## source (hidden)
id | create_time | update_time | create_user | update_user | state | module | error_code | level | solution | alarm_detail | alarm_module | alarm_name | alarm_type | warning_spec | need_update | alarm_way | remark | receiver
1 | 2022-08-02 10:10 | 2023-02-25 20:26 | excel_sync | excel_sync | effective | SERVER | SVR001001 | 3 | 通过top命令查看cpu占用高得进程，可通过HTOP进一步分析，那些进程导致CPU偏高 | CPU利用率>95%5min（error） | server | 服务器异常 | other | opsplatform | 0 | centerControl
2 | 2022-08-02 10:10 | 2023-02-25 20:26 | excel_sync | excel_sync | effective | SERVER | SVR001002 | 3 | 执行日志清理工具，清理日志 | DISK使用率>90%5min（error） | server | 服务器异常 | other | opsplatform | 0 | centerControl
3 | 2022-08-02 10:10 | 2023-02-25 20:26 | excel_sync | excel_sync | effective | SERVER | SVR001003 | 3 | 检查MYSQL的状态 | MYSQL进程异常（error） | server | 服务器异常 | other | opsplatform | 0 | centerControl
4 | 2022-08-02 10:10 | 2023-02-25 20:26 | excel_sync | excel_sync | effective | SERVER | SVR001004 | 3 | 检查MYSQL的状态 | MYSQL主从同步异常（error） | server | 服务器异常 | other | opsplatform | 0 | centerControl
5 | 2022-08-02 10:10 | 2023-02-25 20:26 | excel_sync | excel_sync | effective | SERVER | SVR001005 | 3 | 检查MYSQL的状态 | MYSQL备份异常（error） | server | 服务器异常 | other | opsplatform | 0 | centerControl
6 | 2022-08-02 10:10 | 2023-02-25 20:26 | excel_sync | excel_sync | effective | SERVER | SVR001006 | 3 | 检查MONGODB的状态 | MONGODB进程异常（error） | server | 服务器异常 | other | opsplatform | 0 | centerControl
7 | 2022-08-02 10:10 | 2023-02-25 20:26 | excel_sync | excel_sync | effective | SERVER | SVR001007 | 3 | 检查REDIS的状态 | REDIS进程异常（error） | server | 服务器异常 | other | opsplatform | 0 | centerControl
8 | 2022-08-02 10:10 | 2023-02-25 20:26 | excel_sync | excel_sync | effective | SERVER | SVR001008 | 3 | 检测容器状态 | 核心应用容器（过滤掉大数据和运维平台的容器) | server | 服务器异常 | other | opsplatform | 0 | centerControl
9 | 2022-08-02 10:10 | 2023-02-25 20:26 | excel_sync | excel_sync | effective | RTS | RTS002005 | 3 | 请检查当前码点是否为不可旋转点 | 路径规划失败:没有指定起始车头角度 | system | 路径规划异常 | robot | traffic | 0 | centerControl
10 | 2022-08-02 10:10 | 2023-02-25 20:26 | excel_sync | excel_sync | effective | RTS | RTS002001 | 3 | 请通过路径连通性工具排查地图路径问题 | 路径规划失败:未知错误 | system | 路径规划异常 | robot | traffic | 0 | centerControl
11 | 2022-08-02 10:10 | 2023-02-25 20:26 | excel_sync | excel_sync | effective | RTS | RTS002004 | 3 | 请检查地图中起点或终点码值 | 路径规划失败:未知的起点或终点 | system | 路径规划异常 | robot | traffic | 0 | centerControl
12 | 2022-08-02 10:10 | 2023-02-25 20:26 | excel_sync | excel_sync | effective | RTS | RTS002006 | 2 | 请至【地图管理】检查地图中该起始路线数据 | 路径规划失败:路径重规划指定的起始路线错误 | system | 路径规划异常 | robot | traffic | 0 | centerControl
13 | 2022-08-02 10:10 | 2023-02-25 20:26 | excel_sync | excel_sync | effective | BASIC | RTS002007 | 3 | 请至【地图管理】检查地图数据 | 地图中点集或路线集为空 | config | 路径规划异常 | robot | traffic | 0 | centerControl
14 | 2022-08-02 10:10 | 2023-02-25 20:26 | excel_sync | excel_sync | effective | RTS | RTS002008 | 3 | 请检查终点货架作业角度是否满足任务要求、检查机器人角度是否满足起终点路线要求、检查地图联通性； | 路径规划结果为空 | config | 路径规划异常 | robot | traffic | 0 | centerControl
15 | 2022-08-02 10:10 | 2023-02-25 20:26 | excel_sync | excel_sync | effective | RTS | RTS002009 | 3 | 请至【机器人管理】检查该机器人详细数据 | 没有获取到该机器人详细数据 | config | 路径规划异常 | robot | traffic | 0 | centerControl
16 | 2022-08-02 10:10 | 2023-02-25 20:26 | excel_sync | excel_sync | effective | RTS | RTS002010 | 3 | 请至【地图管理】检查地图中该曲线路径控制点数据 | 地图中贝塞尔曲线控制点小于2 | config | 路径规划异常 | robot | traffic | 0 | centerControl
17 | 2022-08-02 10:10 | 2023-02-25 20:26 | excel_sync | excel_sync | effective | RTS | RTS001001 | 3 | 请移动车辆位置后重新上线 | {0}:锁闭申请失败，障碍物:[{1}] | operation | 锁闭申请异常 | robot | traffic | 0 | centerControl
18 | 2022-08-02 10:10 | 2023-02-25 20:26 | excel_sync | excel_sync | effective | RTS | RTS001004 | 3 | 请移动车辆位置后重新上线 | {0}:锁闭申请失败，超过地图边界:[{1}] | operation | 锁闭申请异常 | robot | traffic | 0 | centerControl
19 | 2022-08-02 10:10 | 2023-02-25 20:26 | excel_sync | excel_sync | effective | RTS | RTS001005 | 3 | 请移动车辆位置后重新上线 | {0}:锁闭申请失败，被机器人阻挡:[{1}] | operation | 锁闭申请异常 | robot | traffic | 0 | centerControl
20 | 2022-08-02 10:10 | 2023-02-25 20:26 | excel_sync | excel_sync | effective | RTS | RTS001006 | 3 | 请移动车辆位置后重新上线 | {0}:锁闭申请失败，被货架阻挡:[{1}] | operation | 锁闭申请异常 | robot | traffic | 0 | centerControl
21 | 2022-08-02 10:10 | 2023-02-25 20:26 | excel_sync | excel_sync | effective | RTS | RTS001007 | 3 | 请确认该区域是否可解除，确认后可以通过中控【控制】面板中解除人工锁闭功能解除该区域 | {0}:锁闭申请失败，被人工锁闭区域阻挡:[{1}] | operation | 锁闭申请异常 | robot | traffic | 0 | centerControl
22 | 2022-08-02 10:10 | 2023-02-25 20:26 | excel_sync | excel_sync | effective | RTS | RTS001008 | 3 | 请移动车辆位置后重新上线 | {0}:锁闭申请失败，被交控管制阻挡:[{1}] | operation | 锁闭申请异常 | robot | traffic | 0 | centerControl
23 | 2022-08-02 10:10 | 2023-02-25 20:26 | excel_sync | excel_sync | effective | RTS | RTS001009 | 2 | 1、通过【机器人】面板-交控状态及状态描述检查前方机器人状态 2、确认前方机器人异常后可以尝试重新上下线前方机器人或故障离场 | {0}:锁闭申请失败，被机器人阻挡:[{1}] | business | 锁闭申请异常 | robot | traffic | 0 | centerControl
24 | 2022-08-02 10:10 | 2023-02-25 20:26 | excel_sync | excel_sync | effective | RTS | RTS001010 | 2 | 请移开前方货架 | {0}:锁闭申请失败，被货架阻挡:[{1}] | business | 锁闭申请异常 | robot | traffic | 0 | centerControl
25 | 2022-08-02 10:10 | 2023-02-25 20:26 | excel_sync | excel_sync | effective | BASIC | RTS001101 | 3 | 请检查机器人是否存在 | 【基础数据】机器人''{0}''不存在 | config | 基础数据异常 | robot | traffic | 0 | centerControl
26 | 2022-08-02 10:10 | 2023-02-25 20:26 | excel_sync | excel_sync | effective | BASIC | RTS001102 | 3 | 请检查机器人信息是否正确 | 【基础数据】机器人''{0}''：机器人类型属性robotTypeId不能为空 | config | 基础数据异常 | robot | traffic | 0 | centerControl
27 | 2022-08-02 10:10 | 2023-02-25 20:26 | excel_sync | excel_sync | effective | BASIC | RTS001103 | 3 | 请检查机器人类型是否存在 | 【基础数据】机器人类型''{0}''不存在 | config | 基础数据异常 | robot | traffic | 0 | centerControl
28 | 2022-08-02 10:10 | 2023-02-25 20:26 | excel_sync | excel_sync | effective | BASIC | RTS001104 | 3 | 请至【机器人部件管理】检查机器人部件信息 | 【基础数据】机器人类型''{0}''未配置部件信息 | config | 基础数据异常 | robot | traffic | 0 | centerControl
29 | 2022-08-02 10:10 | 2023-02-25 20:26 | excel_sync | excel_sync | effective | BASIC | RTS001105 | 3 | 请至【机器人部件管理】调整机器人部件数据 | 【基础数据】机器人部件''{0}''：length、height、width必须大于等于2 | config | 基础数据异常 | robot | traffic | 0 | centerControl
30 | 2022-08-02 10:10 | 2023-02-25 20:26 | excel_sync | excel_sync | effective | BASIC | RTS001111 | 3 | 请至【货架管理】检查货架是否存在 | 【基础数据】货架''{0}''不存在 | config | 基础数据异常 | robot | traffic | 0 | centerControl
31 | 2022-08-02 10:10 | 2023-02-25 20:26 | excel_sync | excel_sync | effective | BASIC | RTS001112 | 3 | 请至【货架类型管理】检查货架信息是否正确 | 【基础数据】货架''{0}''：货架类型属性rackTypeId不能为空 | config | 基础数据异常 | robot | traffic | 0 | centerControl
32 | 2022-08-02 10:10 | 2023-02-25 20:26 | excel_sync | excel_sync | effective | BASIC | RTS001113 | 3 | 请至【货架类型管理】检查货架类型是否存在 | 【基础数据】货架类型''{0}''不存在 | config | 基础数据异常 | robot | traffic | 0 | centerControl
33 | 2022-08-02 10:10 | 2023-02-25 20:26 | excel_sync | excel_sync | effective | BASIC | RTS001114 | 3 | 请至【货架部件管理】维护货架部件信息 | 【基础数据】货架类型''{0}''未配置部件信息 | config | 基础数据异常 | robot | traffic | 0 | centerControl
34 | 2022-08-02 10:10 | 2023-02-25 20:26 | excel_sync | excel_sync | effective | BASIC | RTS001115 | 3 | 请至【货架部件管理】调整货架部件尺寸数据 | 【基础数据】货架部件''{0}''：length、height、width必须大于等于2 | config | 基础数据异常 | robot | traffic | 0 | centerControl
35 | 2022-08-02 10:10 | 2023-02-25 20:26 | excel_sync | excel_sync | effective | BASIC | RTS001116 | 3 | 请补充货架位置数据 | 【基础数据】货架''{0}''：位置pointCode不能为空 | config | 基础数据异常 | robot | traffic | 0 | centerControl
36 | 2022-08-02 10:10 | 2023-02-25 20:26 | excel_sync | excel_sync | effective | BASIC | RTS001117 | 3 | 请检查货架位置与地图一致性 | 【基础数据】货架''{0}''：位置pointCode''{1}''在地图中不存在 | config | 基础数据异常 | robot | traffic | 0 | centerControl
37 | 2022-08-02 10:10 | 2023-02-25 20:26 | excel_sync | excel_sync | effective | RTS | RTS001081 | 3 | 请确认该锁闭关联区域是否可删除，确认后可以通过中控【区域】面板中删除该区域 | {0}:上线锁闭申请异常，被临时锁闭区域阻挡：[{1}] | operation | 锁闭申请异常 | robot | traffic | 0 | centerControl
38 | 2022-08-02 10:10 | 2023-02-25 20:26 | excel_sync | excel_sync | effective | RTS | RTS001011 | 2 | 请确认该区域是否可解除，确认后可以通过中控【控制】面板中解除人工锁闭功能解除该区域 | {0}:移动锁闭申请异常，被人工锁闭区域阻挡：[{1}] | business | 锁闭申请异常 | robot | traffic | 0 | centerControl
39 | 2022-08-02 10:10 | 2023-02-25 20:26 | excel_sync | excel_sync | effective | RTS | RTS001012 | 2 | 请确认该锁闭关联区域是否可删除，确认后可以通过中控【区域】面板中删除该区域 | {0}:移动锁闭申请异常，被临时锁闭区域阻挡：[{1}] | business | 锁闭申请异常 | robot | traffic | 0 | centerControl
40 | 2022-08-02 10:10 | 2023-02-25 20:26 | excel_sync | excel_sync | effective | RSS | RSS001001 | 1 | 1、将目标点货架移走 2、目标点编辑成停靠点并编辑对应的等待点开启车辆排队功能 | 目标点存在货架且目标点不支持排队等待 | business | 目标点有货架 | job | dispatcher | 0 | centerControl
41 | 2022-08-02 10:10 | 2023-02-25 20:26 | excel_sync | excel_sync | effective | RSS | RSS001002 | 1 | 1、等待目标点排队中作业任务完成 2、前往工作站管理页面将工作站运力上限提高 | 目标点已到达排队上限 | business | 目标点已达排队上限 | job | dispatcher | 0 | centerControl
42 | 2022-08-02 10:10 | 2023-02-25 20:26 | excel_sync | excel_sync | effective | BASIC | RSS001003 | 4 | 1、请在机器人=》机器人搬运对象管理页面中配置可搬运的机器人型号 | 未配置可搬运的机器人 | config | 无可搬运机器人 | job | dispatcher | 0 | centerControl
43 | 2022-08-02 10:10 | 2023-02-25 20:26 | excel_sync | excel_sync | effective | RSS | RSS001004 | 4 | 1、请将货架入场更新点位信息 | 货架没有点位信息 | business | 货架没有点位 | job | dispatcher | 0 | centerControl
44 | 2022-08-02 10:10 | 2023-02-25 20:26 | excel_sync | excel_sync | effective | RSS | RSS001005 | 4 | 1、将货架重新入场更新点位信息 | 货架位置信息异常 | business | 货架位置异常 | job | dispatcher | 0 | centerControl
45 | 2022-08-02 10:10 | 2023-02-25 20:26 | excel_sync | excel_sync | effective | RMS | RSS001006 | 2 | 1、请到运维平台检查RMS服务状态，如状态异常请尝试重启服务 | 下发机器人任务失败 | business | 下发机器人任务失败 | job | dispatcher | 0 | centerControl
46 | 2022-08-02 10:10 | 2023-02-25 20:26 | excel_sync | excel_sync | effective | RSS | RSS001007 | 2 | 1、请检查机器人状态，如机器人正在作业中请等待，如果机器人异常请恢复处理或取消当前任务并指定其他机器人 | 指定的机器人无法使用 | business | 指定机器人不可用 | job | dispatcher | 0 | centerControl
47 | 2022-08-02 10:10 | 2023-02-25 20:26 | excel_sync | excel_sync | effective | BASIC | RSS001008 | 4 | 1、你检查货架所属库区在库区页面中是否存在 | 货架所属库区不存在 | config | 获取库区失败 | job | dispatcher | 0 | centerControl
48 | 2022-08-02 10:10 | 2023-02-25 20:26 | excel_sync | excel_sync | effective | RSS | RSS001009 | 2 | 1、请检查可作业该库区的机器人是否全部在作业，如果是请等待或将其他车辆的可作业库区添加 | 库区没有可作业的机器人 | business | 当前库区无可用机器人 | job | dispatcher | 0 | centerControl
49 | 2022-08-02 10:10 | 2023-02-25 20:26 | excel_sync | excel_sync | effective | RSS | RSS001010 | 2 | 1、请检查区域内点位是否可摆放 2、区域内的可摆放的点位类型必须和区域类型一致 3、请检查点存储点或停靠点是否被人工锁闭 | 目标区域没有分到摆放点 | business | 目标区域没有分到摆放点 | job | dispatcher | 0 | centerControl
50 | 2022-08-02 10:10 | 2023-02-25 20:26 | excel_sync | excel_sync | effective | BASIC | RSS001011 | 4 | 1、请检查起始区域是否存在 | 目标区域不存在 | config | 目标区域不存在 | job | dispatcher | 0 | centerControl
51 | 2022-08-02 10:10 | 2023-02-25 20:26 | excel_sync | excel_sync | effective | BASIC | RSS001012 | 4 | 1、请检查目标区域是否存在 | 起始区域不存在 | config | 起始区域不存在 | job | dispatcher | 0 | centerControl
52 | 2022-08-02 10:10 | 2023-02-25 20:26 | excel_sync | excel_sync | effective | RSS | RSS001013 | 2 | 1、请检查起始区域中是否有可用货架 | 起始区域没有可用货架 | business | 起始区域没有可用货架 | job | dispatcher | 0 | centerControl
53 | 2022-08-02 10:10 | 2023-02-25 20:26 | excel_sync | excel_sync | effective | RSS | RSS001014 | 1 | 1、请检查是否有搬运该货架的空闲车 2、存在空闲车可搬运该货架请将空闲车搬运对象添加该货架 | 搬运对象无可用机器人 | business | 搬运对象无可用机器人 | job | dispatcher | 0 | centerControl
54 | 2022-08-02 10:10 | 2023-02-25 20:26 | excel_sync | excel_sync | effective | BASIC | RSS001015 | 4 | 1、请检查区域是否包含相对应的存储点、或停靠点 | 目标区域无可用点位 | config | 目标区域没配置可用点位 | job | dispatcher | 0 | centerControl
55 | 2022-08-02 10:10 | 2023-02-25 20:26 | excel_sync | excel_sync | effective | RSS | RSS001016 | 1 | 1、请检查货架是否有有任务 | 货架正在执行任务 | business | 货架正在执行任务 | job | dispatcher | 0 | centerControl
56 | 2022-08-02 10:10 | 2023-02-25 20:26 | excel_sync | excel_sync | effective | RSS | RSS001017 | 1 | 1、请检查目标点是否有任务 | 目标点有任务 | business | 目标点有任务 | job | dispatcher | 0 | centerControl
57 | 2022-08-02 10:10 | 2023-02-25 20:26 | excel_sync | excel_sync | effective | RSS | RSS001999 | 1 | 正常 | 正常 | business | 正常 | job | dispatcher | 0 | centerControl
58 | 2022-08-02 10:10 | 2023-02-25 20:26 | excel_sync | excel_sync | effective | RSS | RSS001998 | 1 | 1、检查任务状态 | 非正常 | business | 非正常 | job | dispatcher | 0 | centerControl
59 | 2022-08-02 10:10 | 2023-02-25 20:26 | excel_sync | excel_sync | effective | RSS | RSS001997 | 1 | 1、检查任务状态 | 任务异常 | business | 任务异常 | job | dispatcher | 0 | centerControl
60 | 2022-08-02 10:10 | 2023-02-25 20:26 | excel_sync | excel_sync | effective | RSS | RSS001038 | 2 | 1、检查小车是否空闲，2、检查任务中货架是否有绑定信息 | 任务下发RMS失败 | business | 校验下发RMS任务失败 | job | dispatcher | 0 | centerControl
61 | 2022-08-02 10:10 | 2023-02-25 20:26 | excel_sync | excel_sync | effective | RSS | RSS001034 | 1 | 1、请检查机器人状态 | 没有空闲机器人 | business | 没有空闲机器人 | job | dispatcher | 0 | centerControl
62 | 2022-08-02 10:10 | 2023-02-25 20:26 | excel_sync | excel_sync | effective | RSS | RSS001035 | 1 | 1、前往地图编辑页面添加工作站停靠点对应的等待点数量2、等待工作站的作业任务完成 | 工作站达到运力上限 | business | 工作站达到运力上限 | job | dispatcher | 0 | centerControl
63 | 2022-08-02 10:10 | 2023-02-25 20:26 | excel_sync | excel_sync | effective | RSS | RSS001036 | 1 | 1、前往工作站管理=》工作站页面调整工作站运力上限2、等待工作站的作业任务完成 | 目标点为工作站，工作站达到运力上限 | business | 停靠点达到运力上限 | job | dispatcher | 0 | centerControl
64 | 2022-08-02 10:10 | 2023-02-25 20:26 | excel_sync | excel_sync | effective | BASIC | RSS001037 | 4 | 1、前往工作站管理=》工作站页面将点位工作站设置成启用并且运力上限调整为大于0 | 工作站被禁用或运力上限为0 | config | 工作站被禁用 | job | dispatcher | 0 | centerControl
65 | 2022-08-02 10:10 | 2023-02-25 20:26 | excel_sync | excel_sync | effective | RSS | RSS001039 | 2 | 1、取消当前作业单2、等待搬运作业单全部执行完成 | 搬运作业和货架验证作业无法同时进行 | business | 潜伏式搬运作业单正在执行 | job | dispatcher | 0 | centerControl
66 | 2022-08-02 10:10 | 2023-02-25 20:26 | excel_sync | excel_sync | effective | RSS | RSS001040 | 2 | 1、取消当前作业单2、等待货架验证作业单全部执行完成 | 搬运作业和货架验证作业无法同时进行 | business | 货架验证作业单正在执行 | job | dispatcher | 0 | centerControl
67 | 2022-08-02 10:10 | 2023-02-25 20:26 | excel_sync | excel_sync | effective | RMS | RMS001001 | 4 | 请将对应机器人信息维护完成后再重新上线 | 上线机器人【{0}】未在系统中维护 | system | 上线的机器人未在系统中维护信息 | robot | registerAndOnline | 0 | centerControl
68 | 2022-08-02 10:10 | 2023-02-25 20:26 | excel_sync | excel_sync | effective | QSH | RMS001002 | 4 | 请前往上位机页面进行错误排查 | 上位机初始化失败 | robot | 上位机初始化失败 | robot | registerAndOnline | 0 | centerControl
69 | 2022-08-02 10:10 | 2023-02-25 20:26 | excel_sync | excel_sync | effective | RMS | RMS001003 | 4 | 请检查机器人当前所在位置信息 | 注册申请锁闭【{0}】失败，错误内容：{1} | system | 注册申请锁闭失败 | robot | registerAndOnline | 0 | centerControl
70 | 2022-08-02 10:10 | 2023-02-25 20:26 | excel_sync | excel_sync | effective | RMS | RMS001005 | 4 | 请检查机器人载货架信息和任务货架信息 | 货架id不匹配，机器人上报id为：{0}，系统期望id为：{1} | system | 上位机上报货架与系统维护不一致 | robot | registerAndOnline | 0 | centerControl
71 | 2022-08-02 10:10 | 2023-02-25 20:26 | excel_sync | excel_sync | effective | RMS | RMS001006 | 4 | 检查机器人实际带载状态 | 带载状态不匹配，机器人上报为：{0}，系统期望为：{1} | system | 上位机上报带载状态与系统不一致 | robot | registerAndOnline | 0 | centerControl
72 | 2022-08-02 10:10 | 2023-02-25 20:26 | excel_sync | excel_sync | effective | RMS | RMS001007 | 4 | 请联系技术支持协助排查处理 | 系统更新数据库失败 | system | 注册更新数据失败 | robot | registerAndOnline | 0 | centerControl
73 | 2022-08-02 10:10 | 2023-02-25 20:26 | excel_sync | excel_sync | effective | RMS | RMS001009 | 4 | 请联系技术支持协助排查处理 | 系统内部异常 | system | 注册系统错误 | robot | registerAndOnline | 0 | centerControl
74 | 2022-08-02 10:10 | 2023-02-25 20:26 | excel_sync | excel_sync | effective | RSS | RMS002001 | 4 | 请尝试让RSS重新下发该任务，若不能解决请技术支持协助排查处理 | RSS模块下发重复任务，已存在相同任务：{0} | system | 存在相同任务 | robot | submitJob | 0 | centerControl
75 | 2022-08-02 10:10 | 2023-02-25 20:26 | excel_sync | excel_sync | effective | RMS | RMS002002 | 4 | 请检查该任务模板编码，如不存在可以创建对应模板 | 该任务模版编码：{0}不存在 | system | 不存在该任务模版 | robot | submitJob | 0 | centerControl
76 | 2022-08-02 10:10 | 2023-02-25 20:26 | excel_sync | excel_sync | effective | RMS | RMS002003 | 4 | 请检查该任务模板是否限制机器人类型，如果确认需要请维护好信息 | 任务模版的机器人类型与执行机器人类型不匹配 | system | 机器人类型不匹配模版 | robot | submitJob | 0 | centerControl
77 | 2022-08-02 10:10 | 2023-02-25 20:26 | excel_sync | excel_sync | effective | RMS | RMS002004 | 4 | 请检查任务参数是否符合要求 | 任务参数非法 | system | 任务参数非法 | robot | submitJob | 0 | centerControl
78 | 2022-08-02 10:10 | 2023-02-25 20:26 | excel_sync | excel_sync | effective | RMS | RMS002005 | 3 | 请将机器人进行充电 | {0}:电量过低，无法执行任务 | system | 低于可被调度的充电电量 | robot | submitJob | 0 | centerControl
79 | 2022-08-02 10:10 | 2023-02-25 20:26 | excel_sync | excel_sync | effective | RMS | RMS002006 | 4 | 请检查该模板的动作是否符合要求 | {0}:执行的动作模版存在异常，模板编码为{1} | system | 执行的动作模版存在异常 | robot | submitJob | 0 | centerControl
80 | 2022-08-02 10:10 | 2023-02-25 20:26 | excel_sync | excel_sync | effective | QSH | RMS003001 | 3 | 请将机器人重新上下线 | 机器人状态异常，无法作业 | robot | 机器人状态异常 | robot | executeJob | 0 | centerControl
81 | 2022-08-02 10:10 | 2023-02-25 20:26 | excel_sync | excel_sync | effective | QSH | RMS003002 | 3 | 请使用上位机工具排查解决 | 上位机上报动作【{0}】执行失败 | robot | 动作执行失败 | robot | executeJob | 0 | centerControl
82 | 2022-08-02 10:10 | 2023-02-25 20:26 | excel_sync | excel_sync | effective | RMS | RMS003003 | 4 | 请检查MQ的状态是否正常 | 任务【{0}】事件发送失败 | system | 任务事件发送失败 | robot | executeJob | 0 | centerControl
83 | 2022-08-02 10:10 | 2023-02-25 20:26 | excel_sync | excel_sync | effective | RMS | RMS003004 | 4 | 请检查任务模板的活动之间关联性 | 任务模板【{0}】存在错误的活动关系 | system | 错误的活动关系 | robot | executeJob | 0 | centerControl
84 | 2022-08-02 10:10 | 2023-02-25 20:26 | excel_sync | excel_sync | effective | RMS | RMS003005 | 3 | 请检查动作的数据是否完整后进行重新上下线 | 根据动作标识【{0}】未找到动作 | system | 根据动作标识未找到动作 | robot | executeJob | 0 | centerControl
85 | 2022-08-02 10:10 | 2023-02-25 20:26 | excel_sync | excel_sync | effective | RMS | RMS003006 | 4 | 请将该任务取消 | 任务当前不存在可执行的活动 | system | 任务当前不存在可执行的活动 | robot | executeJob | 0 | centerControl
86 | 2022-08-02 10:10 | 2023-02-25 20:26 | excel_sync | excel_sync | effective | RMS | RMS003007 | 2 | 请使用上位机工具排查解决 | 下发给上位机的动作【{0}】被拒绝 | system | 下发给上位机的动作被拒绝 | robot | executeJob | 0 | centerControl
87 | 2022-08-02 10:10 | 2023-02-25 20:26 | excel_sync | excel_sync | effective | RTS | RMS003009 | 1 | 请使用RTS运维工具解决 | 当前点：{0}到目标点：{1}无路径规划结果 | system | 当前点到目标点无路径规划结果 | robot | executeJob | 0 | centerControl
88 | 2022-08-02 10:10 | 2023-02-25 20:26 | excel_sync | excel_sync | effective | RMS | RMS003010 | 2 | 请检查实际货架角度 | PD上报的货架角度【{0}】和系统【{1}】不一致 | system | PD上报的货架角度和系统不一致 | robot | executeJob | 0 | centerControl
89 | 2022-08-02 10:10 | 2023-02-25 20:26 | excel_sync | excel_sync | effective | RMS | RMS003011 | 3 | 已开启全场急停，如需恢复请取消全场急停 | 因全场急停下发动作失败,msgId:{0} | system | 因全场急停下发动作失败 | robot | executeJob | 0 | centerControl
90 | 2022-08-02 10:10 | 2023-02-25 20:26 | excel_sync | excel_sync | effective | RMS | RMS003012 | 3 | 请确认是否是开上视情况，如果是盲顶场景请检查RSS问题 | 上位机和RSS未反馈货架编码 | system | 未收到上位机或RSS反馈的货架编码 | robot | executeJob | 0 | centerControl
91 | 2022-08-02 10:10 | 2023-02-25 20:26 | excel_sync | excel_sync | effective | RMS | RMS003013 | 3 | 请检查上位机与RMS通讯是否正常 | 下发动作至上位机失败，错误内容：{0} | system | 动作下发给上位机失败 | robot | executeJob | 0 | centerControl
92 | 2022-08-02 10:10 | 2023-02-25 20:26 | excel_sync | excel_sync | effective | RMS | RMS004001 | 3 | 请检查现场网络状态和机器人实际状态 | 机器人掉线 | system | 机器人掉线 | robot | robotState | 0 | centerControl
93 | 2022-08-02 10:10 | 2023-02-25 20:26 | excel_sync | excel_sync | effective | RMS | RMS004002 | 2 | 请检查下位机状态 | 10s内未收到任何下位机PD信息 | system | 10s内未收到任何下位机PD信息 | robot | robotState | 0 | centerControl
94 | 2022-08-02 10:10 | 2023-02-25 20:26 | excel_sync | excel_sync | effective | RMS | RMS005001 | 4 | 请检查现场充电桩是否被禁用 | 无法找到可用的充电桩 | system | 未找到合适的充电桩 | robot | charge | 0 | centerControl
95 | 2022-08-02 10:10 | 2023-02-25 20:26 | excel_sync | excel_sync | effective | RMS | RMS005002 | 2 | 达到充电阈值后系统会自动调度小车进行充电，或者可以手动通过中控的“充电”功能手动下发充电任务 | 小车电量低 | system | 小车电量低 | robot | charge | 0 | centerControl
96 | 2022-08-02 10:10 | 2023-02-25 20:26 | excel_sync | excel_sync | effective | RMS | RMS006001 | 4 | DSP000006 | 设备编码为【{0}】的物流门发生了异常 | device | 物流门状态为异常 | robot | equipmentState | 0 | centerControl
97 | 2022-08-02 10:10 | 2023-02-25 20:26 | excel_sync | excel_sync | effective | RMS | RMS006002 | 4 | 请检查该电梯是否存在异常后再点击恢复按钮 | 设备编码为【{0}】的电梯发生了异常 | device | 电梯状态为异常 | robot | equipmentState | 0 | centerControl
98 | 2022-08-02 10:10 | 2023-02-25 20:26 | excel_sync | excel_sync | effective | RMS | RMS007001 | 4 | 请检查地图配置交互指令 | 设备编码为【{0}】的设备执行【{1}】指令时发生了异常 | system | 交互指令不支持 | robot | equipmentState | 0 | centerControl
99 | 2022-08-02 10:10 | 2023-02-25 20:26 | excel_sync | excel_sync | effective | RMS | RMS007002 | 4 | 请检查设备状态是否正常 | 设备编码为【{0}】的设备执行【{1}】指令时发生了异常，错误码{2},错误描述:{3} | system | 设备交互响应结果失败 | robot | equipmentState | 0 | centerControl
100 | 2022-08-02 10:10 | 2023-02-25 20:26 | excel_sync | excel_sync | effective | RMS | RMS008001 | 3 | 请前往机器人管理页面检查该机器人是否存在 | {0}:查找不到对应的机器人基础数据 | system | 机器人的基础数据未找到 | robot | other | 0 | centerControl
101 | 2022-08-02 10:10 | 2023-02-25 20:26 | excel_sync | excel_sync | effective | RMS | RMS008002 | 3 | 请前往货架管理页面检查该货架是否存在 | {0}:货架的基础数据未找到 | system | 货架的基础数据未找到 | robot | other | 0 | centerControl
102 | 2022-08-02 10:10 | 2023-02-25 20:26 | excel_sync | excel_sync | effective | RMS | RMS008003 | 3 | 请前往任务管理页面检查该任务是否存在后重新上下线 | {0}:任务数据找不到 | system | 任务数据未找到 | other | other | 0 | centerControl
103 | 2022-08-02 10:10 | 2023-02-25 20:26 | excel_sync | excel_sync | effective | RTS | RMS009001 | 3 | 请使用RTS运维工具解决 | RTS处理锁闭请求异常，未发现RTS错误码，错误内容：{0} | system | RTS处理锁闭请求失败 | robot | executeJob | 0 | centerControl
104 | 2022-08-02 10:10 | 2023-02-25 20:26 | excel_sync | excel_sync | effective | RTS | RMS009002 | 3 | 请检查终点货架作业角度是否满足任务要求、检查机器人角度是否满足起终点路线要求、检查地图联通性； | RTS处理路径规划请求异常，错误内容：{0} | system | RMS下发动作失败，路径规划结果异常 | robot | executeJob | 0 | centerControl
105 | 2022-08-02 10:10 | 2023-02-25 20:26 | excel_sync | excel_sync | effective | RTS | RMS009003 | 2 | 请前往故障信息页面维护该数据 | RTS故障码未维护，错误内容：{0} | system | RTS故障码未维护 | robot | executeJob | 0 | centerControl
106 | 2022-08-02 10:10 | 2023-02-25 20:26 | excel_sync | excel_sync | effective | QSH | QSH001001 | 4 | 1.连接其他同款机型 2.进入目录拷贝文件 3.连接错误车辆，将文件替换至目录 | 下位机配置文件读取失败，可能文件损坏等原因导致 | robot | 下位机配置文件读取失败 | robot | config | 0 | centerControl
107 | 2022-08-02 10:10 | 2023-02-25 20:26 | excel_sync | excel_sync | effective | QSH | QSH001002 | 4 | 1.通过QS常用功能[重启下位机] 2.重启后，重新尝试参数下发 3.若依然无法解决，请联系技术支持解决 | 下位机参数下发失败，可能下位机程序故障 | robot | 下位机配置参数下发失败 | robot | config | 0 | centerControl
108 | 2022-08-02 10:10 | 2023-02-25 20:26 | excel_sync | excel_sync | effective | QSH | QSH001003 | 4 | 1.通过QS常用功能[重启下位机] 2.重启后，重新尝试参数下发 3.若依然无法解决，请联系技术支持解决 | 下位机参数保存失败，可能下位机程序故障 | robot | 下位机参数保存失败 | robot | config | 0 | centerControl
109 | 2022-08-02 10:10 | 2023-02-25 20:26 | excel_sync | excel_sync | effective | QSH | QSH001004 | 4 | 1.连接其他同款机型 2.进入目录拷贝文件 3.连接错误车辆，将文件替换至目录 | 上位机配置文件读取失败，可能文件损坏等原因导致 | robot | 上位机配置文件读取失败 | robot | config | 0 | centerControl
110 | 2022-08-02 10:10 | 2023-02-25 20:26 | excel_sync | excel_sync | effective | QSH | QSH001005 | 4 | 1.通过QS菜单栏-查看-核心模块-重启上位机模块 2.重启后，重新尝试保存配置文件 3.若依然无法解决，请联系技术支持解决 | 上位机配置文件保存失败 | robot | 上位机配置文件保存失败 | robot | config | 0 | centerControl
111 | 2022-08-02 10:10 | 2023-02-25 20:26 | excel_sync | excel_sync | effective | QSH | QSH001006 | 4 | 1.连接其他同款机型 2.进入目录拷贝文件 3.连接错误车辆，将文件替换至目录 | 避障配置文件读取失败，可能文件损坏等原因导致 | robot | 避障配置文件读取失败 | robot | config | 0 | centerControl
112 | 2022-08-02 10:10 | 2023-02-25 20:26 | excel_sync | excel_sync | effective | QSH | QSH001007 | 4 | 1.重启车辆 2.重启后，重新尝试保存配置文件 3.若依然无法解决，请联系技术支持解决 | 避障配置文件保存失败 | robot | 避障配置文件保存失败 | robot | config | 0 | centerControl
113 | 2022-08-02 10:10 | 2023-02-25 20:26 | excel_sync | excel_sync | effective | QSH | QSH002001 | 4 | 1.尝试重启车辆 2.检查窜口线是否插反 | 串口通信异常 | robot | 串口打开失败 | robot | config | 0 | centerControl
114 | 2022-08-02 10:10 | 2023-02-25 20:26 | excel_sync | excel_sync | effective | QSH | QSH002002 | 3 | 1.检查下位机版本 2.查看下位机是否宕机 | 串口数据获取异常 | robot | 窜口读出异常帧 | robot | config | 0 | centerControl
115 | 2022-08-02 10:10 | 2023-02-25 20:26 | excel_sync | excel_sync | effective | QSH | QSH011001 | 4 | 1.通过QS菜单栏-配置-上位机配置，检查rcs ip与端口配置是否正确 2.检查rcs服务启动状态 3.检查rcs与上位机的网络状态，是否处于同一网络 4.以上均无法解决，请联系技术支持解决 | 连接rcs服务失败 | robot | 无法连接rcs | robot | registerAndOnline | 0 | centerControl
116 | 2022-08-02 10:10 | 2023-02-25 20:26 | excel_sync | excel_sync | effective | QSH | QSH011002 | 4 | 1.点击QS菜单栏-操作-强制下线后，重新尝试上线 2.重启rcs或机器人后，重新尝试上线 3.以上均无法解决，请联系技术支持解决 | 上线流程走完，无法在rcs上线 | robot | 上线流程走完，无法在rcs上线 | robot | registerAndOnline | 0 | centerControl
117 | 2022-08-02 10:10 | 2023-02-25 20:26 | excel_sync | excel_sync | effective | QSH | QSH011003 | 3 | 1.检查网络信号，可通过ping等方式检查信号以及丢包率 2.增强场地网络信息，如增加ap等方式。 | 网络出现异常，与服务器断开连接 | robot | 网络异常, 与rcs断开连接 | robot | registerAndOnline | 0 | centerControl
118 | 2022-08-02 10:10 | 2023-02-25 20:26 | excel_sync | excel_sync | effective | QSH | QSH011004 | 3 | 1.检查网络信号，可通过ping等方式检查信号以及丢包率 2.增强场地网络信息，如增加ap等方式。 3.检查服务器和小车的资源占用状态 | 网络出现异常，心跳超时 | robot | rcs心跳超时 | robot | registerAndOnline | 0 | centerControl
119 | 2022-08-02 10:10 | 2023-02-25 20:26 | excel_sync | excel_sync | effective | QSH | QSH011005 | 3 | 1.检查网络信号，可通过ping等方式检查信号以及丢包率 2.增强场地网络信息，如增加ap等方式。 3.检查服务器和小车的资源占用状态 | 网络出现异常，无法收到rcs回复 | robot | rcs未回复上线请求 | robot | registerAndOnline | 0 | centerControl
120 | 2022-08-02 10:10 | 2023-02-25 20:26 | excel_sync | excel_sync | effective | QSH | QSH012001 | 3 | 1.检查小车附近是否存在其他车辆 2.检查中控是否存在异常的锁闭信息 | 多次申请锁闭均无法得到批复 | robot | 锁闭超限次数未批复 | robot | rcsLock | 0 | centerControl
121 | 2022-08-02 10:10 | 2023-02-25 20:26 | excel_sync | excel_sync | effective | QSH | QSH012002 | 4 | 1.中控检查锁闭区域 | RTS回馈锁闭错误【{0}】 | robot | RTS锁闭异常 | robot | rcsLock | 0 | centerControl
122 | 2022-08-02 10:10 | 2023-02-25 20:26 | excel_sync | excel_sync | effective | QSH | QSH012003 | 3 | 检查机器人周边是否存在异常锁闭信息 | 检查机器人周边是否存在异常锁闭信息 | robot | 锁闭批复区域范围过小 | robot | rcsLock | 0 | centerControl
123 | 2022-08-02 10:10 | 2023-02-25 20:26 | excel_sync | excel_sync | effective | QSH | QSH013001 | 3 | 1.检查RCS的地图信息和机器人的地图是否一致 2.重新下发地图至机器人 3.以上无法解决，请联系技术支持 | 机器人收到不存在的路径 | robot | 规划的路径不存在 | robot | rcsPath | 0 | centerControl
124 | 2022-08-02 10:10 | 2023-02-25 20:26 | excel_sync | excel_sync | effective | QSH | QSH013002 | 3 | 1.检查RCS的地图信息和机器人的地图是否一致 2.重新下发地图至机器人 3.以上无法解决，请联系技术支持 | 机器人收到目标点为空或不存在 | robot | 目标点坐标不存在 | robot | rcsPath | 0 | centerControl
125 | 2022-08-02 10:10 | 2023-02-25 20:26 | excel_sync | excel_sync | effective | QSH | QSH014001 | 3 | 1.检查RMS的动作编排 2.检查RCS的地图信息和机器人的地图是否一致 3.以上无法解决，请联系技术支持 | Action中指令或动作信息异常 | robot | 下发动作指令中路径或动作信息都不存在 | robot | executeJob | 0 | centerControl
126 | 2022-08-02 10:10 | 2023-02-25 20:26 | excel_sync | excel_sync | effective | QSH | QSH014002 | 3 | 1.检查网络状态 2.检查货架接口是否正常调用 3.以上无法解决，请联系技术支持 | 货架接口调用异常 | robot | 查询货架接口异常 | robot | executeJob | 0 | centerControl
127 | 2022-08-02 10:10 | 2023-02-25 20:26 | excel_sync | excel_sync | effective | QSH | QSH014003 | 3 | 1.确认货架信息是否存在 2.以上无法解决，请联系技术支持 | 货架【{0}】回馈的信息为空 | robot | 查询货架信息为空 | robot | executeJob | 0 | centerControl
128 | 2022-08-02 10:10 | 2023-02-25 20:26 | excel_sync | excel_sync | effective | QSH | QSH014004 | 3 | 1.检查RMS的动作编排 2.以上无法解决，请联系技术支持 | 特定任务的动作顺序需要有执行顺序 | robot | RMS下发Action指令时，动作编排顺序有误 | robot | executeJob | 0 | centerControl
129 | 2022-08-02 10:10 | 2023-02-25 20:26 | excel_sync | excel_sync | effective | QSH | QSH014005 | 3 | 1.检查下发的货架数据 2.检查货架贴码是否和中控货架位置一致 3.以上无法解决，请联系技术支持 | 下发的货架数字码【{0}】数据无法匹配 | robot | 货架数字码与实际不匹配 | robot | executeJob | 0 | centerControl
130 | 2022-08-02 10:10 | 2023-02-25 20:26 | excel_sync | excel_sync | effective | QSH | QSH014006 | 4 | 1.请检查机器人型号是否配置正确 2.请检查动作插件配置是否正确 3.以上均无法解决，请联系技术支持 | 不支持的动作【{0}】 | robot | 机器人暂不支持该任务动作 | robot | executeJob | 0 | centerControl
131 | 2022-08-02 10:10 | 2023-02-25 20:26 | excel_sync | excel_sync | effective | QSH | QSH015001 | 3 | 1.重启上位机，重新上线后尝试再次拉取地图 2.编辑地图后，尝试重新下发地图 3.以上无法解决，请联系技术支持 |  | robot | 更新地图失败 | robot | map | 0 | centerControl
132 | 2022-08-02 10:10 | 2023-02-25 20:26 | excel_sync | excel_sync | effective | QSH | QSH015002 | 3 | 1.检查地图版本，确认地图格式是否改变 2.无法解决，请联系技术支持 |  | robot | 解析地图出错 | robot | map | 0 | centerControl
133 | 2022-08-02 10:10 | 2023-02-25 20:26 | excel_sync | excel_sync | effective | QSH | QSH015003 | 3 | 1.检查上位机参数的机器人编号是否存在RCS机器人管理 2.检查AMR与RCS的网络连通性和上位机中的RCS地址是否正确 3.检查RCS的服务是否正常运行 4.以上均无法解决，请联系技术支持。 | 获取机器人型号数据失败 | robot | 获取机器人型号数据失败 | robot | map | 0 | centerControl
134 | 2022-08-02 10:10 | 2023-02-25 20:26 | excel_sync | excel_sync | effective | QSH | QSH016001 | 3 | 地图更新失败 | 下发动作的工作点无法从地图中获取 | robot | 工作点不存在 | robot | executeJob | 0 | centerControl
135 | 2022-08-02 10:10 | 2023-02-25 20:26 | excel_sync | excel_sync | effective | QSH | QSH016002 | 3 | 解析地图失败 | 下发充电的充电桩无法从地图中获取 | robot | 充电桩不存在 | robot | charge | 0 | centerControl
136 | 2022-08-02 10:10 | 2023-02-25 20:26 | excel_sync | excel_sync | effective | QSH | QSH020001 | 3 | 1.检查充电桩的反光板是否存在 2.检查地图中设置的充电桩的反光板参数是否正确 3.以上无法解决，请联系技术支持 | 充电引导执行失败 | robot | 充电时引导失败 | robot | charge | 0 | centerControl
137 | 2022-08-02 10:10 | 2023-02-25 20:26 | excel_sync | excel_sync | effective | QSH | QSH030001 | 3 | 1.检查充电桩是否通电 2.检查机器人是否对准充电口 3.退出充电，尝试手动充电 4.以上均无法解决，请联系技术支持 | 充电状态下，电池电量未增长 | robot | 机器人充电电池电量未增长 | robot | charge | 0 | centerControl
138 | 2022-08-02 10:10 | 2023-02-25 20:26 | excel_sync | excel_sync | effective | QSH | QSH030002 | 3 | 1.检查充电桩设置的输出电流是否正确 2.检查现场环境和电池状态 3.以上均无法解决，请联系技术支持 | 充电状态下，电池温度过高 | robot | 机器人充电时电池温度过高 | robot | charge | 0 | centerControl
139 | 2022-08-02 10:10 | 2023-02-25 20:26 | excel_sync | excel_sync | effective | QSH | QSH030003 | 3 | 1.检查充电桩设置的输出电流是否正确 2.检查现场环境和电池状态 3.以上均无法解决，请联系技术支持 | 充电状态下，充电过流过大 | robot | 机器人充电时电流过大 | robot | charge | 0 | centerControl
140 | 2022-08-02 10:10 | 2023-02-25 20:26 | excel_sync | excel_sync | effective | QSH | QSH030004 | 3 | 1.连接机器人后台或Qs进行检查 2.使用Qs的自动清理或手动清理无用文件 3.以上均无法解决，请联系技术支持 | 机器人磁盘空间不足，请排查 | robot | 机器人磁盘空间不足 | robot | other | 0 | centerControl
141 | 2022-08-02 10:10 | 2023-02-25 20:26 | excel_sync | excel_sync | effective | QSH | QSH004001 | 4 | 1.检查机器人是否朝向货架以及货架是否存在 2.检查货架腿信息和货架尺寸信息，确认是否和真实货架一致 3.以上均无法解决，请联系技术支持 | 货架腿识别引导失败 | robot | 货架腿识别失败 | robot | pct | 0 | centerControl
142 | 2022-08-02 10:10 | 2023-02-25 20:26 | excel_sync | excel_sync | effective | QSH | QSH004002 | 4 | 1.检查机器人是否朝向反光板以及反光板是否存在 2.检查地图中反光板的信息是否和场地的一致 3.以上均无法解决，请联系技术支持 | 双反识别引导失败 | robot | 双反识别失败 | robot | pct | 0 | centerControl
143 | 2022-08-02 10:10 | 2023-02-25 20:26 | excel_sync | excel_sync | effective | QSH | QSH104003 | 4 | 1.检查机器人插臂是否朝向托盘以及托盘是否存在 2.检查托盘信息是否和真实托盘一致 3.以上均无法解决，请联系技术支持 | 托盘识别引导失败 | robot | 托盘识别失败 | robot | pct | 0 | centerControl
144 | 2022-08-02 10:10 | 2023-02-25 20:26 | excel_sync | excel_sync | effective | QSH | QSH004004 | 3 | 1.检查实际货架位置和系统记录位置产生大范围偏差 2.无法解决，请联系技术支持 | 识别结果坐标和理论坐标差距过大 | robot | 识别结果与地图中坐标车距过大 | robot | pct | 0 | centerControl
145 | 2022-08-02 10:10 | 2023-02-25 20:26 | excel_sync | excel_sync | effective | QSH | QSH005001 | 3 | 1.检查地图的避障区域模块是否正确 2.无法解决，请联系技术支持 | 动态切换避障区域失败 | robot | 切换避障区域失败 | robot | obs | 0 | centerControl
146 | 2022-08-02 10:10 | 2023-02-25 20:26 | excel_sync | excel_sync | effective | QSH | QSH005002 | 3 | 1.联系避障研发人员 | 避障床传感器下发信息失败 | robot | 操作避障传感器失败 | robot | obs | 0 | centerControl
147 | 2022-08-02 10:10 | 2023-02-25 20:26 | excel_sync | excel_sync | effective | QSH | QSH005003 | 2 | 1.请检查机器人行径方向是否存在障碍物，存在请挪开障碍物 2.若不存在障碍物，使用Qs软件查看避障信息 3.均无法解决，请联系技术支持 | 机器人遇到障碍物 | robot | 机器人遇到障碍物 | robot | obs | 0 | centerControl
148 | 2022-08-02 10:10 | 2023-02-25 20:26 | excel_sync | excel_sync | effective | QSH | QSH040001 | 4 | 1.打开Qs软件，检查机器人内部网络连接是否正常 2.机器人操作下线，重启下位机，一键启动，重新上线 3.以上均无法解决，请联系技术支持 | 无法连接到运控程序，请检查运控程序是否出现异常 | robot | 检测到机器人运控程序失效 | robot | other | 0 | centerControl
149 | 2022-08-02 10:10 | 2023-02-25 20:26 | excel_sync | excel_sync | effective | QSH | QSH050001 | 4 | 1.检查设备外设是否及时授权 2.以上均无法解决，请联系技术支持 | 交互外部设备失败 | robot | 外设交互等待超时 | robot | executeJob | 0 | centerControl
150 | 2022-08-02 10:10 | 2023-02-25 20:26 | excel_sync | excel_sync | effective | LOC | LOC020001 | 1 | 建议增加反光板 | 建议增加反光板 | robot | 环境变化大 | robot | locQslamA | 0 | centerControl
151 | 2022-08-02 10:10 | 2023-02-25 20:26 | excel_sync | excel_sync | effective | LOC | LOC020002 | 1 | 建议增加反光板 | 建议增加反光板 | robot | 定位发散 | robot | locQslamA | 0 | centerControl
152 | 2022-08-02 10:10 | 2023-02-25 20:26 | excel_sync | excel_sync | effective | LOC | LOC030001 | 1 | 数据不合理，算法不好解决 | 数据不合理，算法不好解决 | robot | 计算出来两帧之间速度不合理，认为是odom位置跳变 | robot | locQslamM | 0 | centerControl
153 | 2022-08-02 10:10 | 2023-02-25 20:26 | excel_sync | excel_sync | effective | LOC | LOC030002 | 1 | 数据出现异常，请确认周边环境 | 建议增加反光板 | robot | qslama位置偏差大 | robot | locQslamM | 0 | centerControl
154 | 2022-08-02 10:10 | 2023-02-25 20:26 | excel_sync | excel_sync | effective | LOC | LOC030003 | 1 | 数据出现异常，请确认周边环境 | 建议增加反光板 | robot | qslam_a角度偏差大 | robot | locQslamM | 0 | centerControl
155 | 2022-08-02 10:10 | 2023-02-25 20:26 | excel_sync | excel_sync | effective | LOC | LOC030004 | 1 | 数据出现异常，请确认周边环境 | 建议增加反光板 | robot | qslam_a延时，且位姿偏差大 | robot | locQslamM | 0 | centerControl
156 | 2022-08-02 10:10 | 2023-02-25 20:26 | excel_sync | excel_sync | effective | LOC | LOC030005 | 1 | 重启fusion_server | 重启fusion_server | robot | 里程计时间延时极大，大于200ms | robot | locQslamM | 0 | centerControl
157 | 2022-08-02 10:10 | 2023-02-25 20:26 | excel_sync | excel_sync | effective | LOC | LOC030006 | 1 | 重启fusion_server | 重启fusion_server | robot | 里程计时间延迟较大，大于60ms | robot | locQslamM | 0 | centerControl
158 | 2022-08-02 10:10 | 2023-02-25 20:26 | excel_sync | excel_sync | effective | LOC | LOC030007 | 1 | 重启fusion_server | 重启fusion_server | robot | 里程计时间戳回跳 | robot | locQslamM | 0 | centerControl
159 | 2022-08-02 10:10 | 2023-02-25 20:26 | excel_sync | excel_sync | effective | LOC | LOC030008 | 1 | 数据出现异常 | 重启fusion_server | robot | 激光数据延迟 | robot | locQslamM | 0 | centerControl
160 | 2022-08-02 10:10 | 2023-02-25 20:26 | excel_sync | excel_sync | effective | LOC | LOC040001 | 1 | 检查/mnt/home/quicktron/data/slam_data/maps/default文件夹下是否有map.pgm和map.yaml | 检查/mnt/home/quicktron/data/slam_data/maps/default文件夹下是否有map.pgm和map.yaml | robot | 获取地图失败 | robot | locColdStart | 0 | centerControl
161 | 2022-08-02 10:10 | 2023-02-25 20:26 | excel_sync | excel_sync | effective | LOC | LOC040002 | 1 | 检查急停开关是否被按下 | 检查急停开关是否被按下 | robot | 急停开关被按下 | robot | locColdStart | 0 | centerControl
162 | 2022-08-02 10:10 | 2023-02-25 20:26 | excel_sync | excel_sync | effective | LOC | LOC040003 | 1 | 检查/mnt/home/quicktron/config/ros_master_config/robot_description.urdf文件是否存在 | 检查/mnt/home/quicktron/config/ros_master_config/robot_description.urdf文件是否存在 | robot | 获取不到base_link到laser_link的tf | robot | locColdStart | 0 | centerControl
163 | 2022-08-02 10:10 | 2023-02-25 20:26 | excel_sync | excel_sync | effective | LOC | LOC040004 | 1 | 参考冷启动文档换个环境特征好的地方重新冷启动 | 参考冷启动文档换个环境特征好的地方重新冷启动 | robot | 冷启动和地图匹配得分过低 | robot | locColdStart | 0 | centerControl
164 | 2022-08-02 10:10 | 2023-02-25 20:26 | excel_sync | excel_sync | effective | LOC | LOC040005 | 1 | 检查反光板是否被动过，或者附近有高反材料 | 检查反光板是否被动过，或者附近有高反材料 | robot | 检测到3个以上反光板，匹配失败 | robot | locColdStart | 0 | centerControl
165 | 2022-08-02 10:10 | 2023-02-25 20:26 | excel_sync | excel_sync | effective | LOC | LOC040006 | 1 | 全局有多个布局相似的反光板环境，建议换个地方 | 全局有多个布局相似的反光板环境，建议换个地方 | robot | 检测到3个以上反光板，出现相似环境 | robot | locColdStart | 0 | centerControl
166 | 2022-08-02 10:10 | 2023-02-25 20:26 | excel_sync | excel_sync | effective | LOC | LOC040007 | 1 | 重启雷达docker | 重启雷达docker | robot | 没有激光数据 | robot | locColdStart | 0 | centerControl
167 | 2022-08-02 10:10 | 2023-02-25 20:26 | excel_sync | excel_sync | effective | LOC | LOC040008 | 1 | 重启fusion_server,如果再不行请联系下位机 | 重启fusion_server,如果再不行请联系下位机 | robot | 没有里程计数据 | robot | locColdStart | 0 | centerControl
168 | 2022-08-02 10:10 | 2023-02-25 20:26 | excel_sync | excel_sync | effective | LOC | LOC040009 | 1 | 点击陀螺仪归零 | 点击陀螺仪归零 | robot | 陀螺仪未归零 | robot | locColdStart | 0 | centerControl
169 | 2022-08-02 10:10 | 2023-02-25 20:26 | excel_sync | excel_sync | effective | OBS | OBS030001 | 4 | 确认该传感器类型是否支持 | 确认该传感器类型是否支持 | robot | 试图打开不支持的传感器类型 | robot | errorOperation | 0 | centerControl
170 | 2022-08-02 10:10 | 2023-02-25 20:26 | excel_sync | excel_sync | effective | OBS | OBS030002 | 1 | 传感器一打开，无需操作 | 传感器一打开，无需操作 | robot | 试图打开正在运行的传感器 | robot | errorOperation | 0 | centerControl
171 | 2022-08-02 10:10 | 2023-02-25 20:26 | excel_sync | excel_sync | effective | OBS | OBS030003 | 1 | 先打开传感器 | 先打开传感器 | robot | 试图对未打开的传感器执行除打开以外的操作 | robot | errorOperation | 0 | centerControl
172 | 2022-08-02 10:10 | 2023-02-25 20:26 | excel_sync | excel_sync | effective | OBS | OBS030004 | 4 | 设置正确的避障区域，再下发一遍 | 设置正确的避障区域，再下发一遍 | robot | 避障或旁路区域设置不合理 （障碍区域数量为0、障碍区数量与障碍区数组size不同、 某障碍区x、y坐标数量不一致或数量小于3，无法构成3:多边形、 某障碍区z坐标数目不为2） | robot | errorParamater | 0 | centerControl
173 | 2022-08-02 10:10 | 2023-02-25 20:26 | excel_sync | excel_sync | effective | OBS | OBS030005 | 4 | 将避障区域按顺时针排列好再下发 | 将避障区域按顺时针排列好再下发 | robot | 避障或旁路区域参数顺序错误（未按照顺时针排列传入参数） | robot | errorParamater | 0 | centerControl
174 | 2022-08-02 10:10 | 2023-02-25 20:26 | excel_sync | excel_sync | effective | OBS | OBS030006 | 4 | 每个传感器单独设置避障区域 | 每个传感器单独设置避障区域 | robot | 不支持同时打开多个传感器或同时对多个传感器设置安装位置参数 | robot | errorOperation | 0 | centerControl
175 | 2022-08-02 10:10 | 2023-02-25 20:26 | excel_sync | excel_sync | effective | OBS | OBS030007 | 4 | 确认安装参数，再次下发 | 确认安装参数，再次下发 | robot | 传感器安装位置设置不合理（参数数量不为6、rpy超出2π、xyz明显过大） | robot | errorParamater | 0 | centerControl
176 | 2022-08-02 10:10 | 2023-02-25 20:26 | excel_sync | excel_sync | effective | OBS | OBS030008 | 4 | 找研发 | 找研发 | robot | PDP向面板传感器发送安装位置参数失败 | robot | errorAlgorithm | 0 | centerControl
177 | 2022-08-02 10:10 | 2023-02-25 20:26 | excel_sync | excel_sync | effective | OBS | OBS030009 | 4 | 找研发 | 找研发 | robot | PDP向面板传感器发送避障区域(包括旁路区域)参数失败 | robot | errorAlgorithm | 0 | centerControl
178 | 2022-08-02 10:10 | 2023-02-25 20:26 | excel_sync | excel_sync | effective | OBS | OBS030010 | 4 | 找研发 | 找研发 | robot | 关闭传感器时，sat退出失败(即超过指定时间后，sat还活着) | robot | errorAlgorithm | 0 | centerControl
179 | 2022-08-02 10:10 | 2023-02-25 20:26 | excel_sync | excel_sync | effective | OBS | OBS030011 | 4 | 确认address，再次下发 | 确认address，再次下发 | robot | address（通信地址）解析失败（如与comm_type不符） | robot | errorOperation | 0 | centerControl
180 | 2022-08-02 10:10 | 2023-02-25 20:26 | excel_sync | excel_sync | effective | OBS | OBS030012 | 4 | 确认要执行的操作类型 | 确认要执行的操作类型 | robot | operation指令超出范围（不在0~7内） | robot | errorOperation | 0 | centerControl
181 | 2022-08-02 10:10 | 2023-02-25 20:26 | excel_sync | excel_sync | effective | OBS | OBS030013 | 4 | 检查传感器状态 | 检查传感器状态 | robot | 传感器打开失败（对于topic类型，如打开传感器的service返回false 或打开成功但找不到对应的topic） | robot | errorSensor | 0 | centerControl
182 | 2022-08-02 10:10 | 2023-02-25 20:26 | excel_sync | excel_sync | effective | OBS | OBS030014 | 4 | 检查传感器状态 | 检查传感器状态 | robot | 接受数据超时（运行时，如传感器拔掉、损坏） | robot | errorSensor | 0 | centerControl
183 | 2022-08-02 10:10 | 2023-02-25 20:26 | excel_sync | excel_sync | effective | OBS | OBS030015 | 4 | 检查传感器状态 | 检查传感器状态 | robot | 传感器关闭失败 | robot | errorSensor | 0 | centerControl
184 | 2022-08-02 10:10 | 2023-02-25 20:26 | excel_sync | excel_sync | effective | OBS | OBS030016 | 4 | 再次标定，还不行找研发 | 再次标定，还不行找研发 | robot | 传感器标定失败（超时、标定结果与设置的安装位置差距过大） | robot | errorAlgorithm | 0 | centerControl
185 | 2022-08-02 10:10 | 2023-02-25 20:26 | excel_sync | excel_sync | effective | PCT | PCT020001 | 4 | 插拔相机 | 插拔相机 | robot | TOF相机网口松动或者线坏了 | robot | obs | 0 | centerControl
186 | 2022-08-02 10:10 | 2023-02-25 20:26 | excel_sync | excel_sync | effective | PCT | PCT020002 | 4 | 调整识别位置 | 调整识别位置 | robot | 堆高车叉尖后退距离超过30cm | robot | obs | 0 | centerControl
187 | 2022-08-02 10:10 | 2023-02-25 20:26 | excel_sync | excel_sync | effective | PCT | PCT020003 | 4 | 调整货物位置再叉取 | 调整货物位置再叉取 | robot | 货物超出托盘10cm | robot | obs | 0 | centerControl
188 | 2022-08-02 10:10 | 2023-02-25 20:26 | excel_sync | excel_sync | effective | PCT | PCT020004 | 4 | 调整识别位置 | 调整识别位置 | robot | 堆高车横移超出23cm | robot | obs | 0 | centerControl
189 | 2022-08-02 10:10 | 2023-02-25 20:26 | excel_sync | excel_sync | effective | PCT | PCT050001 | 4 | 插拔相机 | 插拔相机 | robot | D435相机挂掉 | robot | obs | 0 | centerControl
190 | 2022-08-02 10:10 | 2023-02-25 20:26 | excel_sync | excel_sync | effective | PCT | PCT050002 | 4 | 调整工装位置 | 调整工装位置 | robot | 标定棋盘的位置不对 | robot | obs | 0 | centerControl
191 | 2022-08-02 10:10 | 2023-02-25 20:26 | excel_sync | excel_sync | effective | PCT | PCT080001 | 4 | 插拔相机 | 插拔相机 | robot | TOF相机网口松动 | robot | obs | 0 | centerControl
192 | 2022-08-02 10:10 | 2023-02-25 20:26 | excel_sync | excel_sync | effective | PCT | PCT080002 | 4 | 调整工装位置 | 调整工装位置 | robot | 标定工装的位置不对 | robot | obs | 0 | centerControl
193 | 2022-08-02 10:10 | 2023-02-25 20:26 | excel_sync | excel_sync | effective | PCT | PCT060001 | 4 | 插拔雷达 | 插拔雷达 | robot | 雷达失去连接 | robot | obs | 0 | centerControl
194 | 2022-08-02 10:10 | 2023-02-25 20:26 | excel_sync | excel_sync | effective | PCT | PCT060002 | 4 | 调整工装位置 | 调整工装位置 | robot | 标定工装的位置不对 | robot | obs | 0 | centerControl
195 | 2022-08-02 10:10 | 2023-02-25 20:26 | excel_sync | excel_sync | effective | PCT | PCT030001 | 4 | 检查雷达，数据线和雷达驱动 | 检查雷达，数据线和雷达驱动 | robot | 没有雷达数据 | robot | obs | 0 | centerControl
196 | 2022-08-02 10:10 | 2023-02-25 20:26 | excel_sync | excel_sync | effective | PCT | PCT030002 | 4 | 检查实际工况有货架存在吗 | 检查实际工况有货架存在吗 | robot | 没有铁货架 | robot | obs | 0 | centerControl
197 | 2022-08-02 10:10 | 2023-02-25 20:26 | excel_sync | excel_sync | effective | PCT | PCT030003 | 4 | 检查rcs货架尺寸配置与实际货架尺寸是否一致 | 检查rcs货架尺寸配置与实际货架尺寸是否一致 | robot | 没有对应尺寸的货架 | robot | obs | 0 | centerControl
198 | 2022-08-02 10:10 | 2023-02-25 20:26 | excel_sync | excel_sync | effective | PCT | PCT040001 | 4 | 检查雷达，数据线和雷达驱动 | 检查雷达，数据线和雷达驱动 | robot | 没有雷达数据 | robot | obs | 0 | centerControl
199 | 2022-08-02 10:10 | 2023-02-25 20:26 | excel_sync | excel_sync | effective | PCT | PCT040002 | 4 | 检查实际工况有双反存在吗 | 检查实际工况有双反存在吗 | robot | 没有双反 | robot | obs | 0 | centerControl
200 | 2022-08-02 10:10 | 2023-02-25 20:26 | excel_sync | excel_sync | effective | PCT | PCT040003 | 4 | 检查rcs双反间距配置与实际双反间距尺寸是否一致 | 检查rcs双反间距配置与实际双反间距尺寸是否一致 | robot | 没有对应中心距离的双反 | robot | obs | 0 | centerControl
201 | 2022-08-02 10:10 | 2023-02-25 20:26 | excel_sync | excel_sync | effective | PCT | PCT040004 | 4 | sick雷达强度范围是230-256，有的反光板反光效率下降，需将强度下限调为600 | sick雷达强度范围是230-256，有的反光板反光效率下降，需将强度下限调为600 | robot | 强度范围不合理 | robot | obs | 0 | centerControl
202 | 2022-08-02 10:10 | 2023-02-25 20:26 | excel_sync | excel_sync | effective | PCT | PCT000001 | 4 | 硬件嵌入式工程师检查cbox是否相机线有问题 | 硬件嵌入式工程师检查cbox是否相机线有问题 | robot | 链接下视相机失败 | robot | obs | 0 | centerControl
203 | 2022-08-02 10:10 | 2023-02-25 20:26 | excel_sync | excel_sync | effective | PCT | PCT000002 | 4 | 硬件嵌入式工程师检查cbox是否相机线有问题 | 硬件嵌入式工程师检查cbox是否相机线有问题 | robot | 链接上视相机失败 | robot | obs | 0 | centerControl
204 | 2022-08-02 10:10 | 2023-02-25 20:26 | excel_sync | excel_sync | effective | PCT | PCT000003 | 4 | 重新标定下视相机 | 重新标定下视相机 | robot | 下视相机标定参数不合理 | robot | obs | 0 | centerControl
205 | 2022-08-02 10:10 | 2023-02-25 20:26 | excel_sync | excel_sync | effective | PCT | PCT030004 | 4 | 重新标定上视相机 | 重新标定上视相机 | robot | 上视相机标定参数不合理 | robot | obs | 0 | centerControl
206 | 2022-08-02 10:10 | 2023-02-25 20:26 | excel_sync | excel_sync | effective | PCT | PCT030005 | 4 | 自整定或者调大补光或者更换二维码 | 自整定或者调大补光或者更换二维码 | robot | 下视定位二维码失败 | robot | obs | 0 | centerControl
207 | 2022-08-02 10:10 | 2023-02-25 20:26 | excel_sync | excel_sync | effective | PCT | PCT030006 | 4 | 更换二维码或者增大补光 | 更换二维码或者增大补光 | robot | 下视解二维码失败 | robot | obs | 0 | centerControl
208 | 2022-08-02 10:10 | 2023-02-25 20:26 | excel_sync | excel_sync | effective | PCT | PCT030007 | 4 | 自整定或者调大补光或者更换二维码 | 自整定或者调大补光或者更换二维码 | robot | 上视定位二维码失败 | robot | obs | 0 | centerControl
209 | 2022-08-02 10:10 | 2023-02-25 20:26 | excel_sync | excel_sync | effective | PCT | PCT030008 | 4 | 更换二维码或者增大补光 | 更换二维码或者增大补光 | robot | 上视解二维码失败 | robot | obs | 0 | centerControl
210 | 2022-08-02 10:10 | 2023-02-25 20:26 | excel_sync | excel_sync | effective | PCT | PCT030009 | 1 | 请检查现场是否存在障碍物 | 遇到障碍物 | robot | 遇到障碍物 | robot | obs | 0 | centerControl
211 | 2022-08-02 10:10 | 2023-02-25 20:26 | excel_sync | excel_sync | effective | DSP | DSP000001 | 4 | 步骤1、点击重启下位机->点击一键启动按钮，若无法恢复转入步骤2 步骤2、断电重启->一键启动--若无法恢复转入 步骤3、车辆下线查看驱动器各接线是否正常 步骤4、通过CAN卡向电机驱动器发送指令去判断驱动器的好坏或者通过观察驱动器指示灯来判断（闪烁1次：编码器报警；闪烁2次：过电流报警；闪烁3次：失控报警；闪烁4次：超限报警；闪烁5次：电流零点异常报警；闪烁6次：参数异常报警；闪烁7次：驱动器电机不匹配：闪烁8次及以上：联系供应商检修） | 左侧驱动器故障 | robot | 左侧驱动器故障 | robot | dsp | 0 | centerControl
212 | 2022-08-02 10:10 | 2023-02-25 20:26 | excel_sync | excel_sync | effective | DSP | DSP000002 | 4 | 步骤1、点击重启下位机->点击一键启动按钮，若无法恢复转入步骤2 步骤2、断电重启->一键启动--若无法恢复转入 步骤3、车辆下线查看驱动器各接线是否正常 步骤4、通过CAN卡向电机驱动器发送指令去判断驱动器的好坏或者通过观察驱动器指示灯来判断（闪烁1次：编码器报警；闪烁2次：过电流报警；闪烁3次：失控报警；闪烁4次：超限报警；闪烁5次：电流零点异常报警；闪烁6次：参数异常报警；闪烁7次：驱动器电机不匹配：闪烁8次及以上：联系供应商检修） | 左侧电机报错 | robot | 左侧电机报错 | robot | dsp | 0 | centerControl
213 | 2022-08-02 10:10 | 2023-02-25 20:26 | excel_sync | excel_sync | effective | DSP | DSP000006 | 4 | 步骤1、点击重启下位机->点击一键启动按钮，若无法恢复转入步骤2 步骤2、断电重启->一键启动--若无法恢复转入 步骤3、车辆下线查看驱动器各接线是否正常 步骤4、通过CAN卡向电机驱动器发送指令去判断驱动器的好坏或者通过观察驱动器指示灯来判断（闪烁1次：编码器报警；闪烁2次：过电流报警；闪烁3次：失控报警；闪烁4次：超限报警；闪烁5次：电流零点异常报警；闪烁6次：参数异常报警；闪烁7次：驱动器电机不匹配：闪烁8次及以上：联系供应商检修） | 右侧驱动器故障 | robot | 右侧驱动器故障 | robot | dsp | 0 | centerControl
214 | 2022-08-02 10:10 | 2023-02-25 20:26 | excel_sync | excel_sync | effective | DSP | DSP000007 | 4 | 步骤1、点击重启下位机->点击一键启动按钮，若无法恢复转入步骤2 步骤2、断电重启->一键启动--若无法恢复转入 步骤3、车辆下线查看驱动器各接线是否正常 步骤4、通过CAN卡向电机驱动器发送指令去判断驱动器的好坏或者通过观察驱动器指示灯来判断（闪烁1次：编码器报警；闪烁2次：过电流报警；闪烁3次：失控报警；闪烁4次：超限报警；闪烁5次：电流零点异常报警；闪烁6次：参数异常报警；闪烁7次：驱动器电机不匹配：闪烁8次及以上：联系供应商检修） | 右侧电机报错 | robot | 右侧电机报错 | robot | dsp | 0 | centerControl
215 | 2022-08-02 10:10 | 2023-02-25 20:26 | excel_sync | excel_sync | effective | DSP | DSP000011 | 4 | 步骤1、点击重启下位机->点击一键启动按钮，若无法恢复转入步骤2 步骤2、断电重启->一键启动--若无法恢复转入 步骤3、车辆下线查看驱动器各接线是否正常 步骤4、通过CAN卡向电机驱动器发送指令去判断驱动器的好坏或者通过观察驱动器指示灯来判断（闪烁1次：编码器报警；闪烁2次：过电流报警；闪烁3次：失控报警；闪烁4次：超限报警；闪烁5次：电流零点异常报警；闪烁6次：参数异常报警；闪烁7次：驱动器电机不匹配：闪烁8次及以上：联系供应商检修） | 随动驱动器故障 | robot | 随动驱动器故障 | robot | dsp | 0 | centerControl
216 | 2022-08-02 10:10 | 2023-02-25 20:26 | excel_sync | excel_sync | effective | DSP | DSP000012 | 4 | 步骤1、点击重启下位机->点击一键启动按钮，若无法恢复转入步骤2 步骤2、断电重启->一键启动--若无法恢复转入 步骤3、车辆下线查看驱动器各接线是否正常 步骤4、通过CAN卡向电机驱动器发送指令去判断驱动器的好坏或者通过观察驱动器指示灯来判断（闪烁1次：编码器报警；闪烁2次：过电流报警；闪烁3次：失控报警；闪烁4次：超限报警；闪烁5次：电流零点异常报警；闪烁6次：参数异常报警；闪烁7次：驱动器电机不匹配：闪烁8次及以上：联系供应商检修） | 随动电机报错 | robot | 随动电机报错 | robot | dsp | 0 | centerControl
217 | 2022-08-02 10:10 | 2023-02-25 20:26 | excel_sync | excel_sync | effective | DSP | DSP000016 | 1 | 程序内部错误，联系运动控制相关人员 | 特殊帧数据有误 | robot | 特殊帧数据有误 | robot | dsp | 0 | centerControl
218 | 2022-08-02 10:10 | 2023-02-25 20:26 | excel_sync | excel_sync | effective | DSP | DSP000020 | 1 | 警告信息，无需人工介入 尝试使用陀螺仪归零或一键启动 | 陀螺仪读取错误 | robot | 陀螺仪读取错误 | robot | dsp | 0 | centerControl
219 | 2022-08-02 10:10 | 2023-02-25 20:26 | excel_sync | excel_sync | effective | DSP | DSP000021 | 4 | 步骤1、点击重启下位机->点击一键启动按钮，若无法恢复转入步骤2 步骤2、断电重启->一键启动--若无法恢复转入 步骤3、车辆下线查看驱动器各接线是否正常 步骤4、通过CAN卡向电机驱动器发送指令去判断驱动器的好坏或者通过观察驱动器指示灯来判断（闪烁1次：编码器报警；闪烁2次：过电流报警；闪烁3次：失控报警；闪烁4次：超限报警；闪烁5次：电流零点异常报警；闪烁6次：参数异常报警；闪烁7次：驱动器电机不匹配：闪烁8次及以上：联系供应商检修） | 左侧电机读取速度超时 | robot | 左侧电机读取速度超时 | robot | dsp | 0 | centerControl
220 | 2022-08-02 10:10 | 2023-02-25 20:26 | excel_sync | excel_sync | effective | DSP | DSP000022 | 4 | 步骤1、点击重启下位机->点击一键启动按钮，若无法恢复转入步骤2 步骤2、断电重启->一键启动--若无法恢复转入 步骤3、车辆下线查看驱动器各接线是否正常 步骤4、通过CAN卡向电机驱动器发送指令去判断驱动器的好坏或者通过观察驱动器指示灯来判断（闪烁1次：编码器报警；闪烁2次：过电流报警；闪烁3次：失控报警；闪烁4次：超限报警；闪烁5次：电流零点异常报警；闪烁6次：参数异常报警；闪烁7次：驱动器电机不匹配：闪烁8次及以上：联系供应商检修） | 右侧电机读取速度超时 | robot | 右侧电机读取速度超时 | robot | dsp | 0 | centerControl
221 | 2022-08-02 10:10 | 2023-02-25 20:26 | excel_sync | excel_sync | effective | DSP | DSP000023 | 4 | 步骤1、点击重启下位机->点击一键启动按钮，若无法恢复转入步骤2 步骤2、断电重启->一键启动--若无法恢复转入 步骤3、车辆下线查看驱动器各接线是否正常 步骤4、通过CAN卡向电机驱动器发送指令去判断驱动器的好坏或者通过观察驱动器指示灯来判断（闪烁1次：编码器报警；闪烁2次：过电流报警；闪烁3次：失控报警；闪烁4次：超限报警；闪烁5次：电流零点异常报警；闪烁6次：参数异常报警；闪烁7次：驱动器电机不匹配：闪烁8次及以上：联系供应商检修） | 随动电机读取位置超时 | robot | 随动电机读取位置超时 | robot | dsp | 0 | centerControl
222 | 2022-08-02 10:10 | 2023-02-25 20:26 | excel_sync | excel_sync | effective | DSP | DSP000024 | 3 | 步骤1、点击重启下位机->点击一键启动按钮，若无法恢复转入步骤2 步骤2、断电重启->一键启动--若无法恢复转入 步骤3、联系更换板卡 | 陀螺读取超时 | robot | 陀螺读取超时 | robot | dsp | 0 | centerControl
223 | 2022-08-02 10:10 | 2023-02-25 20:26 | excel_sync | excel_sync | effective | DSP | DSP000026 | 3 | 检查上位机和小车固件版本号是否匹配（命令cmdType没有实现函数等） | 无法识别的操作码 | robot | 无法识别的操作码 | robot | dsp | 0 | centerControl
224 | 2022-08-02 10:10 | 2023-02-25 20:26 | excel_sync | excel_sync | effective | DSP | DSP000027 | 3 | 1、确认下视读到二维码；2、确认电机是否使能；3、确认托盘完成寻零位；4、确认陀螺仪零偏校正完成；5、确认IPU完成初始化 | 当前状态无法执行指令 | robot | 当前状态无法执行指令 | robot | dsp | 0 | centerControl
225 | 2022-08-02 10:10 | 2023-02-25 20:26 | excel_sync | excel_sync | effective | DSP | DSP000028 | 1 | 警告信息，无需人工介入 | 主循环超时 | robot | 主循环超时 | robot | dsp | 0 | centerControl
226 | 2022-08-02 10:10 | 2023-02-25 20:26 | excel_sync | excel_sync | effective | DSP | DSP000031 | 3 | 检查当前下发的移动指令中的目标点 下发坐标信息可能为斜线、或者车身后，和一些参数挂钩、工况 | 下发的移动类的指令目标位置错误 | robot | 下发的移动类的指令目标位置错误 | robot | dsp | 0 | centerControl
227 | 2022-08-02 10:10 | 2023-02-25 20:26 | excel_sync | excel_sync | effective | DSP | DSP000032 | 3 | 1、清除错误->点击恢复按钮 2、记录相关指令，联系运动控制相关人员 | 指令执行超时 | robot | 指令执行超时 | robot | dsp | 0 | centerControl
228 | 2022-08-02 10:10 | 2023-02-25 20:26 | excel_sync | excel_sync | effective | DSP | DSP000036 | 2 | 检查下发的指令 （联⽹模式下， 联系RCS组处理） | 无托盘车型不允许执行托盘相关指令（仅UI报错，面板灯正常） | robot | 无托盘车型不允许执行托盘相关指令（仅UI报错，面板灯正常） | robot | dsp | 0 | centerControl
229 | 2022-08-02 10:10 | 2023-02-25 20:26 | excel_sync | excel_sync | effective | DSP | DSP000037 | 3 | 关闭电机->推到码上->清错恢复（设定值和当前值偏差过大，参见参数30） 找到有效定位点，进行重定位，再进行清错恢复上线 | 车辆移动过程中横向偏差过大 | robot | 车辆移动过程中横向偏差过大 | robot | dsp | 0 | centerControl
230 | 2022-08-02 10:10 | 2023-02-25 20:26 | excel_sync | excel_sync | effective | DSP | DSP000038 | 3 | 确认车辆货架是否歪斜，将货架相对车辆扶正，清除错误恢复（设定值和当前值偏差过大，参见参数68） | 旋转过程中托盘角度控制偏差过大 | robot | 旋转过程中托盘角度控制偏差过大 | robot | dsp | 0 | centerControl
231 | 2022-08-02 10:10 | 2023-02-25 20:26 | excel_sync | excel_sync | effective | DSP | DSP000039 | 1 | 警告信息，无需人工介入 | 运行过程中接收到非法新指令 | robot | 运行过程中接收到非法新指令 | robot | dsp | 0 | centerControl
232 | 2022-08-02 10:10 | 2023-02-25 20:26 | excel_sync | excel_sync | effective | DSP | DSP000043 | 3 | 关闭电机->推到码上->清错恢复（设定值和当前值偏差过大，参见参数30） 找到有效定位点，进行重定位，再进行清错恢复上线 | 移动过程中纵向控制误差超限 | robot | 移动过程中纵向控制误差超限 | robot | dsp | 0 | centerControl
233 | 2022-08-02 10:10 | 2023-02-25 20:26 | excel_sync | excel_sync | effective | DSP | DSP000044 | 3 | 下线车辆，检查车辆升降光电限位(托盘回零、托盘寻零位时处于顶升状态报错，检查升光电限位) 尝试进行一键启动、 无法解决 时，需要进行硬件排查。 | 非法碰到限位 | robot | 非法碰到限位 | robot | dsp | 0 | centerControl
234 | 2022-08-02 10:10 | 2023-02-25 20:26 | excel_sync | excel_sync | effective | DSP | DSP000045 | 1 | 警告信息，无需人工介入 | 指令重复 | robot | 指令重复 | robot | dsp | 0 | centerControl
235 | 2022-08-02 10:10 | 2023-02-25 20:26 | excel_sync | excel_sync | effective | DSP | DSP000046 | 4 | 步骤1、点击重置按钮->点击一键启动按钮，若无法恢复转入步骤2 步骤2、断电重启->一键启动--若无法恢复转入 步骤3、车辆下线查看驱动器各接线是否正常 步骤4、通过CAN卡向电机驱动器发送指令去判断驱动器的好坏或者通过观察驱动器指示灯来判断（闪烁1次：编码器报警；闪烁2次：过电流报警；闪烁3次：失控报警；闪烁4次：超限报警；闪烁5次：电流零点异常报警；闪烁6次：参数异常报警；闪烁7次：驱动器电机不匹配：闪烁8次及以上：联系供应商检修） | 左轮速度控制异常 | robot | 左轮速度控制异常 | robot | dsp | 0 | centerControl
236 | 2022-08-02 10:10 | 2023-02-25 20:26 | excel_sync | excel_sync | effective | DSP | DSP000047 | 4 | 步骤1、点击重置按钮->点击一键启动按钮，若无法恢复转入步骤2 步骤2、断电重启->一键启动--若无法恢复转入 步骤3、车辆下线查看驱动器各接线是否正常 步骤4、通过CAN卡向电机驱动器发送指令去判断驱动器的好坏或者通过观察驱动器指示灯来判断（闪烁1次：编码器报警；闪烁2次：过电流报警；闪烁3次：失控报警；闪烁4次：超限报警；闪烁5次：电流零点异常报警；闪烁6次：参数异常报警；闪烁7次：驱动器电机不匹配：闪烁8次及以上：联系供应商检修） | 右轮速度控制异常 | robot | 右轮速度控制异常 | robot | dsp | 0 | centerControl
237 | 2022-08-02 10:10 | 2023-02-25 20:26 | excel_sync | excel_sync | effective | DSP | DSP000048 | 4 | 步骤1、点击重置按钮->点击一键启动按钮，若无法恢复转入步骤2 步骤2、断电重启->一键启动--若无法恢复转入 步骤3、车辆下线查看驱动器各接线是否正常 步骤4、通过CAN卡向电机驱动器发送指令去判断驱动器的好坏或者通过观察驱动器指示灯来判断（闪烁1次：编码器报警；闪烁2次：过电流报警；闪烁3次：失控报警；闪烁4次：超限报警；闪烁5次：电流零点异常报警；闪烁6次：参数异常报警；闪烁7次：驱动器电机不匹配：闪烁8次及以上：联系供应商检修） | 随动电机速度控制异常 | robot | 随动电机速度控制异常 | robot | dsp | 0 | centerControl
238 | 2022-08-02 10:10 | 2023-02-25 20:26 | excel_sync | excel_sync | effective | DSP | DSP000049 | 3 | 1、关闭电机->推到码上-> 清错恢复 2、检查地⾯码是否有污损 | 停止状态下丢码 | robot | 停止状态下丢码 | robot | dsp | 0 | centerControl
239 | 2022-08-02 10:10 | 2023-02-25 20:26 | excel_sync | excel_sync | effective | DSP | DSP000050 | 3 | 1、检查充电口接触是否良好； 2、执⾏退出充电区域指令，再重新进入充电； 3、检查111号参数是否配置合理； | 充电口温度过温 | robot | 充电口温度过温 | robot | dsp | 0 | centerControl
240 | 2022-08-02 10:10 | 2023-02-25 20:26 | excel_sync | excel_sync | effective | DSP | DSP000055 | 1 | 入场检查车辆前是否有障碍物，若无障碍物，查看雷达是否标定（下位机配置参数） | 近距离避障触发 | robot | 近距离避障触发 | robot | dsp | 0 | centerControl
241 | 2022-08-02 10:10 | 2023-02-25 20:26 | excel_sync | excel_sync | effective | DSP | DSP000056 | 1 | 入场检查车辆前是否有障碍物，若无障碍物，查看雷达是否标定（下位机配置参数） | 远距离避障触发 | robot | 远距离避障触发 | robot | dsp | 0 | centerControl
242 | 2022-08-02 10:10 | 2023-02-25 20:26 | excel_sync | excel_sync | effective | DSP | DSP000057 | 1 | 警告信息，无需人工介入 | 打滑 | robot | 打滑 | robot | dsp | 0 | centerControl
243 | 2022-08-02 10:10 | 2023-02-25 20:26 | excel_sync | excel_sync | effective | DSP | DSP000059 | 4 | 步骤1、点击重置按钮->点击一键启动按钮，若无法恢复转入步骤2 步骤2、断电重启->一键启动--若无法恢复转入 步骤3、车辆下线查看驱动器各接线是否正常 步骤4、通过CAN卡向电机驱动器发送指令去判断驱动器的好坏或者通过观察驱动器指示灯来判断（闪烁1次：编码器报警；闪烁2次：过电流报警；闪烁3次：失控报警；闪烁4次：超限报警；闪烁5次：电流零点异常报警；闪烁6次：参数异常报警；闪烁7次：驱动器电机不匹配：闪烁8次及以上：联系供应商检修） | 接收到随动电机故障报告信息(0xD2)，驱动器故障 | robot | 接收到随动电机故障报告信息(0xD2)，驱动器故障 | robot | dsp | 0 | centerControl
244 | 2022-08-02 10:10 | 2023-02-25 20:26 | excel_sync | excel_sync | effective | DSP | DSP000060 | 3 | 清除错误，打开电机，恢复 ，再次进行下发指令 | 电机关闭状态拒绝指令动作 | robot | 电机关闭状态拒绝指令动作 | robot | dsp | 0 | centerControl
245 | 2022-08-02 10:10 | 2023-02-25 20:26 | excel_sync | excel_sync | effective | DSP | DSP000061 | 3 | 1、重新下发⼀遍参数，若未能恢复则进⼊步骤2 2、检查⼩⻋参数配置列表和固件版本号是否匹配⼀致 | 参数设置未完成 | robot | 参数设置未完成 | robot | dsp | 0 | centerControl
246 | 2022-08-02 10:10 | 2023-02-25 20:26 | excel_sync | excel_sync | effective | DSP | DSP000062 | 3 | 检查小车参数配置列表和固件版本号是否匹配一致 | 参数数量过多 | robot | 参数数量过多 | robot | dsp | 0 | centerControl
247 | 2022-08-02 10:10 | 2023-02-25 20:26 | excel_sync | excel_sync | effective | DSP | DSP000066 | 1 | 警告信息，无需人工介入 | 移动和旋转工况拒绝按钮操作 | robot | 移动和旋转工况拒绝按钮操作 | robot | dsp | 0 | centerControl
248 | 2022-08-02 10:10 | 2023-02-25 20:26 | excel_sync | excel_sync | effective | DSP | DSP000069 | 3 | 推到码上，清除错误恢复 | 软停 | robot | 软停 | robot | dsp | 0 | centerControl
249 | 2022-08-02 10:10 | 2023-02-25 20:26 | excel_sync | excel_sync | effective | DSP | DSP000070 | 4 | 推到码上，清除错误恢复 | 急停 | robot | 急停 | robot | dsp | 0 | centerControl
250 | 2022-08-02 10:10 | 2023-02-25 20:26 | excel_sync | excel_sync | effective | DSP | DSP000071 | 3 | 下线车辆，检查雷达硬件线路 | 雷达超时应答 | robot | 雷达超时应答 | robot | dsp | 0 | centerControl
251 | 2022-08-02 10:10 | 2023-02-25 20:26 | excel_sync | excel_sync | effective | DSP | DSP000075 | 3 | 查看是否带载，若没有带载降下-> 清错恢复 若带载情况通过IPU UI查看上视码是否有数据 | 货架丢失 | robot | 货架丢失 | robot | dsp | 0 | centerControl
252 | 2022-08-02 10:10 | 2023-02-25 20:26 | excel_sync | excel_sync | effective | DSP | DSP000076 | 1 | 警告信息，无需人工介入（低电量时小车的最大速度会降低） | 低电量 | robot | 低电量 | robot | dsp | 0 | centerControl
253 | 2022-08-02 10:10 | 2023-02-25 20:26 | excel_sync | excel_sync | effective | DSP | DSP000081 | 3 | 1、断电重启->⼀键启动，若⽆法恢复转⼊步骤2 2、更换随动驱动器/电机 | 驱动器复位失败 | robot | 驱动器复位失败 | robot | dsp | 0 | centerControl
254 | 2022-08-02 10:10 | 2023-02-25 20:26 | excel_sync | excel_sync | effective | DSP | DSP000082 | 3 | 1、断电重启->⼀键启动，若⽆法恢复转⼊步骤2 2、更换随动驱动器/电机 | 随动电机过压报警 | robot | 随动电机过压报警 | robot | dsp | 0 | centerControl
255 | 2022-08-02 10:10 | 2023-02-25 20:26 | excel_sync | excel_sync | effective | DSP | DSP000083 | 3 | 1、断电重启->⼀键启动，若⽆法恢复转⼊步骤2 2、检查电机编码器线有⽆松动或损坏 3、更换随动驱动器/电机 | 随动电机编码器ABN信号错误 | robot | 随动电机编码器ABN信号错误 | robot | dsp | 0 | centerControl
256 | 2022-08-02 10:10 | 2023-02-25 20:26 | excel_sync | excel_sync | effective | DSP | DSP000084 | 3 | 1、断电重启->⼀键启动，若⽆法恢复转⼊步骤2 2、检查电机编码器线有⽆松动或损坏 3、更换随动驱动器/电机 | 随动电机编码器UVW信号错误 | robot | 随动电机编码器UVW信号错误 | robot | dsp | 0 | centerControl
257 | 2022-08-02 10:10 | 2023-02-25 20:26 | excel_sync | excel_sync | effective | DSP | DSP000086 | 3 | 1、断电重启->⼀键启动，若⽆法恢复转⼊步骤2 2、更换随动驱动器/电机 | 随动电机失速报警 | robot | 随动电机失速报警 | robot | dsp | 0 | centerControl
258 | 2022-08-02 10:10 | 2023-02-25 20:26 | excel_sync | excel_sync | effective | DSP | DSP000087 | 3 | 1、请确认是否开启了顶升前确认 2、降下->顶升前确认上摄像头->顶升->顶升后确认上摄像头 3、若顶升前确认，或顶升后确认报错，则需要检查上视码是否破损或擦拭摄像头灰层 4、若第一步操作完成，但货架是歪的，则需要检查货架码是否贴歪 | 顶升后货架位置偏差过大 | robot | 顶升后货架位置偏差过大 | robot | dsp | 0 | centerControl
259 | 2022-08-02 10:10 | 2023-02-25 20:26 | excel_sync | excel_sync | effective | DSP | DSP000089 | 3 | 通过IPU UI查看上视码，确认是不是以下问题： 1、货架过偏（按错误代码87第一步操作若不行则手动把货架挪正） 2、补光过亮过暗（修改下位机79号参数，过暗调大、过亮调小） | 读上视摄像头失败 | robot | 读上视摄像头失败 | robot | dsp | 0 | centerControl
260 | 2022-08-02 10:10 | 2023-02-25 20:26 | excel_sync | excel_sync | effective | DSP | DSP000090 | 3 | 1、清除错误->恢复，若未能恢复则进入步骤2 2、按车辆故障下线方法恢复 | 陀螺仪零偏方差过大 | robot | 陀螺仪零偏方差过大 | robot | dsp | 0 | centerControl
261 | 2022-08-02 10:10 | 2023-02-25 20:26 | excel_sync | excel_sync | effective | DSP | DSP000091 | 3 | 退出Debug模式，清除错误恢复 | Debug模式下拒绝动作指令 | robot | Debug模式下拒绝动作指令 | robot | dsp | 0 | centerControl
262 | 2022-08-02 10:10 | 2023-02-25 20:26 | excel_sync | excel_sync | effective | DSP | DSP000092 | 3 | 检查IPU程序是否运行 | IPU通信超时 | robot | IPU通信超时 | robot | dsp | 0 | centerControl
263 | 2022-08-02 10:10 | 2023-02-25 20:26 | excel_sync | excel_sync | effective | DSP | DSP000093 | 3 | 1、确定目标位置是否超出地图边界 2、若没超出地图边界，则修改下位机76号参数（最大坐标X)与78号参数（最大坐标Y） | 目标超出边界 | robot | 目标超出边界 | robot | dsp | 0 | centerControl
264 | 2022-08-02 10:10 | 2023-02-25 20:26 | excel_sync | excel_sync | effective | DSP | DSP000094 | 3 | 清除错误恢复 | 软停过程中拒绝指令 | robot | 软停过程中拒绝指令 | robot | dsp | 0 | centerControl
265 | 2022-08-02 10:10 | 2023-02-25 20:26 | excel_sync | excel_sync | effective | DSP | DSP000096 | 1 | 检查当前下发的移动指令中的目标点 | 目标点在当前移动路径内 | robot | 目标点在当前移动路径内 | robot | dsp | 0 | centerControl
266 | 2022-08-02 10:10 | 2023-02-25 20:26 | excel_sync | excel_sync | effective | DSP | DSP000098 | 1 | 上报给RCS后重新顶升，无需人工介入 | 货架位置偏差警告 | robot | 货架位置偏差警告 | robot | dsp | 0 | centerControl
267 | 2022-08-02 10:10 | 2023-02-25 20:26 | excel_sync | excel_sync | effective | DSP | DSP000099 | 3 | 清除错误，检查下发的指令类型，这个位置不允许执行当前指令 | 充电区拒绝接收退出充电站以外动作指令 | robot | 充电区拒绝接收退出充电站以外动作指令 | robot | dsp | 0 | centerControl
268 | 2022-08-02 10:10 | 2023-02-25 20:26 | excel_sync | excel_sync | effective | DSP | DSP000101 | 3 | 1、断电重启->一键启动，若未能恢复则进入步骤2 2、按车辆故障下线方法恢复 | IIC通讯超时 | robot | IIC通讯超时 | robot | dsp | 0 | centerControl
269 | 2022-08-02 10:10 | 2023-02-25 20:26 | excel_sync | excel_sync | effective | DSP | DSP000102 | 4 | 入场检查车辆是否发生碰撞或者剐蹭 | 右侧电机过流 | robot | 右侧电机过流 | robot | dsp | 0 | centerControl
270 | 2022-08-02 10:10 | 2023-02-25 20:26 | excel_sync | excel_sync | effective | DSP | DSP000103 | 4 | 入场检查车辆是否发生碰撞或者剐蹭 | 左侧电机过流 | robot | 左侧电机过流 | robot | dsp | 0 | centerControl
271 | 2022-08-02 10:10 | 2023-02-25 20:26 | excel_sync | excel_sync | effective | DSP | DSP000104 | 4 | 入场检查车辆是否发生碰撞或者剐蹭 | 随动电机过流 | robot | 随动电机过流 | robot | dsp | 0 | centerControl
272 | 2022-08-02 10:10 | 2023-02-25 20:26 | excel_sync | excel_sync | effective | DSP | DSP000108 | 3 | 1、断电重启-> ⼀键启动，若未能恢复则进⼊步骤2 2、检测雷达与板卡之间的连接线 3、更换雷达 | 雷达打开无数据 | robot | 雷达打开无数据 | robot | dsp | 0 | centerControl
273 | 2022-08-02 10:10 | 2023-02-25 20:26 | excel_sync | excel_sync | effective | DSP | DSP000119 | 1 | 警告信息，无需人工介入 | 电机被关闭：中控下发关闭电机指令 | robot | 电机被关闭：中控下发关闭电机指令 | robot | dsp | 0 | centerControl
274 | 2022-08-02 10:10 | 2023-02-25 20:26 | excel_sync | excel_sync | effective | DSP | DSP000120 | 1 | 警告信息，无需人工介入 | 电机被关闭：程序关闭电机 | robot | 电机被关闭：程序关闭电机 | robot | dsp | 0 | centerControl
275 | 2022-08-02 10:10 | 2023-02-25 20:26 | excel_sync | excel_sync | effective | DSP | DSP000121 | 1 | 重启电机 | 电机被关闭：按下本地电机关闭按钮 | robot | 电机被关闭：按下本地电机关闭按钮 | robot | dsp | 0 | centerControl
276 | 2022-08-02 10:10 | 2023-02-25 20:26 | excel_sync | excel_sync | effective | DSP | DSP000122 | 1 | 警告信息，无需人工介入 | 电机被关闭：车辆进入休眠 | robot | 电机被关闭：车辆进入休眠 | robot | dsp | 0 | centerControl
277 | 2022-08-02 10:10 | 2023-02-25 20:26 | excel_sync | excel_sync | effective | DSP | DSP000123 | 3 | 1、断电重启->⼀键启动，若⽆法恢复转⼊步骤2 2、检查升降驱动器通讯线是否连接正常 3、检查升降驱动器参数是否正确 4、更换升降驱动器 | 电机被关闭：升降电机使能失败 | robot | 电机被关闭：升降电机使能失败 | robot | dsp | 0 | centerControl
278 | 2022-08-02 10:10 | 2023-02-25 20:26 | excel_sync | excel_sync | effective | DSP | DSP000124 | 3 | 驱动器清错失败：执行清错指令后1、2、4三个电机驱动器没有全部恢复正常 | 驱动器清错失败：执行清错指令后1、2、4三个电机驱动器没有全部恢复正常 | robot | 驱动器清错失败：执行清错指令后1、2、4三个电机驱动器没有全部恢复正常 | robot | dsp | 0 | centerControl
279 | 2022-08-02 10:10 | 2023-02-25 20:26 | excel_sync | excel_sync | effective | DSP | DSP000127 | 3 | 1、断电重启-> ⼀键启动，若未能恢复则进⼊ 2、检测雷达与板卡之间的连接线 3、确认雷达面板程序烧录正确 4、更换雷达 | 雷达开启失败 | robot | 雷达开启失败 | robot | dsp | 0 | centerControl
280 | 2022-08-02 10:10 | 2023-02-25 20:26 | excel_sync | excel_sync | effective | DSP | DSP000131 | 3 | 检查下发的指令 （联⽹模式下， 联系RCS组处理） | 初始速度与目标反向 | robot | 初始速度与目标反向 | robot | dsp | 0 | centerControl
281 | 2022-08-02 10:10 | 2023-02-25 20:26 | excel_sync | excel_sync | effective | DSP | DSP000135 | 3 | 将托盘降下再下发指令 | 带载情况下不允许进入充电站 | robot | 带载情况下不允许进入充电站 | robot | dsp | 0 | centerControl
282 | 2022-08-02 10:10 | 2023-02-25 20:26 | excel_sync | excel_sync | effective | DSP | DSP000143 | 3 | 检查地图边界参数，下位机配置参数 | 地图边界参数错误：X最大值 | robot | 地图边界参数错误：X最大值 | robot | dsp | 0 | centerControl
283 | 2022-08-02 10:10 | 2023-02-25 20:26 | excel_sync | excel_sync | effective | DSP | DSP000144 | 3 | 检查地图边界参数，下位机配置参数 | 地图边界参数错误：Y最大值 | robot | 地图边界参数错误：Y最大值 | robot | dsp | 0 | centerControl
284 | 2022-08-02 10:10 | 2023-02-25 20:26 | excel_sync | excel_sync | effective | DSP | DSP000145 | 3 | 重新下发地图偏差 | 地图数据未设定 | robot | 地图数据未设定 | robot | dsp | 0 | centerControl
285 | 2022-08-02 10:10 | 2023-02-25 20:26 | excel_sync | excel_sync | effective | DSP | DSP000147 | 1 | 警告信息，无需人工介入 | 带载工况类型设定错误警告 | robot | 带载工况类型设定错误警告 | robot | dsp | 0 | centerControl
286 | 2022-08-02 10:10 | 2023-02-25 20:26 | excel_sync | excel_sync | effective | DSP | DSP000148 | 4 | 1、关闭电机->推到码上->清错恢复，若未能恢复则进入步骤2 2、联系运动控制相关人员查看 | 停车状态确认超时 | robot | 停车状态确认超时 | robot | dsp | 0 | centerControl
287 | 2022-08-02 10:10 | 2023-02-25 20:26 | excel_sync | excel_sync | effective | DSP | DSP000149 | 4 | 步骤1、点击重置按钮->点击一键启动按钮，若无法恢复转入步骤2 步骤2、断电重启->一键启动--若无法恢复转入 步骤3、车辆下线查看驱动器各接线是否正常 步骤4、通过CAN卡向电机驱动器发送指令去判断驱动器的好坏或者通过观察驱动器指示灯来判断（闪烁1次：编码器报警；闪烁2次：过电流报警；闪烁3次：失控报警；闪烁4次：超限报警；闪烁5次：电流零点异常报警；闪烁6次：参数异常报警；闪烁7次：驱动器电机不匹配：闪烁8次及以上：联系供应商检修） | 升降电机读取速度超时 | robot | 升降电机读取速度超时 | robot | dsp | 0 | centerControl
288 | 2022-08-02 10:10 | 2023-02-25 20:26 | excel_sync | excel_sync | effective | DSP | DSP000150 | 4 | 步骤1、点击重置按钮->点击一键启动按钮，若无法恢复转入步骤2 步骤2、断电重启->一键启动--若无法恢复转入 步骤3、车辆下线查看驱动器各接线是否正常 步骤4、通过CAN卡向电机驱动器发送指令去判断驱动器的好坏或者通过观察驱动器指示灯来判断（闪烁1次：编码器报警；闪烁2次：过电流报警；闪烁3次：失控报警；闪烁4次：超限报警；闪烁5次：电流零点异常报警；闪烁6次：参数异常报警；闪烁7次：驱动器电机不匹配：闪烁8次及以上：联系供应商检修） | 未接收到升降电机定制（单包配置模式Fn_0F6:-2）消息(0xCA)，驱动器故障 | robot | 未接收到升降电机定制（单包配置模式Fn_0F6:-2）消息(0xCA)，驱动器故障 | robot | dsp | 0 | centerControl
289 | 2022-08-02 10:10 | 2023-02-25 20:26 | excel_sync | excel_sync | effective | DSP | DSP000153 | 4 | 1、检查带载的货物是否过重 2、检查升降结构是否卡住 3、检查升降电机驱动器参数是否设置准确 | 升降电机过流 | robot | 升降电机过流 | robot | dsp | 0 | centerControl
290 | 2022-08-02 10:10 | 2023-02-25 20:26 | excel_sync | excel_sync | effective | DSP | DSP000159 | 3 | 1、⼊场检查⻋辆是否发⽣碰撞或者剐蹭 2、检查左右驱动器是否故障 | 停车工况下，车辆位置出现漂移 | robot | 停车工况下，车辆位置出现漂移 | robot | dsp | 0 | centerControl
291 | 2022-08-02 10:10 | 2023-02-25 20:26 | excel_sync | excel_sync | effective | DSP | DSP000160 | 3 | 1、⼊场检查⻋辆是否发⽣碰撞或者剐蹭 2、检查左右驱动器是否故障 | 停车工况下，托盘高度出现漂移 | robot | 停车工况下，托盘高度出现漂移 | robot | dsp | 0 | centerControl
292 | 2022-08-02 10:10 | 2023-02-25 20:26 | excel_sync | excel_sync | effective | DSP | DSP000162 | 1 | 警告信息，无需人工介入 | 左侧电机指令转速超限警告 | robot | 左侧电机指令转速超限警告 | robot | dsp | 0 | centerControl
293 | 2022-08-02 10:10 | 2023-02-25 20:26 | excel_sync | excel_sync | effective | DSP | DSP000163 | 1 | 警告信息，无需人工介入 | 右侧电机指令转速超限警告 | robot | 右侧电机指令转速超限警告 | robot | dsp | 0 | centerControl
294 | 2022-08-02 10:10 | 2023-02-25 20:26 | excel_sync | excel_sync | effective | DSP | DSP000164 | 1 | 警告信息，无需人工介入 | 随动电机指令转速超限警告 | robot | 随动电机指令转速超限警告 | robot | dsp | 0 | centerControl
295 | 2022-08-02 10:10 | 2023-02-25 20:26 | excel_sync | excel_sync | effective | DSP | DSP000165 | 3 | 1、⼊场检查⻋辆是否发⽣碰撞 或者剐蹭 2、检查左右驱动器是否故障 3、检查IPU数据是否跳变 | 停车工况下，车辆方向角出现漂移 | robot | 停车工况下，车辆方向角出现漂移 | robot | dsp | 0 | centerControl
296 | 2022-08-02 10:10 | 2023-02-25 20:26 | excel_sync | excel_sync | effective | DSP | DSP000167 | 3 | 1、入场检查车辆与货架状态，还原至正常状态，清除错误恢复 2、检查车辆升降光电限位 | 升降下限位信号丢失 | robot | 升降下限位信号丢失 | robot | dsp | 0 | centerControl
297 | 2022-08-02 10:10 | 2023-02-25 20:26 | excel_sync | excel_sync | effective | DSP | DSP000168 | 3 | 1、检查build是否支持任意码间距 2、断电重启 3、按车辆故障下线方法恢复 | 任意码间距模式下定位模块没有初始化 | robot | 任意码间距模式下定位模块没有初始化 | robot | dsp | 0 | centerControl
298 | 2022-08-02 10:10 | 2023-02-25 20:26 | excel_sync | excel_sync | effective | DSP | DSP000170 | 3 | 1、退出充电桩重新进入，若未能恢复则进入步骤2 2、入场检查车辆与充电站是否接触良好 | 接收充电确认信号超时 | robot | 接收充电确认信号超时 | robot | dsp | 0 | centerControl
299 | 2022-08-02 10:10 | 2023-02-25 20:26 | excel_sync | excel_sync | effective | DSP | DSP000171 | 3 | 充电过程中力矩模式失败 | 充电过程中力矩模式失败 | robot | 充电过程中力矩模式失败 | robot | dsp | 0 | centerControl
300 | 2022-08-02 10:10 | 2023-02-25 20:26 | excel_sync | excel_sync | effective | DSP | DSP000172 | 3 | 发送的⽬标点错误，不能为充电点 | 移动指令的目标点为充电点 | robot | 移动指令的目标点为充电点 | robot | dsp | 0 | centerControl
301 | 2022-08-02 10:10 | 2023-02-25 20:26 | excel_sync | excel_sync | effective | DSP | DSP000173 | 3 | 1、执⾏退出充电区域指令观察接触器是否断开 2、更换接触器 3、更换板卡 | 退出充电区超时 | robot | 退出充电区超时 | robot | dsp | 0 | centerControl
302 | 2022-08-02 10:10 | 2023-02-25 20:26 | excel_sync | excel_sync | effective | DSP | DSP000174 | 3 | 降下货架重新执行指令 | 顶升位置不能进行导引 | robot | 顶升位置不能进行导引 | robot | dsp | 0 | centerControl
303 | 2022-08-02 10:10 | 2023-02-25 20:26 | excel_sync | excel_sync | effective | DSP | DSP000175 | 3 | 检查113号参数，默认值：0.001 | 充电运动补偿距离参数不合适 | robot | 充电运动补偿距离参数不合适 | robot | dsp | 0 | centerControl
304 | 2022-08-02 10:10 | 2023-02-25 20:26 | excel_sync | excel_sync | effective | DSP | DSP000176 | 3 | 入场检查车辆是否发生碰撞或者剐蹭 | 设置电池电流保护失败 | robot | 设置电池电流保护失败 | robot | dsp | 0 | centerControl
305 | 2022-08-02 10:10 | 2023-02-25 20:26 | excel_sync | excel_sync | effective | DSP | DSP000178 | 3 | 通过IPU UI查看上视码，确认是不是以下问题： 1、货架过偏（按错误代码87第一步操作若不行则手动把货架挪正） 2、补光过亮过暗（修改下位机79号参数，过暗调大、过亮调小） | 顶升后货架码未解出 | robot | 顶升后货架码未解出 | robot | dsp | 0 | centerControl
306 | 2022-08-02 10:10 | 2023-02-25 20:26 | excel_sync | excel_sync | effective | DSP | DSP000180 | 3 | 下线车辆，检查车辆升降光电限位 | 同时读取到升降上下限位信号 | robot | 同时读取到升降上下限位信号 | robot | dsp | 0 | centerControl
307 | 2022-08-02 10:10 | 2023-02-25 20:26 | excel_sync | excel_sync | effective | DSP | DSP000181 | 1 | 警告信息，无需人工介入 | 静止状态下执行硬重启设备指令 | robot | 静止状态下执行硬重启设备指令 | robot | dsp | 0 | centerControl
308 | 2022-08-02 10:10 | 2023-02-25 20:26 | excel_sync | excel_sync | effective | DSP | DSP000185 | 1 | 动力板没有更新数据 | 动力板没有更新数据 | robot | 动力板没有更新数据 | robot | dsp | 0 | centerControl
309 | 2022-08-02 10:10 | 2023-02-25 20:26 | excel_sync | excel_sync | effective | DSP | DSP000189 | 2 | 确认上下视相机标定参数是否正确 | 导引超时，运动次数过多 | robot | 导引超时，运动次数过多 | robot | dsp | 0 | centerControl
310 | 2022-08-02 10:10 | 2023-02-25 20:26 | excel_sync | excel_sync | effective | DSP | DSP000190 | 3 | 1、关闭电机->推到码上-> 清错恢复； 2、检查下发的指令 （联⽹模式下， 联系RCS组处理） | 运动过程中收到充电指令 | robot | 运动过程中收到充电指令 | robot | dsp | 0 | centerControl
311 | 2022-08-02 10:10 | 2023-02-25 20:26 | excel_sync | excel_sync | effective | DSP | DSP000192 | 3 | 1、断电重启-> ⼀键启动，若未能恢复则进⼊步骤2 2、检查上位机板卡是否故障（上下位机串口是否有通讯） | IPU上视数据超时 | robot | IPU上视数据超时 | robot | dsp | 0 | centerControl
312 | 2022-08-02 10:10 | 2023-02-25 20:26 | excel_sync | excel_sync | effective | DSP | DSP000194 | 3 | 入场检查车辆是否发生碰撞或者剐蹭 | 导引模式时，偏移距离过大 | robot | 导引模式时，偏移距离过大 | robot | dsp | 0 | centerControl
313 | 2022-08-02 10:10 | 2023-02-25 20:26 | excel_sync | excel_sync | effective | DSP | DSP000195 | 3 | 1、断电重启->⼀键启动，若⽆法恢复转⼊步骤2 2、检查左侧电机编码器有⽆松动或损坏 3、更换左侧驱动器/电机（左侧驱动器上报的故障）参照文件：HS及LS系列伺服驱动器通讯使用手册.pdf | 左侧电机编码器ABN信号错误 | robot | 左侧电机编码器ABN信号错误 | robot | dsp | 0 | centerControl
314 | 2022-08-02 10:10 | 2023-02-25 20:26 | excel_sync | excel_sync | effective | DSP | DSP000196 | 3 | 1、断电重启->⼀键启动，若⽆法恢复转⼊步骤2 2、检查左侧电机编码器有⽆松动或损坏 3、更换左侧驱动器/电机（左侧驱动器上报的故障） | 左侧电机编码器UVW信号错误 | robot | 左侧电机编码器UVW信号错误 | robot | dsp | 0 | centerControl
315 | 2022-08-02 10:10 | 2023-02-25 20:26 | excel_sync | excel_sync | effective | DSP | DSP000198 | 3 | 1、断电重启->⼀键启动，若⽆法恢复转⼊步骤2 2、检查左侧电机编码器有⽆松动或损坏 3、更换左侧驱动器/电机（左侧驱动器上报的故障） | 左侧电机过压报警 | robot | 左侧电机过压报警 | robot | dsp | 0 | centerControl
316 | 2022-08-02 10:10 | 2023-02-25 20:26 | excel_sync | excel_sync | effective | DSP | DSP000200 | 3 | 1、断电重启->⼀键启动，若⽆法恢复转⼊步骤2 2、检查左侧电机编码器有⽆松动或损坏 3、更换左侧驱动器/电机（右侧驱动器上报的故障） | 右侧电机编码器ABN信号错误 | robot | 右侧电机编码器ABN信号错误 | robot | dsp | 0 | centerControl
317 | 2022-08-02 10:10 | 2023-02-25 20:26 | excel_sync | excel_sync | effective | DSP | DSP000201 | 3 | 1、断电重启->⼀键启动，若⽆法恢复转⼊步骤2 2、检查左侧电机编码器有⽆松动或损坏 3、更换左侧驱动器/电机（右侧驱动器上报的故障） | 右侧电机编码器UVW信号错误 | robot | 右侧电机编码器UVW信号错误 | robot | dsp | 0 | centerControl
318 | 2022-08-02 10:10 | 2023-02-25 20:26 | excel_sync | excel_sync | effective | DSP | DSP000203 | 3 | 1、断电重启->⼀键启动，若⽆法恢复转⼊步骤2 2、检查左侧电机编码器有⽆松动或损坏 3、更换左侧驱动器/电机（右侧驱动器上报的故障） | 右侧电机过压报警 | robot | 右侧电机过压报警 | robot | dsp | 0 | centerControl
319 | 2022-08-02 10:10 | 2023-02-25 20:26 | excel_sync | excel_sync | effective | DSP | DSP000205 | 3 | 1、断电重启->⼀键启动，若⽆法恢复转⼊步骤2 2、检查左侧电机编码器有⽆松动或损坏 3、更换左侧驱动器/电机（升降电机驱动器上报的故障） | 升降电机编码器ABN信号错误 | robot | 升降电机编码器ABN信号错误 | robot | dsp | 0 | centerControl
320 | 2022-08-02 10:10 | 2023-02-25 20:26 | excel_sync | excel_sync | effective | DSP | DSP000206 | 3 | 1、断电重启->⼀键启动，若⽆法恢复转⼊步骤2 2、检查左侧电机编码器有⽆松 动或损坏 3、更换左侧驱动器/电机（升降电机驱动器上报的故障） | 升降电机编码器UVW信号错误 | robot | 升降电机编码器UVW信号错误 | robot | dsp | 0 | centerControl
321 | 2022-08-02 10:10 | 2023-02-25 20:26 | excel_sync | excel_sync | effective | DSP | DSP000208 | 3 | 1、断电重启->⼀键启动，若⽆法恢复转⼊步骤2 2、检查左侧电机编码器有⽆松动或损坏 3、更换左侧驱动器/电机（升降电机驱动器上报的故障） | 升降电机过压报警 | robot | 升降电机过压报警 | robot | dsp | 0 | centerControl
322 | 2022-08-02 10:10 | 2023-02-25 20:26 | excel_sync | excel_sync | effective | DSP | DSP000211 | 3 | 美团皮带错误 | 美团皮带错误 | robot | 美团皮带错误 | robot | dsp | 0 | centerControl
323 | 2022-08-02 10:10 | 2023-02-25 20:26 | excel_sync | excel_sync | effective | DSP | DSP000212 | 3 | 顶升负载检测错误 | 顶升负载检测错误 | robot | 顶升负载检测错误 | robot | dsp | 0 | centerControl
324 | 2022-08-02 10:10 | 2023-02-25 20:26 | excel_sync | excel_sync | effective | DSP | DSP000213 | 3 | 移动过程中货物丢失 | 移动过程中货物丢失 | robot | 移动过程中货物丢失 | robot | dsp | 0 | centerControl
325 | 2022-08-02 10:10 | 2023-02-25 20:26 | excel_sync | excel_sync | effective | DSP | DSP000214 | 1 | 货架位置偏差 | 货架位置偏差 | robot | 货架位置偏差 | robot | dsp | 0 | centerControl
326 | 2022-08-02 10:10 | 2023-02-25 20:26 | excel_sync | excel_sync | effective | DSP | DSP000215 | 3 | 1、断电重启->一键启动，若未能恢复则进入步骤2 2、按车辆故障下线方法恢复 3、更换驱动器或电机（驱动器上报的故障） | 左侧电机失速报警 | robot | 左侧电机失速报警 | robot | dsp | 0 | centerControl
327 | 2022-08-02 10:10 | 2023-02-25 20:26 | excel_sync | excel_sync | effective | DSP | DSP000216 | 3 | 1、断电重启->一键启动，若未能恢复则进入步骤2 2、按车辆故障下线方法恢复 3、更换驱动器或电机（驱动器上报的故障） | 右侧电机失速报警 | robot | 右侧电机失速报警 | robot | dsp | 0 | centerControl
328 | 2022-08-02 10:10 | 2023-02-25 20:26 | excel_sync | excel_sync | effective | DSP | DSP000217 | 3 | 1、断电重启->一键启动，若未能恢复则进入步骤2 2、按车辆故障下线方法恢复 3、更换驱动器或电机（升降驱动器上报的故障） | 升降电机失速报警 | robot | 升降电机失速报警 | robot | dsp | 0 | centerControl
329 | 2022-08-02 10:10 | 2023-02-25 20:26 | excel_sync | excel_sync | effective | DSP | DSP000221 | 3 | 检查下发的地图参数 | 地图参数点数量超限 | robot | 地图参数点数量超限 | robot | dsp | 0 | centerControl
330 | 2022-08-02 10:10 | 2023-02-25 20:26 | excel_sync | excel_sync | effective | DSP | DSP000222 | 3 | 1、检查货架是否摆放过于不正 2、检查68号参数是否设置过小 | 托盘角度校正过大 | robot | 托盘角度校正过大 | robot | dsp | 0 | centerControl
331 | 2022-08-02 10:10 | 2023-02-25 20:26 | excel_sync | excel_sync | effective | DSP | DSP000223 | 3 | 雷达IO触发 | 雷达IO触发 | robot | 雷达IO触发 | robot | dsp | 0 | centerControl
332 | 2022-08-02 10:10 | 2023-02-25 20:26 | excel_sync | excel_sync | effective | DSP | DSP000227 | 1 | 警告信息，无需人工介入（下发参数有误） | 运动参数不合适 | robot | 运动参数不合适 | robot | dsp | 0 | centerControl
333 | 2022-08-02 10:10 | 2023-02-25 20:26 | excel_sync | excel_sync | effective | DSP | DSP000228 | 1 | 警告信息，无需人工介入 | 非停车状态下发修改运动参数指令 | robot | 非停车状态下发修改运动参数指令 | robot | dsp | 0 | centerControl
334 | 2022-08-02 10:10 | 2023-02-25 20:26 | excel_sync | excel_sync | effective | DSP | DSP000232 | 4 | 1、断电重启->一键启动，若未能恢复则进入步骤2 2、按车辆故障下线方法恢复（EEPROM读取错误） | 参数读取过程出错 | robot | 参数读取过程出错 | robot | dsp | 0 | centerControl
335 | 2022-08-02 10:10 | 2023-02-25 20:26 | excel_sync | excel_sync | effective | DSP | DSP000233 | 3 | 检查下位机参数配置文件是否与下位机匹配（查看若干参数值配置） | 参数校验过程出错 | robot | 参数校验过程出错 | robot | dsp | 0 | centerControl
336 | 2022-08-02 10:10 | 2023-02-25 20:26 | excel_sync | excel_sync | effective | DSP | DSP000242 | 3 | 1、充电站是否正常供电 2、入场检查充电站与车辆是否接触良好 | 充电接触器开关超过三次 | robot | 充电接触器开关超过三次 | robot | dsp | 0 | centerControl
337 | 2022-08-02 10:10 | 2023-02-25 20:26 | excel_sync | excel_sync | effective | DSP | DSP000243 | 4 | 程序内部提示信息，无需人工介入 | 底盘指令速度跳变 | robot | 底盘指令速度跳变 | robot | dsp | 0 | centerControl
338 | 2022-08-02 10:10 | 2023-02-25 20:26 | excel_sync | excel_sync | effective | DSP | DSP000244 | 4 | 1、检查急停按钮是否被按下 2、检查急停按钮是否损坏 | 检测到急停信号 | robot | 检测到急停信号 | robot | dsp | 0 | centerControl
339 | 2022-08-02 10:10 | 2023-02-25 20:26 | excel_sync | excel_sync | effective | DSP | DSP000245 | 4 | 1、检测车辆前触边是否碰撞到东西，清理现场 2、检查车辆前触边是否硬件损坏 | 触发前触边急停 | robot | 触发前触边急停 | robot | dsp | 0 | centerControl
340 | 2022-08-02 10:10 | 2023-02-25 20:26 | excel_sync | excel_sync | effective | DSP | DSP000246 | 3 | 检查⼩⻋整体线路及电⽓设备是否有短路及其它故障（检查下位机参数36） | 电池电流过流 | robot | 电池电流过流 | robot | dsp | 0 | centerControl
341 | 2022-08-02 10:10 | 2023-02-25 20:26 | excel_sync | excel_sync | effective | DSP | DSP000248 | 4 | 1、检测车辆后触边是否碰撞到东西，清理现场 2、检查车辆后触边是否硬件损坏 | 触发后触边急停 | robot | 触发后触边急停 | robot | dsp | 0 | centerControl
342 | 2022-08-02 10:10 | 2023-02-25 20:26 | excel_sync | excel_sync | effective | DSP | DSP000250 | 3 | 检查下位机板卡与电源板通信是否正常 | 电池通讯超时 | robot | 电池通讯超时 | robot | dsp | 0 | centerControl
343 | 2022-08-02 10:10 | 2023-02-25 20:26 | excel_sync | excel_sync | effective | DSP | DSP000251 | 1 | 检查⼩⻋电⽓设备⼯作情况，是否有明显发烫的部件（电池、陀螺仪、电机） | 温度报警 | robot | 温度报警 | robot | dsp | 0 | centerControl
344 | 2022-08-02 10:10 | 2023-02-25 20:26 | excel_sync | excel_sync | effective | DSP | DSP000252 | 3 | 检查⼩⻋电⽓设备⼯作情况，是否有明显发烫的部件（电池、陀螺仪、电机） | 过温报错 | robot | 过温报错 | robot | dsp | 0 | centerControl
345 | 2022-08-02 10:10 | 2023-02-25 20:26 | excel_sync | excel_sync | effective | DSP | DSP000253 | 1 | 警告信息，无需人工介入 | 小车控制固件内部警告 | robot | 小车控制固件内部警告 | robot | dsp | 0 | centerControl
346 | 2022-08-02 10:10 | 2023-02-25 20:26 | excel_sync | excel_sync | effective | DSP | DSP000254 | 3 | 1、检查下位机程序是否烧写正确 （电机配置） 2、联系运动控制相关人员查看 | 小车控制固件内部错误 | robot | 小车控制固件内部错误 | robot | dsp | 0 | centerControl
347 | 2022-08-02 10:10 | 2023-02-25 20:26 | excel_sync | excel_sync | effective | QSH | QSH012004 | 2 | 检查机器人周围是否存在障碍物和当前停车安全锁闭干涉 | 检查机器人周围是否存在障碍物和当前停车安全锁闭干涉 | robot | 停车锁闭不通过 | robot | rcsLock | 0 | centerControl
348 | 2022-08-02 10:10 | 2023-02-25 20:26 | excel_sync | excel_sync | effective | QSH | QSH050002 | 3 | 1.检查网络连接是否正常 2.检查rcs basic系统是否正常 2.以上均无法解决，请联系技术支持 | 无法查询到基础信息，请检查基础服务是否出现异常 | robot | 查询基础数据失败 | robot | executeJob | 0 | centerControl
349 | 2022-08-02 10:10 | 2023-02-25 20:26 | excel_sync | excel_sync | effective | QSH | QSH012006 | 3 | 1.检查机器人是否偏离路径规划移动 2.检查RTS已批复锁闭是否被收回 3.研发排查锁闭资源 | 当前机器人位置不在已持有的锁闭资源内，超出了系统批复给的锁闭资源 | robot | 当前位置超出系统分配锁闭资源 | robot | rcsLock | 0 | centerControl
350 | 2022-08-02 10:10 | 2023-02-25 20:26 | excel_sync | excel_sync | effective | RMS | RMS003014 | 3 | 请使用任务排查工具进行日志查看进行解决，如果无法解决请联系技术支持 | 处理动作返回结果的异常【{0}】 | system | 处理动作返回结果的异常 | robot | executeJob | 0 | centerControl
351 | 2022-08-02 10:10 | 2022-08-02 10:10 | admin | admin | effective | DSP | DSP041731 | 1 | 警告信息，无需人工介入 | 小车警告错误 | robot | 小车警告错误 | robot | dsp | 0 | centerControl
352 | 2022-08-02 10:10 | 2022-08-02 10:10 | admin | admin | effective | DSP | DSP041730 | 1 | 警告信息，无需人工介入 | 小车警告错误 | robot | 小车警告错误 | robot | dsp | 0 | centerControl
353 | 2022-08-02 10:10 | 2022-08-02 10:10 | admin | admin | effective | DSP | DSP017159 | 3 | 1、查看小车是否在二维码上、重新清错上线、以上均无法解决，请联系技术支持 | a）刚上电即不在码上;b）运动过程中报错导致停车后不在码上 | robot | 定位未在二维码上 | robot | dsp | 0 | centerControl
354 | 2022-08-02 10:10 | 2022-08-02 10:10 | admin | admin | effective | DSP | DSP000054 | 3 | 1、下线清错重新上线尝试 | 未知错误 | robot | 运控未知错误 | robot | dsp | 0 | centerControl
355 | 2022-08-02 10:10 | 2022-08-02 10:10 | admin | admin | effective | DSP | DSP001288 | 3 | 1、下线清错重新上线尝试 | 顶升后确认等待上视数据超时 | robot | 顶升后确认等待上视数据超时 | robot | dsp | 0 | centerControl
356 | 2022-08-02 10:10 | 2022-08-02 10:10 | admin | admin | effective | DSP | DSP032784 | 1 | 警告信息，无需人工介入 | 小车警告错误 | robot | 小车警告错误 | robot | dsp | 0 | centerControl
357 | 2022-08-02 10:10 | 2022-08-02 10:10 | admin | admin | effective | DSP | DSP017158 | 3 | 检查Fusion_server模块是否正常;如果正常检查各定位模块（IPU，SLAM）模块是否正常 | 定位数据模块一直未收到正确的外部定位数据（3帧确认） | robot | 定位数据模块初始化失败 | robot | dsp | 0 | centerControl
358 | 2022-08-02 10:10 | 2022-08-02 10:10 | admin | admin | effective | DSP | DSP008659 | 3 | 检查48V电池是否供电，未供电则开启电池后重启电机 | 重置电机后复位失败报错 | robot | 电机重置失败 | robot | dsp | 0 | centerControl
359 | 2022-08-02 10:10 | 2022-08-02 10:10 | admin | admin | effective | DSP | DSP008660 | 3 | 检查48V电池是否供电，未供电则开启电池后重启电机 | 重置电机后复位失败报错 | robot | 电机重置失败 | robot | dsp | 0 | centerControl
360 | 2022-08-02 10:10 | 2022-08-02 10:10 | admin | admin | effective | DSP | DSP008662 | 3 | 检查48V电池是否供电，未供电则开启电池后重启电机 | 重置电机后复位失败报错 | robot | 电机重置失败 | robot | dsp | 0 | centerControl
361 | 2022-08-02 10:10 | 2022-08-02 10:10 | admin | admin | effective | DSP | DSP008663 | 3 | 检查48V电池是否供电，未供电则开启电池后重启电机 | 重置电机后复位失败报错 | robot | 电机重置失败 | robot | dsp | 0 | centerControl
362 | 2022-08-02 10:10 | 2022-08-02 10:10 | admin | admin | effective | DSP | DSP018689 | 3 | 1、下线清错重新上线尝试 | 未知错误 | robot | 运控未知错误 | robot | dsp | 0 | centerControl
363 | 2022-08-02 10:10 | 2023-02-25 20:26 | excel_sync | excel_sync | effective | QSH | QSH013003 | 3 | 1、检查本次路径下发的起点是否是当前位置 | 将要执行的路径段的起点距离当前机器人位置较远 | robot | 沿路径投影理论位置与实际位置偏差过大 | robot | rcsPath | 0 | centerControl
364 | 2022-08-02 10:10 | 2023-02-25 20:26 | excel_sync | excel_sync | effective | RTS | RMS003008 | 3 | 请联系技术支持协助排查处理 | 异常明细：{0} | system | 任务执行状态异常 | robot | executeJob | 0 | centerControl
365 | 2022-08-02 10:10 | 2023-02-25 20:26 | excel_sync | excel_sync | effective | RMS | RMS003015 | 3 | 请使用任务排查工具进行日志查看进行解决，如果无法解决请联系技术支持 | 电梯动作内部数据异常【{0}】 | system | 电梯动作数据异常 | robot | executeJob | 0 | centerControl
366 | 2022-08-02 10:10 | 2023-02-25 20:26 | excel_sync | excel_sync | effective | QSH | QSH014007 | 2 | 1.查看QS上指令状态和车状态 2.以上均无法解决，请联系技术支持 | 发给下位机的指令超时60s没执行 | robot | 下发指令超时未执行 | robot | executeJob | 0 | centerControl
367 | 2022-08-02 10:10 | 2023-02-25 20:26 | excel_sync | excel_sync | effective | QSH | QSH014008 | 4 | 1. 请联系技术支持 | 规划路径拆分错误 | robot | 规划路径拆分错误 | robot | executeJob | 0 | centerControl
368 | 2022-08-02 10:10 | 2023-02-25 20:26 | excel_sync | excel_sync | effective | RMS | RMS001010 | 3 | 1.请检查当前是否上线了需要的地图 2.请检查机器人管理里对应机器人是否维护了地图编码 | 当前机器人{0}未无法上线，原因是没有获取到机器人绑定地图编码信息 | system | 未获取到机器人上线的地图 | robot | registerAndOnline | 0 | centerControl
369 | 2022-08-02 10:10 | 2023-02-25 20:26 | excel_sync | excel_sync | effective | RSS | RSS001018 | 2 | 1、请检查机器人状态，如机器人正在作业中请等待，如果机器人异常请恢复处理或取消当前任务并指定其他机器人 | 已分到的小车不可用 | business | 已分到的小车不可用 | job | dispatcher | 0 | centerControl
370 | 2022-08-02 10:10 | 2023-02-25 20:26 | excel_sync | excel_sync | effective | RMS | RMS003016 | 4 | 请检查基础服务更新货架角度接口是否正常 | 更新货架【{0}】角度【{1}】失败，错误内容：{2} | system | 更新货架角度失败 | robot | executeJob | 0 | centerControl
373 | 2022-08-02 10:10 | 2023-02-25 20:26 | excel_sync | excel_sync | effective | DSP | DSP0x0036 | 3 | 1、下线清错重新上线尝试 | 未知错误 | robot | 运控未知错误 | robot | dsp | 0 | centerControl
375 | 2022-08-02 10:10 | 2023-02-25 20:26 | excel_sync | excel_sync | effective | DSP | DSP0x0201 | 3 | 重新尝试下发参数 | 参数下发失败 | robot | 参数下发失败 | robot | dsp | 0 | centerControl
376 | 2022-08-02 10:10 | 2023-02-25 20:26 | excel_sync | excel_sync | effective | DSP | DSP0x0202 | 3 | 检查C-BOX，做对调实验 | 刚上电时，从EEPROM中读取MD5，参数数据时，两者均读取失败 | robot | 参数读取失败 | robot | dsp | 0 | centerControl
377 | 2022-08-02 10:10 | 2023-02-25 20:26 | excel_sync | excel_sync | effective | DSP | DSP0x0203 | 3 | 1.再次下发参数后，重启下位机 2.检查C-BOX，做对调实验 | 刚上电时，从EEPROM读取的参数进行校验，与读取的MD5值不一致 | robot | 参数MD5校验失败 | robot | dsp | 0 | centerControl
378 | 2022-08-02 10:10 | 2023-02-25 20:26 | excel_sync | excel_sync | effective | DSP | DSP0x0204 | 3 | 1* 186号参数小数点后为20~49 2* 186号参数第3位 青鸾车请按照以下方式修改 1：标准，有顶升无随动；2：无顶升无随动；3：带随动带顶升 3* 186号参数小数点后65~69 | 三代车1*托盘类型2*设置不是当前已有类型中的任意一种 | robot | 托盘类型设置错误 | robot | dsp | 0 | centerControl
379 | 2022-08-02 10:10 | 2023-02-25 20:26 | excel_sync | excel_sync | effective | DSP | DSP0x0205 | 3 | 1.连接Qs重新一键启动后观察是否会报错 2.以上无法解决，请联系技术支持 | 参数未能下发完成，开始下发指令导致 | robot | 参数设置未完成 | robot | dsp | 0 | centerControl
380 | 2022-08-02 10:10 | 2023-02-25 20:26 | excel_sync | excel_sync | effective | DSP | DSP0x0206 | 3 | 1.检查186号参数 2.无法解决，请联系技术支持 | 参数下发数量大于下位机车型设置的参数数量时会报该错误 | robot | 参数设置数量过多 | robot | dsp | 0 | centerControl
381 | 2022-08-02 10:10 | 2023-02-25 20:26 | excel_sync | excel_sync | effective | DSP | DSP0x0207 | 3 | 重新下发下位机参数后重启下位机，若还是不行可以替换参数文件再试 | 启动时，校验下位机参数没有成功 | robot | 参数校验失败 | robot | dsp | 0 | centerControl
382 | 2022-08-02 10:10 | 2023-02-25 20:26 | excel_sync | excel_sync | effective | DSP | DSP0x0208 | 3 | 重新下发下位机参数后重启下位机 | 麒麟车型避障相机参数设置失败 | robot | 相机参数设置异常 | robot | dsp | 0 | centerControl
383 | 2022-08-02 10:10 | 2023-02-25 20:26 | excel_sync | excel_sync | effective | DSP | DSP0x0251 | 3 | 1、连接QS，查看75~78号参数 2、修改正确的参数后，下发参数并且重启下位机 | 指令坐标点x y超出坐标设置范围无法移动 | robot | 指令目标点超出地图边界 | robot | dsp | 0 | centerControl
384 | 2022-08-02 10:10 | 2023-02-25 20:26 | excel_sync | excel_sync | effective | DSP | DSP0x0252 | 3 | 1、连接QS，查看75~76号参数 2、修改正确的参数后，下发参数并且重启下位机 | 下位机76号参数设置小于75号参数 | robot | 地图边界参数X最大值错误 | robot | dsp | 0 | centerControl
385 | 2022-08-02 10:10 | 2023-02-25 20:26 | excel_sync | excel_sync | effective | DSP | DSP0x0253 | 3 | 1、连接QS，查看77~78号参数 2、修改正确的参数后，下发参数并且重启下位机 | 下位机78号参数设置小于77号参数 | robot | 地图边界参数Y最大值错误 | robot | dsp | 0 | centerControl
386 | 2022-08-02 10:10 | 2023-02-25 20:26 | excel_sync | excel_sync | effective | DSP | DSP0x0254 | 3 | 1、连接QS，重新执行一键启动 | 39号地图设置指令或201号充电点设置指令未下发成功 | robot | 地图参数未设定 | robot | dsp | 0 | centerControl
387 | 2022-08-02 10:10 | 2023-02-25 20:26 | excel_sync | excel_sync | effective | DSP | DSP0x0255 | 3 | 1、检查地图文件充电点数量 | 存储地图map.json中设置的地图点数量或者充电点（线）数量超过下位机存储的最大数量 | robot | 地图点数或充电点(线)数超过下位机存储最大数量 | robot | dsp | 0 | centerControl
388 | 2022-08-02 10:10 | 2023-02-25 20:26 | excel_sync | excel_sync | effective | DSP | DSP0x0260 | 3 | 1、重试一键启动,多次尝试无法成功检查硬件设备 | 充电点信息坐标写入EEPRom失败 | robot | 充电点保存失败 | robot | dsp | 0 | centerControl
389 | 2022-08-02 10:10 | 2023-02-25 20:26 | excel_sync | excel_sync | effective | DSP | DSP0x0261 | 3 | 1、查看地图设置是否有问题 2、以上无法解决，请联系技术支持 | 充电点信息既设置了充电点又设置了充电线 | robot | 充电点与充电线数据冲突 | robot | dsp | 0 | centerControl
390 | 2022-08-02 10:10 | 2023-02-25 20:26 | excel_sync | excel_sync | effective | DSP | DSP0x0262 | 3 | 1、排查上位机设置充电点指令下发充电点参数 | 上位机设置充电点指令下发充电点参数异常，起始点坐标小于终点坐标 | robot | 充电线设置失败 | robot | dsp | 0 | centerControl
391 | 2022-08-02 10:10 | 2023-02-25 20:26 | excel_sync | excel_sync | effective | DSP | DSP0x0263 | 3 | 重新一键启动，多次尝试无法成功，检查Cbox硬件 | 充电点写入EEPROM失败 | robot | 充电点EEPROM保存失败 | robot | dsp | 0 | centerControl
392 | 2022-08-02 10:10 | 2023-02-25 20:26 | excel_sync | excel_sync | effective | DSP | DSP0x0301 | 4 | 一旦AGV进入危险模式，需要断电重启AGV。如果重启后仍然会出现“处于危险模式”的状态，则需要排查具体原因。 快速恢复方法：断电重启。 | 由于48V断电或者驱动器超时等原因导致系统进入危险模式。 | robot | 系统处于危险模式 | robot | dsp | 0 | centerControl
393 | 2022-08-02 10:10 | 2023-02-25 20:26 | excel_sync | excel_sync | effective | DSP | DSP0x0302 | 3 | “托盘寻零”指令允许托盘顶升。 | 在指令号12号“托盘寻零”指令中规定托盘不允许顶升时（下发指令参数为0），此时托盘处于顶升状态，会报0x302号错误。 | robot | 托盘顶升状态无法寻零位 | robot | dsp | 0 | centerControl
394 | 2022-08-02 10:10 | 2023-02-25 20:26 | excel_sync | excel_sync | effective | DSP | DSP0x0303 | 3 | 1、排查充电口过温原因 2、适当调节过温阈值，通过111号参数 | 在AGV充电过程中，如果读取充电口温度超过阈值（111号参数决定），并且累计超过一定次数（默认10次），AGV就会关闭充电口，并且报0x303错误。 | robot | 充电温度过高 | robot | dsp | 0 | centerControl
395 | 2022-08-02 10:10 | 2023-02-25 20:26 | excel_sync | excel_sync | effective | DSP | DSP0x0304 | 3 | 1）检查设置失败原因；2）第2）种情况，对于没有更新固件的电池，为了防止通信不上报错，可以将动态电流阈值（36号参数）调大，从而屏蔽该报错。 | 1）指令执行前检测会设置电池过流参数，如果设置失败报0x304错误；2）设置静态电流时，动态电流阈值过低，会报0x304错误 | robot | 设置电池保护参数失败 | robot | dsp | 0 | centerControl
396 | 2022-08-02 10:10 | 2023-02-25 20:26 | excel_sync | excel_sync | effective | DSP | DSP0x0305 | 3 | 1、排查导致充电电流过大的原因 2、适当调节过温阈值，通过36号参数 | 在充电过程中，电池电流检测到电流超过阈值（36号参数决定），并且累计超过一定次数（默认1次），AGV就会关闭充电，并且报0x305号错误。 | robot | 电池充电电流过大 | robot | dsp | 0 | centerControl
397 | 2022-08-02 10:10 | 2023-02-25 20:26 | excel_sync | excel_sync | effective | DSP | DSP0x0306 | 3 | 1、排查导致充电电流过大的原因 2、适当调节过温阈值，通过36号参数 | 当至少一个电机的指令速度大于0时，电池电流检测到电流超过阈值（36号参数决定），并且累计超过一定次数（默认1次），会停车并报0x306号错误。 | robot | 电池动态电流过大 | robot | dsp | 0 | centerControl
398 | 2022-08-02 10:10 | 2023-02-25 20:26 | excel_sync | excel_sync | effective | DSP | DSP0x0307 | 3 | 1、排查导致充电电流过大的原因 2、适当调节过温阈值，通过36号参数 | 当所有电机的指令速度均为0时，电池电流检测到电流超过阈值（36号参数决定），并且累计超过一定次数（默认1次），会报0x307号错误。 | robot | 电池静态电流过大 | robot | dsp | 0 | centerControl
399 | 2022-08-02 10:10 | 2023-02-25 20:26 | excel_sync | excel_sync | effective | DSP | DSP0x0308 | 3 | 1、排查导致静态电流累计过大的原因 2、适当调整176号参数 | 当驱动器电流超出正常范围后（176号参数和驱动器工作模式共同决定，一般为0.5A-1.0A），对差值进行积分，并对积分值进行判断，当该积分电流超出一定阈值时（176号参数决定），报0x0308号错误。 | robot | 驱动器静态电流累计过大 | robot | dsp | 0 | centerControl
400 | 2022-08-02 10:10 | 2023-02-25 20:26 | excel_sync | excel_sync | effective | DSP | DSP0x0309 | 3 | 检查电池通讯 | 连续5s内未读到任何电池反馈数据 | robot | 电池通讯时间超时 | robot | dsp | 0 | centerControl
401 | 2022-08-02 10:10 | 2023-02-25 20:26 | excel_sync | excel_sync | effective | DSP | DSP0x0310 | 3 | 1、确定是哪个设备过温报错，然后排查导致过温的原因 2、适当调整43号参数 | 当检测到任意电机/陀螺仪/电池的温度超过一定阈值（由43号参数决定），并且持续超过10s | robot | 设备过温报错 | robot | dsp | 0 | centerControl
402 | 2022-08-02 10:10 | 2023-02-25 20:26 | excel_sync | excel_sync | effective | DSP | DSP0x0401 | 3 | 观察小车升降时的反应，机械堵转很明显可以处理，如果升降速度太慢可以查看小车日志升降高度/电流记录 | 非料箱车： 接收到托盘升降相关指令后，开始电机使能之后，如果等待升降完成时间过长会报错 料箱车： 插臂伸缩和升降寻零时如果时间超时会报错 | robot | 指令执行时间过长 | robot | dsp | 0 | centerControl
403 | 2022-08-02 10:10 | 2023-02-25 20:26 | excel_sync | excel_sync | effective | DSP | DSP0x0402 | 3 | 清错，使能电机后让小车继续执行任务即可 | 小车需要运动时如果检测到电机未使能就会报错 | robot | 电机未使能时接收到运动指令 | robot | dsp | 0 | centerControl
404 | 2022-08-02 10:10 | 2023-02-25 20:26 | excel_sync | excel_sync | effective | DSP | DSP0x0403 | 3 | 1、清错后，重新执行 | 收到软停指令 | robot | 软停指令 | robot | dsp | 0 | centerControl
405 | 2022-08-02 10:10 | 2023-02-25 20:26 | excel_sync | excel_sync | effective | DSP | DSP0x0404 | 3 | 1、清错后，重新执行 | 收到急停指令 | robot | 急停指令 | robot | dsp | 0 | centerControl
406 | 2022-08-02 10:10 | 2023-02-25 20:26 | excel_sync | excel_sync | effective | DSP | DSP0x0405 | 3 | 通过43号指令更改小车模式到自动。 | 小车处于手动模式下会拒绝移动指令。 | robot | AGV非自动模式拒绝运动指令 | robot | dsp | 0 | centerControl
407 | 2022-08-02 10:10 | 2023-02-25 20:26 | excel_sync | excel_sync | effective | DSP | DSP0x0406 | 3 | 1、清错后，重新执行 | 小车软停过程中，上位机下发除slam移动外任何指令 | robot | 软停过程中拒接指令 | robot | dsp | 0 | centerControl
408 | 2022-08-02 10:10 | 2023-02-25 20:26 | excel_sync | excel_sync | effective | DSP | DSP0x0407 | 3 | 在充电站内，仅允许执行充电区域指令及其他非动车指令，禁止执行其他动车指令 | 在充电站，发送非充电站内动车指令 | robot | 充电区拒绝接受退出充电站以外动作指令 | robot | dsp | 0 | centerControl
409 | 2022-08-02 10:10 | 2023-02-25 20:26 | excel_sync | excel_sync | effective | DSP | DSP0x0408 | 3 | 联系系统组检查can通讯是否异常 | 驱动器通讯状态异常导致无法判断驱动器是否处于使能状态 | robot | 顶升电机使能失败 | robot | dsp | 0 | centerControl
410 | 2022-08-02 10:10 | 2023-02-25 20:26 | excel_sync | excel_sync | effective | DSP | DSP0x0409 | 3 | 请检查充电任务 | 带载情况下进入充电站 | robot | 带载情况下不允许进入充电站 | robot | dsp | 0 | centerControl
411 | 2022-08-02 10:10 | 2023-02-25 20:26 | excel_sync | excel_sync | effective | DSP | DSP0x040A | 3 | 系统组查询can通信是否异常 | can通讯异常导致写入参数失败 | robot | 托盘寻零位失败 | robot | dsp | 0 | centerControl
412 | 2022-08-02 10:10 | 2023-02-25 20:26 | excel_sync | excel_sync | effective | DSP | DSP0x040B | 3 | 1、清错后，重新执行 | 当托盘处于顶升时，如果有托盘寻零指令，则会报错 | robot | 顶升位置无法托盘寻零位 | robot | dsp | 0 | centerControl
413 | 2022-08-02 10:10 | 2023-02-25 20:26 | excel_sync | excel_sync | effective | DSP | DSP0x040C | 3 | 1、清错后，重新执行 | 当处于顶升状态的时候，拒绝打开上视摄像头 | robot | 顶升位置拒绝执行指令 | robot | dsp | 0 | centerControl
414 | 2022-08-02 10:10 | 2023-02-25 20:26 | excel_sync | excel_sync | effective | DSP | DSP0x040D | 3 | 修改运控充电补偿参数 | 移动到达目标X轴位置差判定阈值 0.01 -充电移动补偿距离 0.001 < 0.001 | robot | 充电运动补偿距离参数不合适 | robot | dsp | 0 | centerControl
415 | 2022-08-02 10:10 | 2023-02-25 20:26 | excel_sync | excel_sync | effective | DSP | DSP0x040E | 3 | 1、清错后，重新执行 | 在运行过程中，硬件设备不允许重启。 | robot | 非静止状态下禁止执行硬重启设备指令 | robot | dsp | 0 | centerControl
416 | 2022-08-02 10:10 | 2023-02-25 20:26 | excel_sync | excel_sync | effective | DSP | DSP0x040F | 3 | 1、清错后，重新执行 | 只有小车在充电桩附近停止的时候才可以执行充电指令。 | robot | 移动过程中收到充电指令 | robot | dsp | 0 | centerControl
417 | 2022-08-02 10:10 | 2023-02-25 20:26 | excel_sync | excel_sync | effective | DSP | DSP0x0421 | 3 | 1、清错后，重新执行 | 对于非全向车，如果起点角度和路径角度不在一条直线上，则报错 | robot | 起始角度与路径角度不相符 | robot | dsp | 0 | centerControl
418 | 2022-08-02 10:10 | 2023-02-25 20:26 | excel_sync | excel_sync | effective | DSP | DSP0x0422 | 3 | 1、检查定位数据（IPU、SLAM）情况 2、重新【一键启动】 | a）定位完成初始化，未满足该条件会同时报0x4306错误； b）上电启动完成初始化；电机使能状态；托盘限位已确认状态；陀螺仪纠零偏完成状态 | robot | 未满足指令动作的前置条件 | robot | dsp | 0 | centerControl
419 | 2022-08-02 10:10 | 2023-02-25 20:26 | excel_sync | excel_sync | effective | DSP | DSP0x0423 | 3 | 通过查看上位机日志，检查下发的贝塞尔移动指令的起始点是否与上一条移动目标点对得上 | 贝塞尔曲线移动指令中，起始点与上一条移动指令终点不一致 | robot | 起始点与上一终点不一致 | robot | dsp | 0 | centerControl
420 | 2022-08-02 10:10 | 2023-02-25 20:26 | excel_sync | excel_sync | effective | DSP | DSP0x0424 | 3 | 1、清错后，重新执行 | 目标移动方向角度与当前位置角度不成正交角度，阈值为2度 | robot | 充电角度非正交 | robot | dsp | 0 | centerControl
421 | 2022-08-02 10:10 | 2023-02-25 20:26 | excel_sync | excel_sync | effective | DSP | DSP0x0425 | 3 | 查看当前点与下发指令路径距离多大，与下位机30号参数协同调整 | 当前点与指令的路径距离过大，阈值为30号参数的控制偏差阈值 | robot | 路径横向偏差过大 | robot | dsp | 0 | centerControl
422 | 2022-08-02 10:10 | 2023-02-25 20:26 | excel_sync | excel_sync | effective | DSP | DSP0x0426 | 3 | 检查RCS对应配置，是否启用禁止旋转； | 当下位机121号参数设置为1时，禁止移动指令中的旋转动作 | robot | 移动指令中禁止旋转 | robot | dsp | 0 | centerControl
423 | 2022-08-02 10:10 | 2023-02-25 20:26 | excel_sync | excel_sync | effective | DSP | DSP0x0427 | 3 | 1、检查指令执行的起始点和目标点 2、推到码上，清错恢复 | 1、执行雷达标定指令时，若移动所发目标点与车辆当前位置沿X,Y两个方向均偏差较大，则报错 2、204号指令，U型弯逻辑中，若当前起始位置与终止位置不在同一个直线上则报错 | robot | 目标点不在当前直线上 | robot | dsp | 0 | centerControl
424 | 2022-08-02 10:10 | 2023-02-25 20:26 | excel_sync | excel_sync | effective | DSP | DSP0x0428 | 3 | 1、检查指令执行的起始点和目标点 2、推到码上，清错恢复 | 1、退出充电桩指令若角度偏差较大则报错 2、贝塞尔移动若起始点方向不对则报错 3、弧形移动若起始位置方向不对则报错 | robot | 目标角度异常 | robot | dsp | 0 | centerControl
425 | 2022-08-02 10:10 | 2023-02-25 20:26 | excel_sync | excel_sync | effective | DSP | DSP0x0429 | 3 | 1、检查指令执行的起始点和目标点 2、推到码上，清错恢复 | 1、移动、倒车或者弧形移动指令，所下发的目标点并不在地图二维码上 2、旋转指令当前车辆位置并不处于地图二维码上 | robot | 移动点不在二维码上 | robot | dsp | 0 | centerControl
426 | 2022-08-02 10:10 | 2023-02-25 20:26 | excel_sync | excel_sync | effective | DSP | DSP0x042A | 3 | 1、检查指令执行的起始点和目标点 2、推到码上，清错恢复 | 非自由路径充电移动工况，获取不到最近的二维码 | robot | 获取最近二维码点失败 | robot | dsp | 0 | centerControl
427 | 2022-08-02 10:10 | 2023-02-25 20:26 | excel_sync | excel_sync | effective | DSP | DSP0x042B | 3 | 1、检查指令执行的起始点和目标点 2、推到码上，清错恢复 | 1、末端引导移动，起始点与当前车辆位置偏差超过5cm | robot | 起始点与当前点偏差过大 | robot | dsp | 0 | centerControl
428 | 2022-08-02 10:10 | 2023-02-25 20:26 | excel_sync | excel_sync | effective | DSP | DSP0x042C | 3 | 1.检查210号参数，并查看指令下发是否正确 | 若210号参数整数位为0，且执行了移动、后退或弧形转弯指令，则报错 | robot | 自由路径下不可执行此指令 | robot | dsp | 0 | centerControl
429 | 2022-08-02 10:10 | 2023-02-25 20:26 | excel_sync | excel_sync | effective | DSP | DSP0x042D | 3 | 重新设置指令中的目标位置 | 旋转或带载旋转，指令给的目标位置与车当前位置偏差过大（阈值判断通过30号参数） | robot | 旋转指令的目标点位置错误 | robot | dsp | 0 | centerControl
430 | 2022-08-02 10:10 | 2023-02-25 20:26 | excel_sync | excel_sync | effective | DSP | DSP0x042E | 3 | 检查并修改指令参数 | 下发弧形转弯指令时，参数设置错误导致报错 | robot | 弧线移动参数错误 | robot | dsp | 0 | centerControl
431 | 2022-08-02 10:10 | 2023-02-25 20:26 | excel_sync | excel_sync | effective | DSP | DSP0x042F | 3 | 修改指令目标点 | 移动指令的目标点设置成了充电点导致报错 | robot | 移动指令的目标点为充电点 | robot | dsp | 0 | centerControl
432 | 2022-08-02 10:10 | 2023-02-25 20:26 | excel_sync | excel_sync | effective | DSP | DSP0x0430 | 3 | 检查车的充电口有无电压是否断开，检查下位机是否有断开操作 | 车仍处于充电状态，退出充电桩超时 | robot | 退出充电桩超时 | robot | dsp | 0 | centerControl
433 | 2022-08-02 10:10 | 2023-02-25 20:26 | excel_sync | excel_sync | effective | DSP | DSP0x0431 | 3 | 检查货架位置 检查上视标定 | 上视数据读取导引距离偏差过大，超过运动纠偏范围 | robot | 导引模式偏移距离过大 | robot | dsp | 0 | centerControl
434 | 2022-08-02 10:10 | 2023-02-25 20:26 | excel_sync | excel_sync | effective | DSP | DSP0x0432 | 3 | 检查指令参数 | 避障后退条件不满足 1. 前方有障碍物 2. 速度低于0.01m/s 3. 车头指令方向与上一条移动指令方向相同 4. 后退距离小于61 62号参数 | robot | 指令执行时间过长 | robot | dsp | 0 | centerControl
435 | 2022-08-02 10:10 | 2023-02-25 20:26 | excel_sync | excel_sync | effective | DSP | DSP0x0501 | 3 | 1、186号参数个位数为1开启上视巡检，0关闭上视巡检，如无货架或盲顶需将参数个位数设为0 2、检查货架码及二维码调试页面，顶升后确认能否解出货架码 | 移动前无法检测带载货架 | robot | 移动前检查货架失败 | robot | dsp | 0 | centerControl
436 | 2022-08-02 10:10 | 2023-02-25 20:26 | excel_sync | excel_sync | effective | DSP | DSP0x0502 | 3 | 1、186号参数个位数为1开启上视巡检，0关闭上视巡检，如无货架或盲顶需将参数个位数设为0 2、检查货架码及二维码调试页面，顶升后确认能否解出货架码 | 移动过程中货架丢失，无法检测货架码 | robot | 货架丢失 | robot | dsp | 0 | centerControl
437 | 2022-08-02 10:10 | 2023-02-25 20:26 | excel_sync | excel_sync | effective | DSP | DSP0x0503 | 3 | 1、检查70 71号参数是否设置过小 2、检查小车上下视标定是否正常 | 顶升后确认上视，位置和角度偏差超过下位机参数70 71设定阈值 | robot | 顶升后货架位置偏差过大 | robot | dsp | 0 | centerControl
438 | 2022-08-02 10:10 | 2023-02-25 20:26 | excel_sync | excel_sync | effective | DSP | DSP0x0504 | 3 | 1、确认当前Agv是去搬运货架，搬运点是无货架，或是去放货架，搬运点是有货架状态 2、检查后置点激光有无问题 3、检查后面板是否有问题 | 后面板上报的货架状态 和 期望的货架状态不符 | robot | 期望地面货架状态与实际货架状态不匹配 | robot | dsp | 0 | centerControl
439 | 2022-08-02 10:10 | 2023-02-25 20:26 | excel_sync | excel_sync | effective | DSP | DSP0x0505 | 3 | 检查二维码标定码是否污损 定位圆旁边是否有污损 码是否贴错 | 调整曝光失败 | robot | 读上视摄像头失败 | robot | dsp | 0 | centerControl
440 | 2022-08-02 10:10 | 2023-02-25 20:26 | excel_sync | excel_sync | effective | DSP | DSP0x0506 | 3 | 1、货架过偏（按错误代码87第一步操作） 降下->顶升前确认上摄像头->顶升->顶升后确认上摄像头 若不行则手动把货架挪正 2、补光过亮过暗（修改下位机79号参数，过暗调大、过亮调小） | 货架码没有解出 正常一次 残码一次 正常再一次 三次没有读出来 | robot | 顶升后货架码未解出 | robot | dsp | 0 | centerControl
441 | 2022-08-02 10:10 | 2023-02-25 20:26 | excel_sync | excel_sync | effective | DSP | DSP0x0507 | 3 | 如果货架防撞角度偏差容忍阈值过小，或者现场允许情况下，可以适当调大68号参数 | 执行货架顶升或下降时，货架对地角度（全局坐标系下）与其最接近的x轴正负方向或y轴正负方向（即角度0,pi/2,pi,3*pi/2）差别太大，大于货架防撞角度偏差容忍阈值。 | robot | 托盘角度校正过大 | robot | dsp | 0 | centerControl
442 | 2022-08-02 10:10 | 2023-02-25 20:26 | excel_sync | excel_sync | effective | DSP | DSP0x0508 | 3 | 1、清错。 | 顶升后确认等待上视数据超时。 | robot | IPU上视数据超时 | robot | dsp | 0 | centerControl
443 | 2022-08-02 10:10 | 2023-02-25 20:26 | excel_sync | excel_sync | effective | DSP | DSP0x0509 | 3 | 1、清错。 | 托盘降下前根据上视读到的二维码数据进行AGV位姿调整，但是目标位置与当前位置偏差过大。 | robot | IPU上视数据错误 | robot | dsp | 0 | centerControl
444 | 2022-08-02 10:10 | 2023-02-25 20:26 | excel_sync | excel_sync | effective | DSP | DSP0x0601 | 3 | 1、清错。 | 平台严重错误，导致的可能原因有：1）读取MD5失败；2）注册顶升随动电机失败。 | robot | 平台严重错误 | robot | dsp | 0 | centerControl
445 | 2022-08-02 10:10 | 2023-02-25 20:26 | excel_sync | excel_sync | effective | DSP | DSP0x0602 | 3 | 1、清错。 | 设置参数时，写入EEPROM失败。 | robot | IIC写入参数超时 | robot | dsp | 0 | centerControl
446 | 2022-08-02 10:10 | 2023-02-25 20:26 | excel_sync | excel_sync | effective | DSP | DSP0x0603 | 3 | 126号参数调节开启哪些避障 | 在执行移动或者旋转指令的时候，会判断相应的避障区域（前/后/左/右/周围）是否注册以及避障是否开启。如果相应避障开启但是区域没有被注册，则会报错。另外，避障区域是否注册是按车型划分的。 | robot | 避障区域失效 | robot | dsp | 0 | centerControl
447 | 2022-08-02 10:10 | 2023-02-25 20:26 | excel_sync | excel_sync | effective | DSP | DSP0x0604 | 3 | 检查3号参数设置是否合理。 | 停车时需要对左、右轮速度分别进行确认，当两者均小于最小爬行速度（由3号参数决定）时，将小车的运动状态切换为停止状态。若无法确认双侧速度小于最小爬行速度则计数，连续计数500次后报0x0604错误。 | robot | 停车状态确认超时 | robot | dsp | 0 | centerControl
448 | 2022-08-02 10:10 | 2023-02-25 20:26 | excel_sync | excel_sync | effective | DSP | DSP0x0605 | 3 | 清错后重新进入充电 | 充电过程中，当小车电量大于95%时，关闭接触器，断开充电。由于小车自身耗电，当电量低于80%后重新闭合接触器进行充电，如此循环三次后，将报0x0605号错误。 | robot | 充电接触器开关超过三次 | robot | dsp | 0 | centerControl
449 | 2022-08-02 10:10 | 2023-02-25 20:26 | excel_sync | excel_sync | effective | DSP | DSP0x0701 | 3 | 清错，观察确认叉臂伸缩回到零位 | 当料箱机器人即将执行移动、旋转、叉臂升降、叉臂旋转时，若检测到当前叉臂伸出超过0.01m，则报0x0701错误。 | robot | 料箱机器人插臂伸出 | robot | dsp | 0 | centerControl
450 | 2022-08-02 10:10 | 2023-02-25 20:26 | excel_sync | excel_sync | effective | DSP | DSP0x0702 | 3 | 1）清错可恢复，既为偶发通讯延迟导致的解码超时 2）清错不可恢复，检查解码进程是否在运行，如果程序没有运行找智驾图像组查看程序没有运行的原因 3）清错不可恢复，ping192.168.222.220不通或延迟严重，既为ARM板和767的网口通讯有问题，需要找嵌入式组查看 4）清错不可恢复，ping相机的IP地址不通，既为相机和ARM板无法通讯，先检查线束连接，以及IP地址配置，如果都没有问题找嵌入式组查看 | 料箱机器人侧视摄像头解码超时，报0x0703号错误 | robot | 料箱机器人解码超时 | robot | dsp | 0 | centerControl
451 | 2022-08-02 10:10 | 2023-02-25 20:26 | excel_sync | excel_sync | effective | DSP | DSP0x0703 | 3 | 清错，查看是否是由空货架取货，或者向满货架放货导致的报错 | 料箱机器人侧视摄像头解码失败时（一般系指令需求解码数于实际解码数不相符），报0x0703号错误 | robot | 料箱机器人解码失败 | robot | dsp | 0 | centerControl
452 | 2022-08-02 10:10 | 2023-02-25 20:26 | excel_sync | excel_sync | effective | DSP | DSP0x0709 | 3 | 首先查看下位机参数配置与实际工况是否相符，参数号213，参数形式EFCBA，具体解释如下： A(0：禁用深度纠偏数据 1：启用深度纠偏数据） B(0：关闭带载检测 1：打开带载检测） C(0：一次定位纠偏策略 1：二次定位纠偏策略） D（解码报错模式选择，0：解双码料箱码纠偏，1：解单码货架码纠偏，2：解双码货架码纠偏） E（是否创建tcp日志传输，0不创建，1创建） | 料箱机器人图像太亮 | robot | 料箱机器人图像太亮 | robot | dsp | 0 | centerControl
453 | 2022-08-02 10:10 | 2023-02-25 20:26 | excel_sync | excel_sync | effective | DSP | DSP0x070A | 3 | 1、联系技术支持 | 料箱车：料想车解码失败 | robot | 料箱机器人无法取货 | robot | dsp | 0 | centerControl
454 | 2022-08-02 10:10 | 2023-02-25 20:26 | excel_sync | excel_sync | effective | DSP | DSP0x070B | 3 | 寻零动作由上位机发，遇到这种情况需要下线－〉一键启动－〉上线；若还是不行则下线－〉重置－〉一键启动－〉上线；但为什么不执行寻零动作需要由上位机人员确认； | 车辆报错51号是车辆的插臂未完成寻零动作导致 | robot | 料箱机器人插臂未寻零 | robot | dsp | 0 | centerControl
455 | 2022-08-02 10:10 | 2023-02-25 20:26 | excel_sync | excel_sync | effective | DSP | DSP0x070C | 3 | A(0：禁用深度纠偏数据 1：启用深度纠偏数据） B(0：关闭带载检测 1：打开带载检测） C(0：一次定位纠偏策略 1：二次定位纠偏策略） D（解码报错模式选择，0：解双码料箱码纠偏，1：解单码货架码纠偏，2：解双码货架码纠偏） E（是否创建tcp日志传输，0不创建，1创建） 备注： 8103.70.1303版本之前C(0：纠偏不采用料箱码 1：纠偏采用料箱码） D（解码报错模式选择，0：解双码，1：仅解货架码） 如果采用二次定位纠偏策略，参数位D必须是0： 在参数无问题情况下需要查看存图，依据存图和工况来判断问题 | 1.下位机213号参数和实际工况不匹配 2.指令需求和实际场景对不上，例如去货位取货但实际货位并无货 | robot | 料箱机器人，超出纠偏范围 | robot | dsp | 0 | centerControl
456 | 2022-08-02 10:10 | 2023-02-25 20:26 | excel_sync | excel_sync | effective | DSP | DSP0x070D | 3 | 检查下位机参数，旋转的传动比参数是否正确，发布版程序默认参数为216=0.333； | 取货前插臂旋转角度错误 | robot | 料箱机器人错误的取放货角度 | robot | dsp | 0 | centerControl
457 | 2022-08-02 10:10 | 2023-02-25 20:26 | excel_sync | excel_sync | effective | DSP | DSP0x070E | 3 | 187号参数可调整侧边相机补光流明，参数0-10 | 解码时图像较暗，导致解码失败 | robot | 料箱机器人图像太暗 | robot | dsp | 0 | centerControl
458 | 2022-08-02 10:10 | 2023-02-25 20:26 | excel_sync | excel_sync | effective | DSP | DSP0x070F | 3 | 187号参数可调整侧边相机补光流明，参数0-10 检查补光灯是否正常，检查镜头表面是否有灰尘 | 解码时图像较暗，或者镜头较脏，或焦距为调好导致解码模糊 | robot | 料箱机器人图像太模糊 | robot | dsp | 0 | centerControl
459 | 2022-08-02 10:10 | 2023-02-25 20:26 | excel_sync | excel_sync | effective | DSP | DSP0x0710 | 3 | 检查旋转安全传感器是否被遮挡或者损坏 | 插臂寻零时旋转传感器一直触发，运动三次后报错 | robot | 料箱机器人旋转安全传感器失效 | robot | dsp | 0 | centerControl
460 | 2022-08-02 10:10 | 2023-02-25 20:26 | excel_sync | excel_sync | effective | DSP | DSP0x0711 | 3 | 1、检查拨齿电机安全传感器是否被遮挡2、查看是否有传感器误报 | 拨齿放下不安全 | robot | 料箱机器人拨齿禁止放下 | robot | dsp | 0 | centerControl
461 | 2022-08-02 10:10 | 2023-02-25 20:26 | excel_sync | excel_sync | effective | DSP | DSP0x0712 | 3 | 首先查看下位机参数配置与实际工况是否相符 参数号213，参数形式EFCBA，具体解释如下： A(0：禁用深度纠偏数据 1：启用深度纠偏数据） B(0：关闭带载检测 1：打开带载检测） C(0：一次定位纠偏策略 1：二次定位纠偏策略） D（解码报错模式选择，0：解双码料箱码纠偏，1：解单码货架码纠偏，2：解双码货架码纠偏） E（是否创建tcp日志传输，0不创建，1创建） | 料箱机器人解码数不匹配 | robot | 料箱机器人解码数不匹配 | robot | dsp | 0 | centerControl
462 | 2022-08-02 10:10 | 2023-02-25 20:26 | excel_sync | excel_sync | effective | DSP | DSP0x0713 | 3 | 检查设备摄像头是否损坏 | 摄像头接收数据，报错 | robot | 料箱机器人侧视摄像头故障 | robot | dsp | 0 | centerControl
463 | 2022-08-02 10:10 | 2023-02-25 20:26 | excel_sync | excel_sync | effective | DSP | DSP0x0714 | 3 | 检查现场的码是否正确 检查上位机库码是否正确 | 解码值和货架码不符，并且货架码不等于0 | robot | 料箱机器人目标二维码不匹配 | robot | dsp | 0 | centerControl
464 | 2022-08-02 10:10 | 2023-02-25 20:26 | excel_sync | excel_sync | effective | DSP | DSP0x0715 | 3 | 1、检查传感器是否被遮挡 2、查看是否有传感器误报 | 传感器没有检测到货物 | robot | 料箱机器人放货失败 | robot | dsp | 0 | centerControl
465 | 2022-08-02 10:10 | 2023-02-25 20:26 | excel_sync | excel_sync | effective | DSP | DSP0x0716 | 3 | 清错恢复，收回插臂 | 料箱机器人在插臂抬升 或者插臂伸缩的时候 禁止执行新的插臂伸缩指令 | robot | 料箱机器人禁止叉臂伸缩 | robot | dsp | 0 | centerControl
466 | 2022-08-02 10:10 | 2023-02-25 20:26 | excel_sync | excel_sync | effective | DSP | DSP0x0717 | 3 | 1、清错 | 摄像头收到的数据解码错误上游解码参数指令下发有错误 解码端报错 | robot | 料箱机器人错误的解码指令 | robot | dsp | 0 | centerControl
467 | 2022-08-02 10:10 | 2023-02-25 20:26 | excel_sync | excel_sync | effective | DSP | DSP0x1300 | 3 | 1、使用can卡检查canA信号，确认是否有信号消失 2、清错恢复 | 发送canA消息失败 | robot | canA发送超时 | robot | dsp | 0 | centerControl
468 | 2022-08-02 10:10 | 2023-02-25 20:26 | excel_sync | excel_sync | effective | DSP | DSP0x1400 | 3 | 1、使用can卡检查canB信号，确认是否有信号消失 2、清错恢复 | 发送canB消息失败 | robot | canB发送超时 | robot | dsp | 0 | centerControl
469 | 2022-08-02 10:10 | 2023-02-25 20:26 | excel_sync | excel_sync | effective | DSP | DSP0x1701 | 3 | 1、请联系技术支持 | i2c通信读数据超时则报错 | robot | i2c读数据超时 | robot | dsp | 0 | centerControl
470 | 2022-08-02 10:10 | 2023-02-25 20:26 | excel_sync | excel_sync | effective | DSP | DSP0x1702 | 3 | 1、请联系技术支持 | i2c通信写数据超时则报错 | robot | i2c写数据超时 | robot | dsp | 0 | centerControl
471 | 2022-08-02 10:10 | 2023-02-25 20:26 | excel_sync | excel_sync | effective | DSP | DSP0x1A00 | 3 | 1、请联系技术支持 | 任务ID号校验错误则报错 | robot | 任务ID错误 | robot | dsp | 0 | centerControl
472 | 2022-08-02 10:10 | 2023-02-25 20:26 | excel_sync | excel_sync | effective | DSP | DSP0x1A01 | 3 | 1、请联系技术支持 | 下位机主线程任务处理超限 | robot | 任务缓存超限 | robot | dsp | 0 | centerControl
473 | 2022-08-02 10:10 | 2023-02-25 20:26 | excel_sync | excel_sync | effective | DSP | DSP0x1A02 | 3 | 1、请联系技术支持 | 下位机任务缓存数量超过限制 | robot | 任务FIFO资源不足 | robot | dsp | 0 | centerControl
474 | 2022-08-02 10:10 | 2023-02-25 20:26 | excel_sync | excel_sync | effective | DSP | DSP0x1C00 | 3 | 用can卡检查有无面板can消息，若没有先行检查连接线路和面板硬件 | 设置面板上报帧数和周期失败导致报错 | robot | 面板开启失败 | robot | dsp | 0 | centerControl
475 | 2022-08-02 10:10 | 2023-02-25 20:26 | excel_sync | excel_sync | effective | DSP | DSP0x2121 | 3 | 1.检查驱动器是否供电，未供电则排查48V未开启成功原因 2. 驱动器上电则用CAN卡读取CAN B | 驱动器与767通讯失败 | robot | 左侧电机读取速度超时 | robot | dsp | 0 | centerControl
476 | 2022-08-02 10:10 | 2023-02-25 20:26 | excel_sync | excel_sync | effective | DSP | DSP0x2122 | 3 | 1.检查驱动器是否供电，未供电则排查48V未开启成功原因 2. 驱动器上电则用CAN卡读取CAN B | 驱动器与767通讯失败 | robot | 右侧电机读取速度超时 | robot | dsp | 0 | centerControl
477 | 2022-08-02 10:10 | 2023-02-25 20:26 | excel_sync | excel_sync | effective | DSP | DSP0x2123 | 3 | 1.检查驱动器是否供电，未供电则排查48V未开启成功原因 2. 驱动器上电则用CAN卡读取CAN B | 驱动器与767通讯失败 | robot | 料箱插臂旋转电机读取速度超时 | robot | dsp | 0 | centerControl
478 | 2022-08-02 10:10 | 2023-02-25 20:26 | excel_sync | excel_sync | effective | DSP | DSP0x2124 | 3 | 1.检查驱动器是否供电，未供电则排查48V未开启成功原因 2. 驱动器上电则用CAN卡读取CAN B | 驱动器与767通讯失败 | robot | 随动电机/料箱插臂升降电机读取速度超时 | robot | dsp | 0 | centerControl
479 | 2022-08-02 10:10 | 2023-02-25 20:26 | excel_sync | excel_sync | effective | DSP | DSP0x2125 | 3 | 1.检查驱动器是否供电，未供电则排查48V未开启成功原因 2. 驱动器上电则用CAN卡读取CAN B | 驱动器与767通讯失败 | robot | 顶升电机/料箱插臂伸缩电机读取速度超时 | robot | dsp | 0 | centerControl
480 | 2022-08-02 10:10 | 2023-02-25 20:26 | excel_sync | excel_sync | effective | DSP | DSP0x2131 | 3 | 1.检查下位机参数速度与加速度是否超过限制 2.检查小车负载是否过大 3.日志分析电机电流，排查电机电流是否过大 3.检查驱动器参数是否正常 | 电机指令速度与反馈速度偏差过大 | robot | 左侧电机速度控制异常 | robot | dsp | 0 | centerControl
481 | 2022-08-02 10:10 | 2023-02-25 20:26 | excel_sync | excel_sync | effective | DSP | DSP0x2132 | 3 | 1.检查下位机参数速度与加速度是否超过限制 2.检查小车负载是否过大 3.日志分析电机电流，排查电机电流是否过大 3.检查驱动器参数是否正常 | 电机指令速度与反馈速度偏差过大 | robot | 右侧电机速度控制异常 | robot | dsp | 0 | centerControl
482 | 2022-08-02 10:10 | 2023-02-25 20:26 | excel_sync | excel_sync | effective | DSP | DSP0x2133 | 3 | 1.检查下位机参数速度与加速度是否超过限制 2.检查小车负载是否过大 3.日志分析电机电流，排查电机电流是否过大 3.检查驱动器参数是否正常 | 电机指令速度与反馈速度偏差过大 | robot | 料箱插臂旋转电机速度控制异常 | robot | dsp | 0 | centerControl
483 | 2022-08-02 10:10 | 2023-02-25 20:26 | excel_sync | excel_sync | effective | DSP | DSP0x2134 | 3 | 1.检查下位机参数速度与加速度是否超过限制 2.检查小车负载是否过大 3.日志分析电机电流，排查电机电流是否过大 3.检查驱动器参数是否正常 | 电机指令速度与反馈速度偏差过大 | robot | 随动电机/料箱插臂升降电机速度控制异常 | robot | dsp | 0 | centerControl
484 | 2022-08-02 10:10 | 2023-02-25 20:26 | excel_sync | excel_sync | effective | DSP | DSP0x2135 | 3 | 1.检查下位机参数速度与加速度是否超过限制 2.检查小车负载是否过大 3.日志分析电机电流，排查电机电流是否过大 3.检查驱动器参数是否正常 | 电机指令速度与反馈速度偏差过大 | robot | 顶升电机/料箱插臂伸缩电机速度控制异常 | robot | dsp | 0 | centerControl
485 | 2022-08-02 10:10 | 2023-02-25 20:26 | excel_sync | excel_sync | effective | DSP | DSP0x2141 | 3 | 1. 确认编码器接线可靠无误 2. 转动电机同时查看Dn04 是否变化，无变化查看编码器接线 3. 转动电机同时查看Dn2E 是否出现123456 数字变化，若缺失请检查接线 4. 确认接线没有问题可加大Fn0E5； | 和利时电机报错电机编码器ABN信号错误，电机错误代码1500 | robot | 左侧电机编码器ABN信号错误 | robot | dsp | 0 | centerControl
486 | 2022-08-02 10:10 | 2023-02-25 20:26 | excel_sync | excel_sync | effective | DSP | DSP0x2142 | 3 | 1. 确认编码器接线可靠无误 2. 转动电机同时查看Dn04 是否变化，无变化查看编码器接线 3. 转动电机同时查看Dn2E 是否出现123456 数字变化，若缺失请检查接线 4. 确认接线没有问题可加大Fn0E5； | 和利时电机报错电机编码器ABN信号错误，电机错误代码1500 | robot | 右侧电机编码器ABN信号错误 | robot | dsp | 0 | centerControl
487 | 2022-08-02 10:10 | 2023-02-25 20:26 | excel_sync | excel_sync | effective | DSP | DSP0x2143 | 3 | 1. 确认编码器接线可靠无误 2. 转动电机同时查看Dn04 是否变化，无变化查看编码器接线 3. 转动电机同时查看Dn2E 是否出现123456 数字变化，若缺失请检查接线 4. 确认接线没有问题可加大Fn0E5； | 和利时电机报错电机编码器ABN信号错误，电机错误代码1500 | robot | 料箱插臂旋转电机编码器ABN信号错误 | robot | dsp | 0 | centerControl
488 | 2022-08-02 10:10 | 2023-02-25 20:26 | excel_sync | excel_sync | effective | DSP | DSP0x2144 | 3 | 1. 确认编码器接线可靠无误 2. 转动电机同时查看Dn04 是否变化，无变化查看编码器接线 3. 转动电机同时查看Dn2E 是否出现123456 数字变化，若缺失请检查接线 4. 确认接线没有问题可加大Fn0E5； | 和利时电机报错电机编码器ABN信号错误，电机错误代码1500 | robot | 随动电机/料箱插臂升降电机编码器ABN信号错误 | robot | dsp | 0 | centerControl
489 | 2022-08-02 10:10 | 2023-02-25 20:26 | excel_sync | excel_sync | effective | DSP | DSP0x2145 | 3 | 1. 确认编码器接线可靠无误 2. 转动电机同时查看Dn04 是否变化，无变化查看编码器接线 3. 转动电机同时查看Dn2E 是否出现123456 数字变化，若缺失请检查接线 4. 确认接线没有问题可加大Fn0E5； | 和利时电机报错电机编码器ABN信号错误，电机错误代码1500 | robot | 顶升电机/料箱插臂伸缩电机编码器ABN信号错误 | robot | dsp | 0 | centerControl
490 | 2022-08-02 10:10 | 2023-02-25 20:26 | excel_sync | excel_sync | effective | DSP | DSP0x2151 | 3 | 和利时的伺服电机手册中提供的解决办法有：1）确认编码器接线可靠无误；2）转动电机同时查看Dn04是否变化，无变化查看编码器界限；3）转动电机查看Dn2E是否出现123456数字变化，若确实请检查接线；4）确认接线没有问题可加大Fn0E5 | 和利时电机报错编码器UVW报警，数字报警代码为1510。报警原因可能为1）未接编码器；2）编码器损坏或者编码器线损坏；3）噪声干扰严重。 | robot | 左侧电机编码器UVW信号错误 | robot | dsp | 0 | centerControl
491 | 2022-08-02 10:10 | 2023-02-25 20:26 | excel_sync | excel_sync | effective | DSP | DSP0x2152 | 3 | 和利时的伺服电机手册中提供的解决办法有：1）确认编码器接线可靠无误；2）转动电机同时查看Dn04是否变化，无变化查看编码器界限；3）转动电机查看Dn2E是否出现123456数字变化，若确实请检查接线；4）确认接线没有问题可加大Fn0E5 | 和利时电机报错编码器UVW报警，数字报警代码为1510。报警原因可能为1）未接编码器；2）编码器损坏或者编码器线损坏；3）噪声干扰严重。 | robot | 右侧电机编码器UVW信号错误 | robot | dsp | 0 | centerControl
492 | 2022-08-02 10:10 | 2023-02-25 20:26 | excel_sync | excel_sync | effective | DSP | DSP0x2153 | 3 | 和利时的伺服电机手册中提供的解决办法有：1）确认编码器接线可靠无误；2）转动电机同时查看Dn04是否变化，无变化查看编码器界限；3）转动电机查看Dn2E是否出现123456数字变化，若确实请检查接线；4）确认接线没有问题可加大Fn0E5 | 和利时电机报错编码器UVW报警，数字报警代码为1510。报警原因可能为1）未接编码器；2）编码器损坏或者编码器线损坏；3）噪声干扰严重。 | robot | 料箱插臂旋转电机编码器UVW信号错误 | robot | dsp | 0 | centerControl
493 | 2022-08-02 10:10 | 2023-02-25 20:26 | excel_sync | excel_sync | effective | DSP | DSP0x2154 | 3 | 和利时的伺服电机手册中提供的解决办法有：1）确认编码器接线可靠无误；2）转动电机同时查看Dn04是否变化，无变化查看编码器界限；3）转动电机查看Dn2E是否出现123456数字变化，若确实请检查接线；4）确认接线没有问题可加大Fn0E5 | 和利时电机报错编码器UVW报警，数字报警代码为1510。报警原因可能为1）未接编码器；2）编码器损坏或者编码器线损坏；3）噪声干扰严重。 | robot | 随动电机/料箱插臂升降电机编码器UVW信号错误 | robot | dsp | 0 | centerControl
494 | 2022-08-02 10:10 | 2023-02-25 20:26 | excel_sync | excel_sync | effective | DSP | DSP0x2155 | 3 | 和利时的伺服电机手册中提供的解决办法有：1）确认编码器接线可靠无误；2）转动电机同时查看Dn04是否变化，无变化查看编码器界限；3）转动电机查看Dn2E是否出现123456数字变化，若确实请检查接线；4）确认接线没有问题可加大Fn0E5 | 和利时电机报错编码器UVW报警，数字报警代码为1510。报警原因可能为1）未接编码器；2）编码器损坏或者编码器线损坏；3）噪声干扰严重。 | robot | 顶升电机/料箱插臂伸缩电机编码器UVW信号错误 | robot | dsp | 0 | centerControl
495 | 2022-08-02 10:10 | 2023-02-25 20:26 | excel_sync | excel_sync | effective | DSP | DSP0x2161 | 3 | 1）检查供电电压及Dn80；2）接泄放电阻 | 和利时电机过压报警，数字报警代码为2530。报警原因可能为1）功率电源电压过高；2）驱动器电压测量回路故障 | robot | 左侧电机过压报警 | robot | dsp | 0 | centerControl
496 | 2022-08-02 10:10 | 2023-02-25 20:26 | excel_sync | excel_sync | effective | DSP | DSP0x2162 | 3 | 1）检查供电电压及Dn80；2）接泄放电阻 | 和利时电机过压报警，数字报警代码为2530。报警原因可能为1）功率电源电压过高；2）驱动器电压测量回路故障 | robot | 右侧电机过压报警 | robot | dsp | 0 | centerControl
497 | 2022-08-02 10:10 | 2023-02-25 20:26 | excel_sync | excel_sync | effective | DSP | DSP0x2163 | 3 | 1）检查供电电压及Dn80；2）接泄放电阻 | 和利时电机过压报警，数字报警代码为2530。报警原因可能为1）功率电源电压过高；2）驱动器电压测量回路故障 | robot | 料箱插臂旋转电机过压报警 | robot | dsp | 0 | centerControl
498 | 2022-08-02 10:10 | 2023-02-25 20:26 | excel_sync | excel_sync | effective | DSP | DSP0x2164 | 3 | 1）检查供电电压及Dn80；2）接泄放电阻 | 和利时电机过压报警，数字报警代码为2530。报警原因可能为1）功率电源电压过高；2）驱动器电压测量回路故障 | robot | 随动电机/料箱插臂升降电机过压报警 | robot | dsp | 0 | centerControl
499 | 2022-08-02 10:10 | 2023-02-25 20:26 | excel_sync | excel_sync | effective | DSP | DSP0x2165 | 3 | 1）检查供电电压及Dn80；2）接泄放电阻 | 和利时电机过压报警，数字报警代码为2530。报警原因可能为1）功率电源电压过高；2）驱动器电压测量回路故障 | robot | 顶升电机/料箱插臂伸缩电机过压报警 | robot | dsp | 0 | centerControl
500 | 2022-08-02 10:10 | 2023-02-25 20:26 | excel_sync | excel_sync | effective | DSP | DSP0x2171 | 3 | 首先排查是电机端报错还是因为电流超过下位机设定的阈值 | 和利时电机过流报警，数字报警代码为2500 | robot | 左侧电机过流报警 | robot | dsp | 0 | centerControl
501 | 2022-08-02 10:10 | 2023-02-25 20:26 | excel_sync | excel_sync | effective | DSP | DSP0x2172 | 3 | 首先排查是电机端报错还是因为电流超过下位机设定的阈值 | 和利时电机过流报警，数字报警代码为2500 | robot | 右侧电机过流报警 | robot | dsp | 0 | centerControl
502 | 2022-08-02 10:10 | 2023-02-25 20:26 | excel_sync | excel_sync | effective | DSP | DSP0x2173 | 3 | 首先排查是电机端报错还是因为电流超过下位机设定的阈值 | 和利时电机过流报警，数字报警代码为2500 | robot | 料箱插臂旋转电机过流报警 | robot | dsp | 0 | centerControl
503 | 2022-08-02 10:10 | 2023-02-25 20:26 | excel_sync | excel_sync | effective | DSP | DSP0x2174 | 3 | 首先排查是电机端报错还是因为电流超过下位机设定的阈值 | 和利时电机过流报警，数字报警代码为2500 | robot | 随动电机/料箱插臂升降电机过流报警 | robot | dsp | 0 | centerControl
504 | 2022-08-02 10:10 | 2023-02-25 20:26 | excel_sync | excel_sync | effective | DSP | DSP0x2175 | 3 | 首先排查是电机端报错还是因为电流超过下位机设定的阈值 | 和利时电机过流报警，数字报警代码为2500 | robot | 顶升电机/料箱插臂伸缩电机过流报警 | robot | dsp | 0 | centerControl
505 | 2022-08-02 10:10 | 2023-02-25 20:26 | excel_sync | excel_sync | effective | DSP | DSP0x2181 | 3 | 需要检查对应的电机问题 | 和利时电机失速报警，数字报警代码为2900 | robot | 左侧电机失速报警 | robot | dsp | 0 | centerControl
506 | 2022-08-02 10:10 | 2023-02-25 20:26 | excel_sync | excel_sync | effective | DSP | DSP0x2182 | 3 | 需要检查对应的电机问题 | 和利时电机失速报警，数字报警代码为2900 | robot | 右侧电机失速报警 | robot | dsp | 0 | centerControl
507 | 2022-08-02 10:10 | 2023-02-25 20:26 | excel_sync | excel_sync | effective | DSP | DSP0x2183 | 3 | 需要检查对应的电机问题 | 和利时电机失速报警，数字报警代码为2900 | robot | 料箱插臂旋转电机失速报警 | robot | dsp | 0 | centerControl
508 | 2022-08-02 10:10 | 2023-02-25 20:26 | excel_sync | excel_sync | effective | DSP | DSP0x2184 | 3 | 需要检查对应的电机问题 | 和利时电机失速报警，数字报警代码为2900 | robot | 随动电机/料箱插臂升降电机失速报警 | robot | dsp | 0 | centerControl
509 | 2022-08-02 10:10 | 2023-02-25 20:26 | excel_sync | excel_sync | effective | DSP | DSP0x2185 | 3 | 需要检查对应的电机问题 | 和利时电机失速报警，数字报警代码为2900 | robot | 顶升电机/料箱插臂伸缩电机失速报警 | robot | dsp | 0 | centerControl
510 | 2022-08-02 10:10 | 2023-02-25 20:26 | excel_sync | excel_sync | effective | DSP | DSP0x2191 | 3 | 排查驱动器故障具体错误 | 下位机获取和利时驱动器故障 | robot | 左侧驱动器故障 | robot | dsp | 0 | centerControl
511 | 2022-08-02 10:10 | 2023-02-25 20:26 | excel_sync | excel_sync | effective | DSP | DSP0x2192 | 3 | 排查驱动器故障具体错误 | 下位机获取和利时驱动器故障 | robot | 右侧驱动器故障 | robot | dsp | 0 | centerControl
512 | 2022-08-02 10:10 | 2023-02-25 20:26 | excel_sync | excel_sync | effective | DSP | DSP0x2193 | 3 | 排查驱动器故障具体错误 | 下位机获取和利时驱动器故障 | robot | 料箱插臂旋转驱动器故障 | robot | dsp | 0 | centerControl
513 | 2022-08-02 10:10 | 2023-02-25 20:26 | excel_sync | excel_sync | effective | DSP | DSP0x2194 | 3 | 排查驱动器故障具体错误 | 下位机获取和利时驱动器故障 | robot | 随动电机/料箱插臂升降驱动器故障 | robot | dsp | 0 | centerControl
514 | 2022-08-02 10:10 | 2023-02-25 20:26 | excel_sync | excel_sync | effective | DSP | DSP0x2195 | 3 | 排查驱动器故障具体错误 | 下位机获取和利时驱动器故障 | robot | 顶升电机/料箱插臂伸缩驱动器故障 | robot | dsp | 0 | centerControl
515 | 2022-08-02 10:10 | 2023-02-25 20:26 | excel_sync | excel_sync | effective | DSP | DSP0x21B1 | 3 | 此错误对应和利时电机伺服驱动器的通讯超时报警（TimeOut）错误，错误代码为1301 | 下位机获取和利时驱动器故障 | robot | 左侧电机无数据报警 | robot | dsp | 0 | centerControl
516 | 2022-08-02 10:10 | 2023-02-25 20:26 | excel_sync | excel_sync | effective | DSP | DSP0x21B2 | 3 | 此错误对应和利时电机伺服驱动器的通讯超时报警（TimeOut）错误，错误代码为1302 | 下位机获取和利时驱动器故障 | robot | 右侧电机无数据报警 | robot | dsp | 0 | centerControl
517 | 2022-08-02 10:10 | 2023-02-25 20:26 | excel_sync | excel_sync | effective | DSP | DSP0x21B3 | 3 | 此错误对应和利时电机伺服驱动器的通讯超时报警（TimeOut）错误，错误代码为1303 | 下位机获取和利时驱动器故障 | robot | 料箱插臂旋转电机无数据报警 | robot | dsp | 0 | centerControl
518 | 2022-08-02 10:10 | 2023-02-25 20:26 | excel_sync | excel_sync | effective | DSP | DSP0x21B4 | 3 | 此错误对应和利时电机伺服驱动器的通讯超时报警（TimeOut）错误，错误代码为1304 | 下位机获取和利时驱动器故障 | robot | 随动电机/料箱插臂升降电机无数据报警 | robot | dsp | 0 | centerControl
519 | 2022-08-02 10:10 | 2023-02-25 20:26 | excel_sync | excel_sync | effective | DSP | DSP0x21B5 | 3 | 此错误对应和利时电机伺服驱动器的通讯超时报警（TimeOut）错误，错误代码为1305 | 下位机获取和利时驱动器故障 | robot | 顶升电机/料箱插臂伸缩电机无数据报警 | robot | dsp | 0 | centerControl
520 | 2022-08-02 10:10 | 2023-02-25 20:26 | excel_sync | excel_sync | effective | DSP | DSP0x21C1 | 3 | 排查导致电机静态过流的原因，或适当调节104、125号参数 | 在非运动情况下，当左侧电机电流超过其静态电流上限（由125号参数和工况共同决定），并持续一段时间，直到超过设定的过流容忍时间（由104号参数决定）之后，报0x21C1错误 | robot | 左侧电机静止状态过流 | robot | dsp | 0 | centerControl
521 | 2022-08-02 10:10 | 2023-02-25 20:26 | excel_sync | excel_sync | effective | DSP | DSP0x21C2 | 3 | 排查导致电机静态过流的原因，或适当调节104、125号参数 | 在非运动情况下，当左侧电机电流超过其静态电流上限（由125号参数和工况共同决定），并持续一段时间，直到超过设定的过流容忍时间（由104号参数决定）之后，报0x21C1错误 | robot | 右侧电机静止状态过流 | robot | dsp | 0 | centerControl
522 | 2022-08-02 10:10 | 2023-02-25 20:26 | excel_sync | excel_sync | effective | DSP | DSP0x21C3 | 3 | 排查导致电机静态过流的原因，或适当调节104、125号参数 | 在非运动情况下，当左侧电机电流超过其静态电流上限（由125号参数和工况共同决定），并持续一段时间，直到超过设定的过流容忍时间（由104号参数决定）之后，报0x21C1错误 | robot | 料箱插臂旋转电机静止状态过流 | robot | dsp | 0 | centerControl
523 | 2022-08-02 10:10 | 2023-02-25 20:26 | excel_sync | excel_sync | effective | DSP | DSP0x21C4 | 3 | 排查导致电机静态过流的原因，或适当调节104、125号参数 | 在非运动情况下，当左侧电机电流超过其静态电流上限（由125号参数和工况共同决定），并持续一段时间，直到超过设定的过流容忍时间（由104号参数决定）之后，报0x21C1错误 | robot | 随动电机/料箱插臂升降电机静止状态过流 | robot | dsp | 0 | centerControl
524 | 2022-08-02 10:10 | 2023-02-25 20:26 | excel_sync | excel_sync | effective | DSP | DSP0x21C5 | 3 | 排查导致电机静态过流的原因，或适当调节104、125号参数 | 在非运动情况下，当左侧电机电流超过其静态电流上限（由125号参数和工况共同决定），并持续一段时间，直到超过设定的过流容忍时间（由104号参数决定）之后，报0x21C1错误 | robot | 顶升电机/料箱插臂伸缩电机静止状态过流 | robot | dsp | 0 | centerControl
525 | 2022-08-02 10:10 | 2023-02-25 20:26 | excel_sync | excel_sync | effective | DSP | DSP0x21D0 | 3 | 联系运控值班成员进一步查看 | 在获取电机厂商时，若电机类型不是HLS_SingleFrame或者Kinco，则报0x21D0错误。 | robot | 电机未知型号 | robot | dsp | 0 | centerControl
526 | 2022-08-02 10:10 | 2023-02-25 20:26 | excel_sync | excel_sync | effective | DSP | DSP0x21D1 | 3 | 联系运控值班成员进一步查看。 | 在初始化阶段，若无法获取正确的电机厂商，则报0x21D1错误。另外，在电机自检时，若左侧电机的厂商未被识别到，则报0x21D1错误 | robot | 获取电机供应商错误 | robot | dsp | 0 | centerControl
527 | 2022-08-02 10:10 | 2023-02-25 20:26 | excel_sync | excel_sync | effective | DSP | DSP0x21D2 | 3 | 检查48V电池是否供电，未供电则开启电池后重启电机 | 重置电机后复位失败报错，此错误与81号错误同时出现 | robot | 电机重置失败，错误号显示逻辑为0x21D2+电机号 | robot | dsp | 0 | centerControl
528 | 2022-08-02 10:10 | 2023-02-25 20:26 | excel_sync | excel_sync | effective | DSP | DSP0x21D3 | 3 | 检查48V电池是否供电，未供电则开启电池后重启电机 | 重置电机后复位失败报错，此错误与81号错误同时出现 | robot | 电机重置失败，错误号显示逻辑为0x21D2+电机号 | robot | dsp | 0 | centerControl
529 | 2022-08-02 10:10 | 2023-02-25 20:26 | excel_sync | excel_sync | effective | DSP | DSP0x21D4 | 3 | 检查48V电池是否供电，未供电则开启电池后重启电机 | 重置电机后复位失败报错，此错误与81号错误同时出现 | robot | 电机重置失败，错误号显示逻辑为0x21D2+电机号 | robot | dsp | 0 | centerControl
530 | 2022-08-02 10:10 | 2023-02-25 20:26 | excel_sync | excel_sync | effective | DSP | DSP0x21D5 | 3 | 检查48V电池是否供电，未供电则开启电池后重启电机 | 重置电机后复位失败报错，此错误与81号错误同时出现 | robot | 电机重置失败，错误号显示逻辑为0x21D2+电机号 | robot | dsp | 0 | centerControl
531 | 2022-08-02 10:10 | 2023-02-25 20:26 | excel_sync | excel_sync | effective | DSP | DSP0x21D6 | 3 | 检查48V电池是否供电，未供电则开启电池后重启电机 | 重置电机后复位失败报错，此错误与81号错误同时出现 | robot | 电机重置失败，错误号显示逻辑为0x21D2+电机号 | robot | dsp | 0 | centerControl
532 | 2022-08-02 10:10 | 2023-02-25 20:26 | excel_sync | excel_sync | effective | DSP | DSP0x21D7 | 3 | 检查48V电池是否供电，未供电则开启电池后重启电机 | 重置电机后复位失败报错，此错误与81号错误同时出现 | robot | 电机重置失败，错误号显示逻辑为0x21D2+电机号 | robot | dsp | 0 | centerControl
533 | 2022-08-02 10:10 | 2023-02-25 20:26 | excel_sync | excel_sync | effective | DSP | DSP0x2220 | 4 | 联系运控值班人员。 | 初始化时当电机未能读取额定电流失败时报错。 | robot | 电机驱动器参数错误 | robot | dsp | 0 | centerControl
534 | 2022-08-02 10:10 | 2023-02-25 20:26 | excel_sync | excel_sync | effective | DSP | DSP0x2221 | 4 | 联系运控值班人员。 | 初始化时当电机未能读取额定电流失败时报错。 | robot | 电机驱动器参数错误 | robot | dsp | 0 | centerControl
535 | 2022-08-02 10:10 | 2023-02-25 20:26 | excel_sync | excel_sync | effective | DSP | DSP0x2222 | 4 | 联系运控值班人员。 | 初始化时当电机未能读取额定电流失败时报错。 | robot | 电机驱动器参数错误 | robot | dsp | 0 | centerControl
536 | 2022-08-02 10:10 | 2023-02-25 20:26 | excel_sync | excel_sync | effective | DSP | DSP0x2223 | 4 | 联系运控值班人员。 | 初始化时当电机未能读取额定电流失败时报错。 | robot | 电机驱动器参数错误 | robot | dsp | 0 | centerControl
537 | 2022-08-02 10:10 | 2023-02-25 20:26 | excel_sync | excel_sync | effective | DSP | DSP0x2224 | 4 | 联系运控值班人员。 | 初始化时当电机未能读取额定电流失败时报错。 | robot | 电机驱动器参数错误 | robot | dsp | 0 | centerControl
538 | 2022-08-02 10:10 | 2023-02-25 20:26 | excel_sync | excel_sync | effective | DSP | DSP0x2225 | 4 | 联系运控值班人员。 | 初始化时当电机未能读取额定电流失败时报错。 | robot | 电机驱动器参数错误 | robot | dsp | 0 | centerControl
539 | 2022-08-02 10:10 | 2023-02-25 20:26 | excel_sync | excel_sync | effective | DSP | DSP0x2230 | 3 | 48V电池没上电会导致电机开不起来，未上电则首先启动48V电池后重新使能 | 电机使能失败时报错。 | robot | 电机使能失败 | robot | dsp | 0 | centerControl
540 | 2022-08-02 10:10 | 2023-02-25 20:26 | excel_sync | excel_sync | effective | DSP | DSP0x2231 | 3 | 48V电池没上电会导致电机开不起来，未上电则首先启动48V电池后重新使能 | 电机使能失败时报错。 | robot | 电机使能失败 | robot | dsp | 0 | centerControl
541 | 2022-08-02 10:10 | 2023-02-25 20:26 | excel_sync | excel_sync | effective | DSP | DSP0x2232 | 3 | 48V电池没上电会导致电机开不起来，未上电则首先启动48V电池后重新使能 | 电机使能失败时报错。 | robot | 电机使能失败 | robot | dsp | 0 | centerControl
542 | 2022-08-02 10:10 | 2023-02-25 20:26 | excel_sync | excel_sync | effective | DSP | DSP0x2233 | 3 | 48V电池没上电会导致电机开不起来，未上电则首先启动48V电池后重新使能 | 电机使能失败时报错。 | robot | 电机使能失败 | robot | dsp | 0 | centerControl
543 | 2022-08-02 10:10 | 2023-02-25 20:26 | excel_sync | excel_sync | effective | DSP | DSP0x2234 | 3 | 48V电池没上电会导致电机开不起来，未上电则首先启动48V电池后重新使能 | 电机使能失败时报错。 | robot | 电机使能失败 | robot | dsp | 0 | centerControl
544 | 2022-08-02 10:10 | 2023-02-25 20:26 | excel_sync | excel_sync | effective | DSP | DSP0x2235 | 3 | 48V电池没上电会导致电机开不起来，未上电则首先启动48V电池后重新使能 | 电机使能失败时报错。 | robot | 电机使能失败 | robot | dsp | 0 | centerControl
545 | 2022-08-02 10:10 | 2023-02-25 20:26 | excel_sync | excel_sync | effective | DSP | DSP0x2306 | 3 | 检查版本号是否注册雷达，检查can通讯，如果无数据，检查通讯线与硬件 | 雷达无数据超时，isError置一，遍历所有雷达 | robot | 雷达超时应答 | robot | dsp | 0 | centerControl
546 | 2022-08-02 10:10 | 2023-02-25 20:26 | excel_sync | excel_sync | effective | DSP | DSP0x2307 | 3 | 联系电气组查看雷达的can通讯，如果有数据可增加118号参数时间但最大不可超过60，如果无数据，检查通讯线和硬件 | 当雷达无数据时间超过118号参数时间时报错 | robot | 雷达打开无数据 | robot | dsp | 0 | centerControl
547 | 2022-08-02 10:10 | 2023-02-25 20:26 | excel_sync | excel_sync | effective | DSP | DSP0x230A | 3 | 检查参数进行调整 | 带载最大软停距离 >= 当前避障区域的最大检测距离 | robot | 雷达避障参数设定错误，与当前运动控制参数不匹配 | robot | dsp | 0 | centerControl
548 | 2022-08-02 10:10 | 2023-02-25 20:26 | excel_sync | excel_sync | effective | DSP | DSP0x230B | 3 | 清错，如果清错以后还有问题，检查雷达设备 | 雷达故障 | robot | 雷达状态故障 | robot | dsp | 0 | centerControl
549 | 2022-08-02 10:10 | 2023-02-25 20:26 | excel_sync | excel_sync | effective | DSP | DSP0x230E | 3 | CE车使用，检测周围是否有障碍物，重新清错恢复 | CE车安全雷达IO 被触发 | robot | 雷达IO触发 | robot | dsp | 0 | centerControl
550 | 2022-08-02 10:10 | 2023-02-25 20:26 | excel_sync | excel_sync | effective | DSP | DSP0x2321 | 3 | 检查板卡是否正常运行 雷达是否正常运行 检查接线是否松动 | 收到正常数据超时计数*0.01（sample period）> 没有数据的时间 | robot | PC雷达打开无数据 | robot | dsp | 0 | centerControl
551 | 2022-08-02 10:10 | 2023-02-25 20:26 | excel_sync | excel_sync | effective | DSP | DSP0x2352 | 3 | 118号参数，雷达超时时间，单位s | 相机长时间未收到数据，超过118号参数设定阈值 | robot | 相机无数据超时 | robot | dsp | 0 | centerControl
552 | 2022-08-02 10:10 | 2023-02-25 20:26 | excel_sync | excel_sync | effective | DSP | DSP0x2362 | 3 | 1. 查看雷达硬件、接线是否完好 2. 用can卡查看后面板上报数据、上报帧数是否正确 | 后面板雷达无数据 | robot | 后面板雷达数据超时 | robot | dsp | 0 | centerControl
553 | 2022-08-02 10:10 | 2023-02-25 20:26 | excel_sync | excel_sync | effective | DSP | DSP0x2401 | 3 | 1.检查下位机参数160号参数设置是否正确 2.检查fusion_server 以及camera_server_ipu docker 是否运行 3.检查/mnt/home/quicktron/config/fusion_server_config/ 下start.sh 串口号以及波特率设置是否正确 | 融合模块定位数据接收超时 | robot | 融合模块通讯超时 | robot | dsp | 0 | centerControl
554 | 2022-08-02 10:10 | 2023-02-25 20:26 | excel_sync | excel_sync | effective | DSP | DSP0x2405 | 3 | 1.检查下位机参数160号参数设置是否正确 2.检查fusion_server 以及camera_server_ipu docker 是否运行 3.检查/mnt/home/quicktron/config/fusion_server_config/ 下start.sh 串口号以及波特率设置是否正确 | 上电未接收到融合模块数据 | robot | 融合模块未初始化 | robot | dsp | 0 | centerControl
555 | 2022-08-02 10:10 | 2023-02-25 20:26 | excel_sync | excel_sync | effective | DSP | DSP0x2501 | 3 | 清错并且重新执行充电移动指令 | 执行充电移动后，一段时间未接收到电池已经充电的信号；2）打开电源48V操作，一段时间未接受到电池48V开启的信号，就会报错 | robot | 接收充电确认信号超时 | robot | dsp | 0 | centerControl
556 | 2022-08-02 10:10 | 2023-02-25 20:26 | excel_sync | excel_sync | effective | DSP | DSP0x2504 | 3 | 清错 | 左右轮力矩模式下，若运动超过一定距离（默认0.1m），则报错 | robot | 力矩模式运动距离超限 | robot | dsp | 0 | centerControl
557 | 2022-08-02 10:10 | 2023-02-25 20:26 | excel_sync | excel_sync | effective | DSP | DSP0x2505 | 3 | 清错 | 左右轮力矩模式下，若当前Agv距离充电桩的距离高于阈值，则增大力矩值，最多可调节3次。超过则报错 | robot | 力矩调整失败，未能充分接触充电头 | robot | dsp | 0 | centerControl
558 | 2022-08-02 10:10 | 2023-02-25 20:26 | excel_sync | excel_sync | effective | DSP | DSP0x2506 | 3 | 清错 | 退出充电时，首先需要查询左侧、右侧电机当前模式，如果是力矩模式，则分别将力矩设为0，再分别切换成速度模式 | robot | 退出充电时，力矩模式失败 | robot | dsp | 0 | centerControl
559 | 2022-08-02 10:10 | 2023-02-25 20:26 | excel_sync | excel_sync | effective | DSP | DSP0x2700 | 3 | 清错 | 数据FIFO 发送失败 | robot | 下位机数据上传通讯异常 | robot | dsp | 0 | centerControl
560 | 2022-08-02 10:10 | 2023-02-25 20:26 | excel_sync | excel_sync | effective | DSP | DSP0x2701 | 3 | 检查指令 | 对下发的指令进行有效性检查时，如果该指令类型对应的动作未被注册 | robot | 无效指令 | robot | dsp | 0 | centerControl
561 | 2022-08-02 10:10 | 2023-02-25 20:26 | excel_sync | excel_sync | effective | DSP | DSP0x2702 | 3 | 检查指令 | 对下发的指令进行有效性检查时，如果作为索引的指令类型与该指令注册的类型不一致 | robot | 指令队列错误 | robot | dsp | 0 | centerControl
562 | 2022-08-02 10:10 | 2023-02-25 20:26 | excel_sync | excel_sync | effective | DSP | DSP0x2711 | 3 | 清错 | 因上位机错误而下发软停指令 | robot | 上位机错误软停 | robot | dsp | 0 | centerControl
563 | 2022-08-02 10:10 | 2023-02-25 20:26 | excel_sync | excel_sync | effective | DSP | DSP0x2712 | 3 | 清错 | 因RCS错误而下发软停指令 | robot | RCS错误软停 | robot | dsp | 0 | centerControl
564 | 2022-08-02 10:10 | 2023-02-25 20:26 | excel_sync | excel_sync | effective | DSP | DSP0x2801 | 3 | 检查cbox | 在陀螺仪已经初始化的情况下，若超过50ms没有接收到陀螺仪的数据 | robot | 陀螺仪心跳超时 | robot | dsp | 0 | centerControl
565 | 2022-08-02 10:10 | 2023-02-25 20:26 | excel_sync | excel_sync | effective | DSP | DSP0x2802 | 3 | 检查cbox | 陀螺仪累计偏差超过固定阈值时 | robot | 陀螺仪零偏数值超限 | robot | dsp | 0 | centerControl
566 | 2022-08-02 10:10 | 2023-02-25 20:26 | excel_sync | excel_sync | effective | DSP | DSP0x2901 | 3 | 检查电路硬件插线，如果线插错了没信号可能报错 | 控制面板通讯超时报错。 | robot | 面板通讯超时 | robot | dsp | 0 | centerControl
567 | 2022-08-02 10:10 | 2023-02-25 20:26 | excel_sync | excel_sync | effective | DSP | DSP0x2902 | 3 | 检查电路硬件插线，如果线插错了没信号可能报错 | 控制面板通讯超时报错。 | robot | 面板通讯超时 | robot | dsp | 0 | centerControl
568 | 2022-08-02 10:10 | 2023-02-25 20:26 | excel_sync | excel_sync | effective | DSP | DSP0x2903 | 3 | 检查电路硬件插线，如果线插错了没信号可能报错 | 控制面板通讯超时报错。 | robot | 面板通讯超时 | robot | dsp | 0 | centerControl
569 | 2022-08-02 10:10 | 2023-02-25 20:26 | excel_sync | excel_sync | effective | DSP | DSP0x2904 | 3 | 检查电路硬件插线，如果线插错了没信号可能报错 | 控制面板通讯超时报错。 | robot | 面板通讯超时 | robot | dsp | 0 | centerControl
570 | 2022-08-02 10:10 | 2023-02-25 20:26 | excel_sync | excel_sync | effective | DSP | DSP0x2905 | 3 | 检查电路硬件插线，如果线插错了没信号可能报错 | 控制面板通讯超时报错。 | robot | 面板通讯超时 | robot | dsp | 0 | centerControl
571 | 2022-08-02 10:10 | 2023-02-25 20:26 | excel_sync | excel_sync | effective | DSP | DSP0x2911 | 3 | 检查是否注册前传感器面板，检查can通讯，检查通讯线与硬件 | 当前传感器面板超过1s无更新数据时，报错 | robot | 前传感器面板超时 | robot | dsp | 0 | centerControl
572 | 2022-08-02 10:10 | 2023-02-25 20:26 | excel_sync | excel_sync | effective | DSP | DSP0x2912 | 3 | 检查版本号是否正确，检查can通讯，检查通讯线和硬件 | 当前传感器面板超过1s无更新数据时，报错 | robot | 后传感器面板超时 | robot | dsp | 0 | centerControl
573 | 2022-08-02 10:10 | 2023-02-25 20:26 | excel_sync | excel_sync | effective | DSP | DSP0x2A00 | 3 | 检查下位机版本，检查can通讯，检查通讯线和硬件 | Belt超过10s无数据更新报错 | robot | MeiTuan Belt错误/心跳保护超时 | robot | dsp | 0 | centerControl
574 | 2022-08-02 10:10 | 2023-02-25 20:26 | excel_sync | excel_sync | effective | DSP | DSP0x2A01 | 3 | 检查下位机版本，检查can通讯，检查通讯线和硬件 | Belt超过11s无数据更新报错 | robot | MeiTuan Belt错误/心跳保护超时 | robot | dsp | 0 | centerControl
575 | 2022-08-02 10:10 | 2023-02-25 20:26 | excel_sync | excel_sync | effective | DSP | DSP0x2A11 | 3 | 检查挡板是否关闭 | 读取Qcan数据为挡板关闭超时 | robot | 挡板关闭超时 | robot | dsp | 0 | centerControl
576 | 2022-08-02 10:10 | 2023-02-25 20:26 | excel_sync | excel_sync | effective | DSP | DSP0x2A21 | 3 | 检查限位信号 | 限位信号有问题 | robot | 上下限位信号有误 | robot | dsp | 0 | centerControl
577 | 2022-08-02 10:10 | 2023-02-25 20:26 | excel_sync | excel_sync | effective | DSP | DSP0x2A22 | 3 | 检查限位传感器 有没有被遮挡或者损坏 | 长时间没有收到限位发来的数据 | robot | 超时无限位数据 | robot | dsp | 0 | centerControl
578 | 2022-08-02 10:10 | 2023-02-25 20:26 | excel_sync | excel_sync | effective | DSP | DSP0x2A23 | 3 | 检查限位传感器有没有被遮挡或者损坏 | 超时上限位卡死 | robot | 超时上限位卡死 | robot | dsp | 0 | centerControl
579 | 2022-08-02 10:10 | 2023-02-25 20:26 | excel_sync | excel_sync | effective | DSP | DSP0x2A24 | 3 | 检查限位传感器有没有被遮挡或者损坏 | 超时下限位卡死 | robot | 超时下限位卡死 | robot | dsp | 0 | centerControl
580 | 2022-08-02 10:10 | 2023-02-25 20:26 | excel_sync | excel_sync | effective | DSP | DSP0x4110 | 3 | 1、检查30号参数 2、检查机械是否有异物，检查驱动器是否正常工作 | 行驶方向控制偏差超过规定阈值。 | robot | 行驶方向轴控制偏差过大 | robot | dsp | 0 | centerControl
581 | 2022-08-02 10:10 | 2023-02-25 20:26 | excel_sync | excel_sync | effective | DSP | DSP0x4111 | 3 | 1、检查30号参数 2、检查机械是否有异物，检查驱动器是否正常工作 | 1、检查30号参数 2、检查机械是否有异物，检查驱动器是否正常工作 | robot | 横向轴控制偏差过大 | robot | dsp | 0 | centerControl
582 | 2022-08-02 10:10 | 2023-02-25 20:26 | excel_sync | excel_sync | effective | DSP | DSP0x4112 | 3 | 1、检查15号参数 2、检查机械是否有异物，检查驱动器是否正常工作 | 底盘角度控制偏差超过规定阈值。 | robot | 角度轴控制偏差过大 | robot | dsp | 0 | centerControl
583 | 2022-08-02 10:10 | 2023-02-25 20:26 | excel_sync | excel_sync | effective | DSP | DSP0x4113 | 3 | 1、检查68号参数 2、检查机械是否有异物，检查驱动器是否正常工作 | 托盘随动控制偏差超过规定阈值。 | robot | 托盘随动控制偏差过大 | robot | dsp | 0 | centerControl
584 | 2022-08-02 10:10 | 2023-02-25 20:26 | excel_sync | excel_sync | effective | DSP | DSP0x4114 | 3 | 检查机械是否有异物，检查驱动器是否正常工作 | 托盘升降控制偏差超过规定阈值。 | robot | 托盘升降控制偏差过大 | robot | dsp | 0 | centerControl
585 | 2022-08-02 10:10 | 2023-02-25 20:26 | excel_sync | excel_sync | effective | DSP | DSP0x4115 | 3 | 检查机械是否有异物，检查驱动器是否正常工作 | 料箱插臂升降控制偏差超过规定阈值。 | robot | 料箱插臂升降控制偏差过大 | robot | dsp | 0 | centerControl
586 | 2022-08-02 10:10 | 2023-02-25 20:26 | excel_sync | excel_sync | effective | DSP | DSP0x4116 | 3 | 检查机械是否有异物，检查驱动器是否正常工作 | 料箱插臂伸缩控制偏差超过规定阈值。 | robot | 料箱插臂伸缩控制偏差过大 | robot | dsp | 0 | centerControl
587 | 2022-08-02 10:10 | 2023-02-25 20:26 | excel_sync | excel_sync | effective | DSP | DSP0x4117 | 3 | 检查机械是否有异物，检查驱动器是否正常工作 | 料箱插臂旋转控制偏差超过规定阈值。 | robot | 料箱插臂旋转控制偏差过大 | robot | dsp | 0 | centerControl
588 | 2022-08-02 10:10 | 2023-02-25 20:26 | excel_sync | excel_sync | effective | DSP | DSP0x4130 | 3 | 是否触发硬件急停或触边 | 急停触发，轴运动停止 | robot | 控制轴急停 | robot | dsp | 0 | centerControl
589 | 2022-08-02 10:10 | 2023-02-25 20:26 | excel_sync | excel_sync | effective | DSP | DSP0x4211 | 3 | 清错恢复 | 轨迹规划的初始条件是初始速度方向与新目标的方向不能反向 | robot | S型规划初始条件错误 | robot | dsp | 0 | centerControl
590 | 2022-08-02 10:10 | 2023-02-25 20:26 | excel_sync | excel_sync | effective | DSP | DSP0x4212 | 3 | 清错恢复 | 轨迹规划当前时间不符合任意规划段，判定为错误时间 | robot | S型规划初始时间错误 | robot | dsp | 0 | centerControl
591 | 2022-08-02 10:10 | 2023-02-25 20:26 | excel_sync | excel_sync | effective | DSP | DSP0x4213 | 3 | 清错恢复 | 轨迹规划当前实际爬行速度小于0 | robot | S型规划距离错误 | robot | dsp | 0 | centerControl
592 | 2022-08-02 10:10 | 2023-02-25 20:26 | excel_sync | excel_sync | effective | DSP | DSP0x4214 | 3 | 清错恢复 | 检查指令中目标点是否设置过短 | robot | 规划目标点距离太短错误 | robot | dsp | 0 | centerControl
593 | 2022-08-02 10:10 | 2023-02-25 20:26 | excel_sync | excel_sync | effective | DSP | DSP0x4215 | 3 | 联系运控值班人员排查 | 按规划条件和逻辑，无法完成规划导致报错 | robot | 规划初始速度条件下，目标点距离太短错误 | robot | dsp | 0 | centerControl
594 | 2022-08-02 10:10 | 2023-02-25 20:26 | excel_sync | excel_sync | effective | DSP | DSP0x4216 | 3 | 联系运控值班人员排查 | 下发新路径与原方向不一致 | robot | 规划动态更新的前后两条路径方向不一致 | robot | dsp | 0 | centerControl
595 | 2022-08-02 10:10 | 2023-02-25 20:26 | excel_sync | excel_sync | effective | DSP | DSP0x4217 | 3 | 检查下发目标点是否错误 | 下发新路径目标点在当前目标点后方 | robot | 规划新目标点在当前目标点后面 | robot | dsp | 0 | centerControl
596 | 2022-08-02 10:10 | 2023-02-25 20:26 | excel_sync | excel_sync | effective | DSP | DSP0x4218 | 3 | 联系运控值班人员排查 | 运动类型错误 | robot | 规划轨迹运动类型错误 | robot | dsp | 0 | centerControl
597 | 2022-08-02 10:10 | 2023-02-25 20:26 | excel_sync | excel_sync | effective | DSP | DSP0x4219 | 3 | 检查旋转指令目标点坐标是否合理 | 旋转运动指令目标点与当前点偏差过大 | robot | S型规划旋转目标点错误(距离当前位置偏差超过设置值) | robot | dsp | 0 | centerControl
598 | 2022-08-02 10:10 | 2023-02-25 20:26 | excel_sync | excel_sync | effective | DSP | DSP0x421A | 3 | 检查下发目标点是否错误 | 新目标点与当前目标点不在同一直线上，判断阈值为角度相差2度以上 | robot | S型规划接续时新目标点不在原直线上 | robot | dsp | 0 | centerControl
599 | 2022-08-02 10:10 | 2023-02-25 20:26 | excel_sync | excel_sync | effective | DSP | DSP0x4301 | 3 | 1. 查看日志小车是否收到有效定位数据 2. 检查小车行驶过程中是否接到码 3. 检查小车定位数据与小车估算位置是否偏差超过限制 | 一段距离内未收到有效定位数据 | robot | 定位位置置信度过低 | robot | dsp | 0 | centerControl
600 | 2022-08-02 10:10 | 2023-02-25 20:26 | excel_sync | excel_sync | effective | DSP | DSP0x4302 | 3 | 1. 查看日志小车是否收到有效定位数据 2. 检查小车行驶过程中是否接到码 3. 检查小车定位数据与小车估算位置是否偏差超过限制 | 旋转过程中未收到有效角度数据信息 | robot | 定位数据角度置信度过低 | robot | dsp | 0 | centerControl
601 | 2022-08-02 10:10 | 2023-02-25 20:26 | excel_sync | excel_sync | effective | DSP | DSP0x4303 | 3 | 联系技术支持 | 定位数据不可靠，置信度过低或时间戳偏差过大 | robot | 定位信息不可靠 | robot | dsp | 0 | centerControl
602 | 2022-08-02 10:10 | 2023-02-25 20:26 | excel_sync | excel_sync | effective | DSP | DSP0x4304 | 3 | 检查是否有定位数据：通过二维码定位的小车检查是否在有效码点上，通过SLAM定位的小车检查是否有SLAM的定位数据。 | 重定位超时，在规定时间（默认5秒）内没有接收到有效的绝对定位数据。 | robot | 定位数据获取超时 | robot | dsp | 0 | centerControl
603 | 2022-08-02 10:10 | 2023-02-25 20:26 | excel_sync | excel_sync | effective | DSP | DSP0x4305 | 3 | 查看当前定位信息。如果是通过二维码定位的车，检查解码得出的坐标是否合理，与map.json中是否匹配。 | 当前接收到的定位数据不在地图里，并且当前小车自身估算值不可信。 | robot | 定位数据不可信时，超出边界报错 | robot | dsp | 0 | centerControl
604 | 2022-08-02 10:10 | 2023-02-25 20:26 | excel_sync | excel_sync | effective | DSP | DSP0x4306 | 3 | 检查Fusion_server模块是否正常； 如果正常检查各定位模块（IPU，SLAM）模块是否正常 | 定位数据模块一直未收到正确的外部定位数据（3帧确认） | robot | 定位数据模块初始化失败 | robot | dsp | 0 | centerControl
605 | 2022-08-02 10:10 | 2023-02-25 20:26 | excel_sync | excel_sync | effective | DSP | DSP0x4307 | 3 | 打开IPU UI（5000端口），查看是否在码上 | a）刚上电即不在码上； b）运动过程中报错导致停车后不在码上 | robot | 定位未在二维码上 | robot | dsp | 0 | centerControl
606 | 2022-08-02 10:10 | 2023-02-25 20:26 | excel_sync | excel_sync | effective | DSP | DSP0x4308 | 3 | 重定位。 | 移动前检查地图信息是否初始化。 | robot | 地图信息未初始化 | robot | dsp | 0 | centerControl
607 | 2022-08-02 10:10 | 2023-02-25 20:26 | excel_sync | excel_sync | effective | DSP | DSP0x4309 | 3 | 1.查看IPU调试页面下视是否有码，解码是否正常 2.小车停止位置无码，检查贴码间距与地图是否匹配 3.检查小车停止位置是否与码点坐标值相符，不符则检查指令目标点 | 二维码模式移动指令完成后小车不在码上 | robot | 移动完成不在码上 | robot | dsp | 0 | centerControl
608 | 2022-08-02 10:10 | 2023-02-25 20:26 | excel_sync | excel_sync | effective | DSP | DSP0x4401 | 3 | 联系技术支持 | 停车状态下，小车x方向或者y方向位置跳变超过0.1m，则报错。 | robot | 底盘位置跳变超过阈值 | robot | dsp | 0 | centerControl
609 | 2022-08-02 10:10 | 2023-02-25 20:26 | excel_sync | excel_sync | effective | DSP | DSP0x4402 | 3 | 联系技术支持 | 停车状态下，小车角度跳变超过8°，则报错。 | robot | 底盘角度跳变超过阈值 | robot | dsp | 0 | centerControl
610 | 2022-08-02 10:10 | 2023-02-25 20:26 | excel_sync | excel_sync | effective | DSP | DSP0x4403 | 3 | 联系技术支持 | 电机转速指令速度差超过150 | robot | 底盘指令速度跳变 | robot | dsp | 0 | centerControl
611 | 2022-08-02 10:10 | 2023-02-25 20:26 | excel_sync | excel_sync | effective | DSP | DSP0x4404 | 3 | 小车推到码上后一键重启小车。 | 现有程序逻辑不会报错 | robot | 底盘U型弯错误 | robot | dsp | 0 | centerControl
612 | 2022-08-02 10:10 | 2023-02-25 20:26 | excel_sync | excel_sync | effective | DSP | DSP0x4405 | 3 | 连同引导模块一起排查没走到上视码下的原因 | 开启上视引导的移动指令中，指令完成后并未能读到上视码 | robot | 底盘移动时读取上视失败 | robot | dsp | 0 | centerControl
613 | 2022-08-02 10:10 | 2023-02-25 20:26 | excel_sync | excel_sync | effective | DSP | DSP0x4501 | 3 | 调整托盘高度，检查是否仍有限位同时触发问题，若没有则考虑之前托盘位置对应的传感器硬件故障，否则 考虑双传感器及其他相关硬件故障 | 进行托盘检查时，在允许托盘升降的情况下，如果上下限位传感器信号同时为1，则报0x4501错误 | robot | 托盘上下限位同时触发错误 | robot | dsp | 0 | centerControl
614 | 2022-08-02 10:10 | 2023-02-25 20:26 | excel_sync | excel_sync | effective | DSP | DSP0x4502 | 3 | 查看68号参数设置是否合适 | 进行托盘检查时，在允许托盘旋转的情况下，如果在未接到相关指令且处于静止状态时，托盘角度发生超过容忍阈值（68号参数决定）的跳变，则报0x4502错误 | robot | 托盘静止时位置跳变错误 | robot | dsp | 0 | centerControl
615 | 2022-08-02 10:10 | 2023-02-25 20:26 | excel_sync | excel_sync | effective | DSP | DSP0x4503 | 3 | 清错，托盘重新寻零 | 进行托盘检查时，在托盘寻零成功且已经升起的情况下，如果在顶升电机未使能时，托盘高度发生0.01m以上的跳变，则停车并报0x4503错误 | robot | 托盘顶升位置跳变错误 | robot | dsp | 0 | centerControl
616 | 2022-08-02 10:10 | 2023-02-25 20:26 | excel_sync | excel_sync | effective | DSP | DSP0x4504 | 3 | 确认取放货位置、货物状态是否符合工况，检查货物检测传感器有无故障 | 仅限青鸾车，接到需要进行带载状态检测的托盘升降指令时，在完成托盘动作后，若升起托盘后未检测到带载，或者降下托盘后检测到带载，则报0x4504错误 | robot | 托盘带载状态检测错误 | robot | dsp | 0 | centerControl
617 | 2022-08-02 10:10 | 2023-02-25 20:26 | excel_sync | excel_sync | effective | DSP | DSP0x4601 | 3 | 问题在于插臂高度限位参数设置错误或者插臂高度传感器被阻挡触发。 检查插臂限位高度参数。 检查插臂高度限位传感器是否被遮挡 | 插臂高度触发高度传感器后报错 | robot | 插臂升降触碰限位。 | robot | dsp | 0 | centerControl
618 | 2022-08-02 10:10 | 2023-02-25 20:26 | excel_sync | excel_sync | effective | DSP | DSP0x4602 | 3 | 问题在于插臂伸缩限位参数设置错误或者插臂伸缩传感器被阻挡触发。 检查插臂最大最小高度参数。 检查插臂高度限位传感器是否被遮挡 | 插臂伸缩传感器触发后报错 | robot | 插臂伸缩触碰限位。 | robot | dsp | 0 | centerControl
619 | 2022-08-02 10:10 | 2023-02-25 20:26 | excel_sync | excel_sync | effective | DSP | DSP0x4603 | 3 | 检查插臂安全高度243参数 | 插臂旋转小于安全高度时报错 | robot | 插臂旋转不安全。 | robot | dsp | 0 | centerControl
620 | 2022-08-02 10:10 | 2023-02-25 20:26 | excel_sync | excel_sync | effective | DSP | DSP0x4604 | 3 | 检查插臂运动状态，是否有突然滑动等异常 | 电机运动异常时报错 | robot | 电机编码器数据置信度低 | robot | dsp | 0 | centerControl
621 | 2022-08-02 10:10 | 2023-02-25 20:26 | excel_sync | excel_sync | effective | DSP | DSP0x4605 | 3 | 小车重启，重新寻零后继续工作 | 小车移动时插臂伸出报错 | robot | 移动时插臂伸出 | robot | dsp | 0 | centerControl
622 | 2022-08-02 10:10 | 2023-02-25 20:26 | excel_sync | excel_sync | effective | DSP | DSP0x4720 | 3 | 检查货物是否丢失与意外情况 | 货物丢失或触发意外情况（Load_Exception) | robot | 负载出错 | robot | dsp | 0 | centerControl
623 | 2022-08-02 10:10 | 2023-02-25 20:26 | excel_sync | excel_sync | effective | DSP | DSP0x4801 | 3 | 步骤1、点击重置按钮->点击一键启动按钮，若无法恢复转入步骤2 步骤2、断电重启->一键启动--若无法恢复转入 步骤3、车辆下线查看驱动器各接线是否正常 步骤4、通过CAN卡向电机驱动器发送指令去判断驱动器的好坏或者通过观察驱动器指示灯来判断（闪烁1 次：编码器报警；闪烁2次：过电流报警；闪烁3次：失控报警；闪烁4次：超限报警；闪烁5次：电流零点异常报警；闪烁6次：参数异常报警；闪烁7次：驱动器电机不匹配：闪烁8次及以上：联系供应商检修） | 等待时间结束，如果还没有执行，则报错，并取消执行。 | robot | 移动超时 | robot | dsp | 0 | centerControl
624 | 2022-08-02 10:10 | 2023-02-25 20:26 | excel_sync | excel_sync | effective | DSP | DSP0x4802 | 3 | 1、检查驱动器是否正常 2、联系下位机人员查看日志 | 插臂升降、伸缩或旋转运动未实现。 | robot | 插臂运动超时 | robot | dsp | 0 | centerControl
625 | 2022-08-02 10:10 | 2023-02-25 20:26 | excel_sync | excel_sync | effective | DSP | DSP0x4803 | 3 | 1、查看是前置错误 2、检查驱动器是否正常 3、联系下位机人员查看日志 | 插臂升降超时 | robot | 插臂升降运动超时 | robot | dsp | 0 | centerControl
626 | 2022-08-02 10:10 | 2023-02-25 20:26 | excel_sync | excel_sync | effective | DSP | DSP0x4804 | 3 | 1、检查伸缩电机是否使能 2、查看是否有前置错误 3、联系下位机人员查看日志 | 插臂伸缩超时 | robot | 插臂伸缩运动超时 | robot | dsp | 0 | centerControl
627 | 2022-08-02 10:10 | 2023-02-25 20:26 | excel_sync | excel_sync | effective | DSP | DSP0x4805 | 3 | 1、检查伸缩电机是否使能 2、查看是否有前置错误 3、联系下位机人员查看日志 | 插臂旋转超时 | robot | 插臂旋转运动超时 | robot | dsp | 0 | centerControl
628 | 2022-08-02 10:10 | 2023-02-25 20:26 | excel_sync | excel_sync | effective | DSP | DSP0x4901 | 3 | 1、检测测量是否碰撞到东西，清理现场 2、检查车辆触边是否硬件损坏 | 前方的触边被触发 或触边损坏 | robot | 安全前触边触发 | robot | dsp | 0 | centerControl
629 | 2022-08-02 10:10 | 2023-02-25 20:26 | excel_sync | excel_sync | effective | DSP | DSP0x4902 | 3 | 1、检测测量是否碰撞到东西，清理现场 2、检查车辆触边是否硬件损坏 | 后方的触边被触发 或触边损坏 | robot | 安全后触边触发 | robot | dsp | 0 | centerControl
630 | 2022-08-02 10:10 | 2023-02-25 20:26 | excel_sync | excel_sync | effective | DSP | DSP0x4903 | 3 | 清除现场后，重启机器。 急停设备有问题的话更换急停按钮 | 急停按下 或者急停按钮被碰到 或者急停按钮被短接 | robot | 安全急停拍下 | robot | dsp | 0 | centerControl
631 | 2022-08-02 10:10 | 2023-02-25 20:26 | excel_sync | excel_sync | effective | DSP | DSP0x4904 | 3 | 检查货架放置是否正确 检查摄像头 | 轮巡检测时确认超时 | robot | 移动前确认货架失败 | robot | dsp | 0 | centerControl
632 | 2022-08-02 10:10 | 2023-02-25 20:26 | excel_sync | excel_sync | effective | DSP | DSP0x4905 | 3 | 关机重启 | 767没有收到驱动器的心跳帧 驱动器从正常通讯状态下突然断开了，则延时后立即切断48V并报错，且只能断电重启恢复 两种工况下延时切断48V的时间长度为5s 和15s | robot | 驱动器通讯超时切断电源 | robot | dsp | 0 | centerControl
633 | 2022-08-02 10:10 | 2023-02-25 20:26 | excel_sync | excel_sync | effective | DSP | DSP0x491E | 3 | 检查RCS指令下发错误 | 在手动模式下，收到了run指令 | robot | 手动模式下,不允许发指令移动 | robot | dsp | 0 | centerControl
634 | 2022-08-02 10:10 | 2023-02-25 20:26 | excel_sync | excel_sync | effective | DSP | DSP0x4A01 | 3 | 合理调整避障参数 | 检查当前的避障范围未处于雷达的探测区域内 | robot | 避障参数不合理错误 | robot | dsp | 0 | centerControl
635 | 2022-08-02 10:10 | 2023-02-25 20:26 | excel_sync | excel_sync | effective | DSP | DSP0x4B01 | 3 | 联系技术支持 | 代码类错误 app层配置未完成 | robot | PP层中断进程配置为空 | robot | dsp | 0 | centerControl
636 | 2022-08-02 10:10 | 2023-02-25 20:26 | excel_sync | excel_sync | effective | DSP | DSP0x8001 | 1 | 空指令动作 | 警告信息 | robot | 空指令动作 | robot | dsp | 0 | centerControl
637 | 2022-08-02 10:10 | 2023-02-25 20:26 | excel_sync | excel_sync | effective | DSP | DSP0x8002 | 1 | 移动中收到新指令 | 警告信息 | robot | 移动中收到新指令 | robot | dsp | 0 | centerControl
638 | 2022-08-02 10:10 | 2023-02-25 20:26 | excel_sync | excel_sync | effective | DSP | DSP0x8003 | 1 | 移动中收到新指令 | 警告信息 | robot | 移动中收到新指令 | robot | dsp | 0 | centerControl
639 | 2022-08-02 10:10 | 2023-02-25 20:26 | excel_sync | excel_sync | effective | DSP | DSP0x8004 | 1 | 起始点与目标点相同 | 警告信息 | robot | 起始点与目标点相同 | robot | dsp | 0 | centerControl
640 | 2022-08-02 10:10 | 2023-02-25 20:26 | excel_sync | excel_sync | effective | DSP | DSP0x8005 | 1 | 新目标点与上一目标点相同 | 警告信息 | robot | 新目标点与上一目标点相同 | robot | dsp | 0 | centerControl
641 | 2022-08-02 10:10 | 2023-02-25 20:26 | excel_sync | excel_sync | effective | DSP | DSP0x8006 | 1 | 指令关闭电机 | 警告信息 | robot | 指令关闭电机 | robot | dsp | 0 | centerControl
642 | 2022-08-02 10:10 | 2023-02-25 20:26 | excel_sync | excel_sync | effective | DSP | DSP0x8007 | 1 | 工况参数设置异常 | 警告信息 | robot | 工况参数设置异常 | robot | dsp | 0 | centerControl
643 | 2022-08-02 10:10 | 2023-02-25 20:26 | excel_sync | excel_sync | effective | DSP | DSP0x8008 | 1 | 接续路径方向与当前路径不在一条直线上 | 警告信息 | robot | 接续路径方向与当前路径不在一条直线上 | robot | dsp | 0 | centerControl
644 | 2022-08-02 10:10 | 2023-02-25 20:26 | excel_sync | excel_sync | effective | DSP | DSP0x8009 | 1 | 接续目标点与当前路径不在一条直线上 | 警告信息 | robot | 接续目标点与当前路径不在一条直线上 | robot | dsp | 0 | centerControl
645 | 2022-08-02 10:10 | 2023-02-25 20:26 | excel_sync | excel_sync | effective | DSP | DSP0x800A | 1 | 非顶升状态执行货架换向 | 警告信息 | robot | 非顶升状态执行货架换向 | robot | dsp | 0 | centerControl
646 | 2022-08-02 10:10 | 2023-02-25 20:26 | excel_sync | excel_sync | effective | DSP | DSP0x800B | 1 | 电机被关闭：按下本地电机关闭按钮 | 警告信息 | robot | 电机被关闭：按下本地电机关闭按钮 | robot | dsp | 0 | centerControl
647 | 2022-08-02 10:10 | 2023-02-25 20:26 | excel_sync | excel_sync | effective | DSP | DSP0x800C | 1 | 货架位置偏差警告 | 警告信息 | robot | 货架位置偏差警告 | robot | dsp | 0 | centerControl
648 | 2022-08-02 10:10 | 2023-02-25 20:26 | excel_sync | excel_sync | effective | DSP | DSP0x800D | 1 | 电池电量低 | 警告信息 | robot | 电池电量低 | robot | dsp | 0 | centerControl
649 | 2022-08-02 10:10 | 2023-02-25 20:26 | excel_sync | excel_sync | effective | DSP | DSP0x800E | 1 | 货架角度偏差过大 | 警告信息 | robot | 货架角度偏差过大 | robot | dsp | 0 | centerControl
650 | 2022-08-02 10:10 | 2023-02-25 20:26 | excel_sync | excel_sync | effective | DSP | DSP0x800F | 1 | 导引超时,运动次数过多 | 警告信息 | robot | 导引超时,运动次数过多 | robot | dsp | 0 | centerControl
651 | 2022-08-02 10:10 | 2023-02-25 20:26 | excel_sync | excel_sync | effective | DSP | DSP0x8011 | 1 | 导引模式偏移距离过大 | 警告信息 | robot | 导引模式偏移距离过大 | robot | dsp | 0 | centerControl
652 | 2022-08-02 10:10 | 2023-02-25 20:26 | excel_sync | excel_sync | effective | DSP | DSP0x8012 | 1 | 运动参数不合适 | 警告信息 | robot | 运动参数不合适 | robot | dsp | 0 | centerControl
653 | 2022-08-02 10:10 | 2023-02-25 20:26 | excel_sync | excel_sync | effective | DSP | DSP0x8013 | 1 | 非停车状态下发修改运动参数指令 | 警告信息 | robot | 非停车状态下发修改运动参数指令 | robot | dsp | 0 | centerControl
654 | 2022-08-02 10:10 | 2023-02-25 20:26 | excel_sync | excel_sync | effective | DSP | DSP0x8014 | 1 | 过温警告 | 警告信息 | robot | 过温警告 | robot | dsp | 0 | centerControl
655 | 2022-08-02 10:10 | 2023-02-25 20:26 | excel_sync | excel_sync | effective | DSP | DSP0x8015 | 1 | 货架引导偏差过大 | 警告信息 | robot | 货架引导偏差过大 | robot | dsp | 0 | centerControl
656 | 2022-08-02 10:10 | 2023-02-25 20:26 | excel_sync | excel_sync | effective | DSP | DSP0x8016 | 1 | 货架引导超时 | 警告信息 | robot | 货架引导超时 | robot | dsp | 0 | centerControl
657 | 2022-08-02 10:10 | 2023-02-25 20:26 | excel_sync | excel_sync | effective | DSP | DSP0x8017 | 1 | 上视读取失败 | 警告信息 | robot | 上视读取失败 | robot | dsp | 0 | centerControl
658 | 2022-08-02 10:10 | 2023-02-25 20:26 | excel_sync | excel_sync | effective | DSP | DSP0x8100 | 1 | iic帧头错误 | 警告信息 | robot | iic帧头错误 | robot | dsp | 0 | centerControl
659 | 2022-08-02 10:10 | 2023-02-25 20:26 | excel_sync | excel_sync | effective | DSP | DSP0x8201 | 1 | 事件设置数量过多 | 警告信息 | robot | 事件设置数量过多 | robot | dsp | 0 | centerControl
660 | 2022-08-02 10:10 | 2023-02-25 20:26 | excel_sync | excel_sync | effective | DSP | DSP0x8202 | 1 | 事件设置参数过多 | 警告信息 | robot | 事件设置参数过多 | robot | dsp | 0 | centerControl
661 | 2022-08-02 10:10 | 2023-02-25 20:26 | excel_sync | excel_sync | effective | DSP | DSP0x8203 | 1 | 事件设置FIFO资源不足 | 警告信息 | robot | 事件设置FIFO资源不足 | robot | dsp | 0 | centerControl
662 | 2022-08-02 10:10 | 2023-02-25 20:26 | excel_sync | excel_sync | effective | DSP | DSP0x8204 | 1 | 事件获取长度错误 | 警告信息 | robot | 事件获取长度错误 | robot | dsp | 0 | centerControl
663 | 2022-08-02 10:10 | 2023-02-25 20:26 | excel_sync | excel_sync | effective | DSP | DSP0x8205 | 1 | 事件获取类型错误 | 警告信息 | robot | 事件获取类型错误 | robot | dsp | 0 | centerControl
664 | 2022-08-02 10:10 | 2023-02-25 20:26 | excel_sync | excel_sync | effective | DSP | DSP0x8206 | 1 | 事件注册错误 | 警告信息 | robot | 事件注册错误 | robot | dsp | 0 | centerControl
665 | 2022-08-02 10:10 | 2023-02-25 20:26 | excel_sync | excel_sync | effective | DSP | DSP0x8301 | 1 | 任务数量超限 | 警告信息 | robot | 任务数量超限 | robot | dsp | 0 | centerControl
666 | 2022-08-02 10:10 | 2023-02-25 20:26 | excel_sync | excel_sync | effective | DSP | DSP0x8302 | 1 | 任务为空 | 警告信息 | robot | 任务为空 | robot | dsp | 0 | centerControl
667 | 2022-08-02 10:10 | 2023-02-25 20:26 | excel_sync | excel_sync | effective | DSP | DSP0xA110 | 1 | 电机指令速度超限警告 | 警告信息 | robot | 电机指令速度超限警告 | robot | dsp | 0 | centerControl
668 | 2022-08-02 10:10 | 2023-02-25 20:26 | excel_sync | excel_sync | effective | DSP | DSP0xA111 | 1 | 左侧电机指令速度超限警告 | 警告信息 | robot | 左侧电机指令速度超限警告 | robot | dsp | 0 | centerControl
669 | 2022-08-02 10:10 | 2023-02-25 20:26 | excel_sync | excel_sync | effective | DSP | DSP0xA112 | 1 | 右侧电机指令速度超限警告 | 警告信息 | robot | 右侧电机指令速度超限警告 | robot | dsp | 0 | centerControl
670 | 2022-08-02 10:10 | 2023-02-25 20:26 | excel_sync | excel_sync | effective | DSP | DSP0xA113 | 1 | 料箱旋转电机指令速度超限警告 | 警告信息 | robot | 料箱旋转电机指令速度超限警告 | robot | dsp | 0 | centerControl
671 | 2022-08-02 10:10 | 2023-02-25 20:26 | excel_sync | excel_sync | effective | DSP | DSP0xA114 | 1 | 随动电机/料箱升降电机指令速度超限警告 | 警告信息 | robot | 随动电机/料箱升降电机指令速度超限警告 | robot | dsp | 0 | centerControl
672 | 2022-08-02 10:10 | 2023-02-25 20:26 | excel_sync | excel_sync | effective | DSP | DSP0xA115 | 1 | 顶升电机/料箱伸缩电机指令速度超限警告 | 警告信息 | robot | 顶升电机/料箱伸缩电机指令速度超限警告 | robot | dsp | 0 | centerControl
673 | 2022-08-02 10:10 | 2023-02-25 20:26 | excel_sync | excel_sync | effective | DSP | DSP0xA120 | 1 | 电机被关闭：程序关闭电机 | 警告信息 | robot | 电机被关闭：程序关闭电机 | robot | dsp | 0 | centerControl
674 | 2022-08-02 10:10 | 2023-02-25 20:26 | excel_sync | excel_sync | effective | DSP | DSP0xA130 | 1 | 驱动器版本号未知 | 警告信息 | robot | 驱动器版本号未知 | robot | dsp | 0 | centerControl
675 | 2022-08-02 10:10 | 2023-02-25 20:26 | excel_sync | excel_sync | effective | DSP | DSP0xA200 | 1 | 雷达警告 | 警告信息 | robot | 雷达警告 | robot | dsp | 0 | centerControl
676 | 2022-08-02 10:10 | 2023-02-25 20:26 | excel_sync | excel_sync | effective | DSP | DSP0xA210 | 1 | 超声波雷达警告 | 警告信息 | robot | 超声波雷达警告 | robot | dsp | 0 | centerControl
677 | 2022-08-02 10:10 | 2023-02-25 20:26 | excel_sync | excel_sync | effective | DSP | DSP0xA211 | 1 | 超声波传感器 | 警告信息 | robot | 超声波传感器 | robot | dsp | 0 | centerControl
678 | 2022-08-02 10:10 | 2023-02-25 20:26 | excel_sync | excel_sync | effective | DSP | DSP0xA212 | 1 | 超声波传感器数据获取超时 | 警告信息 | robot | 超声波传感器数据获取超时 | robot | dsp | 0 | centerControl
679 | 2022-08-02 10:10 | 2023-02-25 20:26 | excel_sync | excel_sync | effective | DSP | DSP0xA220 | 1 | 超声波雷达警告 | 警告信息 | robot | 超声波雷达警告 | robot | dsp | 0 | centerControl
680 | 2022-08-02 10:10 | 2023-02-25 20:26 | excel_sync | excel_sync | effective | DSP | DSP0xA221 | 1 | 相机校验和失败 | 警告信息 | robot | 相机校验和失败 | robot | dsp | 0 | centerControl
681 | 2022-08-02 10:10 | 2023-02-25 20:26 | excel_sync | excel_sync | effective | DSP | DSP0xA222 | 1 | 相机帧尾错误 | 警告信息 | robot | 相机帧尾错误 | robot | dsp | 0 | centerControl
682 | 2022-08-02 10:10 | 2023-02-25 20:26 | excel_sync | excel_sync | effective | DSP | DSP0xA300 | 1 | 融合模块警告 | 警告信息 | robot | 融合模块警告 | robot | dsp | 0 | centerControl
683 | 2022-08-02 10:10 | 2023-02-25 20:26 | excel_sync | excel_sync | effective | DSP | DSP0xA301 | 1 | 融合模块数据帧尾错误 | 警告信息 | robot | 融合模块数据帧尾错误 | robot | dsp | 0 | centerControl
684 | 2022-08-02 10:10 | 2023-02-25 20:26 | excel_sync | excel_sync | effective | DSP | DSP0xA302 | 1 | 融合模块数据帧长错误 | 警告信息 | robot | 融合模块数据帧长错误 | robot | dsp | 0 | centerControl
685 | 2022-08-02 10:10 | 2023-02-25 20:26 | excel_sync | excel_sync | effective | DSP | DSP0xA303 | 1 | 融合模块数据校验和错误 | 警告信息 | robot | 融合模块数据校验和错误 | robot | dsp | 0 | centerControl
686 | 2022-08-02 10:10 | 2023-02-25 20:26 | excel_sync | excel_sync | effective | DSP | DSP0xA400 | 1 | 充电桩警告 | 警告信息 | robot | 充电桩警告 | robot | dsp | 0 | centerControl
687 | 2022-08-02 10:10 | 2023-02-25 20:26 | excel_sync | excel_sync | effective | DSP | DSP0xA401 | 1 | 获取充电桩版本失败 | 警告信息 | robot | 获取充电桩版本失败 | robot | dsp | 0 | centerControl
688 | 2022-08-02 10:10 | 2023-02-25 20:26 | excel_sync | excel_sync | effective | DSP | DSP0xA402 | 1 | 充电桩查询电量超时 | 警告信息 | robot | 充电桩查询电量超时 | robot | dsp | 0 | centerControl
689 | 2022-08-02 10:10 | 2023-02-25 20:26 | excel_sync | excel_sync | effective | DSP | DSP0xA500 | 1 | 上位机通讯警告 | 警告信息 | robot | 上位机通讯警告 | robot | dsp | 0 | centerControl
690 | 2022-08-02 10:10 | 2023-02-25 20:26 | excel_sync | excel_sync | effective | DSP | DSP0xA501 | 1 | 相同的指令ID | 警告信息 | robot | 相同的指令ID | robot | dsp | 0 | centerControl
691 | 2022-08-02 10:10 | 2023-02-25 20:26 | excel_sync | excel_sync | effective | DSP | DSP0xA502 | 1 | 指令校验和失败 | 警告信息 | robot | 指令校验和失败 | robot | dsp | 0 | centerControl
692 | 2022-08-02 10:10 | 2023-02-25 20:26 | excel_sync | excel_sync | effective | DSP | DSP0xA503 | 1 | 无操作 | 警告信息 | robot | 无操作 | robot | dsp | 0 | centerControl
693 | 2022-08-02 10:10 | 2023-02-25 20:26 | excel_sync | excel_sync | effective | DSP | DSP0xA504 | 1 | 指令通讯帧长错误 | 警告信息 | robot | 指令通讯帧长错误 | robot | dsp | 0 | centerControl
694 | 2022-08-02 10:10 | 2023-02-25 20:26 | excel_sync | excel_sync | effective | DSP | DSP0xA505 | 1 | 任务重置失败 | 警告信息 | robot | 任务重置失败 | robot | dsp | 0 | centerControl
695 | 2022-08-02 10:10 | 2023-02-25 20:26 | excel_sync | excel_sync | effective | DSP | DSP0xA600 | 1 | 陀螺仪警告 | 警告信息 | robot | 陀螺仪警告 | robot | dsp | 0 | centerControl
696 | 2022-08-02 10:10 | 2023-02-25 20:26 | excel_sync | excel_sync | effective | DSP | DSP0xA601 | 1 | 陀螺仪读取错误 | 警告信息 | robot | 陀螺仪读取错误 | robot | dsp | 0 | centerControl
697 | 2022-08-02 10:10 | 2023-02-25 20:26 | excel_sync | excel_sync | effective | DSP | DSP0xA602 | 1 | 陀螺仪数据跳变 | 警告信息 | robot | 陀螺仪数据跳变 | robot | dsp | 0 | centerControl
698 | 2022-08-02 10:10 | 2023-02-25 20:26 | excel_sync | excel_sync | effective | DSP | DSP0xA603 | 1 | 陀螺仪零偏读取错误 | 警告信息 | robot | 陀螺仪零偏读取错误 | robot | dsp | 0 | centerControl
699 | 2022-08-02 10:10 | 2023-02-25 20:26 | excel_sync | excel_sync | effective | DSP | DSP0xA700 | 1 | 面板类相关警告 | 警告信息 | robot | 面板类相关警告 | robot | dsp | 0 | centerControl
700 | 2022-08-02 10:10 | 2023-02-25 20:26 | excel_sync | excel_sync | effective | DSP | DSP0xA800 | 1 | MeiTuan Belt警告 | 警告信息 | robot | MeiTuan Belt警告 | robot | dsp | 0 | centerControl
701 | 2022-08-02 10:10 | 2023-02-25 20:26 | excel_sync | excel_sync | effective | DSP | DSP0xA801 | 1 | 指令执行超时 | 警告信息 | robot | 指令执行超时 | robot | dsp | 0 | centerControl
702 | 2022-08-02 10:10 | 2023-02-25 20:26 | excel_sync | excel_sync | effective | DSP | DSP0xA802 | 1 | 指令执行超时未动作 | 警告信息 | robot | 指令执行超时未动作 | robot | dsp | 0 | centerControl
703 | 2022-08-02 10:10 | 2023-02-25 20:26 | excel_sync | excel_sync | effective | DSP | DSP0xC110 | 1 | S型规划警告 | 警告信息 | robot | S型规划警告 | robot | dsp | 0 | centerControl
704 | 2022-08-02 10:10 | 2023-02-25 20:26 | excel_sync | excel_sync | effective | DSP | DSP0xC111 | 1 | S型规划参数警告 | 警告信息 | robot | S型规划参数警告 | robot | dsp | 0 | centerControl
705 | 2022-08-02 10:10 | 2023-02-25 20:26 | excel_sync | excel_sync | effective | DSP | DSP0xC112 | 1 | S型规划相同目标点警告 | 警告信息 | robot | S型规划相同目标点警告 | robot | dsp | 0 | centerControl
706 | 2022-08-02 10:10 | 2023-02-25 20:26 | excel_sync | excel_sync | effective | DSP | DSP0xC113 | 1 | S型规划进入变速规划警告 | 警告信息 | robot | S型规划进入变速规划警告 | robot | dsp | 0 | centerControl
707 | 2022-08-02 10:10 | 2023-02-25 20:26 | excel_sync | excel_sync | effective | DSP | DSP0xC201 | 1 | 定位数据可信时，超出地图边界警告 | 警告信息 | robot | 定位数据可信时，超出地图边界警告 | robot | dsp | 0 | centerControl
708 | 2022-08-02 10:10 | 2023-02-25 20:26 | excel_sync | excel_sync | effective | DSP | DSP0xC202 | 1 | 获取最近二维码数据警告 | 警告信息 | robot | 获取最近二维码数据警告 | robot | dsp | 0 | centerControl
709 | 2022-08-02 10:10 | 2023-02-25 20:26 | excel_sync | excel_sync | effective | DSP | DSP0xC301 | 1 | 底盘打滑警告 | 警告信息 | robot | 底盘打滑警告 | robot | dsp | 0 | centerControl
710 | 2022-08-02 10:10 | 2023-02-25 20:26 | excel_sync | excel_sync | effective | DSP | DSP0xC302 | 1 | 底盘人为移动警告 | 警告信息 | robot | 底盘人为移动警告 | robot | dsp | 0 | centerControl
711 | 2022-08-02 10:10 | 2023-02-25 20:26 | excel_sync | excel_sync | effective | DSP | DSP0xC303 | 1 | 底盘移动时旋转警告 | 警告信息 | robot | 底盘移动时旋转警告 | robot | dsp | 0 | centerControl
712 | 2022-08-02 10:10 | 2023-02-25 20:26 | excel_sync | excel_sync | effective | DSP | DSP0xC304 | 1 | 底盘旋转时移动警告 | 警告信息 | robot | 底盘旋转时移动警告 | robot | dsp | 0 | centerControl
713 | 2022-08-02 10:10 | 2023-02-25 20:26 | excel_sync | excel_sync | effective | DSP | DSP0xC305 | 1 | 底盘避障时移动警告 | 警告信息 | robot | 底盘避障时移动警告 | robot | dsp | 0 | centerControl
714 | 2022-08-02 10:10 | 2023-02-25 20:26 | excel_sync | excel_sync | effective | DSP | DSP0xC306 | 1 | 未达到目标位置，不允许做旋转调整的动作 | 警告信息 | robot | 未达到目标位置，不允许做旋转调整的动作 | robot | dsp | 0 | centerControl
715 | 2022-08-02 10:10 | 2023-02-25 20:26 | excel_sync | excel_sync | effective | DSP | DSP0xC401 | 1 | 托盘上下限位同时触发警告 | 警告信息 | robot | 托盘上下限位同时触发警告 | robot | dsp | 0 | centerControl
716 | 2022-08-02 10:10 | 2023-02-25 20:26 | excel_sync | excel_sync | effective | DSP | DSP0xC501 | 1 | 皮带盘上料检测超时警告 | 警告信息 | robot | 皮带盘上料检测超时警告 | robot | dsp | 0 | centerControl
717 | 2022-08-02 10:10 | 2023-02-25 20:26 | excel_sync | excel_sync | effective | DSP | DSP0xC502 | 1 | 皮带盘上料未居中警告 | 警告信息 | robot | 皮带盘上料未居中警告 | robot | dsp | 0 | centerControl
718 | 2022-08-02 10:10 | 2023-02-25 20:26 | excel_sync | excel_sync | effective | DSP | DSP0xC503 | 1 | 皮带盘下料清除状态警告 | 警告信息 | robot | 皮带盘下料清除状态警告 | robot | dsp | 0 | centerControl
719 | 2022-08-02 10:10 | 2023-02-25 20:26 | excel_sync | excel_sync | effective | DSP | DSP0xC601 | 1 | 远距离避障警告 | 警告信息 | robot | 远距离避障警告 | robot | dsp | 0 | centerControl
720 | 2022-08-02 10:10 | 2023-02-25 20:26 | excel_sync | excel_sync | effective | DSP | DSP0xC602 | 1 | 近距离避障警告 | 警告信息 | robot | 近距离避障警告 | robot | dsp | 0 | centerControl
721 | 2022-08-02 10:10 | 2023-02-25 20:26 | excel_sync | excel_sync | effective | DSP | DSP0xC700 | 1 | 运动状态下不允许按键操作警告 | 警告信息 | robot | 运动状态下不允许按键操作警告 | robot | dsp | 0 | centerControl
722 | 2022-08-02 10:10 | 2023-02-25 20:26 | excel_sync | excel_sync | effective | DSP | DSP0xC801 | 1 | 主控循环超时 | 警告信息 | robot | 主控循环超时 | robot | dsp | 0 | centerControl
723 | 2022-08-02 10:10 | 2023-02-25 20:26 | excel_sync | excel_sync | effective | SERVER | SVR000000 | 3 | 请维护错误码 | 当前错误码【{0}】未维护 | server | 错误码未维护 | other | opsplatform | 0 | centerControl
724 | 2022-08-02 10:10 | 2023-02-25 20:26 | excel_sync | excel_sync | effective | RTS | RTS000000 | 3 | 请维护错误码 | 当前错误码【{0}】未维护 | system | 错误码未维护 | robot | traffic | 0 | centerControl
725 | 2022-08-02 10:10 | 2023-02-25 20:26 | excel_sync | excel_sync | effective | RSS | RSS000000 | 3 | 请维护错误码 | 当前错误码【{0}】未维护 | system | 错误码未维护 | job | dispatcher | 0 | centerControl
726 | 2022-08-02 10:10 | 2023-02-25 20:26 | excel_sync | excel_sync | effective | RMS | RMS000000 | 3 | 请维护错误码 | 当前错误码【{0}】未维护 | system | 错误码未维护 | robot | registerAndOnline | 0 | c
727 | 2022-08-02 10:10 | 2023-02-25 20:26 | excel_sync | excel_sync | effective | QSH | QSH000000 | 3 | 请维护错误码 | 当前错误码【{0}】未维护 | robot | 错误码未维护 | robot | config | 0 | centerControl
728 | 2022-08-02 10:10 | 2023-02-25 20:26 | excel_sync | excel_sync | effective | LOC | LOC000000 | 3 | 请维护错误码 | 当前错误码【{0}】未维护 | robot | 错误码未维护 | robot | locQslamA | 0 | centerControl
729 | 2022-08-02 10:10 | 2023-02-25 20:26 | excel_sync | excel_sync | effective | OBS | OBS000000 | 3 | 请维护错误码 | 当前错误码【{0}】未维护 | robot | 错误码未维护 | robot | errorOperation | 0 | centerControl
730 | 2022-08-02 10:10 | 2023-02-25 20:26 | excel_sync | excel_sync | effective | PCT | PCT000000 | 3 | 请维护错误码 | 当前错误码【{0}】未维护 | robot | 错误码未维护 | robot | obs | 0 | centerControl
731 | 2022-08-02 10:10 | 2023-02-25 20:26 | excel_sync | excel_sync | effective | DSP | DSP000000 | 3 | 请维护错误码 | 当前错误码【{0}】未维护 | robot | 错误码未维护 | robot | dsp | 0 | centerControl
860 | 2022-08-24 11:10 | 2023-02-25 20:26 | excel_sync | excel_sync | effective | QSH | QSH014009 | 2 | 1、重新上下线解决 | 车尚未到达期望目标点 | robot | 车未走到指令期望位置 | robot | executeJob | 0 | centerControl
861 | 2022-08-24 11:10 | 2023-02-25 20:26 | excel_sync | excel_sync | effective | DSP | DSP0x050A | 1 | 指令校验失败 | 警告信息 | robot | 指令校验失败 | robot | dsp | 0 | centerControl
862 | 2022-08-27 11:10 | 2023-02-25 20:26 | excel_sync | excel_sync | effective | QSH | QSH005004 | 4 | 1.请检查地图和机器人的避障区域设置 2.若不存在对应的避障区域，请在QS中进行相关的设置或修改地图 3.以上均无法解决，请联系技术支持 | 避障区域不存在，切换失败 | robot | 避障区域不存在 | robot | obs | 0 | centerControl
863 | 2022-08-27 11:10 | 2023-02-25 20:26 | excel_sync | excel_sync | effective | QSH | QSH050003 | 3 | 1.检查引导点配置是否正确 2.查看引导数据是否正常 2.以上均无法解决，请联系技术支持 | 引导失败，检查识别数据 | robot | 引导失败 | robot | executeJob | 0 | centerControl
864 | 2022-09-15 11:10 | 2023-02-25 20:26 | excel_sync | excel_sync | effective | QSH | RTS000006 | 2 | 请确认机器人是否沿着路径前进，且在误差范围以内 | 检查机器人位置失败，请求位置{0} | robot | 锁闭申请异常 | robot | traffic | 0 | centerControl
865 | 2022-09-15 11:10 | 2023-02-25 20:26 | excel_sync | excel_sync | effective | DSP | DSP0x4200 | 3 | 清错 | S型规划参数异常 | robot | S型规划参数异常 | robot | dsp | 0 | centerControl
866 | 2022-10-19 11:10 | 2023-02-25 20:26 | excel_sync | excel_sync | effective | RMS | RMS003018 | 3 | 请检查MQ状态是否正常，服务器磁盘是否率是否过高 | 任务【{0}】MQ事件发送失败，错误内容：{1} | system | 任务MQ事件发送失败 | robot | executeJob | 0 | centerControl
867 | 2022-10-11 11:10 | 2023-02-25 20:26 | excel_sync | excel_sync | effective | STR | STR000001 | 2 | 进入配置服务环境http://ip:18888 中任务调度-任务结果中可查询到当前任务执行结果，系统会3次重试，也可手动重试。 | 数据调度任务执行失败 | system | 数据调度任务异常 | other | dataScheduler | 0 | centerControl
868 | 2022-10-25 11:10 | 2023-02-25 20:26 | excel_sync | excel_sync | effective | BASIC | RSS001048 | 4 | 1、请联系运维人员协助处理此错误2、请手动在【日志管理-告警日志里】关闭此报错信息 | 更新货架位置失败 | system | 更新货架位置失败 | job | dispatcher | 0 | centerControl
874 | 2022-09-26 11:10 | 2023-02-25 20:26 | excel_sync | excel_sync | effective | INF | INF001001 | 3 | 1、请检查服务网络环境后重试该操作； 2、尝试修改docker-compose.yml中phoenix-interface.http-client.config.connectTimeout、phoenix-interface.http-client.config.socketTimeout、phoenix-interface.http-client.config.connectionRequestTimeout参数后重试 | {0}接口请求超时 | uppersystem | 接口请求超时 | job | interfaceRequest | 0 | centerControl
875 | 2022-09-26 11:10 | 2023-02-25 20:26 | excel_sync | excel_sync | effective | INF | INF001002 | 3 | 请从官方渠道获取最新接口插件后重新尝试 | 接口插件解析异常 | system | 接口插件解析异常 | job | interfaceRequest | 0 | centerControl
876 | 2022-09-26 11:10 | 2023-02-25 20:26 | excel_sync | excel_sync | effective | INF | INF001003 | 3 | 请至【基础数据-配置策略-配置中心】功能中修改【接口配置-通用接口配置中】消息最大重发次数后重试 | {0}接口重试次数超过阈值 | uppersystem | 接口重试达到阈值 | job | interfaceRequest | 0 | centerControl
877 | 2022-09-26 11:10 | 2023-02-25 20:26 | excel_sync | excel_sync | effective | INF | INF001004 | 3 | 请检查接口相关配置和网络连接环境后重试 | {0}接口重试失败 | uppersystem | 接口重试失败 | job | interfaceRequest | 0 | centerControl
878 | 2022-09-26 11:10 | 2023-02-25 20:26 | excel_sync | excel_sync | effective | INF | INF001005 | 3 | 请从官方渠道获取最新接口插件后重新尝试上传 | {0}插件上传异常 | system | 接口插件上传异常 | job | interfaceRequest | 0 | centerControl
879 | 2022-09-26 11:10 | 2023-02-25 20:26 | excel_sync | excel_sync | effective | INF | INF001006 | 3 | 请从官方渠道获取最新接口插件后重新尝试安装 | {0}插件安装异常 | system | 接口插件安装异常 | job | interfaceRequest | 0 | centerControl
880 | 2022-09-26 11:10 | 2023-02-25 20:26 | excel_sync | excel_sync | effective | INF | INF001007 | 3 | 请至【基础数据-配置策略-配置中心】功能中检查【接口配置】相关配置 | 接口插件{0}配置信息错误 | system | 配置信息错误 | job | interfaceRequest | 0 | centerControl
881 | 2022-09-29 11:10 | 2023-02-25 20:26 | excel_sync | excel_sync | effective | RSS | RSS001041 | 1 | 1、前面一个货架阻挡了货架搬出路径，请等待前一个货架搬走 | 等待前一个货架搬走 | business | 等待前一个货架搬走 | job | dispatcher | 0 | centerControl
882 | 2022-09-29 11:10 | 2023-02-25 20:26 | excel_sync | excel_sync | effective | RSS | RSS001042 | 1 | 1、有货架正在搬到密集存储区，此货架可能会拥堵货架搬出路径，等待此货架放下后再搬运。 | 等待搬运中货架放下 | business | 等待搬运中货架放下 | job | dispatcher | 0 | centerControl
883 | 2022-09-29 11:10 | 2023-02-25 20:26 | excel_sync | excel_sync | effective | BASIC | RSS001043 | 4 | 1、请检查地图进入密集存储区道路上是否有巷道口码点空间，请修改地图。 | 地图没有巷道口 | config | 地图没有巷道口 | job | dispatcher | 0 | centerControl
884 | 2022-09-29 11:10 | 2023-02-25 20:26 | excel_sync | excel_sync | effective | BASIC | RSS001044 | 4 | 1、请在地图上设置电梯 | 地图上未设置电梯 | config | 地图上未设置电梯 | job | dispatcher | 0 | centerControl
885 | 2022-09-29 11:10 | 2023-02-25 20:26 | excel_sync | excel_sync | effective | RMS | RSS001045 | 1 | 1、电梯预约资源已满，等待电梯资源释放 | 未预约到电梯 | business | 未预约到电梯 | job | dispatcher | 0 | centerControl
886 | 2022-09-29 11:10 | 2023-02-25 20:26 | excel_sync | excel_sync | effective | BASIC | RSS001046 | 4 | 1、系统无此编码robot，请检查车辆信息 | 系统无此编码robot | config | 系统无此编码robot | job | dispatcher | 0 | centerControl
887 | 2022-09-29 11:10 | 2023-02-25 20:26 | excel_sync | excel_sync | effective | RMS | RMS003017 | 3 | 请检查地图中工作站作业朝向是否设置 | 工作站属性【作业朝向】不正确，无法进行料轴搬运 | system | 工作站拓展字段[作业朝向]未设置 | robot | executeJob | 0 | centerControl
888 | 2022-09-29 11:10 | 2023-02-25 20:26 | excel_sync | excel_sync | effective | BASIC | RSS001047 | 4 | 1、系统无此类型电梯，请修改作业单【业务类型】或在电梯里新增对应【业务类型】 | 系统无此类型电梯 | config | 系统无此类型电梯 | job | dispatcher | 0 | centerControl
889 | 2022-10-25 11:10 | 2023-02-25 20:26 | excel_sync | excel_sync | effective | RSS | RSS003001 | 3 | 1、将目标点料轴移走（料轴出场或位置变更） | 目标点{0}存在料轴 | business | 目标点有料轴 | job | dispatcher | 0 | centerControl
890 | 2022-10-25 11:10 | 2023-02-25 20:26 | excel_sync | excel_sync | effective | RSS | RSS003002 | 4 | 1、请在基础资料>机器人>机器人对象管理页面中添加相应的机器人信息 | 未配置可搬运的机器人 | business | 未添加机器人 | job | dispatcher | 0 | centerControl
891 | 2022-10-25 11:10 | 2023-02-25 20:26 | excel_sync | excel_sync | effective | RSS | RSS003003 | 2 | 1、检查此时是否无空闲机器人 2、检查此时机器人是否上线 3、检查此时机器人是否存在电量不足 4、检查机器人是否被锁定 | 无可调度机器人 | business | 无可调度机器人 | job | dispatcher | 0 | centerControl
892 | 2022-10-25 11:10 | 2023-02-25 20:26 | excel_sync | excel_sync | effective | RSS | RSS003004 | 4 | 1、请在基础资料>机器人>机器人管理页面中将相应的机器人信息中配置可作业库区 | 机器人{0}未配置作业库区 | business | 有机器人，但未配置作业库区 | job | dispatcher | 0 | centerControl
893 | 2022-10-25 11:10 | 2023-02-25 20:26 | excel_sync | excel_sync | effective | RSS | RSS003005 | 4 | 1、请在基础资料>机器人>机器人管理页面中将相应的机器人信息中配置可作业库区 | 库区{0}未被机器人绑定可作业库区 | business | 库区未配置可作业的机器人 | job | dispatcher | 0 | centerControl
894 | 2022-10-25 11:10 | 2023-02-25 20:26 | excel_sync | excel_sync | effective | RSS | RSS003006 | 4 | 1、请在基础资料>机器人>机器搬运对象管理页面中将相应的搬运对象类型编码添加搬运对象信息 | 搬运对象类型编码{0}未配置搬运对象信息 | business | 未配置搬运对象 | job | dispatcher | 0 | centerControl
895 | 2022-10-25 11:10 | 2023-02-25 20:26 | excel_sync | excel_sync | effective | RSS | RSS003007 | 4 | 1、请在基础资料>机器人>机器搬运对象管理页面中将相应的机器人类型编码添加搬运对象信息 | 机器人类型编码{0}未配置搬运对象信息 | business | 未配置搬运对象 | job | dispatcher | 0 | centerControl
896 | 2022-10-25 11:10 | 2023-02-25 20:26 | excel_sync | excel_sync | effective | RSS | RSS003008 | 4 | 1、请在基础资料>机器人>机器搬运对象管理页面中将相应的库区编码添加搬运对象信息 | 库区编码{0}未配置搬运对象信息 | business | 未配置搬运对象 | job | dispatcher | 0 | centerControl
897 | 2022-10-25 11:10 | 2023-02-25 20:26 | excel_sync | excel_sync | effective | RSS | RSS003009 | 4 | 1、检查料轴所在库位是否正确 2、检查料轴变更的目标库位是否存在其它料轴信息 | 料轴{0}位置由库位{1}变更到库位{2}失败 | business | 料轴位置变更失败 | job | dispatcher | 0 | centerControl
898 | 2022-10-25 11:10 | 2023-02-25 20:26 | excel_sync | excel_sync | effective | RSS | RSS003011 | 4 | 1、联系rss模块人员处理 | 作业单{0}处理{1}事件失败 | business | 事件上报处理错误 | job | dispatcher | 0 | centerControl
899 | 2022-10-25 11:10 | 2023-02-25 20:26 | excel_sync | excel_sync | effective | RSS | RSS003012 | 4 | 1、请到运维平台检查RMS服务状态，如状态异常请尝试重启服务 | 下发机器人任务{0}失败 | business | 下发机器人任务失败 | job | dispatcher | 0 | centerControl
900 | 2022-11-04 11:10 | 2023-02-25 20:26 | excel_sync | excel_sync | effective | RTS | RTS002503 | 3 | 请检查RTS服务状态 | 服务不可用:网络连接已关闭 | system | 服务异常 | robot | traffic | 0 | centerControl
901 | 2022-11-04 11:10 | 2023-02-25 20:26 | excel_sync | excel_sync | effective | RTS | RTS002504 | 3 | 请检查RTS服务状态 | 服务不可用:网络连接读写异常 | system | 服务异常 | robot | traffic | 0 | centerControl
902 | 2022-11-04 11:10 | 2023-02-25 20:26 | excel_sync | excel_sync | effective | QSH | QSH005005 | 4 | 1.打开Qs软件，查看是否有上位机相关错误提示 2.以上均无法解决，请联系技术支持或研发人员 | 避障未知错误(广泛的) | robot | 避障未知错误 | robot | obs | 0 | centerControl
903 | 2022-11-04 11:10 | 2023-02-25 20:26 | excel_sync | excel_sync | effective | QSH | QSH005006 | 4 | 1.检查避障配置HUB分类配置是否正确 2.以上均无法解决，请联系技术支持 | 配置文件中hub避障区域不存在 | robot | 配置文件中hub避障区域不存在 | robot | obs | 0 | centerControl
904 | 2022-11-04 11:10 | 2023-02-25 20:26 | excel_sync | excel_sync | effective | QSH | QSH005007 | 4 | 1.Qs重试一下载入 2.以上均无法解决，请联系技术支持 | 避障配置热更新失败 | robot | 避障配置热更新失败 | robot | obs | 0 | centerControl
905 | 2022-11-04 11:10 | 2023-02-25 20:26 | excel_sync | excel_sync | effective | QSH | QSH005008 | 4 | 1.检查系统货架尺寸是否设置正常 2.以上均无法解决，请联系技术支持 | 动态避障区域计算失败 | robot | 动态避障区域计算失败 | robot | obs | 0 | centerControl
906 | 2022-11-04 11:10 | 2023-02-25 20:26 | excel_sync | excel_sync | effective | QSH | QSH005009 | 4 | 1.检查小车上线状态 2.以上均无法解决，请联系技术支持 | 机器人未上线，避障区域切换操作无效 | robot | 机器人未上线，避障区域切换操作无效 | robot | obs | 0 | centerControl
907 | 2022-11-04 11:10 | 2023-02-25 20:26 | excel_sync | excel_sync | effective | QSH | QSH005024 | 4 | 1.检查上位机参数配置里面的新避障配置的避障切换模式参数 2.以上均无法解决，请联系技术支持 | 机器人上线，避障模式为单机模式，无法动态计算和地图避障等功能 | robot | 机器人上线，但是上位机参数里面避障模式配置的是单机模式 | robot | obs | 0 | centerControl
908 | 2022-11-04 11:10 | 2023-02-25 20:26 | excel_sync | excel_sync | effective | QSH | QSH005010 | 4 | 1.检查小车当前运动状态，排查日志，联系避障研发人员 | 机器人上线，未设置避障工况 | robot | 机器人上线，未设置避障工况 | robot | obs | 0 | centerControl
909 | 2022-11-04 11:10 | 2023-02-25 20:26 | excel_sync | excel_sync | effective | QSH | QSH005011 | 4 | 1.检查小车当前运动状态，排查日志，联系避障研发人员 | 机器人上线，设置未知避障工况 | robot | 机器人上线，设置未知避障工况 | robot | obs | 0 | centerControl
910 | 2022-11-04 11:10 | 2023-02-25 20:26 | excel_sync | excel_sync | effective | QSH | QSH005012 | 4 | 1.检查小车当前运动状态，排查日志，联系避障研发人员 | 机器人上线，带载时未设置货架信息 | robot | 机器人上线，带载时未设置货架信息 | robot | obs | 0 | centerControl
911 | 2022-11-04 11:10 | 2023-02-25 20:26 | excel_sync | excel_sync | effective | QSH | QSH005013 | 4 | 1.检查小车当前运动状态，排查日志，联系避障研发人员 | 机器人上线，地图特殊区域， 带载时未设置货架信息 | robot | 机器人上线，地图特殊区域， 带载时未设置货架信息 | robot | obs | 0 | centerControl
912 | 2022-11-04 11:10 | 2023-02-25 20:26 | excel_sync | excel_sync | effective | QSH | QSH005014 | 4 | 1.检查小车当前运动状态 2.如果是不带载状态，查看配置文件是否有对应default配置 2.以上均无法解决，联系避障研发人员 | 机器人上线，切换避障区域不存在 | robot | 机器人上线，切换避障区域不存在 | robot | obs | 0 | centerControl
913 | 2022-11-04 11:10 | 2023-02-25 20:26 | excel_sync | excel_sync | effective | QSH | QSH005015 | 4 | 1.检查小车当前运动状态，查看避障配置文件中qmap里面是否 配置了对应地图工况 2.以上均无法解决，请联系技术支持 | 机器人上线，地图避障区域不存在 | robot | 机器人上线，地图避障区域不存在 | robot | obs | 0 | centerControl
914 | 2022-11-04 11:10 | 2023-02-25 20:26 | excel_sync | excel_sync | effective | QSH | QSH005016 | 4 | 请联系技术支持 | 机器人上报了未知工况 | robot | 下位机上报了未知工况 | robot | obs | 0 | centerControl
915 | 2022-11-04 11:10 | 2023-02-25 20:26 | excel_sync | excel_sync | effective | QSH | QSH005017 | 4 | 1.检查运控参数及版本 2.以上均无法解决，请联系技术支持 | 清除下位机传感器超时失败 | robot | 清除下位机传感器超时失败 | robot | obs | 0 | centerControl
916 | 2022-11-04 11:10 | 2023-02-25 20:26 | excel_sync | excel_sync | effective | QSH | QSH005018 | 4 | 1.检查运控参数及版本 2.以上均无法解决，请联系技术支持 | 设置下位机传感器超时失败 | robot | 设置下位机传感器超时失败 | robot | obs | 0 | centerControl
917 | 2022-11-04 11:10 | 2023-02-25 20:26 | excel_sync | excel_sync | effective | QSH | QSH005019 | 4 | 1.检查避障配置里面的传感器配置 2.以上均无法解决，请联系技术支持 | 旁路传感器失败 | robot | 旁路传感器失败 | robot | obs | 0 | centerControl
918 | 2022-11-04 11:10 | 2023-02-25 20:26 | excel_sync | excel_sync | effective | QSH | QSH005020 | 4 | 1.检查避障配置里面的传感器配置 2.以上均无法解决，请联系技术支持 | 关闭传感器失败 | robot | 关闭传感器失败 | robot | obs | 0 | centerControl
919 | 2022-11-04 11:10 | 2023-02-25 20:26 | excel_sync | excel_sync | effective | QSH | QSH005021 | 4 | 1.检查避障配置里面的传感器配置 2.以上均无法解决，请联系技术支持 | 旁路传感器失败 | robot | 旁路传感器失败 | robot | obs | 0 | centerControl
920 | 2022-11-04 11:10 | 2023-02-25 20:26 | excel_sync | excel_sync | effective | QSH | QSH005022 | 4 | 1.请联系技术支持或感知研发人员 | 请求感知切换避障区域失败 | robot | 请求感知切换避障区域失败 | robot | obs | 0 | centerControl
921 | 2022-11-04 11:10 | 2023-02-25 20:26 | excel_sync | excel_sync | effective | QSH | QSH005023 | 4 | 1.请联系技术支持或感知研发人员 | 恢复被旁路的传感器失败 | robot | 恢复被旁路的传感器失败 | robot | obs | 0 | centerControl
922 | 2022-11-04 11:10 | 2023-02-25 20:26 | excel_sync | excel_sync | effective | DSP | DSP0xC603 | 1 | 避障区域切换超时 | 警告信息 | robot | 避障区域切换超时 | robot | dsp | 0 | centerControl
923 | 2022-11-04 11:10 | 2023-02-25 20:26 | excel_sync | excel_sync | effective | QSH | QSH014010 | 2 | 1、锂电车不能直接移动到工作站或者缓存架，有安全隐患 | 锂电车拦截单独移动非取放货任务到工作站或者缓存架 | robot | 锂电车非取放货任务，前往工作站，拒绝执行 | robot | executeJob | 0 | centerControl
924 | 2022-11-08 11:10 | 2023-02-25 20:26 | excel_sync | excel_sync | effective | DSP | DSP0x2B04 | 3 | 传感器避障数据超时，请检查传感器状态是否正常，若均正常，请联系技术支持 | 避障数据超时 | robot | 避障数据超时 | robot | dsp | 0 | centerControl
925 | 2022-11-13 11:10 | 2023-02-25 20:26 | excel_sync | excel_sync | effective | RSS | RSS003010 | 4 | 1、检查该库区是否无在线空闲机器人 | 库区{0}无可调度的机器人 | business | 库区无可调度的机器人 | job | dispatcher | 0 | centerControl
926 | 2022-11-18 11:10 | 2023-02-25 20:26 | excel_sync | excel_sync | effective | QSH | QSH030006 | 3 | 1.检查推杆位置 2.检查电流情况 3.以上均无法解决，请联系技术支持 | 确认推杆升起前切勿移动车体 | robot | 地充充电失败 | robot | charge | 0 | centerControl
927 | 2022-11-18 11:10 | 2023-02-25 20:26 | excel_sync | excel_sync | effective | QSH | QSH030007 | 3 | 1.检查推杆位置 2.检查电流情况 3.以上均无法解决，请联系技术支持 | 确认推杆升起前切勿移动车体 | robot | 地充退出充电失败 | robot | charge | 0 | centerControl
928 | 2022-11-18 11:10 | 2023-02-25 20:26 | excel_sync | excel_sync | effective | QSH | QSH005025 | 4 | 1.请联系技术支持或感知研发人员 | 机器人上线，设置了不带载工况，但是未清除货架信息 | robot | 机器人上线，设置了不带载工况，但是未清除货架信息 | robot | obs | 0 | centerControl
929 | 2022-11-25 11:10 | 2023-02-25 20:26 | excel_sync | excel_sync | effective | RSS | RSS001050 | 1 | 1、请检查当前货架对应机器人状态 | 当前货架对应机器人不可用 | business | 当前货架对应机器人不可用 | job | dispatcher | 0 | centerControl
930 | 2022-11-25 11:10 | 2023-02-25 20:26 | excel_sync | excel_sync | effective | QSH | QSH019999 | 3 | 1.检查任务期望货架角度是否合理 2.将车和货架移动到地图换向点 | 任务需要货架换向,但当前位置不是换向点,将货架旋转至【{0}】 | robot | 路径规划不合理，拒绝执行 | robot | executeJob | 0 | centerControl
931 | 2022-11-29 11:10 | 2023-02-25 20:26 | excel_sync | excel_sync | effective | DSP | DSP0x2B01 | 3 | EHU心跳超时，请检查清错机器人 | EHU心跳超时 | robot | EHU心跳超时 | robot | dsp | 0 | centerControl
932 | 2022-11-29 11:10 | 2023-02-25 20:26 | excel_sync | excel_sync | effective | DSP | DSP0x2B02 | 3 | EHU心跳软停，请检查清错机器人 | EHU软停 | robot | EHU软停 | robot | dsp | 0 | centerControl
933 | 2022-11-29 11:10 | 2023-02-25 20:26 | excel_sync | excel_sync | effective | DSP | DSP0x2B03 | 3 | EHU心跳急停，请检查清错机器人 | EHU急停 | robot | EHU急停 | robot | dsp | 0 | centerControl
934 | 2022-11-29 11:10 | 2023-02-25 20:26 | excel_sync | excel_sync | effective | DSP | DSP0x2B05 | 3 | 请检查避障传感器超时时间 | 避障传感器超时时间未设置 | robot | 避障传感器超时时间未设置 | robot | dsp | 0 | centerControl
935 | 2022-11-29 11:10 | 2023-02-25 20:26 | excel_sync | excel_sync | effective | DSP | DSP0x2B06 | 3 | 避障区域切换超时，请联系技术支持检查 | 避障区域切换超时 | robot | 避障区域切换超时 | robot | dsp | 0 | centerControl
936 | 2022-11-29 11:10 | 2023-02-25 20:26 | excel_sync | excel_sync | effective | DSP | DSP0x8088 | 1 | 一般随其他的错误码上报，暂未维护，请查看其他错误码 | 无用错误码 | robot | 无用错误码 | robot | dsp | 0 | centerControl
937 | 2022-11-29 11:10 | 2023-02-25 20:26 | excel_sync | excel_sync | effective | DSP | DSP0xCE1D | 1 | 一般随其他的错误码上报，暂未维护，请查看其他错误码 | 无用错误码 | robot | 无用错误码 | robot | dsp | 0 | centerControl
938 | 2022-11-29 11:10 | 2023-02-25 20:26 | excel_sync | excel_sync | effective | DSP | DSP0x0070 | 1 | 一般随其他的错误码上报，暂未维护，请查看其他错误码 | 无用错误码 | robot | 无用错误码 | robot | dsp | 0 | centerControl
939 | 2022-12-01 11:10 | 2023-02-25 20:26 | excel_sync | excel_sync | effective | RMS | RMS010000 | 4 | 请检查"配置中心"->"设备交互"->"电梯上游URI"是否正确配置，或检查上游电梯服务运行是否正常，并且在告警管理页面关闭此告警信息 | 未配置上游电梯服务URI | device | 未配置上游电梯服务URI | other | cooperate | 0 | centerControl
940 | 2022-12-01 11:10 | 2023-02-25 20:26 | excel_sync | excel_sync | effective | RMS | RMS010001 | 4 | 请检查"配置中心"->"设备交互"->"物流门上游URI"是否正确配置，或检查上游物流门服务运行是否正常，并且在告警管理页面关闭此告警信息 | 未配置上游物流门服务URI | device | 未配置上游物流门服务URI | other | cooperate | 0 | centerControl
941 | 2022-12-01 11:10 | 2023-02-25 20:26 | excel_sync | excel_sync | effective | RMS | RMS010002 | 4 | 请检查"配置中心"->"设备交互"->"设备上游URI"是否正确配置，或检查上游设备服务运行是否正常，并且在告警管理页面关闭此告警信息 | 未配置上游设备服务URI | device | 未配置上游设备服务URI | other | cooperate | 0 | centerControl
942 | 2022-12-01 11:10 | 2023-02-25 20:26 | excel_sync | excel_sync | effective | RMS | RMS010100 | 4 | 请检查"配置中心"->"设备交互"->"物流门上游URI"是否正确配置，或检查上游物流门服务运行是否正常，并且在告警管理页面关闭此告警信息 | 物流门开门申请失败，错误内容：{0} | device | 物流门开门申请失败 | other | cooperate | 0 | centerControl
943 | 2022-12-01 11:10 | 2023-02-25 20:26 | excel_sync | excel_sync | effective | RMS | RMS010101 | 4 | 请检查"配置中心"->"设备交互"->"物流门上游URI"是否正确配置，或检查上游物流门服务运行是否正常，并且在告警管理页面关闭此告警信息 | 物流门关门申请失败，错误内容：{0} | device | 物流门关门申请失败 | other | cooperate | 0 | centerControl
944 | 2022-12-01 11:10 | 2023-02-25 20:26 | excel_sync | excel_sync | effective | RMS | RMS010102 | 3 | 请检查上位机和系统运行地图是否同步 | 上位机请求物流门交互，系统未找到物流门的基础数据，物流门编码：{0} | device | 物流门的基础数据未找到 | other | cooperate | 0 | centerControl
945 | 2022-12-01 11:10 | 2023-02-25 20:26 | excel_sync | excel_sync | effective | RMS | RMS010200 | 4 | 请检查"配置中心"->"设备交互"->"设备上游URI"是否正确配置，或检查上游设备服务运行是否正常，并且在告警管理页面关闭此告警信息 | 设备通知失败，错误内容：{0} | device | 设备通知失败 | other | cooperate | 0 | centerControl
946 | 2022-12-01 11:10 | 2023-02-25 20:26 | excel_sync | excel_sync | effective | RMS | RMS010300 | 4 | 请检查"配置中心"->"设备交互"->"电梯上游URI"是否正确配置，或检查上游电梯服务运行是否正常，并且在告警管理页面关闭此告警信息 | 电梯开门申请失败，错误内容：{0} | device | 电梯开门申请失败 | other | cooperate | 0 | centerControl
947 | 2022-12-01 11:10 | 2023-02-25 20:26 | excel_sync | excel_sync | effective | RMS | RMS010301 | 4 | 请检查"配置中心"->"设备交互"->"电梯上游URI"是否正确配置，或检查上游电梯服务运行是否正常，并且在告警管理页面关闭此告警信息 | 电梯关门申请失败，错误内容：{0} | device | 电梯关门申请失败 | other | cooperate | 0 | centerControl
948 | 2022-12-01 11:10 | 2023-02-25 20:26 | excel_sync | excel_sync | effective | RMS | RMS010302 | 4 | 请检查"配置中心"->"设备交互"->"电梯上游URI"是否正确配置，或检查上游电梯服务运行是否正常，并且在告警管理页面关闭此告警信息 | 电梯状态查询失败，错误内容：{0} | device | 电梯状态查询失败 | other | cooperate | 0 | centerControl
949 | 2022-12-22 11:10 | 2023-02-25 20:26 | excel_sync | excel_sync | effective | RMS | RMS001011 | 3 | 请将机器人移出电梯外后重新上线 | 机器人{0}不能在电梯内上线 | system | 机器人不能在电梯内上线 | robot | registerAndOnline | 0 | centerControl
950 | 2022-12-22 11:10 | 2023-02-25 20:26 | excel_sync | excel_sync | effective | RSS | RSS003013 | 3 | 1.请确认作业单下发内容是否正确 2.请确认该料轴位置是否正确 | 作业单{0}搬运的料轴{1}在机器人{2}身上，不能进行分车 | business | 料轴在其它机器人身上不能分配当前指定机器人进行搬运 | job | dispatcher | 0 | centerControl
951 | 2022-12-22 11:10 | 2023-02-25 20:26 | excel_sync | excel_sync | effective | RSS | RSS003014 | 3 | 检查地图中的停靠点关联路径中的行驶行为中的机器人角度配置是否正确 | 停靠点{0}关联路径中行驶行为的机器人角度配置有误，不能下发任务 | business | 料轴所在缓存架停靠点或放置料轴的目标点路径中行驶行为的机器人角度配置有误 | job | dispatcher | 0 | centerControl
952 | 2022-12-22 11:10 | 2023-02-25 20:26 | excel_sync | excel_sync | effective | QSH | QSH004007 | 3 | 1.请联系技术支持或感知研发人员 | 充电引导多次调整y方向偏移量，还不满足小于1cm报错 | robot | 充电多次引导后，y方向偏移无法满足 | robot | guide | 0 | centerControl
953 | 2022-12-22 11:10 | 2023-02-25 20:26 | excel_sync | excel_sync | effective | QSH | QSH004014 | 3 | 1.请联系技术支持或感知研发人员 | 告知感知实时引导开关报错 | robot | 告知感知实时引导开关报错 | robot | guide | 0 | centerControl
954 | 2022-12-22 11:10 | 2023-02-25 20:26 | excel_sync | excel_sync | effective | QSH | QSH004008 | 3 | 1.请联系技术支持或感知研发人员 | 未知引导类型 | robot | 未知引导类型 | robot | guide | 0 | centerControl
955 | 2022-12-22 11:10 | 2023-02-25 20:26 | excel_sync | excel_sync | effective | QSH | QSH004010 | 3 | 1.请联系技术支持或感知研发人员 | 引导移动报错 | robot | 引导移动报错 | robot | guide | 0 | centerControl
956 | 2022-12-22 11:10 | 2023-02-25 20:26 | excel_sync | excel_sync | effective | QSH | QSH004011 | 3 | 1.请联系技术支持或感知研发人员 | 引导旋转报错 | robot | 引导旋转报错 | robot | guide | 0 | centerControl
957 | 2022-12-22 11:10 | 2023-02-25 20:26 | excel_sync | excel_sync | effective | QSH | QSH004012 | 3 | 1.请联系技术支持或感知研发人员 | 多次旋转调整角度失败 | robot | 多次旋转调整角度失败 | robot | guide | 0 | centerControl
958 | 2022-12-22 11:10 | 2023-02-25 20:26 | excel_sync | excel_sync | effective | QSH | QSH004013 | 3 | 1.请联系技术支持或感知研发人员 | 上视寻码移动报错 | robot | 上视寻码移动报错 | robot | guide | 0 | centerControl
959 | 2022-12-22 11:10 | 2023-02-25 20:26 | excel_sync | excel_sync | effective | QSH | QSH004015 | 3 | 1.请联系技术支持或感知研发人员 | 感知未检测到目标 可能是参数未给对（或小车太远，太歪）导致检测失败 | robot | 感知未检测到目标 | robot | guide | 0 | centerControl
960 | 2022-12-22 11:10 | 2023-02-25 20:26 | excel_sync | excel_sync | effective | QSH | QSH004016 | 3 | 1.请联系技术支持或感知研发人员 | 进入引导失败 | robot | 进入引导失败 | robot | guide | 0 | centerControl
961 | 2022-12-22 11:10 | 2023-02-25 20:26 | excel_sync | excel_sync | effective | QSH | QSH004017 | 3 | 1.请联系技术支持或感知研发人员 | 退出引导失败 | robot | 退出引导失败 | robot | guide | 0 | centerControl
962 | 2022-12-22 11:10 | 2023-02-25 20:26 | excel_sync | excel_sync | effective | QSH | QSH004018 | 3 | 1.请联系技术支持或感知研发人员 | 调整横向偏差失败 | robot | 调整横向偏差失败 | robot | guide | 0 | centerControl
963 | 2022-12-22 11:10 | 2023-02-25 20:26 | excel_sync | excel_sync | effective | QSH | QSH004019 | 3 | 1.请联系技术支持或感知研发人员 | 引导参数设置不合理、不合法 | robot | 引导参数设置不合理、不合法 | robot | guide | 0 | centerControl
964 | 2022-12-22 11:10 | 2023-02-25 20:26 | excel_sync | excel_sync | effective | QSH | QSH004020 | 3 | 1.请联系技术支持或感知研发人员 | V mark角度偏差过大无法引导 | robot | V mark角度偏差过大无法引导 | robot | guide | 0 | centerControl
965 | 2022-12-26 11:10 | 2023-02-25 20:26 | excel_sync | excel_sync | effective | RSS | RSS003015 | 3 | 1、检查料轴是否被其它作业单执行搬运任务 | 料轴{0}正在作业单{1}中被搬运 | business | 料轴正在执行任务 | job | dispatcher | 0 | centerControl
966 | 2022-12-26 11:10 | 2023-02-25 20:26 | excel_sync | excel_sync | effective | RSS | RSS003016 | 3 | 1、检查地图中的停靠点中的扩展字段中是否配置作业形态 | 停靠点{0}未配置作业形态 | business | 空满交换停靠点未配置作业形态 | job | dispatcher | 0 | centerControl
967 | 2022-12-26 11:10 | 2023-02-25 20:26 | excel_sync | excel_sync | effective | RSS | RSS003017 | 3 | 1.检查地图中的停靠点中的扩展字段中配置作业形态，是否与当前搬运料轴的机器人作业形态一致 2.双举升高精度车应配置为：双侧空满交换取放料 3.双举升低精度车应配置为：单侧空满交换取放料 | 停靠点{0}配置作业形态有误 | business | 空满交换停靠点配置作业形态有误 | job | dispatcher | 0 | centerControl
968 | 2022-12-26 11:10 | 2023-02-25 20:26 | excel_sync | excel_sync | effective | RSS | RSS001051 | 2 | 1、检查目标点是否已有预调度作业单 | 当前预调度作业单无法分车 | business | 目标点预调度作业单重复 | job | dispatcher | 0 | centerControl
969 | 2022-12-26 11:10 | 2023-02-25 20:26 | excel_sync | excel_sync | effective | RTS | RTS001013 | 2 | 请检查上位机锁闭申请参数 | {0}锁闭申请长时间失败 | business | 锁闭申请异常 | robot | traffic | 0 | centerControl
970 | 2023-02-25 20:26 | 2023-02-25 20:26 | excel_sync | excel_sync | effective | RTS | RTS002015 | 2 | 请检查当前位置是否有其他路径可达 | 机器人主动路径重规划失败 | system | 路径规划异常 | robot | traffic | 0 | centerControl
971 | 2023-02-25 20:26 | 2023-02-25 20:26 | excel_sync | excel_sync | effective | DSP | DSP0x4509 | 3 | 清错 | 托盘后传感器检测失败 | robot | 托盘后传感器检测失败 | robot | dsp | 0 | centerControl
972 | 2023-02-25 20:26 | 2023-02-25 20:26 | excel_sync | excel_sync | effective | DSP | DSP0x450a | 3 | 清错 | 缓存位货架检测报错 | robot | 缓存位货架检测报错 | robot | dsp | 0 | centerControl
973 | 2023-02-25 20:26 | 2023-02-25 20:26 | excel_sync | excel_sync | effective | RTS | RTS002016 | 3 | 机器人在线上，当前路线不可通过，请检查机器人角度和地图 | 路径规划失败：机器人在线上，当前角度不能通过 | system | 路径规划异常 | robot | traffic | 0 | centerControl
974 | 2023-02-25 20:26 | 2023-02-25 20:26 | excel_sync | excel_sync | effective | DSP | DSP0x4710 | 3 | 清错 | 皮带盘满料检测错误 | robot | 皮带盘满料检测错误 | robot | dsp | 0 | centerControl
975 | 2023-02-25 20:26 | 2023-02-25 20:26 | excel_sync | excel_sync | effective | RTS | RTS002017 | 3 | 请调整机器人或带载物角度 | 路径规划失败：在误差范围内，不能寻找到理论角度 | system | 路径规划异常 | robot | traffic | 0 | centerControl
976 | 2023-02-25 20:26 | 2023-02-25 20:26 | excel_sync | excel_sync | effective | RSS | RSS003018 | 3 | 1、检查料轴所在缓存架停靠点或旋转料轴的目标点对应的库位信息中是否配置了取货高度信息 | 停靠点{0}所在的库位{1}未配置取货高度 | business | 料轴所在缓存架停靠点或放置料轴的目标点的库位未配置取货高度 | job | dispatcher | 0 | centerControl
977 | 2023-02-25 20:26 | 2023-02-25 20:26 | excel_sync | excel_sync | effective | DSP | DSP0x4721 | 3 | 清错 | 皮带盘错误的上下料位置 | robot | 皮带盘错误的上下料位置 | robot | dsp | 0 | centerControl
978 | 2023-02-25 20:26 | 2023-02-25 20:26 | excel_sync | excel_sync | effective | RSS | RSS003019 | 3 | 1. 检查起始点是否已经入场了其它料轴 2. 检查料轴类型信息是否传入有误 | 起始点编码{0}入场料轴{1}失败，错误信息是：{2} | business | 起始点入场料轴失败 | job | dispatcher | 0 | centerControl
979 | 2023-02-25 20:26 | 2023-02-25 20:26 | excel_sync | excel_sync | effective | DSP | DSP0x4722 | 3 | 清错 | 皮带盘皮带类型未初始化 | robot | 皮带盘皮带类型未初始化 | robot | dsp | 0 | centerControl
980 | 2023-02-25 20:26 | 2023-02-25 20:26 | excel_sync | excel_sync | effective | QSH | QSH014011 | 3 | 1、查看上装触摸屏错误信息或联系技术支持 | 锂电上装PLC任务执行失败 | robot | 锂电上装PLC执行任务失败 | robot | executeJob | 0 | centerControl
981 | 2023-02-25 20:26 | 2023-02-25 20:26 | excel_sync | excel_sync | effective | DSP | DSP0x4723 | 3 | 清错 | 皮带盘无可用上料位置 | robot | 皮带盘无可用上料位置 | robot | dsp | 0 | centerControl
982 | 2023-02-25 20:26 | 2023-02-25 20:26 | excel_sync | excel_sync | effective | DSP | DSP0x4724 | 3 | 清错 | 皮带盘上下料动作超时 | robot | 皮带盘上下料动作超时 | robot | dsp | 0 | centerControl
983 | 2023-02-25 20:26 | 2023-02-25 20:26 | excel_sync | excel_sync | effective | QSH | QSH004021 | 3 | 1.请联系技术支持 | 多次调整角度与位置失败 | robot | 多次调整角度与位置失败 | robot | guide | 0 | centerControl
984 | 2023-02-25 20:26 | 2023-02-25 20:26 | excel_sync | excel_sync | effective | DSP | DSP0x4725 | 3 | 清错 | 皮带盘上料过程中选中的皮带无可用上料位置 | robot | 皮带盘上料过程中选中的皮带无可用上料位置 | robot | dsp | 0 | centerControl
985 | 2023-02-25 20:26 | 2023-02-25 20:26 | excel_sync | excel_sync | effective | QSH | QSH009999 | 3 | 1. 尝试重新上下线清理错误 。 2. 联系技术支持进行排查处理 | 机器人任务执行失败，无法感知具体错误 | robot | 机器人任务执行失败，无法感知具体错误 | robot | common | 0 | centerControl
986 | 2023-02-25 20:26 | 2023-02-25 20:26 | excel_sync | excel_sync | effective | DSP | DSP0x4726 | 3 | 清错 | 皮带盘所上货物过长 | robot | 皮带盘所上货物过长 | robot | dsp | 0 | centerControl
987 | 2023-02-25 20:26 | 2023-02-25 20:26 | excel_sync | excel_sync | effective | DSP | DSP0x8010 | 1 | 警告信息，无需人工介入 | 小车警告错误 | robot | 小车警告错误 | robot | dsp | 0 | centerControl
988 | 2023-02-25 20:26 | 2023-02-25 20:26 | excel_sync | excel_sync | effective | DSP | DSP0x430A | 3 | 重定位软停 | 重定位软停 | robot | 重定位软停 | robot | dsp | 0 | centerControl
989 | 2023-02-25 20:26 | 2023-02-25 20:26 | excel_sync | excel_sync | effective | DSP | DSP0x430B | 3 | 定位数据时间戳偏差过大 | 定位数据时间戳偏差过大 | robot | 定位数据时间戳偏差过大 | robot | dsp | 0 | centerControl
990 | 2023-02-25 20:26 | 2023-02-25 20:26 | excel_sync | excel_sync | effective | DSP | DSP0x4727 | 3 | 清错 | 皮带盘检测失败 | robot | 皮带盘检测失败 | robot | dsp | 0 | centerControl
991 | 2023-02-25 20:26 | 2023-02-25 20:26 | excel_sync | excel_sync | effective | DSP | DSP0x4728 | 3 | 清错 | 皮带盘下料异常 | robot | 皮带盘下料异常 | robot | dsp | 0 | centerControl
992 | 2023-02-25 20:26 | 2023-02-25 20:26 | excel_sync | excel_sync | effective | DSP | DSP0x4729 | 3 | 清错 | 皮带盘未知工况错误 | robot | 皮带盘未知工况错误 | robot | dsp | 0 | centerControl
993 | 2023-02-25 20:26 | 2023-02-25 20:26 | excel_sync | excel_sync | effective | DSP | DSP0x472a | 3 | 清错 | 皮带盘系统错误 | robot | 皮带盘系统错误 | robot | dsp | 0 | centerControl
994 | 2023-02-25 20:26 | 2023-02-25 20:26 | excel_sync | excel_sync | effective | DSP | DSP0x472b | 3 | 清错 | 皮带盘传感器错误 | robot | 皮带盘传感器错误 | robot | dsp | 0 | centerControl
995 | 2023-02-25 20:26 | 2023-02-25 20:26 | excel_sync | excel_sync | effective | DSP | DSP0x430C | 3 | 定位数据位置偏差过大 | 定位数据位置偏差过大 | robot | 定位数据位置偏差过大 | robot | dsp | 0 | centerControl
996 | 2023-02-25 20:26 | 2023-02-25 20:26 | excel_sync | excel_sync | effective | DSP | DSP0x472c | 3 | 清错 | 皮带盘未知错误 | robot | 皮带盘未知错误 | robot | dsp | 0 | centerControl
997 | 2023-02-25 20:26 | 2023-02-25 20:26 | excel_sync | excel_sync | effective | DSP | DSP0x472d | 3 | 清错 | 皮带盘取消任务 | robot | 皮带盘取消任务 | robot | dsp | 0 | centerControl
998 | 2023-02-25 20:26 | 2023-02-25 20:26 | excel_sync | excel_sync | effective | DSP | DSP0x472e | 3 | 清错 | 皮带盘货物丢失 | robot | 皮带盘货物丢失 | robot | dsp | 0 | centerControl
999 | 2023-02-25 20:26 | 2023-02-25 20:26 | excel_sync | excel_sync | effective | DSP | DSP0x472f | 3 | 清错 | 皮带盘满料溢出 | robot | 皮带盘满料溢出 | robot | dsp | 0 | centerControl
1000 | 2023-02-25 20:26 | 2023-02-25 20:26 | excel_sync | excel_sync | effective | DSP | DSP0x4730 | 3 | 清错 | 皮带盘无任务 | robot | 皮带盘无任务 | robot | dsp | 0 | centerControl
1001 | 2023-02-25 20:26 | 2023-02-25 20:26 | excel_sync | excel_sync | effective | DSP | DSP0x4910 | 3 | 清错 | 旋转速度超过上限阈值 | robot | 旋转速度超过上限阈值 | robot | dsp | 0 | centerControl
1002 | 2023-02-25 20:26 | 2023-02-25 20:26 | excel_sync | excel_sync | effective | DSP | DSP0x4911 | 3 | 清错 | 后退速度超过上限阈值 | robot | 后退速度超过上限阈值 | robot | dsp | 0 | centerControl
1003 | 2023-02-25 20:26 | 2023-02-25 20:26 | excel_sync | excel_sync | effective | DSP | DSP0x4912 | 3 | 清错 | 前进速度超过上限阈值 | robot | 前进速度超过上限阈值 | robot | dsp | 0 | centerControl
1004 | 2023-02-25 20:26 | 2023-02-25 20:26 | excel_sync | excel_sync | effective | DSP | DSP0x4913 | 3 | 清错 | 接触器反馈异常 | robot | 接触器反馈异常 | robot | dsp | 0 | centerControl
1005 | 2023-02-25 20:26 | 2023-02-25 20:26 | excel_sync | excel_sync | effective | DSP | DSP0x4914 | 3 | 清错 | 接触器断电 | robot | 接触器断电 | robot | dsp | 0 | centerControl
1006 | 2023-02-25 20:26 | 2023-02-25 20:26 | excel_sync | excel_sync | effective | DSP | DSP0x4915 | 3 | 清错 | 触边未接好 | robot | 触边未接好 | robot | dsp | 0 | centerControl
1007 | 2023-02-25 20:26 | 2023-02-25 20:26 | excel_sync | excel_sync | effective | DSP | DSP0x4916 | 3 | 清错 | 触边触发 | robot | 触边触发 | robot | dsp | 0 | centerControl
1008 | 2023-02-25 20:26 | 2023-02-25 20:26 | excel_sync | excel_sync | effective | DSP | DSP0x4917 | 3 | 清错 | 急停触发 | robot | 急停触发 | robot | dsp | 0 | centerControl
1009 | 2023-02-25 20:26 | 2023-02-25 20:26 | excel_sync | excel_sync | effective | DSP | DSP0x430D | 3 | 定位数据超出地图边界 | 定位数据超出地图边界 | robot | 定位数据超出地图边界 | robot | dsp | 0 | centerControl
1010 | 2023-02-25 20:26 | 2023-02-25 20:26 | excel_sync | excel_sync | effective | DSP | DSP0x4918 | 3 | 清错 | 上/下限位传感器故障 | robot | 上/下限位传感器故障 | robot | dsp | 0 | centerControl
1011 | 2023-02-25 20:26 | 2023-02-25 20:26 | excel_sync | excel_sync | effective | DSP | DSP0x430E | 3 | 定位数据置信度不可靠 | 定位数据置信度不可靠 | robot | 定位数据置信度不可靠 | robot | dsp | 0 | centerControl
1012 | 2023-02-25 20:26 | 2023-02-25 20:26 | excel_sync | excel_sync | effective | DSP | DSP0x4919 | 3 | 清错 | 安全雷达保护区域触发 | robot | 安全雷达保护区域触发 | robot | dsp | 0 | centerControl
1013 | 2023-02-25 20:26 | 2023-02-25 20:26 | excel_sync | excel_sync | effective | DSP | DSP0x2101 | 4 | 左侧驱动器报错 | 左侧驱动器报错 | robot | 左侧驱动器报错 | robot | dsp | 0 | centerControl
1014 | 2023-02-25 20:26 | 2023-02-25 20:26 | excel_sync | excel_sync | effective | DSP | DSP0x2102 | 4 | 右侧驱动器报错 | 右侧驱动器报错 | robot | 右侧驱动器报错 | robot | dsp | 0 | centerControl
1015 | 2023-02-25 20:26 | 2023-02-25 20:26 | excel_sync | excel_sync | effective | DSP | DSP0x2104 | 4 | 随动驱动器报错 | 随动驱动器报错 | robot | 随动驱动器报错 | robot | dsp | 0 | centerControl
1016 | 2023-02-25 20:26 | 2023-02-25 20:26 | excel_sync | excel_sync | effective | DSP | DSP0x0410 | 3 | 清错 | 移动过程中收到充电指令 | robot | 移动过程中收到充电指令 | robot | dsp | 0 | centerControl
1017 | 2023-02-25 20:26 | 2023-02-25 20:26 | excel_sync | excel_sync | effective | DSP | DSP0x491a | 3 | 清错 | 右轴双编码器速度值对比超差 | robot | 右轴双编码器速度值对比超差 | robot | dsp | 0 | centerControl
1018 | 2023-02-25 20:26 | 2023-02-25 20:26 | excel_sync | excel_sync | effective | DSP | DSP0x491b | 3 | 清错 | 左轴双编码器速度值对比超差 | robot | 左轴双编码器速度值对比超差 | robot | dsp | 0 | centerControl
1019 | 2023-02-25 20:26 | 2023-02-25 20:26 | excel_sync | excel_sync | effective | DSP | DSP0x0704 | 3 | 清错 | 料箱机器人无法放货 | robot | 料箱机器人无法放货 | robot | dsp | 0 | centerControl
1020 | 2023-02-25 20:26 | 2023-02-25 20:26 | excel_sync | excel_sync | effective | DSP | DSP0x491c | 3 | 清错 | 左右轴速度值对比超差 | robot | 左右轴速度值对比超差 | robot | dsp | 0 | centerControl
1021 | 2023-02-25 20:26 | 2023-02-25 20:26 | excel_sync | excel_sync | effective | DSP | DSP0x491d | 3 | 清错 | safe stop使能位,控制下位机触发急停 | robot | safe stop使能位,控制下位机触发急停 | robot | dsp | 0 | centerControl
1022 | 2023-02-25 20:26 | 2023-02-25 20:26 | excel_sync | excel_sync | effective | DSP | DSP0x0705 | 3 | 清错 | 料箱机器人取货失败 | robot | 料箱机器人取货失败 | robot | dsp | 0 | centerControl
1023 | 2023-02-25 20:26 | 2023-02-25 20:26 | excel_sync | excel_sync | effective | DSP | DSP0x491f | 3 | 清错 | CE PLC通讯异常 | robot | CE PLC通讯异常 | robot | dsp | 0 | centerControl
1024 | 2023-02-25 20:26 | 2023-02-25 20:26 | excel_sync | excel_sync | effective | DSP | DSP0x0706 | 3 | 清错 | 料箱机器人夹拨齿故障 | robot | 料箱机器人夹拨齿故障 | robot | dsp | 0 | centerControl
1025 | 2023-02-25 20:26 | 2023-02-25 20:26 | excel_sync | excel_sync | effective | DSP | DSP0x4c01 | 3 | 清错 | 充电接触器尝试接触超过3次 | robot | 充电接触器尝试接触超过3次 | robot | dsp | 0 | centerControl
1026 | 2023-02-25 20:26 | 2023-02-25 20:26 | excel_sync | excel_sync | effective | DSP | DSP0x0707 | 3 | 清错 | 料箱移动时插臂高度位置错误 | robot | 料箱移动时插臂高度位置错误 | robot | dsp | 0 | centerControl
1027 | 2023-02-25 20:26 | 2023-02-25 20:26 | excel_sync | excel_sync | effective | DSP | DSP0x0708 | 3 | 清错 | 料箱移动时插臂伸缩位置错误 | robot | 料箱移动时插臂伸缩位置错误 | robot | dsp | 0 | centerControl
1028 | 2023-02-25 20:26 | 2023-02-25 20:26 | excel_sync | excel_sync | effective | DSP | DSP0x1d00 | 3 | 清错 | NTP同步失败 | robot | NTP同步失败 | robot | dsp | 0 | centerControl
1029 | 2023-02-25 20:26 | 2023-02-25 20:26 | excel_sync | excel_sync | effective | DSP | DSP0x2105 | 3 | 清错 | 顶升驱动器报错 | robot | 顶升驱动器报错 | robot | dsp | 0 | centerControl
1030 | 2023-02-25 20:26 | 2023-02-25 20:26 | excel_sync | excel_sync | effective | DSP | DSP0x2120 | 3 | 清错 | 电机读取速度超时 | robot | 电机读取速度超时 | robot | dsp | 0 | centerControl
1031 | 2023-02-25 20:26 | 2023-02-25 20:26 | excel_sync | excel_sync | effective | DSP | DSP0x2130 | 3 | 清错 | 电机速度控制异常 | robot | 电机速度控制异常 | robot | dsp | 0 | centerControl
1032 | 2023-02-25 20:26 | 2023-02-25 20:26 | excel_sync | excel_sync | effective | DSP | DSP0x2140 | 3 | 清错 | 电机编码器ABN信号错误 | robot | 电机编码器ABN信号错误 | robot | dsp | 0 | centerControl
1033 | 2023-02-25 20:26 | 2023-02-25 20:26 | excel_sync | excel_sync | effective | DSP | DSP0x2150 | 3 | 清错 | 电机编码器UVW信号错误 | robot | 电机编码器UVW信号错误 | robot | dsp | 0 | centerControl
1034 | 2023-02-25 20:26 | 2023-02-25 20:26 | excel_sync | excel_sync | effective | DSP | DSP0x2160 | 3 | 清错 | 电机过压报警 | robot | 电机过压报警 | robot | dsp | 0 | centerControl
1035 | 2023-02-25 20:26 | 2023-02-25 20:26 | excel_sync | excel_sync | effective | DSP | DSP0x2170 | 3 | 清错 | 电机过流报警 | robot | 电机过流报警 | robot | dsp | 0 | centerControl
1036 | 2023-02-25 20:26 | 2023-02-25 20:26 | excel_sync | excel_sync | effective | DSP | DSP0x2180 | 3 | 清错 | 电机失速报警 | robot | 电机失速报警 | robot | dsp | 0 | centerControl
1037 | 2023-02-25 20:26 | 2023-02-25 20:26 | excel_sync | excel_sync | effective | DSP | DSP0x2190 | 3 | 清错 | 驱动器故障 | robot | 驱动器故障 | robot | dsp | 0 | centerControl
1038 | 2023-02-25 20:26 | 2023-02-25 20:26 | excel_sync | excel_sync | effective | DSP | DSP0x21b0 | 3 | 清错 | 电机无数据报警 | robot | 电机无数据报警 | robot | dsp | 0 | centerControl
1039 | 2023-02-25 20:26 | 2023-02-25 20:26 | excel_sync | excel_sync | effective | DSP | DSP0x21c0 | 3 | 清错 | 电机静止状态过流 | robot | 电机静止状态过流 | robot | dsp | 0 | centerControl
1040 | 2023-02-25 20:26 | 2023-02-25 20:26 | excel_sync | excel_sync | effective | DSP | DSP0x2200 | 3 | 清错 | 参数校验过程出错 | robot | 参数校验过程出错 | robot | dsp | 0 | centerControl
1041 | 2023-02-25 20:26 | 2023-02-25 20:26 | excel_sync | excel_sync | effective | DSP | DSP0x2342 | 3 | 清错 | 点激光传感器数据超时 | robot | 点激光传感器数据超时 | robot | dsp | 0 | centerControl
1042 | 2023-02-25 20:26 | 2023-02-25 20:26 | excel_sync | excel_sync | effective | DSP | DSP0x2a12 | 3 | 清错 | 挡板打开超时 | robot | 挡板打开超时 | robot | dsp | 0 | centerControl
1043 | 2023-02-25 20:26 | 2023-02-25 20:26 | excel_sync | excel_sync | effective | DSP | DSP0x2a32 | 3 | 清错 | 过流 | robot | 过流 | robot | dsp | 0 | centerControl
1044 | 2023-02-25 20:26 | 2023-02-25 20:26 | excel_sync | excel_sync | effective | DSP | DSP0x4250 | 3 | 清错 | Bezier规划容器溢出 | robot | Bezier规划容器溢出 | robot | dsp | 0 | centerControl
1045 | 2023-02-25 20:26 | 2023-02-25 20:26 | excel_sync | excel_sync | effective | DSP | DSP0x4251 | 3 | 清错 | Bezier规划变量类型错误 | robot | Bezier规划变量类型错误 | robot | dsp | 0 | centerControl
1046 | 2023-02-25 20:26 | 2023-02-25 20:26 | excel_sync | excel_sync | effective | DSP | DSP0x4252 | 3 | 清错 | Bezier规划添加容器顺序错乱 | robot | Bezier规划添加容器顺序错乱 | robot | dsp | 0 | centerControl
1047 | 2023-02-25 20:26 | 2023-02-25 20:26 | excel_sync | excel_sync | effective | DSP | DSP0x4253 | 3 | 清错 | Bezier规划检查容器顺序错乱 | robot | Bezier规划检查容器顺序错乱 | robot | dsp | 0 | centerControl
1048 | 2023-02-25 20:26 | 2023-02-25 20:26 | excel_sync | excel_sync | effective | DSP | DSP0x4254 | 3 | 清错 | Bezier规划删减容器顺序错乱 | robot | Bezier规划删减容器顺序错乱 | robot | dsp | 0 | centerControl
1049 | 2023-02-25 20:26 | 2023-02-25 20:26 | excel_sync | excel_sync | effective | DSP | DSP0x4505 | 3 | 清错 | 托盘移动时检测货物丢失 | robot | 托盘移动时检测货物丢失 | robot | dsp | 0 | centerControl
1050 | 2023-02-25 20:26 | 2023-02-25 20:26 | excel_sync | excel_sync | effective | DSP | DSP0x4506 | 3 | 清错 | 托盘传感器引导失败 | robot | 托盘传感器引导失败 | robot | dsp | 0 | centerControl
1051 | 2023-02-25 20:26 | 2023-02-25 20:26 | excel_sync | excel_sync | effective | DSP | DSP0x4507 | 3 | 清错 | 托盘传感器检测失败 | robot | 托盘传感器检测失败 | robot | dsp | 0 | centerControl
1052 | 2023-02-25 20:26 | 2023-02-25 20:26 | excel_sync | excel_sync | effective | DSP | DSP0x4508 | 3 | 清错 | 托盘前传感器检测失败 | robot | 托盘前传感器检测失败 | robot | dsp | 0 | centerControl

## Sheet1
id | create_time | update_time | create_user | update_user | state | module | error_code | level | solution | alarm_detail | alarm_module | alarm_name | alarm_type | warning_spec | need_update | alarm_way | remark | receiver
1 | 2022-08-02 10:10 | 2023-02-25 20:26 | excel_sync | excel_sync | effective | SERVER | SVR001001 | 3 | 通过top命令查看cpu占用高得进程，可通过HTOP进一步分析，那些进程导致CPU偏高 | CPU利用率>95%5min（error） | server | 服务器异常 | other | opsplatform | 0 | centerControl
2 | 2022-08-02 10:10 | 2023-02-25 20:26 | excel_sync | excel_sync | effective | SERVER | SVR001002 | 3 | 执行日志清理工具，清理日志 | DISK使用率>90%5min（error） | server | 服务器异常 | other | opsplatform | 0 | centerControl
3 | 2022-08-02 10:10 | 2023-02-25 20:26 | excel_sync | excel_sync | effective | SERVER | SVR001003 | 3 | 检查MYSQL的状态 | MYSQL进程异常（error） | server | 服务器异常 | other | opsplatform | 0 | centerControl
4 | 2022-08-02 10:10 | 2023-02-25 20:26 | excel_sync | excel_sync | effective | SERVER | SVR001004 | 3 | 检查MYSQL的状态 | MYSQL主从同步异常（error） | server | 服务器异常 | other | opsplatform | 0 | centerControl
5 | 2022-08-02 10:10 | 2023-02-25 20:26 | excel_sync | excel_sync | effective | SERVER | SVR001005 | 3 | 检查MYSQL的状态 | MYSQL备份异常（error） | server | 服务器异常 | other | opsplatform | 0 | centerControl
6 | 2022-08-02 10:10 | 2023-02-25 20:26 | excel_sync | excel_sync | effective | SERVER | SVR001006 | 3 | 检查MONGODB的状态 | MONGODB进程异常（error） | server | 服务器异常 | other | opsplatform | 0 | centerControl
7 | 2022-08-02 10:10 | 2023-02-25 20:26 | excel_sync | excel_sync | effective | SERVER | SVR001007 | 3 | 检查REDIS的状态 | REDIS进程异常（error） | server | 服务器异常 | other | opsplatform | 0 | centerControl
8 | 2022-08-02 10:10 | 2023-02-25 20:26 | excel_sync | excel_sync | effective | SERVER | SVR001008 | 3 | 检测容器状态 | 核心应用容器（过滤掉大数据和运维平台的容器) | server | 服务器异常 | other | opsplatform | 0 | centerControl
9 | 2022-08-02 10:10 | 2023-02-25 20:26 | excel_sync | excel_sync | effective | RTS | RTS002005 | 3 | 请检查当前码点是否为不可旋转点 | 路径规划失败:没有指定起始车头角度 | system | 路径规划异常 | robot | traffic | 0 | centerControl
10 | 2022-08-02 10:10 | 2023-02-25 20:26 | excel_sync | excel_sync | effective | RTS | RTS002001 | 3 | 请通过路径连通性工具排查地图路径问题 | 路径规划失败:未知错误 | system | 路径规划异常 | robot | traffic | 0 | centerControl
11 | 2022-08-02 10:10 | 2023-02-25 20:26 | excel_sync | excel_sync | effective | RTS | RTS002004 | 3 | 请检查地图中起点或终点码值 | 路径规划失败:未知的起点或终点 | system | 路径规划异常 | robot | traffic | 0 | centerControl
12 | 2022-08-02 10:10 | 2023-02-25 20:26 | excel_sync | excel_sync | effective | RTS | RTS002006 | 2 | 请至【地图管理】检查地图中该起始路线数据 | 路径规划失败:路径重规划指定的起始路线错误 | system | 路径规划异常 | robot | traffic | 0 | centerControl
13 | 2022-08-02 10:10 | 2023-02-25 20:26 | excel_sync | excel_sync | effective | BASIC | RTS002007 | 3 | 请至【地图管理】检查地图数据 | 地图中点集或路线集为空 | config | 路径规划异常 | robot | traffic | 0 | centerControl
14 | 2022-08-02 10:10 | 2023-02-25 20:26 | excel_sync | excel_sync | effective | RTS | RTS002008 | 3 | 请检查终点货架作业角度是否满足任务要求、检查机器人角度是否满足起终点路线要求、检查地图联通性； | 路径规划结果为空 | config | 路径规划异常 | robot | traffic | 0 | centerControl
15 | 2022-08-02 10:10 | 2023-02-25 20:26 | excel_sync | excel_sync | effective | RTS | RTS002009 | 3 | 请至【机器人管理】检查该机器人详细数据 | 没有获取到该机器人详细数据 | config | 路径规划异常 | robot | traffic | 0 | centerControl
16 | 2022-08-02 10:10 | 2023-02-25 20:26 | excel_sync | excel_sync | effective | RTS | RTS002010 | 3 | 请至【地图管理】检查地图中该曲线路径控制点数据 | 地图中贝塞尔曲线控制点小于2 | config | 路径规划异常 | robot | traffic | 0 | centerControl
17 | 2022-08-02 10:10 | 2023-02-25 20:26 | excel_sync | excel_sync | effective | RTS | RTS001001 | 3 | 请移动车辆位置后重新上线 | {0}:锁闭申请失败，障碍物:[{1}] | operation | 锁闭申请异常 | robot | traffic | 0 | centerControl
18 | 2022-08-02 10:10 | 2023-02-25 20:26 | excel_sync | excel_sync | effective | RTS | RTS001004 | 3 | 请移动车辆位置后重新上线 | {0}:锁闭申请失败，超过地图边界:[{1}] | operation | 锁闭申请异常 | robot | traffic | 0 | centerControl
19 | 2022-08-02 10:10 | 2023-02-25 20:26 | excel_sync | excel_sync | effective | RTS | RTS001005 | 3 | 请移动车辆位置后重新上线 | {0}:锁闭申请失败，被机器人阻挡:[{1}] | operation | 锁闭申请异常 | robot | traffic | 0 | centerControl
20 | 2022-08-02 10:10 | 2023-02-25 20:26 | excel_sync | excel_sync | effective | RTS | RTS001006 | 3 | 请移动车辆位置后重新上线 | {0}:锁闭申请失败，被货架阻挡:[{1}] | operation | 锁闭申请异常 | robot | traffic | 0 | centerControl
21 | 2022-08-02 10:10 | 2023-02-25 20:26 | excel_sync | excel_sync | effective | RTS | RTS001007 | 3 | 请确认该区域是否可解除，确认后可以通过中控【控制】面板中解除人工锁闭功能解除该区域 | {0}:锁闭申请失败，被人工锁闭区域阻挡:[{1}] | operation | 锁闭申请异常 | robot | traffic | 0 | centerControl
22 | 2022-08-02 10:10 | 2023-02-25 20:26 | excel_sync | excel_sync | effective | RTS | RTS001008 | 3 | 请移动车辆位置后重新上线 | {0}:锁闭申请失败，被交控管制阻挡:[{1}] | operation | 锁闭申请异常 | robot | traffic | 0 | centerControl
23 | 2022-08-02 10:10 | 2023-02-25 20:26 | excel_sync | excel_sync | effective | RTS | RTS001009 | 2 | 1、通过【机器人】面板-交控状态及状态描述检查前方机器人状态 2、确认前方机器人异常后可以尝试重新上下线前方机器人或故障离场 | {0}:锁闭申请失败，被机器人阻挡:[{1}] | business | 锁闭申请异常 | robot | traffic | 0 | centerControl
24 | 2022-08-02 10:10 | 2023-02-25 20:26 | excel_sync | excel_sync | effective | RTS | RTS001010 | 2 | 请移开前方货架 | {0}:锁闭申请失败，被货架阻挡:[{1}] | business | 锁闭申请异常 | robot | traffic | 0 | centerControl
25 | 2022-08-02 10:10 | 2023-02-25 20:26 | excel_sync | excel_sync | effective | BASIC | RTS001101 | 3 | 请检查机器人是否存在 | 【基础数据】机器人''{0}''不存在 | config | 基础数据异常 | robot | traffic | 0 | centerControl
26 | 2022-08-02 10:10 | 2023-02-25 20:26 | excel_sync | excel_sync | effective | BASIC | RTS001102 | 3 | 请检查机器人信息是否正确 | 【基础数据】机器人''{0}''：机器人类型属性robotTypeId不能为空 | config | 基础数据异常 | robot | traffic | 0 | centerControl
27 | 2022-08-02 10:10 | 2023-02-25 20:26 | excel_sync | excel_sync | effective | BASIC | RTS001103 | 3 | 请检查机器人类型是否存在 | 【基础数据】机器人类型''{0}''不存在 | config | 基础数据异常 | robot | traffic | 0 | centerControl
28 | 2022-08-02 10:10 | 2023-02-25 20:26 | excel_sync | excel_sync | effective | BASIC | RTS001104 | 3 | 请至【机器人部件管理】检查机器人部件信息 | 【基础数据】机器人类型''{0}''未配置部件信息 | config | 基础数据异常 | robot | traffic | 0 | centerControl
29 | 2022-08-02 10:10 | 2023-02-25 20:26 | excel_sync | excel_sync | effective | BASIC | RTS001105 | 3 | 请至【机器人部件管理】调整机器人部件数据 | 【基础数据】机器人部件''{0}''：length、height、width必须大于等于2 | config | 基础数据异常 | robot | traffic | 0 | centerControl
30 | 2022-08-02 10:10 | 2023-02-25 20:26 | excel_sync | excel_sync | effective | BASIC | RTS001111 | 3 | 请至【货架管理】检查货架是否存在 | 【基础数据】货架''{0}''不存在 | config | 基础数据异常 | robot | traffic | 0 | centerControl
31 | 2022-08-02 10:10 | 2023-02-25 20:26 | excel_sync | excel_sync | effective | BASIC | RTS001112 | 3 | 请至【货架类型管理】检查货架信息是否正确 | 【基础数据】货架''{0}''：货架类型属性rackTypeId不能为空 | config | 基础数据异常 | robot | traffic | 0 | centerControl
32 | 2022-08-02 10:10 | 2023-02-25 20:26 | excel_sync | excel_sync | effective | BASIC | RTS001113 | 3 | 请至【货架类型管理】检查货架类型是否存在 | 【基础数据】货架类型''{0}''不存在 | config | 基础数据异常 | robot | traffic | 0 | centerControl
33 | 2022-08-02 10:10 | 2023-02-25 20:26 | excel_sync | excel_sync | effective | BASIC | RTS001114 | 3 | 请至【货架部件管理】维护货架部件信息 | 【基础数据】货架类型''{0}''未配置部件信息 | config | 基础数据异常 | robot | traffic | 0 | centerControl
34 | 2022-08-02 10:10 | 2023-02-25 20:26 | excel_sync | excel_sync | effective | BASIC | RTS001115 | 3 | 请至【货架部件管理】调整货架部件尺寸数据 | 【基础数据】货架部件''{0}''：length、height、width必须大于等于2 | config | 基础数据异常 | robot | traffic | 0 | centerControl
35 | 2022-08-02 10:10 | 2023-02-25 20:26 | excel_sync | excel_sync | effective | BASIC | RTS001116 | 3 | 请补充货架位置数据 | 【基础数据】货架''{0}''：位置pointCode不能为空 | config | 基础数据异常 | robot | traffic | 0 | centerControl
36 | 2022-08-02 10:10 | 2023-02-25 20:26 | excel_sync | excel_sync | effective | BASIC | RTS001117 | 3 | 请检查货架位置与地图一致性 | 【基础数据】货架''{0}''：位置pointCode''{1}''在地图中不存在 | config | 基础数据异常 | robot | traffic | 0 | centerControl
37 | 2022-08-02 10:10 | 2023-02-25 20:26 | excel_sync | excel_sync | effective | RTS | RTS001081 | 3 | 请确认该锁闭关联区域是否可删除，确认后可以通过中控【区域】面板中删除该区域 | {0}:上线锁闭申请异常，被临时锁闭区域阻挡：[{1}] | operation | 锁闭申请异常 | robot | traffic | 0 | centerControl
38 | 2022-08-02 10:10 | 2023-02-25 20:26 | excel_sync | excel_sync | effective | RTS | RTS001011 | 2 | 请确认该区域是否可解除，确认后可以通过中控【控制】面板中解除人工锁闭功能解除该区域 | {0}:移动锁闭申请异常，被人工锁闭区域阻挡：[{1}] | business | 锁闭申请异常 | robot | traffic | 0 | centerControl
39 | 2022-08-02 10:10 | 2023-02-25 20:26 | excel_sync | excel_sync | effective | RTS | RTS001012 | 2 | 请确认该锁闭关联区域是否可删除，确认后可以通过中控【区域】面板中删除该区域 | {0}:移动锁闭申请异常，被临时锁闭区域阻挡：[{1}] | business | 锁闭申请异常 | robot | traffic | 0 | centerControl
40 | 2022-08-02 10:10 | 2023-02-25 20:26 | excel_sync | excel_sync | effective | RSS | RSS001001 | 1 | 1、将目标点货架移走 2、目标点编辑成停靠点并编辑对应的等待点开启车辆排队功能 | 目标点存在货架且目标点不支持排队等待 | business | 目标点有货架 | job | dispatcher | 0 | centerControl
41 | 2022-08-02 10:10 | 2023-02-25 20:26 | excel_sync | excel_sync | effective | RSS | RSS001002 | 1 | 1、等待目标点排队中作业任务完成 2、前往工作站管理页面将工作站运力上限提高 | 目标点已到达排队上限 | business | 目标点已达排队上限 | job | dispatcher | 0 | centerControl
42 | 2022-08-02 10:10 | 2023-02-25 20:26 | excel_sync | excel_sync | effective | BASIC | RSS001003 | 4 | 1、请在机器人=》机器人搬运对象管理页面中配置可搬运的机器人型号 | 未配置可搬运的机器人 | config | 无可搬运机器人 | job | dispatcher | 0 | centerControl
43 | 2022-08-02 10:10 | 2023-02-25 20:26 | excel_sync | excel_sync | effective | RSS | RSS001004 | 4 | 1、请将货架入场更新点位信息 | 货架没有点位信息 | business | 货架没有点位 | job | dispatcher | 0 | centerControl
44 | 2022-08-02 10:10 | 2023-02-25 20:26 | excel_sync | excel_sync | effective | RSS | RSS001005 | 4 | 1、将货架重新入场更新点位信息 | 货架位置信息异常 | business | 货架位置异常 | job | dispatcher | 0 | centerControl
45 | 2022-08-02 10:10 | 2023-02-25 20:26 | excel_sync | excel_sync | effective | RMS | RSS001006 | 2 | 1、请到运维平台检查RMS服务状态，如状态异常请尝试重启服务 | 下发机器人任务失败 | business | 下发机器人任务失败 | job | dispatcher | 0 | centerControl
46 | 2022-08-02 10:10 | 2023-02-25 20:26 | excel_sync | excel_sync | effective | RSS | RSS001007 | 2 | 1、请检查机器人状态，如机器人正在作业中请等待，如果机器人异常请恢复处理或取消当前任务并指定其他机器人 | 指定的机器人无法使用 | business | 指定机器人不可用 | job | dispatcher | 0 | centerControl
47 | 2022-08-02 10:10 | 2023-02-25 20:26 | excel_sync | excel_sync | effective | BASIC | RSS001008 | 4 | 1、你检查货架所属库区在库区页面中是否存在 | 货架所属库区不存在 | config | 获取库区失败 | job | dispatcher | 0 | centerControl
48 | 2022-08-02 10:10 | 2023-02-25 20:26 | excel_sync | excel_sync | effective | RSS | RSS001009 | 2 | 1、请检查可作业该库区的机器人是否全部在作业，如果是请等待或将其他车辆的可作业库区添加 | 库区没有可作业的机器人 | business | 当前库区无可用机器人 | job | dispatcher | 0 | centerControl
49 | 2022-08-02 10:10 | 2023-02-25 20:26 | excel_sync | excel_sync | effective | RSS | RSS001010 | 2 | 1、请检查区域内点位是否可摆放 2、区域内的可摆放的点位类型必须和区域类型一致 3、请检查点存储点或停靠点是否被人工锁闭 | 目标区域没有分到摆放点 | business | 目标区域没有分到摆放点 | job | dispatcher | 0 | centerControl
50 | 2022-08-02 10:10 | 2023-02-25 20:26 | excel_sync | excel_sync | effective | BASIC | RSS001011 | 4 | 1、请检查起始区域是否存在 | 目标区域不存在 | config | 目标区域不存在 | job | dispatcher | 0 | centerControl
51 | 2022-08-02 10:10 | 2023-02-25 20:26 | excel_sync | excel_sync | effective | BASIC | RSS001012 | 4 | 1、请检查目标区域是否存在 | 起始区域不存在 | config | 起始区域不存在 | job | dispatcher | 0 | centerControl
52 | 2022-08-02 10:10 | 2023-02-25 20:26 | excel_sync | excel_sync | effective | RSS | RSS001013 | 2 | 1、请检查起始区域中是否有可用货架 | 起始区域没有可用货架 | business | 起始区域没有可用货架 | job | dispatcher | 0 | centerControl
53 | 2022-08-02 10:10 | 2023-02-25 20:26 | excel_sync | excel_sync | effective | RSS | RSS001014 | 1 | 1、请检查是否有搬运该货架的空闲车 2、存在空闲车可搬运该货架请将空闲车搬运对象添加该货架 | 搬运对象无可用机器人 | business | 搬运对象无可用机器人 | job | dispatcher | 0 | centerControl
54 | 2022-08-02 10:10 | 2023-02-25 20:26 | excel_sync | excel_sync | effective | BASIC | RSS001015 | 4 | 1、请检查区域是否包含相对应的存储点、或停靠点 | 目标区域无可用点位 | config | 目标区域没配置可用点位 | job | dispatcher | 0 | centerControl
55 | 2022-08-02 10:10 | 2023-02-25 20:26 | excel_sync | excel_sync | effective | RSS | RSS001016 | 1 | 1、请检查货架是否有有任务 | 货架正在执行任务 | business | 货架正在执行任务 | job | dispatcher | 0 | centerControl
56 | 2022-08-02 10:10 | 2023-02-25 20:26 | excel_sync | excel_sync | effective | RSS | RSS001017 | 1 | 1、请检查目标点是否有任务 | 目标点有任务 | business | 目标点有任务 | job | dispatcher | 0 | centerControl
57 | 2022-08-02 10:10 | 2023-02-25 20:26 | excel_sync | excel_sync | effective | RSS | RSS001999 | 1 | 正常 | 正常 | business | 正常 | job | dispatcher | 0 | centerControl
58 | 2022-08-02 10:10 | 2023-02-25 20:26 | excel_sync | excel_sync | effective | RSS | RSS001998 | 1 | 1、检查任务状态 | 非正常 | business | 非正常 | job | dispatcher | 0 | centerControl
59 | 2022-08-02 10:10 | 2023-02-25 20:26 | excel_sync | excel_sync | effective | RSS | RSS001997 | 1 | 1、检查任务状态 | 任务异常 | business | 任务异常 | job | dispatcher | 0 | centerControl
60 | 2022-08-02 10:10 | 2023-02-25 20:26 | excel_sync | excel_sync | effective | RSS | RSS001038 | 2 | 1、检查小车是否空闲，2、检查任务中货架是否有绑定信息 | 任务下发RMS失败 | business | 校验下发RMS任务失败 | job | dispatcher | 0 | centerControl
61 | 2022-08-02 10:10 | 2023-02-25 20:26 | excel_sync | excel_sync | effective | RSS | RSS001034 | 1 | 1、请检查机器人状态 | 没有空闲机器人 | business | 没有空闲机器人 | job | dispatcher | 0 | centerControl
62 | 2022-08-02 10:10 | 2023-02-25 20:26 | excel_sync | excel_sync | effective | RSS | RSS001035 | 1 | 1、前往地图编辑页面添加工作站停靠点对应的等待点数量2、等待工作站的作业任务完成 | 工作站达到运力上限 | business | 工作站达到运力上限 | job | dispatcher | 0 | centerControl
63 | 2022-08-02 10:10 | 2023-02-25 20:26 | excel_sync | excel_sync | effective | RSS | RSS001036 | 1 | 1、前往工作站管理=》工作站页面调整工作站运力上限2、等待工作站的作业任务完成 | 目标点为工作站，工作站达到运力上限 | business | 停靠点达到运力上限 | job | dispatcher | 0 | centerControl
64 | 2022-08-02 10:10 | 2023-02-25 20:26 | excel_sync | excel_sync | effective | BASIC | RSS001037 | 4 | 1、前往工作站管理=》工作站页面将点位工作站设置成启用并且运力上限调整为大于0 | 工作站被禁用或运力上限为0 | config | 工作站被禁用 | job | dispatcher | 0 | centerControl
65 | 2022-08-02 10:10 | 2023-02-25 20:26 | excel_sync | excel_sync | effective | RSS | RSS001039 | 2 | 1、取消当前作业单2、等待搬运作业单全部执行完成 | 搬运作业和货架验证作业无法同时进行 | business | 潜伏式搬运作业单正在执行 | job | dispatcher | 0 | centerControl
66 | 2022-08-02 10:10 | 2023-02-25 20:26 | excel_sync | excel_sync | effective | RSS | RSS001040 | 2 | 1、取消当前作业单2、等待货架验证作业单全部执行完成 | 搬运作业和货架验证作业无法同时进行 | business | 货架验证作业单正在执行 | job | dispatcher | 0 | centerControl
67 | 2022-08-02 10:10 | 2023-02-25 20:26 | excel_sync | excel_sync | effective | RMS | RMS001001 | 4 | 请将对应机器人信息维护完成后再重新上线 | 上线机器人【{0}】未在系统中维护 | system | 上线的机器人未在系统中维护信息 | robot | registerAndOnline | 0 | centerControl
68 | 2022-08-02 10:10 | 2023-02-25 20:26 | excel_sync | excel_sync | effective | QSH | RMS001002 | 4 | 请前往上位机页面进行错误排查 | 上位机初始化失败 | robot | 上位机初始化失败 | robot | registerAndOnline | 0 | centerControl
69 | 2022-08-02 10:10 | 2023-02-25 20:26 | excel_sync | excel_sync | effective | RMS | RMS001003 | 4 | 请检查机器人当前所在位置信息 | 注册申请锁闭【{0}】失败，错误内容：{1} | system | 注册申请锁闭失败 | robot | registerAndOnline | 0 | centerControl
70 | 2022-08-02 10:10 | 2023-02-25 20:26 | excel_sync | excel_sync | effective | RMS | RMS001005 | 4 | 请检查机器人载货架信息和任务货架信息 | 货架id不匹配，机器人上报id为：{0}，系统期望id为：{1} | system | 上位机上报货架与系统维护不一致 | robot | registerAndOnline | 0 | centerControl
71 | 2022-08-02 10:10 | 2023-02-25 20:26 | excel_sync | excel_sync | effective | RMS | RMS001006 | 4 | 检查机器人实际带载状态 | 带载状态不匹配，机器人上报为：{0}，系统期望为：{1} | system | 上位机上报带载状态与系统不一致 | robot | registerAndOnline | 0 | centerControl
72 | 2022-08-02 10:10 | 2023-02-25 20:26 | excel_sync | excel_sync | effective | RMS | RMS001007 | 4 | 请联系技术支持协助排查处理 | 系统更新数据库失败 | system | 注册更新数据失败 | robot | registerAndOnline | 0 | centerControl
73 | 2022-08-02 10:10 | 2023-02-25 20:26 | excel_sync | excel_sync | effective | RMS | RMS001009 | 4 | 请联系技术支持协助排查处理 | 系统内部异常 | system | 注册系统错误 | robot | registerAndOnline | 0 | centerControl
74 | 2022-08-02 10:10 | 2023-02-25 20:26 | excel_sync | excel_sync | effective | RSS | RMS002001 | 4 | 请尝试让RSS重新下发该任务，若不能解决请技术支持协助排查处理 | RSS模块下发重复任务，已存在相同任务：{0} | system | 存在相同任务 | robot | submitJob | 0 | centerControl
75 | 2022-08-02 10:10 | 2023-02-25 20:26 | excel_sync | excel_sync | effective | RMS | RMS002002 | 4 | 请检查该任务模板编码，如不存在可以创建对应模板 | 该任务模版编码：{0}不存在 | system | 不存在该任务模版 | robot | submitJob | 0 | centerControl
76 | 2022-08-02 10:10 | 2023-02-25 20:26 | excel_sync | excel_sync | effective | RMS | RMS002003 | 4 | 请检查该任务模板是否限制机器人类型，如果确认需要请维护好信息 | 任务模版的机器人类型与执行机器人类型不匹配 | system | 机器人类型不匹配模版 | robot | submitJob | 0 | centerControl
77 | 2022-08-02 10:10 | 2023-02-25 20:26 | excel_sync | excel_sync | effective | RMS | RMS002004 | 4 | 请检查任务参数是否符合要求 | 任务参数非法 | system | 任务参数非法 | robot | submitJob | 0 | centerControl
78 | 2022-08-02 10:10 | 2023-02-25 20:26 | excel_sync | excel_sync | effective | RMS | RMS002005 | 3 | 请将机器人进行充电 | {0}:电量过低，无法执行任务 | system | 低于可被调度的充电电量 | robot | submitJob | 0 | centerControl
79 | 2022-08-02 10:10 | 2023-02-25 20:26 | excel_sync | excel_sync | effective | RMS | RMS002006 | 4 | 请检查该模板的动作是否符合要求 | {0}:执行的动作模版存在异常，模板编码为{1} | system | 执行的动作模版存在异常 | robot | submitJob | 0 | centerControl
80 | 2022-08-02 10:10 | 2023-02-25 20:26 | excel_sync | excel_sync | effective | QSH | RMS003001 | 3 | 请将机器人重新上下线 | 机器人状态异常，无法作业 | robot | 机器人状态异常 | robot | executeJob | 0 | centerControl
81 | 2022-08-02 10:10 | 2023-02-25 20:26 | excel_sync | excel_sync | effective | QSH | RMS003002 | 3 | 请使用上位机工具排查解决 | 上位机上报动作【{0}】执行失败 | robot | 动作执行失败 | robot | executeJob | 0 | centerControl
82 | 2022-08-02 10:10 | 2023-02-25 20:26 | excel_sync | excel_sync | effective | RMS | RMS003003 | 4 | 请检查MQ的状态是否正常 | 任务【{0}】事件发送失败 | system | 任务事件发送失败 | robot | executeJob | 0 | centerControl
83 | 2022-08-02 10:10 | 2023-02-25 20:26 | excel_sync | excel_sync | effective | RMS | RMS003004 | 4 | 请检查任务模板的活动之间关联性 | 任务模板【{0}】存在错误的活动关系 | system | 错误的活动关系 | robot | executeJob | 0 | centerControl
84 | 2022-08-02 10:10 | 2023-02-25 20:26 | excel_sync | excel_sync | effective | RMS | RMS003005 | 3 | 请检查动作的数据是否完整后进行重新上下线 | 根据动作标识【{0}】未找到动作 | system | 根据动作标识未找到动作 | robot | executeJob | 0 | centerControl
85 | 2022-08-02 10:10 | 2023-02-25 20:26 | excel_sync | excel_sync | effective | RMS | RMS003006 | 4 | 请将该任务取消 | 任务当前不存在可执行的活动 | system | 任务当前不存在可执行的活动 | robot | executeJob | 0 | centerControl
86 | 2022-08-02 10:10 | 2023-02-25 20:26 | excel_sync | excel_sync | effective | RMS | RMS003007 | 2 | 请使用上位机工具排查解决 | 下发给上位机的动作【{0}】被拒绝 | system | 下发给上位机的动作被拒绝 | robot | executeJob | 0 | centerControl
87 | 2022-08-02 10:10 | 2023-02-25 20:26 | excel_sync | excel_sync | effective | RTS | RMS003009 | 1 | 请使用RTS运维工具解决 | 当前点：{0}到目标点：{1}无路径规划结果 | system | 当前点到目标点无路径规划结果 | robot | executeJob | 0 | centerControl
88 | 2022-08-02 10:10 | 2023-02-25 20:26 | excel_sync | excel_sync | effective | RMS | RMS003010 | 2 | 请检查实际货架角度 | PD上报的货架角度【{0}】和系统【{1}】不一致 | system | PD上报的货架角度和系统不一致 | robot | executeJob | 0 | centerControl
89 | 2022-08-02 10:10 | 2023-02-25 20:26 | excel_sync | excel_sync | effective | RMS | RMS003011 | 3 | 已开启全场急停，如需恢复请取消全场急停 | 因全场急停下发动作失败,msgId:{0} | system | 因全场急停下发动作失败 | robot | executeJob | 0 | centerControl
90 | 2022-08-02 10:10 | 2023-02-25 20:26 | excel_sync | excel_sync | effective | RMS | RMS003012 | 3 | 请确认是否是开上视情况，如果是盲顶场景请检查RSS问题 | 上位机和RSS未反馈货架编码 | system | 未收到上位机或RSS反馈的货架编码 | robot | executeJob | 0 | centerControl
91 | 2022-08-02 10:10 | 2023-02-25 20:26 | excel_sync | excel_sync | effective | RMS | RMS003013 | 3 | 请检查上位机与RMS通讯是否正常 | 下发动作至上位机失败，错误内容：{0} | system | 动作下发给上位机失败 | robot | executeJob | 0 | centerControl
92 | 2022-08-02 10:10 | 2023-02-25 20:26 | excel_sync | excel_sync | effective | RMS | RMS004001 | 3 | 请检查现场网络状态和机器人实际状态 | 机器人掉线 | system | 机器人掉线 | robot | robotState | 0 | centerControl
93 | 2022-08-02 10:10 | 2023-02-25 20:26 | excel_sync | excel_sync | effective | RMS | RMS004002 | 2 | 请检查下位机状态 | 10s内未收到任何下位机PD信息 | system | 10s内未收到任何下位机PD信息 | robot | robotState | 0 | centerControl
94 | 2022-08-02 10:10 | 2023-02-25 20:26 | excel_sync | excel_sync | effective | RMS | RMS005001 | 4 | 请检查现场充电桩是否被禁用 | 无法找到可用的充电桩 | system | 未找到合适的充电桩 | robot | charge | 0 | centerControl
95 | 2022-08-02 10:10 | 2023-02-25 20:26 | excel_sync | excel_sync | effective | RMS | RMS005002 | 2 | 达到充电阈值后系统会自动调度小车进行充电，或者可以手动通过中控的“充电”功能手动下发充电任务 | 小车电量低 | system | 小车电量低 | robot | charge | 0 | centerControl
96 | 2022-08-02 10:10 | 2023-02-25 20:26 | excel_sync | excel_sync | effective | RMS | RMS006001 | 4 | DSP000006 | 设备编码为【{0}】的物流门发生了异常 | device | 物流门状态为异常 | robot | equipmentState | 0 | centerControl
97 | 2022-08-02 10:10 | 2023-02-25 20:26 | excel_sync | excel_sync | effective | RMS | RMS006002 | 4 | 请检查该电梯是否存在异常后再点击恢复按钮 | 设备编码为【{0}】的电梯发生了异常 | device | 电梯状态为异常 | robot | equipmentState | 0 | centerControl
98 | 2022-08-02 10:10 | 2023-02-25 20:26 | excel_sync | excel_sync | effective | RMS | RMS007001 | 4 | 请检查地图配置交互指令 | 设备编码为【{0}】的设备执行【{1}】指令时发生了异常 | system | 交互指令不支持 | robot | equipmentState | 0 | centerControl
99 | 2022-08-02 10:10 | 2023-02-25 20:26 | excel_sync | excel_sync | effective | RMS | RMS007002 | 4 | 请检查设备状态是否正常 | 设备编码为【{0}】的设备执行【{1}】指令时发生了异常，错误码{2},错误描述:{3} | system | 设备交互响应结果失败 | robot | equipmentState | 0 | centerControl
100 | 2022-08-02 10:10 | 2023-02-25 20:26 | excel_sync | excel_sync | effective | RMS | RMS008001 | 3 | 请前往机器人管理页面检查该机器人是否存在 | {0}:查找不到对应的机器人基础数据 | system | 机器人的基础数据未找到 | robot | other | 0 | centerControl
101 | 2022-08-02 10:10 | 2023-02-25 20:26 | excel_sync | excel_sync | effective | RMS | RMS008002 | 3 | 请前往货架管理页面检查该货架是否存在 | {0}:货架的基础数据未找到 | system | 货架的基础数据未找到 | robot | other | 0 | centerControl
102 | 2022-08-02 10:10 | 2023-02-25 20:26 | excel_sync | excel_sync | effective | RMS | RMS008003 | 3 | 请前往任务管理页面检查该任务是否存在后重新上下线 | {0}:任务数据找不到 | system | 任务数据未找到 | other | other | 0 | centerControl
103 | 2022-08-02 10:10 | 2023-02-25 20:26 | excel_sync | excel_sync | effective | RTS | RMS009001 | 3 | 请使用RTS运维工具解决 | RTS处理锁闭请求异常，未发现RTS错误码，错误内容：{0} | system | RTS处理锁闭请求失败 | robot | executeJob | 0 | centerControl
104 | 2022-08-02 10:10 | 2023-02-25 20:26 | excel_sync | excel_sync | effective | RTS | RMS009002 | 3 | 请检查终点货架作业角度是否满足任务要求、检查机器人角度是否满足起终点路线要求、检查地图联通性； | RTS处理路径规划请求异常，错误内容：{0} | system | RMS下发动作失败，路径规划结果异常 | robot | executeJob | 0 | centerControl
105 | 2022-08-02 10:10 | 2023-02-25 20:26 | excel_sync | excel_sync | effective | RTS | RMS009003 | 2 | 请前往故障信息页面维护该数据 | RTS故障码未维护，错误内容：{0} | system | RTS故障码未维护 | robot | executeJob | 0 | centerControl
106 | 2022-08-02 10:10 | 2023-02-25 20:26 | excel_sync | excel_sync | effective | QSH | QSH001001 | 4 | 1.连接其他同款机型 2.进入目录拷贝文件 3.连接错误车辆，将文件替换至目录 | 下位机配置文件读取失败，可能文件损坏等原因导致 | robot | 下位机配置文件读取失败 | robot | config | 0 | centerControl
107 | 2022-08-02 10:10 | 2023-02-25 20:26 | excel_sync | excel_sync | effective | QSH | QSH001002 | 4 | 1.通过QS常用功能[重启下位机] 2.重启后，重新尝试参数下发 3.若依然无法解决，请联系技术支持解决 | 下位机参数下发失败，可能下位机程序故障 | robot | 下位机配置参数下发失败 | robot | config | 0 | centerControl
108 | 2022-08-02 10:10 | 2023-02-25 20:26 | excel_sync | excel_sync | effective | QSH | QSH001003 | 4 | 1.通过QS常用功能[重启下位机] 2.重启后，重新尝试参数下发 3.若依然无法解决，请联系技术支持解决 | 下位机参数保存失败，可能下位机程序故障 | robot | 下位机参数保存失败 | robot | config | 0 | centerControl
109 | 2022-08-02 10:10 | 2023-02-25 20:26 | excel_sync | excel_sync | effective | QSH | QSH001004 | 4 | 1.连接其他同款机型 2.进入目录拷贝文件 3.连接错误车辆，将文件替换至目录 | 上位机配置文件读取失败，可能文件损坏等原因导致 | robot | 上位机配置文件读取失败 | robot | config | 0 | centerControl
110 | 2022-08-02 10:10 | 2023-02-25 20:26 | excel_sync | excel_sync | effective | QSH | QSH001005 | 4 | 1.通过QS菜单栏-查看-核心模块-重启上位机模块 2.重启后，重新尝试保存配置文件 3.若依然无法解决，请联系技术支持解决 | 上位机配置文件保存失败 | robot | 上位机配置文件保存失败 | robot | config | 0 | centerControl
111 | 2022-08-02 10:10 | 2023-02-25 20:26 | excel_sync | excel_sync | effective | QSH | QSH001006 | 4 | 1.连接其他同款机型 2.进入目录拷贝文件 3.连接错误车辆，将文件替换至目录 | 避障配置文件读取失败，可能文件损坏等原因导致 | robot | 避障配置文件读取失败 | robot | config | 0 | centerControl
112 | 2022-08-02 10:10 | 2023-02-25 20:26 | excel_sync | excel_sync | effective | QSH | QSH001007 | 4 | 1.重启车辆 2.重启后，重新尝试保存配置文件 3.若依然无法解决，请联系技术支持解决 | 避障配置文件保存失败 | robot | 避障配置文件保存失败 | robot | config | 0 | centerControl
113 | 2022-08-02 10:10 | 2023-02-25 20:26 | excel_sync | excel_sync | effective | QSH | QSH002001 | 4 | 1.尝试重启车辆 2.检查窜口线是否插反 | 串口通信异常 | robot | 串口打开失败 | robot | config | 0 | centerControl
114 | 2022-08-02 10:10 | 2023-02-25 20:26 | excel_sync | excel_sync | effective | QSH | QSH002002 | 3 | 1.检查下位机版本 2.查看下位机是否宕机 | 串口数据获取异常 | robot | 窜口读出异常帧 | robot | config | 0 | centerControl
115 | 2022-08-02 10:10 | 2023-02-25 20:26 | excel_sync | excel_sync | effective | QSH | QSH011001 | 4 | 1.通过QS菜单栏-配置-上位机配置，检查rcs ip与端口配置是否正确 2.检查rcs服务启动状态 3.检查rcs与上位机的网络状态，是否处于同一网络 4.以上均无法解决，请联系技术支持解决 | 连接rcs服务失败 | robot | 无法连接rcs | robot | registerAndOnline | 0 | centerControl
116 | 2022-08-02 10:10 | 2023-02-25 20:26 | excel_sync | excel_sync | effective | QSH | QSH011002 | 4 | 1.点击QS菜单栏-操作-强制下线后，重新尝试上线 2.重启rcs或机器人后，重新尝试上线 3.以上均无法解决，请联系技术支持解决 | 上线流程走完，无法在rcs上线 | robot | 上线流程走完，无法在rcs上线 | robot | registerAndOnline | 0 | centerControl
117 | 2022-08-02 10:10 | 2023-02-25 20:26 | excel_sync | excel_sync | effective | QSH | QSH011003 | 3 | 1.检查网络信号，可通过ping等方式检查信号以及丢包率 2.增强场地网络信息，如增加ap等方式。 | 网络出现异常，与服务器断开连接 | robot | 网络异常, 与rcs断开连接 | robot | registerAndOnline | 0 | centerControl
118 | 2022-08-02 10:10 | 2023-02-25 20:26 | excel_sync | excel_sync | effective | QSH | QSH011004 | 3 | 1.检查网络信号，可通过ping等方式检查信号以及丢包率 2.增强场地网络信息，如增加ap等方式。 3.检查服务器和小车的资源占用状态 | 网络出现异常，心跳超时 | robot | rcs心跳超时 | robot | registerAndOnline | 0 | centerControl
119 | 2022-08-02 10:10 | 2023-02-25 20:26 | excel_sync | excel_sync | effective | QSH | QSH011005 | 3 | 1.检查网络信号，可通过ping等方式检查信号以及丢包率 2.增强场地网络信息，如增加ap等方式。 3.检查服务器和小车的资源占用状态 | 网络出现异常，无法收到rcs回复 | robot | rcs未回复上线请求 | robot | registerAndOnline | 0 | centerControl
120 | 2022-08-02 10:10 | 2023-02-25 20:26 | excel_sync | excel_sync | effective | QSH | QSH012001 | 3 | 1.检查小车附近是否存在其他车辆 2.检查中控是否存在异常的锁闭信息 | 多次申请锁闭均无法得到批复 | robot | 锁闭超限次数未批复 | robot | rcsLock | 0 | centerControl
121 | 2022-08-02 10:10 | 2023-02-25 20:26 | excel_sync | excel_sync | effective | QSH | QSH012002 | 4 | 1.中控检查锁闭区域 | RTS回馈锁闭错误【{0}】 | robot | RTS锁闭异常 | robot | rcsLock | 0 | centerControl
122 | 2022-08-02 10:10 | 2023-02-25 20:26 | excel_sync | excel_sync | effective | QSH | QSH012003 | 3 | 检查机器人周边是否存在异常锁闭信息 | 检查机器人周边是否存在异常锁闭信息 | robot | 锁闭批复区域范围过小 | robot | rcsLock | 0 | centerControl
123 | 2022-08-02 10:10 | 2023-02-25 20:26 | excel_sync | excel_sync | effective | QSH | QSH013001 | 3 | 1.检查RCS的地图信息和机器人的地图是否一致 2.重新下发地图至机器人 3.以上无法解决，请联系技术支持 | 机器人收到不存在的路径 | robot | 规划的路径不存在 | robot | rcsPath | 0 | centerControl
124 | 2022-08-02 10:10 | 2023-02-25 20:26 | excel_sync | excel_sync | effective | QSH | QSH013002 | 3 | 1.检查RCS的地图信息和机器人的地图是否一致 2.重新下发地图至机器人 3.以上无法解决，请联系技术支持 | 机器人收到目标点为空或不存在 | robot | 目标点坐标不存在 | robot | rcsPath | 0 | centerControl
125 | 2022-08-02 10:10 | 2023-02-25 20:26 | excel_sync | excel_sync | effective | QSH | QSH014001 | 3 | 1.检查RMS的动作编排 2.检查RCS的地图信息和机器人的地图是否一致 3.以上无法解决，请联系技术支持 | Action中指令或动作信息异常 | robot | 下发动作指令中路径或动作信息都不存在 | robot | executeJob | 0 | centerControl
126 | 2022-08-02 10:10 | 2023-02-25 20:26 | excel_sync | excel_sync | effective | QSH | QSH014002 | 3 | 1.检查网络状态 2.检查货架接口是否正常调用 3.以上无法解决，请联系技术支持 | 货架接口调用异常 | robot | 查询货架接口异常 | robot | executeJob | 0 | centerControl
127 | 2022-08-02 10:10 | 2023-02-25 20:26 | excel_sync | excel_sync | effective | QSH | QSH014003 | 3 | 1.确认货架信息是否存在 2.以上无法解决，请联系技术支持 | 货架【{0}】回馈的信息为空 | robot | 查询货架信息为空 | robot | executeJob | 0 | centerControl
128 | 2022-08-02 10:10 | 2023-02-25 20:26 | excel_sync | excel_sync | effective | QSH | QSH014004 | 3 | 1.检查RMS的动作编排 2.以上无法解决，请联系技术支持 | 特定任务的动作顺序需要有执行顺序 | robot | RMS下发Action指令时，动作编排顺序有误 | robot | executeJob | 0 | centerControl
129 | 2022-08-02 10:10 | 2023-02-25 20:26 | excel_sync | excel_sync | effective | QSH | QSH014005 | 3 | 1.检查下发的货架数据 2.检查货架贴码是否和中控货架位置一致 3.以上无法解决，请联系技术支持 | 下发的货架数字码【{0}】数据无法匹配 | robot | 货架数字码与实际不匹配 | robot | executeJob | 0 | centerControl
130 | 2022-08-02 10:10 | 2023-02-25 20:26 | excel_sync | excel_sync | effective | QSH | QSH014006 | 4 | 1.请检查机器人型号是否配置正确 2.请检查动作插件配置是否正确 3.以上均无法解决，请联系技术支持 | 不支持的动作【{0}】 | robot | 机器人暂不支持该任务动作 | robot | executeJob | 0 | centerControl
131 | 2022-08-02 10:10 | 2023-02-25 20:26 | excel_sync | excel_sync | effective | QSH | QSH015001 | 3 | 1.重启上位机，重新上线后尝试再次拉取地图 2.编辑地图后，尝试重新下发地图 3.以上无法解决，请联系技术支持 |  | robot | 更新地图失败 | robot | map | 0 | centerControl
132 | 2022-08-02 10:10 | 2023-02-25 20:26 | excel_sync | excel_sync | effective | QSH | QSH015002 | 3 | 1.检查地图版本，确认地图格式是否改变 2.无法解决，请联系技术支持 |  | robot | 解析地图出错 | robot | map | 0 | centerControl
133 | 2022-08-02 10:10 | 2023-02-25 20:26 | excel_sync | excel_sync | effective | QSH | QSH015003 | 3 | 1.检查上位机参数的机器人编号是否存在RCS机器人管理 2.检查AMR与RCS的网络连通性和上位机中的RCS地址是否正确 3.检查RCS的服务是否正常运行 4.以上均无法解决，请联系技术支持。 | 获取机器人型号数据失败 | robot | 获取机器人型号数据失败 | robot | map | 0 | centerControl
134 | 2022-08-02 10:10 | 2023-02-25 20:26 | excel_sync | excel_sync | effective | QSH | QSH016001 | 3 | 地图更新失败 | 下发动作的工作点无法从地图中获取 | robot | 工作点不存在 | robot | executeJob | 0 | centerControl
135 | 2022-08-02 10:10 | 2023-02-25 20:26 | excel_sync | excel_sync | effective | QSH | QSH016002 | 3 | 解析地图失败 | 下发充电的充电桩无法从地图中获取 | robot | 充电桩不存在 | robot | charge | 0 | centerControl
136 | 2022-08-02 10:10 | 2023-02-25 20:26 | excel_sync | excel_sync | effective | QSH | QSH020001 | 3 | 1.检查充电桩的反光板是否存在 2.检查地图中设置的充电桩的反光板参数是否正确 3.以上无法解决，请联系技术支持 | 充电引导执行失败 | robot | 充电时引导失败 | robot | charge | 0 | centerControl
137 | 2022-08-02 10:10 | 2023-02-25 20:26 | excel_sync | excel_sync | effective | QSH | QSH030001 | 3 | 1.检查充电桩是否通电 2.检查机器人是否对准充电口 3.退出充电，尝试手动充电 4.以上均无法解决，请联系技术支持 | 充电状态下，电池电量未增长 | robot | 机器人充电电池电量未增长 | robot | charge | 0 | centerControl
138 | 2022-08-02 10:10 | 2023-02-25 20:26 | excel_sync | excel_sync | effective | QSH | QSH030002 | 3 | 1.检查充电桩设置的输出电流是否正确 2.检查现场环境和电池状态 3.以上均无法解决，请联系技术支持 | 充电状态下，电池温度过高 | robot | 机器人充电时电池温度过高 | robot | charge | 0 | centerControl
139 | 2022-08-02 10:10 | 2023-02-25 20:26 | excel_sync | excel_sync | effective | QSH | QSH030003 | 3 | 1.检查充电桩设置的输出电流是否正确 2.检查现场环境和电池状态 3.以上均无法解决，请联系技术支持 | 充电状态下，充电过流过大 | robot | 机器人充电时电流过大 | robot | charge | 0 | centerControl
140 | 2022-08-02 10:10 | 2023-02-25 20:26 | excel_sync | excel_sync | effective | QSH | QSH030004 | 3 | 1.连接机器人后台或Qs进行检查 2.使用Qs的自动清理或手动清理无用文件 3.以上均无法解决，请联系技术支持 | 机器人磁盘空间不足，请排查 | robot | 机器人磁盘空间不足 | robot | other | 0 | centerControl
141 | 2022-08-02 10:10 | 2023-02-25 20:26 | excel_sync | excel_sync | effective | QSH | QSH004001 | 4 | 1.检查机器人是否朝向货架以及货架是否存在 2.检查货架腿信息和货架尺寸信息，确认是否和真实货架一致 3.以上均无法解决，请联系技术支持 | 货架腿识别引导失败 | robot | 货架腿识别失败 | robot | pct | 0 | centerControl
142 | 2022-08-02 10:10 | 2023-02-25 20:26 | excel_sync | excel_sync | effective | QSH | QSH004002 | 4 | 1.检查机器人是否朝向反光板以及反光板是否存在 2.检查地图中反光板的信息是否和场地的一致 3.以上均无法解决，请联系技术支持 | 双反识别引导失败 | robot | 双反识别失败 | robot | pct | 0 | centerControl
143 | 2022-08-02 10:10 | 2023-02-25 20:26 | excel_sync | excel_sync | effective | QSH | QSH104003 | 4 | 1.检查机器人插臂是否朝向托盘以及托盘是否存在 2.检查托盘信息是否和真实托盘一致 3.以上均无法解决，请联系技术支持 | 托盘识别引导失败 | robot | 托盘识别失败 | robot | pct | 0 | centerControl
144 | 2022-08-02 10:10 | 2023-02-25 20:26 | excel_sync | excel_sync | effective | QSH | QSH004004 | 3 | 1.检查实际货架位置和系统记录位置产生大范围偏差 2.无法解决，请联系技术支持 | 识别结果坐标和理论坐标差距过大 | robot | 识别结果与地图中坐标车距过大 | robot | pct | 0 | centerControl
145 | 2022-08-02 10:10 | 2023-02-25 20:26 | excel_sync | excel_sync | effective | QSH | QSH005001 | 3 | 1.检查地图的避障区域模块是否正确 2.无法解决，请联系技术支持 | 动态切换避障区域失败 | robot | 切换避障区域失败 | robot | obs | 0 | centerControl
146 | 2022-08-02 10:10 | 2023-02-25 20:26 | excel_sync | excel_sync | effective | QSH | QSH005002 | 3 | 1.联系避障研发人员 | 避障床传感器下发信息失败 | robot | 操作避障传感器失败 | robot | obs | 0 | centerControl
147 | 2022-08-02 10:10 | 2023-02-25 20:26 | excel_sync | excel_sync | effective | QSH | QSH005003 | 2 | 1.请检查机器人行径方向是否存在障碍物，存在请挪开障碍物 2.若不存在障碍物，使用Qs软件查看避障信息 3.均无法解决，请联系技术支持 | 机器人遇到障碍物 | robot | 机器人遇到障碍物 | robot | obs | 0 | centerControl
148 | 2022-08-02 10:10 | 2023-02-25 20:26 | excel_sync | excel_sync | effective | QSH | QSH040001 | 4 | 1.打开Qs软件，检查机器人内部网络连接是否正常 2.机器人操作下线，重启下位机，一键启动，重新上线 3.以上均无法解决，请联系技术支持 | 无法连接到运控程序，请检查运控程序是否出现异常 | robot | 检测到机器人运控程序失效 | robot | other | 0 | centerControl
149 | 2022-08-02 10:10 | 2023-02-25 20:26 | excel_sync | excel_sync | effective | QSH | QSH050001 | 4 | 1.检查设备外设是否及时授权 2.以上均无法解决，请联系技术支持 | 交互外部设备失败 | robot | 外设交互等待超时 | robot | executeJob | 0 | centerControl
150 | 2022-08-02 10:10 | 2023-02-25 20:26 | excel_sync | excel_sync | effective | LOC | LOC020001 | 1 | 建议增加反光板 | 建议增加反光板 | robot | 环境变化大 | robot | locQslamA | 0 | centerControl
151 | 2022-08-02 10:10 | 2023-02-25 20:26 | excel_sync | excel_sync | effective | LOC | LOC020002 | 1 | 建议增加反光板 | 建议增加反光板 | robot | 定位发散 | robot | locQslamA | 0 | centerControl
152 | 2022-08-02 10:10 | 2023-02-25 20:26 | excel_sync | excel_sync | effective | LOC | LOC030001 | 1 | 数据不合理，算法不好解决 | 数据不合理，算法不好解决 | robot | 计算出来两帧之间速度不合理，认为是odom位置跳变 | robot | locQslamM | 0 | centerControl
153 | 2022-08-02 10:10 | 2023-02-25 20:26 | excel_sync | excel_sync | effective | LOC | LOC030002 | 1 | 数据出现异常，请确认周边环境 | 建议增加反光板 | robot | qslama位置偏差大 | robot | locQslamM | 0 | centerControl
154 | 2022-08-02 10:10 | 2023-02-25 20:26 | excel_sync | excel_sync | effective | LOC | LOC030003 | 1 | 数据出现异常，请确认周边环境 | 建议增加反光板 | robot | qslam_a角度偏差大 | robot | locQslamM | 0 | centerControl
155 | 2022-08-02 10:10 | 2023-02-25 20:26 | excel_sync | excel_sync | effective | LOC | LOC030004 | 1 | 数据出现异常，请确认周边环境 | 建议增加反光板 | robot | qslam_a延时，且位姿偏差大 | robot | locQslamM | 0 | centerControl
156 | 2022-08-02 10:10 | 2023-02-25 20:26 | excel_sync | excel_sync | effective | LOC | LOC030005 | 1 | 重启fusion_server | 重启fusion_server | robot | 里程计时间延时极大，大于200ms | robot | locQslamM | 0 | centerControl
157 | 2022-08-02 10:10 | 2023-02-25 20:26 | excel_sync | excel_sync | effective | LOC | LOC030006 | 1 | 重启fusion_server | 重启fusion_server | robot | 里程计时间延迟较大，大于60ms | robot | locQslamM | 0 | centerControl
158 | 2022-08-02 10:10 | 2023-02-25 20:26 | excel_sync | excel_sync | effective | LOC | LOC030007 | 1 | 重启fusion_server | 重启fusion_server | robot | 里程计时间戳回跳 | robot | locQslamM | 0 | centerControl
159 | 2022-08-02 10:10 | 2023-02-25 20:26 | excel_sync | excel_sync | effective | LOC | LOC030008 | 1 | 数据出现异常 | 重启fusion_server | robot | 激光数据延迟 | robot | locQslamM | 0 | centerControl
160 | 2022-08-02 10:10 | 2023-02-25 20:26 | excel_sync | excel_sync | effective | LOC | LOC040001 | 1 | 检查/mnt/home/quicktron/data/slam_data/maps/default文件夹下是否有map.pgm和map.yaml | 检查/mnt/home/quicktron/data/slam_data/maps/default文件夹下是否有map.pgm和map.yaml | robot | 获取地图失败 | robot | locColdStart | 0 | centerControl
161 | 2022-08-02 10:10 | 2023-02-25 20:26 | excel_sync | excel_sync | effective | LOC | LOC040002 | 1 | 检查急停开关是否被按下 | 检查急停开关是否被按下 | robot | 急停开关被按下 | robot | locColdStart | 0 | centerControl
162 | 2022-08-02 10:10 | 2023-02-25 20:26 | excel_sync | excel_sync | effective | LOC | LOC040003 | 1 | 检查/mnt/home/quicktron/config/ros_master_config/robot_description.urdf文件是否存在 | 检查/mnt/home/quicktron/config/ros_master_config/robot_description.urdf文件是否存在 | robot | 获取不到base_link到laser_link的tf | robot | locColdStart | 0 | centerControl
163 | 2022-08-02 10:10 | 2023-02-25 20:26 | excel_sync | excel_sync | effective | LOC | LOC040004 | 1 | 参考冷启动文档换个环境特征好的地方重新冷启动 | 参考冷启动文档换个环境特征好的地方重新冷启动 | robot | 冷启动和地图匹配得分过低 | robot | locColdStart | 0 | centerControl
164 | 2022-08-02 10:10 | 2023-02-25 20:26 | excel_sync | excel_sync | effective | LOC | LOC040005 | 1 | 检查反光板是否被动过，或者附近有高反材料 | 检查反光板是否被动过，或者附近有高反材料 | robot | 检测到3个以上反光板，匹配失败 | robot | locColdStart | 0 | centerControl
165 | 2022-08-02 10:10 | 2023-02-25 20:26 | excel_sync | excel_sync | effective | LOC | LOC040006 | 1 | 全局有多个布局相似的反光板环境，建议换个地方 | 全局有多个布局相似的反光板环境，建议换个地方 | robot | 检测到3个以上反光板，出现相似环境 | robot | locColdStart | 0 | centerControl
166 | 2022-08-02 10:10 | 2023-02-25 20:26 | excel_sync | excel_sync | effective | LOC | LOC040007 | 1 | 重启雷达docker | 重启雷达docker | robot | 没有激光数据 | robot | locColdStart | 0 | centerControl
167 | 2022-08-02 10:10 | 2023-02-25 20:26 | excel_sync | excel_sync | effective | LOC | LOC040008 | 1 | 重启fusion_server,如果再不行请联系下位机 | 重启fusion_server,如果再不行请联系下位机 | robot | 没有里程计数据 | robot | locColdStart | 0 | centerControl
168 | 2022-08-02 10:10 | 2023-02-25 20:26 | excel_sync | excel_sync | effective | LOC | LOC040009 | 1 | 点击陀螺仪归零 | 点击陀螺仪归零 | robot | 陀螺仪未归零 | robot | locColdStart | 0 | centerControl
169 | 2022-08-02 10:10 | 2023-02-25 20:26 | excel_sync | excel_sync | effective | OBS | OBS030001 | 4 | 确认该传感器类型是否支持 | 确认该传感器类型是否支持 | robot | 试图打开不支持的传感器类型 | robot | errorOperation | 0 | centerControl
170 | 2022-08-02 10:10 | 2023-02-25 20:26 | excel_sync | excel_sync | effective | OBS | OBS030002 | 1 | 传感器一打开，无需操作 | 传感器一打开，无需操作 | robot | 试图打开正在运行的传感器 | robot | errorOperation | 0 | centerControl
171 | 2022-08-02 10:10 | 2023-02-25 20:26 | excel_sync | excel_sync | effective | OBS | OBS030003 | 1 | 先打开传感器 | 先打开传感器 | robot | 试图对未打开的传感器执行除打开以外的操作 | robot | errorOperation | 0 | centerControl
172 | 2022-08-02 10:10 | 2023-02-25 20:26 | excel_sync | excel_sync | effective | OBS | OBS030004 | 4 | 设置正确的避障区域，再下发一遍 | 设置正确的避障区域，再下发一遍 | robot | 避障或旁路区域设置不合理 （障碍区域数量为0、障碍区数量与障碍区数组size不同、 某障碍区x、y坐标数量不一致或数量小于3，无法构成3:多边形、 某障碍区z坐标数目不为2） | robot | errorParamater | 0 | centerControl
173 | 2022-08-02 10:10 | 2023-02-25 20:26 | excel_sync | excel_sync | effective | OBS | OBS030005 | 4 | 将避障区域按顺时针排列好再下发 | 将避障区域按顺时针排列好再下发 | robot | 避障或旁路区域参数顺序错误（未按照顺时针排列传入参数） | robot | errorParamater | 0 | centerControl
174 | 2022-08-02 10:10 | 2023-02-25 20:26 | excel_sync | excel_sync | effective | OBS | OBS030006 | 4 | 每个传感器单独设置避障区域 | 每个传感器单独设置避障区域 | robot | 不支持同时打开多个传感器或同时对多个传感器设置安装位置参数 | robot | errorOperation | 0 | centerControl
175 | 2022-08-02 10:10 | 2023-02-25 20:26 | excel_sync | excel_sync | effective | OBS | OBS030007 | 4 | 确认安装参数，再次下发 | 确认安装参数，再次下发 | robot | 传感器安装位置设置不合理（参数数量不为6、rpy超出2π、xyz明显过大） | robot | errorParamater | 0 | centerControl
176 | 2022-08-02 10:10 | 2023-02-25 20:26 | excel_sync | excel_sync | effective | OBS | OBS030008 | 4 | 找研发 | 找研发 | robot | PDP向面板传感器发送安装位置参数失败 | robot | errorAlgorithm | 0 | centerControl
177 | 2022-08-02 10:10 | 2023-02-25 20:26 | excel_sync | excel_sync | effective | OBS | OBS030009 | 4 | 找研发 | 找研发 | robot | PDP向面板传感器发送避障区域(包括旁路区域)参数失败 | robot | errorAlgorithm | 0 | centerControl
178 | 2022-08-02 10:10 | 2023-02-25 20:26 | excel_sync | excel_sync | effective | OBS | OBS030010 | 4 | 找研发 | 找研发 | robot | 关闭传感器时，sat退出失败(即超过指定时间后，sat还活着) | robot | errorAlgorithm | 0 | centerControl
179 | 2022-08-02 10:10 | 2023-02-25 20:26 | excel_sync | excel_sync | effective | OBS | OBS030011 | 4 | 确认address，再次下发 | 确认address，再次下发 | robot | address（通信地址）解析失败（如与comm_type不符） | robot | errorOperation | 0 | centerControl
180 | 2022-08-02 10:10 | 2023-02-25 20:26 | excel_sync | excel_sync | effective | OBS | OBS030012 | 4 | 确认要执行的操作类型 | 确认要执行的操作类型 | robot | operation指令超出范围（不在0~7内） | robot | errorOperation | 0 | centerControl
181 | 2022-08-02 10:10 | 2023-02-25 20:26 | excel_sync | excel_sync | effective | OBS | OBS030013 | 4 | 检查传感器状态 | 检查传感器状态 | robot | 传感器打开失败（对于topic类型，如打开传感器的service返回false 或打开成功但找不到对应的topic） | robot | errorSensor | 0 | centerControl
182 | 2022-08-02 10:10 | 2023-02-25 20:26 | excel_sync | excel_sync | effective | OBS | OBS030014 | 4 | 检查传感器状态 | 检查传感器状态 | robot | 接受数据超时（运行时，如传感器拔掉、损坏） | robot | errorSensor | 0 | centerControl
183 | 2022-08-02 10:10 | 2023-02-25 20:26 | excel_sync | excel_sync | effective | OBS | OBS030015 | 4 | 检查传感器状态 | 检查传感器状态 | robot | 传感器关闭失败 | robot | errorSensor | 0 | centerControl
184 | 2022-08-02 10:10 | 2023-02-25 20:26 | excel_sync | excel_sync | effective | OBS | OBS030016 | 4 | 再次标定，还不行找研发 | 再次标定，还不行找研发 | robot | 传感器标定失败（超时、标定结果与设置的安装位置差距过大） | robot | errorAlgorithm | 0 | centerControl
185 | 2022-08-02 10:10 | 2023-02-25 20:26 | excel_sync | excel_sync | effective | PCT | PCT020001 | 4 | 插拔相机 | 插拔相机 | robot | TOF相机网口松动或者线坏了 | robot | obs | 0 | centerControl
186 | 2022-08-02 10:10 | 2023-02-25 20:26 | excel_sync | excel_sync | effective | PCT | PCT020002 | 4 | 调整识别位置 | 调整识别位置 | robot | 堆高车叉尖后退距离超过30cm | robot | obs | 0 | centerControl
187 | 2022-08-02 10:10 | 2023-02-25 20:26 | excel_sync | excel_sync | effective | PCT | PCT020003 | 4 | 调整货物位置再叉取 | 调整货物位置再叉取 | robot | 货物超出托盘10cm | robot | obs | 0 | centerControl
188 | 2022-08-02 10:10 | 2023-02-25 20:26 | excel_sync | excel_sync | effective | PCT | PCT020004 | 4 | 调整识别位置 | 调整识别位置 | robot | 堆高车横移超出23cm | robot | obs | 0 | centerControl
189 | 2022-08-02 10:10 | 2023-02-25 20:26 | excel_sync | excel_sync | effective | PCT | PCT050001 | 4 | 插拔相机 | 插拔相机 | robot | D435相机挂掉 | robot | obs | 0 | centerControl
190 | 2022-08-02 10:10 | 2023-02-25 20:26 | excel_sync | excel_sync | effective | PCT | PCT050002 | 4 | 调整工装位置 | 调整工装位置 | robot | 标定棋盘的位置不对 | robot | obs | 0 | centerControl
191 | 2022-08-02 10:10 | 2023-02-25 20:26 | excel_sync | excel_sync | effective | PCT | PCT080001 | 4 | 插拔相机 | 插拔相机 | robot | TOF相机网口松动 | robot | obs | 0 | centerControl
192 | 2022-08-02 10:10 | 2023-02-25 20:26 | excel_sync | excel_sync | effective | PCT | PCT080002 | 4 | 调整工装位置 | 调整工装位置 | robot | 标定工装的位置不对 | robot | obs | 0 | centerControl
193 | 2022-08-02 10:10 | 2023-02-25 20:26 | excel_sync | excel_sync | effective | PCT | PCT060001 | 4 | 插拔雷达 | 插拔雷达 | robot | 雷达失去连接 | robot | obs | 0 | centerControl
194 | 2022-08-02 10:10 | 2023-02-25 20:26 | excel_sync | excel_sync | effective | PCT | PCT060002 | 4 | 调整工装位置 | 调整工装位置 | robot | 标定工装的位置不对 | robot | obs | 0 | centerControl
195 | 2022-08-02 10:10 | 2023-02-25 20:26 | excel_sync | excel_sync | effective | PCT | PCT030001 | 4 | 检查雷达，数据线和雷达驱动 | 检查雷达，数据线和雷达驱动 | robot | 没有雷达数据 | robot | obs | 0 | centerControl
196 | 2022-08-02 10:10 | 2023-02-25 20:26 | excel_sync | excel_sync | effective | PCT | PCT030002 | 4 | 检查实际工况有货架存在吗 | 检查实际工况有货架存在吗 | robot | 没有铁货架 | robot | obs | 0 | centerControl
197 | 2022-08-02 10:10 | 2023-02-25 20:26 | excel_sync | excel_sync | effective | PCT | PCT030003 | 4 | 检查rcs货架尺寸配置与实际货架尺寸是否一致 | 检查rcs货架尺寸配置与实际货架尺寸是否一致 | robot | 没有对应尺寸的货架 | robot | obs | 0 | centerControl
198 | 2022-08-02 10:10 | 2023-02-25 20:26 | excel_sync | excel_sync | effective | PCT | PCT040001 | 4 | 检查雷达，数据线和雷达驱动 | 检查雷达，数据线和雷达驱动 | robot | 没有雷达数据 | robot | obs | 0 | centerControl
199 | 2022-08-02 10:10 | 2023-02-25 20:26 | excel_sync | excel_sync | effective | PCT | PCT040002 | 4 | 检查实际工况有双反存在吗 | 检查实际工况有双反存在吗 | robot | 没有双反 | robot | obs | 0 | centerControl
200 | 2022-08-02 10:10 | 2023-02-25 20:26 | excel_sync | excel_sync | effective | PCT | PCT040003 | 4 | 检查rcs双反间距配置与实际双反间距尺寸是否一致 | 检查rcs双反间距配置与实际双反间距尺寸是否一致 | robot | 没有对应中心距离的双反 | robot | obs | 0 | centerControl
201 | 2022-08-02 10:10 | 2023-02-25 20:26 | excel_sync | excel_sync | effective | PCT | PCT040004 | 4 | sick雷达强度范围是230-256，有的反光板反光效率下降，需将强度下限调为600 | sick雷达强度范围是230-256，有的反光板反光效率下降，需将强度下限调为600 | robot | 强度范围不合理 | robot | obs | 0 | centerControl
202 | 2022-08-02 10:10 | 2023-02-25 20:26 | excel_sync | excel_sync | effective | PCT | PCT000001 | 4 | 硬件嵌入式工程师检查cbox是否相机线有问题 | 硬件嵌入式工程师检查cbox是否相机线有问题 | robot | 链接下视相机失败 | robot | obs | 0 | centerControl
203 | 2022-08-02 10:10 | 2023-02-25 20:26 | excel_sync | excel_sync | effective | PCT | PCT000002 | 4 | 硬件嵌入式工程师检查cbox是否相机线有问题 | 硬件嵌入式工程师检查cbox是否相机线有问题 | robot | 链接上视相机失败 | robot | obs | 0 | centerControl
204 | 2022-08-02 10:10 | 2023-02-25 20:26 | excel_sync | excel_sync | effective | PCT | PCT000003 | 4 | 重新标定下视相机 | 重新标定下视相机 | robot | 下视相机标定参数不合理 | robot | obs | 0 | centerControl
205 | 2022-08-02 10:10 | 2023-02-25 20:26 | excel_sync | excel_sync | effective | PCT | PCT030004 | 4 | 重新标定上视相机 | 重新标定上视相机 | robot | 上视相机标定参数不合理 | robot | obs | 0 | centerControl
206 | 2022-08-02 10:10 | 2023-02-25 20:26 | excel_sync | excel_sync | effective | PCT | PCT030005 | 4 | 自整定或者调大补光或者更换二维码 | 自整定或者调大补光或者更换二维码 | robot | 下视定位二维码失败 | robot | obs | 0 | centerControl
207 | 2022-08-02 10:10 | 2023-02-25 20:26 | excel_sync | excel_sync | effective | PCT | PCT030006 | 4 | 更换二维码或者增大补光 | 更换二维码或者增大补光 | robot | 下视解二维码失败 | robot | obs | 0 | centerControl
208 | 2022-08-02 10:10 | 2023-02-25 20:26 | excel_sync | excel_sync | effective | PCT | PCT030007 | 4 | 自整定或者调大补光或者更换二维码 | 自整定或者调大补光或者更换二维码 | robot | 上视定位二维码失败 | robot | obs | 0 | centerControl
209 | 2022-08-02 10:10 | 2023-02-25 20:26 | excel_sync | excel_sync | effective | PCT | PCT030008 | 4 | 更换二维码或者增大补光 | 更换二维码或者增大补光 | robot | 上视解二维码失败 | robot | obs | 0 | centerControl
210 | 2022-08-02 10:10 | 2023-02-25 20:26 | excel_sync | excel_sync | effective | PCT | PCT030009 | 1 | 请检查现场是否存在障碍物 | 遇到障碍物 | robot | 遇到障碍物 | robot | obs | 0 | centerControl
211 | 2022-08-02 10:10 | 2023-02-25 20:26 | excel_sync | excel_sync | effective | DSP | DSP000001 | 4 | 步骤1、点击重启下位机->点击一键启动按钮，若无法恢复转入步骤2 步骤2、断电重启->一键启动--若无法恢复转入 步骤3、车辆下线查看驱动器各接线是否正常 步骤4、通过CAN卡向电机驱动器发送指令去判断驱动器的好坏或者通过观察驱动器指示灯来判断（闪烁1次：编码器报警；闪烁2次：过电流报警；闪烁3次：失控报警；闪烁4次：超限报警；闪烁5次：电流零点异常报警；闪烁6次：参数异常报警；闪烁7次：驱动器电机不匹配：闪烁8次及以上：联系供应商检修） | 左侧驱动器故障 | robot | 左侧驱动器故障 | robot | dsp | 0 | centerControl
212 | 2022-08-02 10:10 | 2023-02-25 20:26 | excel_sync | excel_sync | effective | DSP | DSP000002 | 4 | 步骤1、点击重启下位机->点击一键启动按钮，若无法恢复转入步骤2 步骤2、断电重启->一键启动--若无法恢复转入 步骤3、车辆下线查看驱动器各接线是否正常 步骤4、通过CAN卡向电机驱动器发送指令去判断驱动器的好坏或者通过观察驱动器指示灯来判断（闪烁1次：编码器报警；闪烁2次：过电流报警；闪烁3次：失控报警；闪烁4次：超限报警；闪烁5次：电流零点异常报警；闪烁6次：参数异常报警；闪烁7次：驱动器电机不匹配：闪烁8次及以上：联系供应商检修） | 左侧电机报错 | robot | 左侧电机报错 | robot | dsp | 0 | centerControl
213 | 2022-08-02 10:10 | 2023-02-25 20:26 | excel_sync | excel_sync | effective | DSP | DSP000006 | 4 | 步骤1、点击重启下位机->点击一键启动按钮，若无法恢复转入步骤2 步骤2、断电重启->一键启动--若无法恢复转入 步骤3、车辆下线查看驱动器各接线是否正常 步骤4、通过CAN卡向电机驱动器发送指令去判断驱动器的好坏或者通过观察驱动器指示灯来判断（闪烁1次：编码器报警；闪烁2次：过电流报警；闪烁3次：失控报警；闪烁4次：超限报警；闪烁5次：电流零点异常报警；闪烁6次：参数异常报警；闪烁7次：驱动器电机不匹配：闪烁8次及以上：联系供应商检修） | 右侧驱动器故障 | robot | 右侧驱动器故障 | robot | dsp | 0 | centerControl
214 | 2022-08-02 10:10 | 2023-02-25 20:26 | excel_sync | excel_sync | effective | DSP | DSP000007 | 4 | 步骤1、点击重启下位机->点击一键启动按钮，若无法恢复转入步骤2 步骤2、断电重启->一键启动--若无法恢复转入 步骤3、车辆下线查看驱动器各接线是否正常 步骤4、通过CAN卡向电机驱动器发送指令去判断驱动器的好坏或者通过观察驱动器指示灯来判断（闪烁1次：编码器报警；闪烁2次：过电流报警；闪烁3次：失控报警；闪烁4次：超限报警；闪烁5次：电流零点异常报警；闪烁6次：参数异常报警；闪烁7次：驱动器电机不匹配：闪烁8次及以上：联系供应商检修） | 右侧电机报错 | robot | 右侧电机报错 | robot | dsp | 0 | centerControl
215 | 2022-08-02 10:10 | 2023-02-25 20:26 | excel_sync | excel_sync | effective | DSP | DSP000011 | 4 | 步骤1、点击重启下位机->点击一键启动按钮，若无法恢复转入步骤2 步骤2、断电重启->一键启动--若无法恢复转入 步骤3、车辆下线查看驱动器各接线是否正常 步骤4、通过CAN卡向电机驱动器发送指令去判断驱动器的好坏或者通过观察驱动器指示灯来判断（闪烁1次：编码器报警；闪烁2次：过电流报警；闪烁3次：失控报警；闪烁4次：超限报警；闪烁5次：电流零点异常报警；闪烁6次：参数异常报警；闪烁7次：驱动器电机不匹配：闪烁8次及以上：联系供应商检修） | 随动驱动器故障 | robot | 随动驱动器故障 | robot | dsp | 0 | centerControl
216 | 2022-08-02 10:10 | 2023-02-25 20:26 | excel_sync | excel_sync | effective | DSP | DSP000012 | 4 | 步骤1、点击重启下位机->点击一键启动按钮，若无法恢复转入步骤2 步骤2、断电重启->一键启动--若无法恢复转入 步骤3、车辆下线查看驱动器各接线是否正常 步骤4、通过CAN卡向电机驱动器发送指令去判断驱动器的好坏或者通过观察驱动器指示灯来判断（闪烁1次：编码器报警；闪烁2次：过电流报警；闪烁3次：失控报警；闪烁4次：超限报警；闪烁5次：电流零点异常报警；闪烁6次：参数异常报警；闪烁7次：驱动器电机不匹配：闪烁8次及以上：联系供应商检修） | 随动电机报错 | robot | 随动电机报错 | robot | dsp | 0 | centerControl
217 | 2022-08-02 10:10 | 2023-02-25 20:26 | excel_sync | excel_sync | effective | DSP | DSP000016 | 1 | 程序内部错误，联系运动控制相关人员 | 特殊帧数据有误 | robot | 特殊帧数据有误 | robot | dsp | 0 | centerControl
218 | 2022-08-02 10:10 | 2023-02-25 20:26 | excel_sync | excel_sync | effective | DSP | DSP000020 | 1 | 警告信息，无需人工介入 尝试使用陀螺仪归零或一键启动 | 陀螺仪读取错误 | robot | 陀螺仪读取错误 | robot | dsp | 0 | centerControl
219 | 2022-08-02 10:10 | 2023-02-25 20:26 | excel_sync | excel_sync | effective | DSP | DSP000021 | 4 | 步骤1、点击重启下位机->点击一键启动按钮，若无法恢复转入步骤2 步骤2、断电重启->一键启动--若无法恢复转入 步骤3、车辆下线查看驱动器各接线是否正常 步骤4、通过CAN卡向电机驱动器发送指令去判断驱动器的好坏或者通过观察驱动器指示灯来判断（闪烁1次：编码器报警；闪烁2次：过电流报警；闪烁3次：失控报警；闪烁4次：超限报警；闪烁5次：电流零点异常报警；闪烁6次：参数异常报警；闪烁7次：驱动器电机不匹配：闪烁8次及以上：联系供应商检修） | 左侧电机读取速度超时 | robot | 左侧电机读取速度超时 | robot | dsp | 0 | centerControl
220 | 2022-08-02 10:10 | 2023-02-25 20:26 | excel_sync | excel_sync | effective | DSP | DSP000022 | 4 | 步骤1、点击重启下位机->点击一键启动按钮，若无法恢复转入步骤2 步骤2、断电重启->一键启动--若无法恢复转入 步骤3、车辆下线查看驱动器各接线是否正常 步骤4、通过CAN卡向电机驱动器发送指令去判断驱动器的好坏或者通过观察驱动器指示灯来判断（闪烁1次：编码器报警；闪烁2次：过电流报警；闪烁3次：失控报警；闪烁4次：超限报警；闪烁5次：电流零点异常报警；闪烁6次：参数异常报警；闪烁7次：驱动器电机不匹配：闪烁8次及以上：联系供应商检修） | 右侧电机读取速度超时 | robot | 右侧电机读取速度超时 | robot | dsp | 0 | centerControl
221 | 2022-08-02 10:10 | 2023-02-25 20:26 | excel_sync | excel_sync | effective | DSP | DSP000023 | 4 | 步骤1、点击重启下位机->点击一键启动按钮，若无法恢复转入步骤2 步骤2、断电重启->一键启动--若无法恢复转入 步骤3、车辆下线查看驱动器各接线是否正常 步骤4、通过CAN卡向电机驱动器发送指令去判断驱动器的好坏或者通过观察驱动器指示灯来判断（闪烁1次：编码器报警；闪烁2次：过电流报警；闪烁3次：失控报警；闪烁4次：超限报警；闪烁5次：电流零点异常报警；闪烁6次：参数异常报警；闪烁7次：驱动器电机不匹配：闪烁8次及以上：联系供应商检修） | 随动电机读取位置超时 | robot | 随动电机读取位置超时 | robot | dsp | 0 | centerControl
222 | 2022-08-02 10:10 | 2023-02-25 20:26 | excel_sync | excel_sync | effective | DSP | DSP000024 | 3 | 步骤1、点击重启下位机->点击一键启动按钮，若无法恢复转入步骤2 步骤2、断电重启->一键启动--若无法恢复转入 步骤3、联系更换板卡 | 陀螺读取超时 | robot | 陀螺读取超时 | robot | dsp | 0 | centerControl
223 | 2022-08-02 10:10 | 2023-02-25 20:26 | excel_sync | excel_sync | effective | DSP | DSP000026 | 3 | 检查上位机和小车固件版本号是否匹配（命令cmdType没有实现函数等） | 无法识别的操作码 | robot | 无法识别的操作码 | robot | dsp | 0 | centerControl
224 | 2022-08-02 10:10 | 2023-02-25 20:26 | excel_sync | excel_sync | effective | DSP | DSP000027 | 3 | 1、确认下视读到二维码；2、确认电机是否使能；3、确认托盘完成寻零位；4、确认陀螺仪零偏校正完成；5、确认IPU完成初始化 | 当前状态无法执行指令 | robot | 当前状态无法执行指令 | robot | dsp | 0 | centerControl
225 | 2022-08-02 10:10 | 2023-02-25 20:26 | excel_sync | excel_sync | effective | DSP | DSP000028 | 1 | 警告信息，无需人工介入 | 主循环超时 | robot | 主循环超时 | robot | dsp | 0 | centerControl
226 | 2022-08-02 10:10 | 2023-02-25 20:26 | excel_sync | excel_sync | effective | DSP | DSP000031 | 3 | 检查当前下发的移动指令中的目标点 下发坐标信息可能为斜线、或者车身后，和一些参数挂钩、工况 | 下发的移动类的指令目标位置错误 | robot | 下发的移动类的指令目标位置错误 | robot | dsp | 0 | centerControl
227 | 2022-08-02 10:10 | 2023-02-25 20:26 | excel_sync | excel_sync | effective | DSP | DSP000032 | 3 | 1、清除错误->点击恢复按钮 2、记录相关指令，联系运动控制相关人员 | 指令执行超时 | robot | 指令执行超时 | robot | dsp | 0 | centerControl
228 | 2022-08-02 10:10 | 2023-02-25 20:26 | excel_sync | excel_sync | effective | DSP | DSP000036 | 2 | 检查下发的指令 （联⽹模式下， 联系RCS组处理） | 无托盘车型不允许执行托盘相关指令（仅UI报错，面板灯正常） | robot | 无托盘车型不允许执行托盘相关指令（仅UI报错，面板灯正常） | robot | dsp | 0 | centerControl
229 | 2022-08-02 10:10 | 2023-02-25 20:26 | excel_sync | excel_sync | effective | DSP | DSP000037 | 3 | 关闭电机->推到码上->清错恢复（设定值和当前值偏差过大，参见参数30） 找到有效定位点，进行重定位，再进行清错恢复上线 | 车辆移动过程中横向偏差过大 | robot | 车辆移动过程中横向偏差过大 | robot | dsp | 0 | centerControl
230 | 2022-08-02 10:10 | 2023-02-25 20:26 | excel_sync | excel_sync | effective | DSP | DSP000038 | 3 | 确认车辆货架是否歪斜，将货架相对车辆扶正，清除错误恢复（设定值和当前值偏差过大，参见参数68） | 旋转过程中托盘角度控制偏差过大 | robot | 旋转过程中托盘角度控制偏差过大 | robot | dsp | 0 | centerControl
231 | 2022-08-02 10:10 | 2023-02-25 20:26 | excel_sync | excel_sync | effective | DSP | DSP000039 | 1 | 警告信息，无需人工介入 | 运行过程中接收到非法新指令 | robot | 运行过程中接收到非法新指令 | robot | dsp | 0 | centerControl
232 | 2022-08-02 10:10 | 2023-02-25 20:26 | excel_sync | excel_sync | effective | DSP | DSP000043 | 3 | 关闭电机->推到码上->清错恢复（设定值和当前值偏差过大，参见参数30） 找到有效定位点，进行重定位，再进行清错恢复上线 | 移动过程中纵向控制误差超限 | robot | 移动过程中纵向控制误差超限 | robot | dsp | 0 | centerControl
233 | 2022-08-02 10:10 | 2023-02-25 20:26 | excel_sync | excel_sync | effective | DSP | DSP000044 | 3 | 下线车辆，检查车辆升降光电限位(托盘回零、托盘寻零位时处于顶升状态报错，检查升光电限位) 尝试进行一键启动、 无法解决 时，需要进行硬件排查。 | 非法碰到限位 | robot | 非法碰到限位 | robot | dsp | 0 | centerControl
234 | 2022-08-02 10:10 | 2023-02-25 20:26 | excel_sync | excel_sync | effective | DSP | DSP000045 | 1 | 警告信息，无需人工介入 | 指令重复 | robot | 指令重复 | robot | dsp | 0 | centerControl
235 | 2022-08-02 10:10 | 2023-02-25 20:26 | excel_sync | excel_sync | effective | DSP | DSP000046 | 4 | 步骤1、点击重置按钮->点击一键启动按钮，若无法恢复转入步骤2 步骤2、断电重启->一键启动--若无法恢复转入 步骤3、车辆下线查看驱动器各接线是否正常 步骤4、通过CAN卡向电机驱动器发送指令去判断驱动器的好坏或者通过观察驱动器指示灯来判断（闪烁1次：编码器报警；闪烁2次：过电流报警；闪烁3次：失控报警；闪烁4次：超限报警；闪烁5次：电流零点异常报警；闪烁6次：参数异常报警；闪烁7次：驱动器电机不匹配：闪烁8次及以上：联系供应商检修） | 左轮速度控制异常 | robot | 左轮速度控制异常 | robot | dsp | 0 | centerControl
236 | 2022-08-02 10:10 | 2023-02-25 20:26 | excel_sync | excel_sync | effective | DSP | DSP000047 | 4 | 步骤1、点击重置按钮->点击一键启动按钮，若无法恢复转入步骤2 步骤2、断电重启->一键启动--若无法恢复转入 步骤3、车辆下线查看驱动器各接线是否正常 步骤4、通过CAN卡向电机驱动器发送指令去判断驱动器的好坏或者通过观察驱动器指示灯来判断（闪烁1次：编码器报警；闪烁2次：过电流报警；闪烁3次：失控报警；闪烁4次：超限报警；闪烁5次：电流零点异常报警；闪烁6次：参数异常报警；闪烁7次：驱动器电机不匹配：闪烁8次及以上：联系供应商检修） | 右轮速度控制异常 | robot | 右轮速度控制异常 | robot | dsp | 0 | centerControl
237 | 2022-08-02 10:10 | 2023-02-25 20:26 | excel_sync | excel_sync | effective | DSP | DSP000048 | 4 | 步骤1、点击重置按钮->点击一键启动按钮，若无法恢复转入步骤2 步骤2、断电重启->一键启动--若无法恢复转入 步骤3、车辆下线查看驱动器各接线是否正常 步骤4、通过CAN卡向电机驱动器发送指令去判断驱动器的好坏或者通过观察驱动器指示灯来判断（闪烁1次：编码器报警；闪烁2次：过电流报警；闪烁3次：失控报警；闪烁4次：超限报警；闪烁5次：电流零点异常报警；闪烁6次：参数异常报警；闪烁7次：驱动器电机不匹配：闪烁8次及以上：联系供应商检修） | 随动电机速度控制异常 | robot | 随动电机速度控制异常 | robot | dsp | 0 | centerControl
238 | 2022-08-02 10:10 | 2023-02-25 20:26 | excel_sync | excel_sync | effective | DSP | DSP000049 | 3 | 1、关闭电机->推到码上-> 清错恢复 2、检查地⾯码是否有污损 | 停止状态下丢码 | robot | 停止状态下丢码 | robot | dsp | 0 | centerControl
239 | 2022-08-02 10:10 | 2023-02-25 20:26 | excel_sync | excel_sync | effective | DSP | DSP000050 | 3 | 1、检查充电口接触是否良好； 2、执⾏退出充电区域指令，再重新进入充电； 3、检查111号参数是否配置合理； | 充电口温度过温 | robot | 充电口温度过温 | robot | dsp | 0 | centerControl
240 | 2022-08-02 10:10 | 2023-02-25 20:26 | excel_sync | excel_sync | effective | DSP | DSP000055 | 1 | 入场检查车辆前是否有障碍物，若无障碍物，查看雷达是否标定（下位机配置参数） | 近距离避障触发 | robot | 近距离避障触发 | robot | dsp | 0 | centerControl
241 | 2022-08-02 10:10 | 2023-02-25 20:26 | excel_sync | excel_sync | effective | DSP | DSP000056 | 1 | 入场检查车辆前是否有障碍物，若无障碍物，查看雷达是否标定（下位机配置参数） | 远距离避障触发 | robot | 远距离避障触发 | robot | dsp | 0 | centerControl
242 | 2022-08-02 10:10 | 2023-02-25 20:26 | excel_sync | excel_sync | effective | DSP | DSP000057 | 1 | 警告信息，无需人工介入 | 打滑 | robot | 打滑 | robot | dsp | 0 | centerControl
243 | 2022-08-02 10:10 | 2023-02-25 20:26 | excel_sync | excel_sync | effective | DSP | DSP000059 | 4 | 步骤1、点击重置按钮->点击一键启动按钮，若无法恢复转入步骤2 步骤2、断电重启->一键启动--若无法恢复转入 步骤3、车辆下线查看驱动器各接线是否正常 步骤4、通过CAN卡向电机驱动器发送指令去判断驱动器的好坏或者通过观察驱动器指示灯来判断（闪烁1次：编码器报警；闪烁2次：过电流报警；闪烁3次：失控报警；闪烁4次：超限报警；闪烁5次：电流零点异常报警；闪烁6次：参数异常报警；闪烁7次：驱动器电机不匹配：闪烁8次及以上：联系供应商检修） | 接收到随动电机故障报告信息(0xD2)，驱动器故障 | robot | 接收到随动电机故障报告信息(0xD2)，驱动器故障 | robot | dsp | 0 | centerControl
244 | 2022-08-02 10:10 | 2023-02-25 20:26 | excel_sync | excel_sync | effective | DSP | DSP000060 | 3 | 清除错误，打开电机，恢复 ，再次进行下发指令 | 电机关闭状态拒绝指令动作 | robot | 电机关闭状态拒绝指令动作 | robot | dsp | 0 | centerControl
245 | 2022-08-02 10:10 | 2023-02-25 20:26 | excel_sync | excel_sync | effective | DSP | DSP000061 | 3 | 1、重新下发⼀遍参数，若未能恢复则进⼊步骤2 2、检查⼩⻋参数配置列表和固件版本号是否匹配⼀致 | 参数设置未完成 | robot | 参数设置未完成 | robot | dsp | 0 | centerControl
246 | 2022-08-02 10:10 | 2023-02-25 20:26 | excel_sync | excel_sync | effective | DSP | DSP000062 | 3 | 检查小车参数配置列表和固件版本号是否匹配一致 | 参数数量过多 | robot | 参数数量过多 | robot | dsp | 0 | centerControl
247 | 2022-08-02 10:10 | 2023-02-25 20:26 | excel_sync | excel_sync | effective | DSP | DSP000066 | 1 | 警告信息，无需人工介入 | 移动和旋转工况拒绝按钮操作 | robot | 移动和旋转工况拒绝按钮操作 | robot | dsp | 0 | centerControl
248 | 2022-08-02 10:10 | 2023-02-25 20:26 | excel_sync | excel_sync | effective | DSP | DSP000069 | 3 | 推到码上，清除错误恢复 | 软停 | robot | 软停 | robot | dsp | 0 | centerControl
249 | 2022-08-02 10:10 | 2023-02-25 20:26 | excel_sync | excel_sync | effective | DSP | DSP000070 | 4 | 推到码上，清除错误恢复 | 急停 | robot | 急停 | robot | dsp | 0 | centerControl
250 | 2022-08-02 10:10 | 2023-02-25 20:26 | excel_sync | excel_sync | effective | DSP | DSP000071 | 3 | 下线车辆，检查雷达硬件线路 | 雷达超时应答 | robot | 雷达超时应答 | robot | dsp | 0 | centerControl
251 | 2022-08-02 10:10 | 2023-02-25 20:26 | excel_sync | excel_sync | effective | DSP | DSP000075 | 3 | 查看是否带载，若没有带载降下-> 清错恢复 若带载情况通过IPU UI查看上视码是否有数据 | 货架丢失 | robot | 货架丢失 | robot | dsp | 0 | centerControl
252 | 2022-08-02 10:10 | 2023-02-25 20:26 | excel_sync | excel_sync | effective | DSP | DSP000076 | 1 | 警告信息，无需人工介入（低电量时小车的最大速度会降低） | 低电量 | robot | 低电量 | robot | dsp | 0 | centerControl
253 | 2022-08-02 10:10 | 2023-02-25 20:26 | excel_sync | excel_sync | effective | DSP | DSP000081 | 3 | 1、断电重启->⼀键启动，若⽆法恢复转⼊步骤2 2、更换随动驱动器/电机 | 驱动器复位失败 | robot | 驱动器复位失败 | robot | dsp | 0 | centerControl
254 | 2022-08-02 10:10 | 2023-02-25 20:26 | excel_sync | excel_sync | effective | DSP | DSP000082 | 3 | 1、断电重启->⼀键启动，若⽆法恢复转⼊步骤2 2、更换随动驱动器/电机 | 随动电机过压报警 | robot | 随动电机过压报警 | robot | dsp | 0 | centerControl
255 | 2022-08-02 10:10 | 2023-02-25 20:26 | excel_sync | excel_sync | effective | DSP | DSP000083 | 3 | 1、断电重启->⼀键启动，若⽆法恢复转⼊步骤2 2、检查电机编码器线有⽆松动或损坏 3、更换随动驱动器/电机 | 随动电机编码器ABN信号错误 | robot | 随动电机编码器ABN信号错误 | robot | dsp | 0 | centerControl
256 | 2022-08-02 10:10 | 2023-02-25 20:26 | excel_sync | excel_sync | effective | DSP | DSP000084 | 3 | 1、断电重启->⼀键启动，若⽆法恢复转⼊步骤2 2、检查电机编码器线有⽆松动或损坏 3、更换随动驱动器/电机 | 随动电机编码器UVW信号错误 | robot | 随动电机编码器UVW信号错误 | robot | dsp | 0 | centerControl
257 | 2022-08-02 10:10 | 2023-02-25 20:26 | excel_sync | excel_sync | effective | DSP | DSP000086 | 3 | 1、断电重启->⼀键启动，若⽆法恢复转⼊步骤2 2、更换随动驱动器/电机 | 随动电机失速报警 | robot | 随动电机失速报警 | robot | dsp | 0 | centerControl
258 | 2022-08-02 10:10 | 2023-02-25 20:26 | excel_sync | excel_sync | effective | DSP | DSP000087 | 3 | 1、请确认是否开启了顶升前确认 2、降下->顶升前确认上摄像头->顶升->顶升后确认上摄像头 3、若顶升前确认，或顶升后确认报错，则需要检查上视码是否破损或擦拭摄像头灰层 4、若第一步操作完成，但货架是歪的，则需要检查货架码是否贴歪 | 顶升后货架位置偏差过大 | robot | 顶升后货架位置偏差过大 | robot | dsp | 0 | centerControl
259 | 2022-08-02 10:10 | 2023-02-25 20:26 | excel_sync | excel_sync | effective | DSP | DSP000089 | 3 | 通过IPU UI查看上视码，确认是不是以下问题： 1、货架过偏（按错误代码87第一步操作若不行则手动把货架挪正） 2、补光过亮过暗（修改下位机79号参数，过暗调大、过亮调小） | 读上视摄像头失败 | robot | 读上视摄像头失败 | robot | dsp | 0 | centerControl
260 | 2022-08-02 10:10 | 2023-02-25 20:26 | excel_sync | excel_sync | effective | DSP | DSP000090 | 3 | 1、清除错误->恢复，若未能恢复则进入步骤2 2、按车辆故障下线方法恢复 | 陀螺仪零偏方差过大 | robot | 陀螺仪零偏方差过大 | robot | dsp | 0 | centerControl
261 | 2022-08-02 10:10 | 2023-02-25 20:26 | excel_sync | excel_sync | effective | DSP | DSP000091 | 3 | 退出Debug模式，清除错误恢复 | Debug模式下拒绝动作指令 | robot | Debug模式下拒绝动作指令 | robot | dsp | 0 | centerControl
262 | 2022-08-02 10:10 | 2023-02-25 20:26 | excel_sync | excel_sync | effective | DSP | DSP000092 | 3 | 检查IPU程序是否运行 | IPU通信超时 | robot | IPU通信超时 | robot | dsp | 0 | centerControl
263 | 2022-08-02 10:10 | 2023-02-25 20:26 | excel_sync | excel_sync | effective | DSP | DSP000093 | 3 | 1、确定目标位置是否超出地图边界 2、若没超出地图边界，则修改下位机76号参数（最大坐标X)与78号参数（最大坐标Y） | 目标超出边界 | robot | 目标超出边界 | robot | dsp | 0 | centerControl
264 | 2022-08-02 10:10 | 2023-02-25 20:26 | excel_sync | excel_sync | effective | DSP | DSP000094 | 3 | 清除错误恢复 | 软停过程中拒绝指令 | robot | 软停过程中拒绝指令 | robot | dsp | 0 | centerControl
265 | 2022-08-02 10:10 | 2023-02-25 20:26 | excel_sync | excel_sync | effective | DSP | DSP000096 | 1 | 检查当前下发的移动指令中的目标点 | 目标点在当前移动路径内 | robot | 目标点在当前移动路径内 | robot | dsp | 0 | centerControl
266 | 2022-08-02 10:10 | 2023-02-25 20:26 | excel_sync | excel_sync | effective | DSP | DSP000098 | 1 | 上报给RCS后重新顶升，无需人工介入 | 货架位置偏差警告 | robot | 货架位置偏差警告 | robot | dsp | 0 | centerControl
267 | 2022-08-02 10:10 | 2023-02-25 20:26 | excel_sync | excel_sync | effective | DSP | DSP000099 | 3 | 清除错误，检查下发的指令类型，这个位置不允许执行当前指令 | 充电区拒绝接收退出充电站以外动作指令 | robot | 充电区拒绝接收退出充电站以外动作指令 | robot | dsp | 0 | centerControl
268 | 2022-08-02 10:10 | 2023-02-25 20:26 | excel_sync | excel_sync | effective | DSP | DSP000101 | 3 | 1、断电重启->一键启动，若未能恢复则进入步骤2 2、按车辆故障下线方法恢复 | IIC通讯超时 | robot | IIC通讯超时 | robot | dsp | 0 | centerControl
269 | 2022-08-02 10:10 | 2023-02-25 20:26 | excel_sync | excel_sync | effective | DSP | DSP000102 | 4 | 入场检查车辆是否发生碰撞或者剐蹭 | 右侧电机过流 | robot | 右侧电机过流 | robot | dsp | 0 | centerControl
270 | 2022-08-02 10:10 | 2023-02-25 20:26 | excel_sync | excel_sync | effective | DSP | DSP000103 | 4 | 入场检查车辆是否发生碰撞或者剐蹭 | 左侧电机过流 | robot | 左侧电机过流 | robot | dsp | 0 | centerControl
271 | 2022-08-02 10:10 | 2023-02-25 20:26 | excel_sync | excel_sync | effective | DSP | DSP000104 | 4 | 入场检查车辆是否发生碰撞或者剐蹭 | 随动电机过流 | robot | 随动电机过流 | robot | dsp | 0 | centerControl
272 | 2022-08-02 10:10 | 2023-02-25 20:26 | excel_sync | excel_sync | effective | DSP | DSP000108 | 3 | 1、断电重启-> ⼀键启动，若未能恢复则进⼊步骤2 2、检测雷达与板卡之间的连接线 3、更换雷达 | 雷达打开无数据 | robot | 雷达打开无数据 | robot | dsp | 0 | centerControl
273 | 2022-08-02 10:10 | 2023-02-25 20:26 | excel_sync | excel_sync | effective | DSP | DSP000119 | 1 | 警告信息，无需人工介入 | 电机被关闭：中控下发关闭电机指令 | robot | 电机被关闭：中控下发关闭电机指令 | robot | dsp | 0 | centerControl
274 | 2022-08-02 10:10 | 2023-02-25 20:26 | excel_sync | excel_sync | effective | DSP | DSP000120 | 1 | 警告信息，无需人工介入 | 电机被关闭：程序关闭电机 | robot | 电机被关闭：程序关闭电机 | robot | dsp | 0 | centerControl
275 | 2022-08-02 10:10 | 2023-02-25 20:26 | excel_sync | excel_sync | effective | DSP | DSP000121 | 1 | 重启电机 | 电机被关闭：按下本地电机关闭按钮 | robot | 电机被关闭：按下本地电机关闭按钮 | robot | dsp | 0 | centerControl
276 | 2022-08-02 10:10 | 2023-02-25 20:26 | excel_sync | excel_sync | effective | DSP | DSP000122 | 1 | 警告信息，无需人工介入 | 电机被关闭：车辆进入休眠 | robot | 电机被关闭：车辆进入休眠 | robot | dsp | 0 | centerControl
277 | 2022-08-02 10:10 | 2023-02-25 20:26 | excel_sync | excel_sync | effective | DSP | DSP000123 | 3 | 1、断电重启->⼀键启动，若⽆法恢复转⼊步骤2 2、检查升降驱动器通讯线是否连接正常 3、检查升降驱动器参数是否正确 4、更换升降驱动器 | 电机被关闭：升降电机使能失败 | robot | 电机被关闭：升降电机使能失败 | robot | dsp | 0 | centerControl
278 | 2022-08-02 10:10 | 2023-02-25 20:26 | excel_sync | excel_sync | effective | DSP | DSP000124 | 3 | 驱动器清错失败：执行清错指令后1、2、4三个电机驱动器没有全部恢复正常 | 驱动器清错失败：执行清错指令后1、2、4三个电机驱动器没有全部恢复正常 | robot | 驱动器清错失败：执行清错指令后1、2、4三个电机驱动器没有全部恢复正常 | robot | dsp | 0 | centerControl
279 | 2022-08-02 10:10 | 2023-02-25 20:26 | excel_sync | excel_sync | effective | DSP | DSP000127 | 3 | 1、断电重启-> ⼀键启动，若未能恢复则进⼊ 2、检测雷达与板卡之间的连接线 3、确认雷达面板程序烧录正确 4、更换雷达 | 雷达开启失败 | robot | 雷达开启失败 | robot | dsp | 0 | centerControl
280 | 2022-08-02 10:10 | 2023-02-25 20:26 | excel_sync | excel_sync | effective | DSP | DSP000131 | 3 | 检查下发的指令 （联⽹模式下， 联系RCS组处理） | 初始速度与目标反向 | robot | 初始速度与目标反向 | robot | dsp | 0 | centerControl
281 | 2022-08-02 10:10 | 2023-02-25 20:26 | excel_sync | excel_sync | effective | DSP | DSP000135 | 3 | 将托盘降下再下发指令 | 带载情况下不允许进入充电站 | robot | 带载情况下不允许进入充电站 | robot | dsp | 0 | centerControl
282 | 2022-08-02 10:10 | 2023-02-25 20:26 | excel_sync | excel_sync | effective | DSP | DSP000143 | 3 | 检查地图边界参数，下位机配置参数 | 地图边界参数错误：X最大值 | robot | 地图边界参数错误：X最大值 | robot | dsp | 0 | centerControl
283 | 2022-08-02 10:10 | 2023-02-25 20:26 | excel_sync | excel_sync | effective | DSP | DSP000144 | 3 | 检查地图边界参数，下位机配置参数 | 地图边界参数错误：Y最大值 | robot | 地图边界参数错误：Y最大值 | robot | dsp | 0 | centerControl
284 | 2022-08-02 10:10 | 2023-02-25 20:26 | excel_sync | excel_sync | effective | DSP | DSP000145 | 3 | 重新下发地图偏差 | 地图数据未设定 | robot | 地图数据未设定 | robot | dsp | 0 | centerControl
285 | 2022-08-02 10:10 | 2023-02-25 20:26 | excel_sync | excel_sync | effective | DSP | DSP000147 | 1 | 警告信息，无需人工介入 | 带载工况类型设定错误警告 | robot | 带载工况类型设定错误警告 | robot | dsp | 0 | centerControl
286 | 2022-08-02 10:10 | 2023-02-25 20:26 | excel_sync | excel_sync | effective | DSP | DSP000148 | 4 | 1、关闭电机->推到码上->清错恢复，若未能恢复则进入步骤2 2、联系运动控制相关人员查看 | 停车状态确认超时 | robot | 停车状态确认超时 | robot | dsp | 0 | centerControl
287 | 2022-08-02 10:10 | 2023-02-25 20:26 | excel_sync | excel_sync | effective | DSP | DSP000149 | 4 | 步骤1、点击重置按钮->点击一键启动按钮，若无法恢复转入步骤2 步骤2、断电重启->一键启动--若无法恢复转入 步骤3、车辆下线查看驱动器各接线是否正常 步骤4、通过CAN卡向电机驱动器发送指令去判断驱动器的好坏或者通过观察驱动器指示灯来判断（闪烁1次：编码器报警；闪烁2次：过电流报警；闪烁3次：失控报警；闪烁4次：超限报警；闪烁5次：电流零点异常报警；闪烁6次：参数异常报警；闪烁7次：驱动器电机不匹配：闪烁8次及以上：联系供应商检修） | 升降电机读取速度超时 | robot | 升降电机读取速度超时 | robot | dsp | 0 | centerControl
288 | 2022-08-02 10:10 | 2023-02-25 20:26 | excel_sync | excel_sync | effective | DSP | DSP000150 | 4 | 步骤1、点击重置按钮->点击一键启动按钮，若无法恢复转入步骤2 步骤2、断电重启->一键启动--若无法恢复转入 步骤3、车辆下线查看驱动器各接线是否正常 步骤4、通过CAN卡向电机驱动器发送指令去判断驱动器的好坏或者通过观察驱动器指示灯来判断（闪烁1次：编码器报警；闪烁2次：过电流报警；闪烁3次：失控报警；闪烁4次：超限报警；闪烁5次：电流零点异常报警；闪烁6次：参数异常报警；闪烁7次：驱动器电机不匹配：闪烁8次及以上：联系供应商检修） | 未接收到升降电机定制（单包配置模式Fn_0F6:-2）消息(0xCA)，驱动器故障 | robot | 未接收到升降电机定制（单包配置模式Fn_0F6:-2）消息(0xCA)，驱动器故障 | robot | dsp | 0 | centerControl
289 | 2022-08-02 10:10 | 2023-02-25 20:26 | excel_sync | excel_sync | effective | DSP | DSP000153 | 4 | 1、检查带载的货物是否过重 2、检查升降结构是否卡住 3、检查升降电机驱动器参数是否设置准确 | 升降电机过流 | robot | 升降电机过流 | robot | dsp | 0 | centerControl
290 | 2022-08-02 10:10 | 2023-02-25 20:26 | excel_sync | excel_sync | effective | DSP | DSP000159 | 3 | 1、⼊场检查⻋辆是否发⽣碰撞或者剐蹭 2、检查左右驱动器是否故障 | 停车工况下，车辆位置出现漂移 | robot | 停车工况下，车辆位置出现漂移 | robot | dsp | 0 | centerControl
291 | 2022-08-02 10:10 | 2023-02-25 20:26 | excel_sync | excel_sync | effective | DSP | DSP000160 | 3 | 1、⼊场检查⻋辆是否发⽣碰撞或者剐蹭 2、检查左右驱动器是否故障 | 停车工况下，托盘高度出现漂移 | robot | 停车工况下，托盘高度出现漂移 | robot | dsp | 0 | centerControl
292 | 2022-08-02 10:10 | 2023-02-25 20:26 | excel_sync | excel_sync | effective | DSP | DSP000162 | 1 | 警告信息，无需人工介入 | 左侧电机指令转速超限警告 | robot | 左侧电机指令转速超限警告 | robot | dsp | 0 | centerControl
293 | 2022-08-02 10:10 | 2023-02-25 20:26 | excel_sync | excel_sync | effective | DSP | DSP000163 | 1 | 警告信息，无需人工介入 | 右侧电机指令转速超限警告 | robot | 右侧电机指令转速超限警告 | robot | dsp | 0 | centerControl
294 | 2022-08-02 10:10 | 2023-02-25 20:26 | excel_sync | excel_sync | effective | DSP | DSP000164 | 1 | 警告信息，无需人工介入 | 随动电机指令转速超限警告 | robot | 随动电机指令转速超限警告 | robot | dsp | 0 | centerControl
295 | 2022-08-02 10:10 | 2023-02-25 20:26 | excel_sync | excel_sync | effective | DSP | DSP000165 | 3 | 1、⼊场检查⻋辆是否发⽣碰撞 或者剐蹭 2、检查左右驱动器是否故障 3、检查IPU数据是否跳变 | 停车工况下，车辆方向角出现漂移 | robot | 停车工况下，车辆方向角出现漂移 | robot | dsp | 0 | centerControl
296 | 2022-08-02 10:10 | 2023-02-25 20:26 | excel_sync | excel_sync | effective | DSP | DSP000167 | 3 | 1、入场检查车辆与货架状态，还原至正常状态，清除错误恢复 2、检查车辆升降光电限位 | 升降下限位信号丢失 | robot | 升降下限位信号丢失 | robot | dsp | 0 | centerControl
297 | 2022-08-02 10:10 | 2023-02-25 20:26 | excel_sync | excel_sync | effective | DSP | DSP000168 | 3 | 1、检查build是否支持任意码间距 2、断电重启 3、按车辆故障下线方法恢复 | 任意码间距模式下定位模块没有初始化 | robot | 任意码间距模式下定位模块没有初始化 | robot | dsp | 0 | centerControl
298 | 2022-08-02 10:10 | 2023-02-25 20:26 | excel_sync | excel_sync | effective | DSP | DSP000170 | 3 | 1、退出充电桩重新进入，若未能恢复则进入步骤2 2、入场检查车辆与充电站是否接触良好 | 接收充电确认信号超时 | robot | 接收充电确认信号超时 | robot | dsp | 0 | centerControl
299 | 2022-08-02 10:10 | 2023-02-25 20:26 | excel_sync | excel_sync | effective | DSP | DSP000171 | 3 | 充电过程中力矩模式失败 | 充电过程中力矩模式失败 | robot | 充电过程中力矩模式失败 | robot | dsp | 0 | centerControl
300 | 2022-08-02 10:10 | 2023-02-25 20:26 | excel_sync | excel_sync | effective | DSP | DSP000172 | 3 | 发送的⽬标点错误，不能为充电点 | 移动指令的目标点为充电点 | robot | 移动指令的目标点为充电点 | robot | dsp | 0 | centerControl
301 | 2022-08-02 10:10 | 2023-02-25 20:26 | excel_sync | excel_sync | effective | DSP | DSP000173 | 3 | 1、执⾏退出充电区域指令观察接触器是否断开 2、更换接触器 3、更换板卡 | 退出充电区超时 | robot | 退出充电区超时 | robot | dsp | 0 | centerControl
302 | 2022-08-02 10:10 | 2023-02-25 20:26 | excel_sync | excel_sync | effective | DSP | DSP000174 | 3 | 降下货架重新执行指令 | 顶升位置不能进行导引 | robot | 顶升位置不能进行导引 | robot | dsp | 0 | centerControl
303 | 2022-08-02 10:10 | 2023-02-25 20:26 | excel_sync | excel_sync | effective | DSP | DSP000175 | 3 | 检查113号参数，默认值：0.001 | 充电运动补偿距离参数不合适 | robot | 充电运动补偿距离参数不合适 | robot | dsp | 0 | centerControl
304 | 2022-08-02 10:10 | 2023-02-25 20:26 | excel_sync | excel_sync | effective | DSP | DSP000176 | 3 | 入场检查车辆是否发生碰撞或者剐蹭 | 设置电池电流保护失败 | robot | 设置电池电流保护失败 | robot | dsp | 0 | centerControl
305 | 2022-08-02 10:10 | 2023-02-25 20:26 | excel_sync | excel_sync | effective | DSP | DSP000178 | 3 | 通过IPU UI查看上视码，确认是不是以下问题： 1、货架过偏（按错误代码87第一步操作若不行则手动把货架挪正） 2、补光过亮过暗（修改下位机79号参数，过暗调大、过亮调小） | 顶升后货架码未解出 | robot | 顶升后货架码未解出 | robot | dsp | 0 | centerControl
306 | 2022-08-02 10:10 | 2023-02-25 20:26 | excel_sync | excel_sync | effective | DSP | DSP000180 | 3 | 下线车辆，检查车辆升降光电限位 | 同时读取到升降上下限位信号 | robot | 同时读取到升降上下限位信号 | robot | dsp | 0 | centerControl
307 | 2022-08-02 10:10 | 2023-02-25 20:26 | excel_sync | excel_sync | effective | DSP | DSP000181 | 1 | 警告信息，无需人工介入 | 静止状态下执行硬重启设备指令 | robot | 静止状态下执行硬重启设备指令 | robot | dsp | 0 | centerControl
308 | 2022-08-02 10:10 | 2023-02-25 20:26 | excel_sync | excel_sync | effective | DSP | DSP000185 | 1 | 动力板没有更新数据 | 动力板没有更新数据 | robot | 动力板没有更新数据 | robot | dsp | 0 | centerControl
309 | 2022-08-02 10:10 | 2023-02-25 20:26 | excel_sync | excel_sync | effective | DSP | DSP000189 | 2 | 确认上下视相机标定参数是否正确 | 导引超时，运动次数过多 | robot | 导引超时，运动次数过多 | robot | dsp | 0 | centerControl
310 | 2022-08-02 10:10 | 2023-02-25 20:26 | excel_sync | excel_sync | effective | DSP | DSP000190 | 3 | 1、关闭电机->推到码上-> 清错恢复； 2、检查下发的指令 （联⽹模式下， 联系RCS组处理） | 运动过程中收到充电指令 | robot | 运动过程中收到充电指令 | robot | dsp | 0 | centerControl
311 | 2022-08-02 10:10 | 2023-02-25 20:26 | excel_sync | excel_sync | effective | DSP | DSP000192 | 3 | 1、断电重启-> ⼀键启动，若未能恢复则进⼊步骤2 2、检查上位机板卡是否故障（上下位机串口是否有通讯） | IPU上视数据超时 | robot | IPU上视数据超时 | robot | dsp | 0 | centerControl
312 | 2022-08-02 10:10 | 2023-02-25 20:26 | excel_sync | excel_sync | effective | DSP | DSP000194 | 3 | 入场检查车辆是否发生碰撞或者剐蹭 | 导引模式时，偏移距离过大 | robot | 导引模式时，偏移距离过大 | robot | dsp | 0 | centerControl
313 | 2022-08-02 10:10 | 2023-02-25 20:26 | excel_sync | excel_sync | effective | DSP | DSP000195 | 3 | 1、断电重启->⼀键启动，若⽆法恢复转⼊步骤2 2、检查左侧电机编码器有⽆松动或损坏 3、更换左侧驱动器/电机（左侧驱动器上报的故障）参照文件：HS及LS系列伺服驱动器通讯使用手册.pdf | 左侧电机编码器ABN信号错误 | robot | 左侧电机编码器ABN信号错误 | robot | dsp | 0 | centerControl
314 | 2022-08-02 10:10 | 2023-02-25 20:26 | excel_sync | excel_sync | effective | DSP | DSP000196 | 3 | 1、断电重启->⼀键启动，若⽆法恢复转⼊步骤2 2、检查左侧电机编码器有⽆松动或损坏 3、更换左侧驱动器/电机（左侧驱动器上报的故障） | 左侧电机编码器UVW信号错误 | robot | 左侧电机编码器UVW信号错误 | robot | dsp | 0 | centerControl
315 | 2022-08-02 10:10 | 2023-02-25 20:26 | excel_sync | excel_sync | effective | DSP | DSP000198 | 3 | 1、断电重启->⼀键启动，若⽆法恢复转⼊步骤2 2、检查左侧电机编码器有⽆松动或损坏 3、更换左侧驱动器/电机（左侧驱动器上报的故障） | 左侧电机过压报警 | robot | 左侧电机过压报警 | robot | dsp | 0 | centerControl
316 | 2022-08-02 10:10 | 2023-02-25 20:26 | excel_sync | excel_sync | effective | DSP | DSP000200 | 3 | 1、断电重启->⼀键启动，若⽆法恢复转⼊步骤2 2、检查左侧电机编码器有⽆松动或损坏 3、更换左侧驱动器/电机（右侧驱动器上报的故障） | 右侧电机编码器ABN信号错误 | robot | 右侧电机编码器ABN信号错误 | robot | dsp | 0 | centerControl
317 | 2022-08-02 10:10 | 2023-02-25 20:26 | excel_sync | excel_sync | effective | DSP | DSP000201 | 3 | 1、断电重启->⼀键启动，若⽆法恢复转⼊步骤2 2、检查左侧电机编码器有⽆松动或损坏 3、更换左侧驱动器/电机（右侧驱动器上报的故障） | 右侧电机编码器UVW信号错误 | robot | 右侧电机编码器UVW信号错误 | robot | dsp | 0 | centerControl
318 | 2022-08-02 10:10 | 2023-02-25 20:26 | excel_sync | excel_sync | effective | DSP | DSP000203 | 3 | 1、断电重启->⼀键启动，若⽆法恢复转⼊步骤2 2、检查左侧电机编码器有⽆松动或损坏 3、更换左侧驱动器/电机（右侧驱动器上报的故障） | 右侧电机过压报警 | robot | 右侧电机过压报警 | robot | dsp | 0 | centerControl
319 | 2022-08-02 10:10 | 2023-02-25 20:26 | excel_sync | excel_sync | effective | DSP | DSP000205 | 3 | 1、断电重启->⼀键启动，若⽆法恢复转⼊步骤2 2、检查左侧电机编码器有⽆松动或损坏 3、更换左侧驱动器/电机（升降电机驱动器上报的故障） | 升降电机编码器ABN信号错误 | robot | 升降电机编码器ABN信号错误 | robot | dsp | 0 | centerControl
320 | 2022-08-02 10:10 | 2023-02-25 20:26 | excel_sync | excel_sync | effective | DSP | DSP000206 | 3 | 1、断电重启->⼀键启动，若⽆法恢复转⼊步骤2 2、检查左侧电机编码器有⽆松 动或损坏 3、更换左侧驱动器/电机（升降电机驱动器上报的故障） | 升降电机编码器UVW信号错误 | robot | 升降电机编码器UVW信号错误 | robot | dsp | 0 | centerControl
321 | 2022-08-02 10:10 | 2023-02-25 20:26 | excel_sync | excel_sync | effective | DSP | DSP000208 | 3 | 1、断电重启->⼀键启动，若⽆法恢复转⼊步骤2 2、检查左侧电机编码器有⽆松动或损坏 3、更换左侧驱动器/电机（升降电机驱动器上报的故障） | 升降电机过压报警 | robot | 升降电机过压报警 | robot | dsp | 0 | centerControl
322 | 2022-08-02 10:10 | 2023-02-25 20:26 | excel_sync | excel_sync | effective | DSP | DSP000211 | 3 | 美团皮带错误 | 美团皮带错误 | robot | 美团皮带错误 | robot | dsp | 0 | centerControl
323 | 2022-08-02 10:10 | 2023-02-25 20:26 | excel_sync | excel_sync | effective | DSP | DSP000212 | 3 | 顶升负载检测错误 | 顶升负载检测错误 | robot | 顶升负载检测错误 | robot | dsp | 0 | centerControl
324 | 2022-08-02 10:10 | 2023-02-25 20:26 | excel_sync | excel_sync | effective | DSP | DSP000213 | 3 | 移动过程中货物丢失 | 移动过程中货物丢失 | robot | 移动过程中货物丢失 | robot | dsp | 0 | centerControl
325 | 2022-08-02 10:10 | 2023-02-25 20:26 | excel_sync | excel_sync | effective | DSP | DSP000214 | 1 | 货架位置偏差 | 货架位置偏差 | robot | 货架位置偏差 | robot | dsp | 0 | centerControl
326 | 2022-08-02 10:10 | 2023-02-25 20:26 | excel_sync | excel_sync | effective | DSP | DSP000215 | 3 | 1、断电重启->一键启动，若未能恢复则进入步骤2 2、按车辆故障下线方法恢复 3、更换驱动器或电机（驱动器上报的故障） | 左侧电机失速报警 | robot | 左侧电机失速报警 | robot | dsp | 0 | centerControl
327 | 2022-08-02 10:10 | 2023-02-25 20:26 | excel_sync | excel_sync | effective | DSP | DSP000216 | 3 | 1、断电重启->一键启动，若未能恢复则进入步骤2 2、按车辆故障下线方法恢复 3、更换驱动器或电机（驱动器上报的故障） | 右侧电机失速报警 | robot | 右侧电机失速报警 | robot | dsp | 0 | centerControl
328 | 2022-08-02 10:10 | 2023-02-25 20:26 | excel_sync | excel_sync | effective | DSP | DSP000217 | 3 | 1、断电重启->一键启动，若未能恢复则进入步骤2 2、按车辆故障下线方法恢复 3、更换驱动器或电机（升降驱动器上报的故障） | 升降电机失速报警 | robot | 升降电机失速报警 | robot | dsp | 0 | centerControl
329 | 2022-08-02 10:10 | 2023-02-25 20:26 | excel_sync | excel_sync | effective | DSP | DSP000221 | 3 | 检查下发的地图参数 | 地图参数点数量超限 | robot | 地图参数点数量超限 | robot | dsp | 0 | centerControl
330 | 2022-08-02 10:10 | 2023-02-25 20:26 | excel_sync | excel_sync | effective | DSP | DSP000222 | 3 | 1、检查货架是否摆放过于不正 2、检查68号参数是否设置过小 | 托盘角度校正过大 | robot | 托盘角度校正过大 | robot | dsp | 0 | centerControl
331 | 2022-08-02 10:10 | 2023-02-25 20:26 | excel_sync | excel_sync | effective | DSP | DSP000223 | 3 | 雷达IO触发 | 雷达IO触发 | robot | 雷达IO触发 | robot | dsp | 0 | centerControl
332 | 2022-08-02 10:10 | 2023-02-25 20:26 | excel_sync | excel_sync | effective | DSP | DSP000227 | 1 | 警告信息，无需人工介入（下发参数有误） | 运动参数不合适 | robot | 运动参数不合适 | robot | dsp | 0 | centerControl
333 | 2022-08-02 10:10 | 2023-02-25 20:26 | excel_sync | excel_sync | effective | DSP | DSP000228 | 1 | 警告信息，无需人工介入 | 非停车状态下发修改运动参数指令 | robot | 非停车状态下发修改运动参数指令 | robot | dsp | 0 | centerControl
334 | 2022-08-02 10:10 | 2023-02-25 20:26 | excel_sync | excel_sync | effective | DSP | DSP000232 | 4 | 1、断电重启->一键启动，若未能恢复则进入步骤2 2、按车辆故障下线方法恢复（EEPROM读取错误） | 参数读取过程出错 | robot | 参数读取过程出错 | robot | dsp | 0 | centerControl
335 | 2022-08-02 10:10 | 2023-02-25 20:26 | excel_sync | excel_sync | effective | DSP | DSP000233 | 3 | 检查下位机参数配置文件是否与下位机匹配（查看若干参数值配置） | 参数校验过程出错 | robot | 参数校验过程出错 | robot | dsp | 0 | centerControl
336 | 2022-08-02 10:10 | 2023-02-25 20:26 | excel_sync | excel_sync | effective | DSP | DSP000242 | 3 | 1、充电站是否正常供电 2、入场检查充电站与车辆是否接触良好 | 充电接触器开关超过三次 | robot | 充电接触器开关超过三次 | robot | dsp | 0 | centerControl
337 | 2022-08-02 10:10 | 2023-02-25 20:26 | excel_sync | excel_sync | effective | DSP | DSP000243 | 4 | 程序内部提示信息，无需人工介入 | 底盘指令速度跳变 | robot | 底盘指令速度跳变 | robot | dsp | 0 | centerControl
338 | 2022-08-02 10:10 | 2023-02-25 20:26 | excel_sync | excel_sync | effective | DSP | DSP000244 | 4 | 1、检查急停按钮是否被按下 2、检查急停按钮是否损坏 | 检测到急停信号 | robot | 检测到急停信号 | robot | dsp | 0 | centerControl
339 | 2022-08-02 10:10 | 2023-02-25 20:26 | excel_sync | excel_sync | effective | DSP | DSP000245 | 4 | 1、检测车辆前触边是否碰撞到东西，清理现场 2、检查车辆前触边是否硬件损坏 | 触发前触边急停 | robot | 触发前触边急停 | robot | dsp | 0 | centerControl
340 | 2022-08-02 10:10 | 2023-02-25 20:26 | excel_sync | excel_sync | effective | DSP | DSP000246 | 3 | 检查⼩⻋整体线路及电⽓设备是否有短路及其它故障（检查下位机参数36） | 电池电流过流 | robot | 电池电流过流 | robot | dsp | 0 | centerControl
341 | 2022-08-02 10:10 | 2023-02-25 20:26 | excel_sync | excel_sync | effective | DSP | DSP000248 | 4 | 1、检测车辆后触边是否碰撞到东西，清理现场 2、检查车辆后触边是否硬件损坏 | 触发后触边急停 | robot | 触发后触边急停 | robot | dsp | 0 | centerControl
342 | 2022-08-02 10:10 | 2023-02-25 20:26 | excel_sync | excel_sync | effective | DSP | DSP000250 | 3 | 检查下位机板卡与电源板通信是否正常 | 电池通讯超时 | robot | 电池通讯超时 | robot | dsp | 0 | centerControl
343 | 2022-08-02 10:10 | 2023-02-25 20:26 | excel_sync | excel_sync | effective | DSP | DSP000251 | 1 | 检查⼩⻋电⽓设备⼯作情况，是否有明显发烫的部件（电池、陀螺仪、电机） | 温度报警 | robot | 温度报警 | robot | dsp | 0 | centerControl
344 | 2022-08-02 10:10 | 2023-02-25 20:26 | excel_sync | excel_sync | effective | DSP | DSP000252 | 3 | 检查⼩⻋电⽓设备⼯作情况，是否有明显发烫的部件（电池、陀螺仪、电机） | 过温报错 | robot | 过温报错 | robot | dsp | 0 | centerControl
345 | 2022-08-02 10:10 | 2023-02-25 20:26 | excel_sync | excel_sync | effective | DSP | DSP000253 | 1 | 警告信息，无需人工介入 | 小车控制固件内部警告 | robot | 小车控制固件内部警告 | robot | dsp | 0 | centerControl
346 | 2022-08-02 10:10 | 2023-02-25 20:26 | excel_sync | excel_sync | effective | DSP | DSP000254 | 3 | 1、检查下位机程序是否烧写正确 （电机配置） 2、联系运动控制相关人员查看 | 小车控制固件内部错误 | robot | 小车控制固件内部错误 | robot | dsp | 0 | centerControl
347 | 2022-08-02 10:10 | 2023-02-25 20:26 | excel_sync | excel_sync | effective | QSH | QSH012004 | 2 | 检查机器人周围是否存在障碍物和当前停车安全锁闭干涉 | 检查机器人周围是否存在障碍物和当前停车安全锁闭干涉 | robot | 停车锁闭不通过 | robot | rcsLock | 0 | centerControl
348 | 2022-08-02 10:10 | 2023-02-25 20:26 | excel_sync | excel_sync | effective | QSH | QSH050002 | 3 | 1.检查网络连接是否正常 2.检查rcs basic系统是否正常 2.以上均无法解决，请联系技术支持 | 无法查询到基础信息，请检查基础服务是否出现异常 | robot | 查询基础数据失败 | robot | executeJob | 0 | centerControl
349 | 2022-08-02 10:10 | 2023-02-25 20:26 | excel_sync | excel_sync | effective | QSH | QSH012006 | 3 | 1.检查机器人是否偏离路径规划移动 2.检查RTS已批复锁闭是否被收回 3.研发排查锁闭资源 | 当前机器人位置不在已持有的锁闭资源内，超出了系统批复给的锁闭资源 | robot | 当前位置超出系统分配锁闭资源 | robot | rcsLock | 0 | centerControl
350 | 2022-08-02 10:10 | 2023-02-25 20:26 | excel_sync | excel_sync | effective | RMS | RMS003014 | 3 | 请使用任务排查工具进行日志查看进行解决，如果无法解决请联系技术支持 | 处理动作返回结果的异常【{0}】 | system | 处理动作返回结果的异常 | robot | executeJob | 0 | centerControl
351 | 2022-08-02 10:10 | 2022-08-02 10:10 | admin | admin | effective | DSP | DSP041731 | 1 | 警告信息，无需人工介入 | 小车警告错误 | robot | 小车警告错误 | robot | dsp | 0 | centerControl
352 | 2022-08-02 10:10 | 2022-08-02 10:10 | admin | admin | effective | DSP | DSP041730 | 1 | 警告信息，无需人工介入 | 小车警告错误 | robot | 小车警告错误 | robot | dsp | 0 | centerControl
353 | 2022-08-02 10:10 | 2022-08-02 10:10 | admin | admin | effective | DSP | DSP017159 | 3 | 1、查看小车是否在二维码上、重新清错上线、以上均无法解决，请联系技术支持 | a）刚上电即不在码上;b）运动过程中报错导致停车后不在码上 | robot | 定位未在二维码上 | robot | dsp | 0 | centerControl
354 | 2022-08-02 10:10 | 2022-08-02 10:10 | admin | admin | effective | DSP | DSP000054 | 3 | 1、下线清错重新上线尝试 | 未知错误 | robot | 运控未知错误 | robot | dsp | 0 | centerControl
355 | 2022-08-02 10:10 | 2022-08-02 10:10 | admin | admin | effective | DSP | DSP001288 | 3 | 1、下线清错重新上线尝试 | 顶升后确认等待上视数据超时 | robot | 顶升后确认等待上视数据超时 | robot | dsp | 0 | centerControl
356 | 2022-08-02 10:10 | 2022-08-02 10:10 | admin | admin | effective | DSP | DSP032784 | 1 | 警告信息，无需人工介入 | 小车警告错误 | robot | 小车警告错误 | robot | dsp | 0 | centerControl
357 | 2022-08-02 10:10 | 2022-08-02 10:10 | admin | admin | effective | DSP | DSP017158 | 3 | 检查Fusion_server模块是否正常;如果正常检查各定位模块（IPU，SLAM）模块是否正常 | 定位数据模块一直未收到正确的外部定位数据（3帧确认） | robot | 定位数据模块初始化失败 | robot | dsp | 0 | centerControl
358 | 2022-08-02 10:10 | 2022-08-02 10:10 | admin | admin | effective | DSP | DSP008659 | 3 | 检查48V电池是否供电，未供电则开启电池后重启电机 | 重置电机后复位失败报错 | robot | 电机重置失败 | robot | dsp | 0 | centerControl
359 | 2022-08-02 10:10 | 2022-08-02 10:10 | admin | admin | effective | DSP | DSP008660 | 3 | 检查48V电池是否供电，未供电则开启电池后重启电机 | 重置电机后复位失败报错 | robot | 电机重置失败 | robot | dsp | 0 | centerControl
360 | 2022-08-02 10:10 | 2022-08-02 10:10 | admin | admin | effective | DSP | DSP008662 | 3 | 检查48V电池是否供电，未供电则开启电池后重启电机 | 重置电机后复位失败报错 | robot | 电机重置失败 | robot | dsp | 0 | centerControl
361 | 2022-08-02 10:10 | 2022-08-02 10:10 | admin | admin | effective | DSP | DSP008663 | 3 | 检查48V电池是否供电，未供电则开启电池后重启电机 | 重置电机后复位失败报错 | robot | 电机重置失败 | robot | dsp | 0 | centerControl
362 | 2022-08-02 10:10 | 2022-08-02 10:10 | admin | admin | effective | DSP | DSP018689 | 3 | 1、下线清错重新上线尝试 | 未知错误 | robot | 运控未知错误 | robot | dsp | 0 | centerControl
363 | 2022-08-02 10:10 | 2023-02-25 20:26 | excel_sync | excel_sync | effective | QSH | QSH013003 | 3 | 1、检查本次路径下发的起点是否是当前位置 | 将要执行的路径段的起点距离当前机器人位置较远 | robot | 沿路径投影理论位置与实际位置偏差过大 | robot | rcsPath | 0 | centerControl
364 | 2022-08-02 10:10 | 2023-02-25 20:26 | excel_sync | excel_sync | effective | RTS | RMS003008 | 3 | 请联系技术支持协助排查处理 | 异常明细：{0} | system | 任务执行状态异常 | robot | executeJob | 0 | centerControl
365 | 2022-08-02 10:10 | 2023-02-25 20:26 | excel_sync | excel_sync | effective | RMS | RMS003015 | 3 | 请使用任务排查工具进行日志查看进行解决，如果无法解决请联系技术支持 | 电梯动作内部数据异常【{0}】 | system | 电梯动作数据异常 | robot | executeJob | 0 | centerControl
366 | 2022-08-02 10:10 | 2023-02-25 20:26 | excel_sync | excel_sync | effective | QSH | QSH014007 | 2 | 1.查看QS上指令状态和车状态 2.以上均无法解决，请联系技术支持 | 发给下位机的指令超时60s没执行 | robot | 下发指令超时未执行 | robot | executeJob | 0 | centerControl
367 | 2022-08-02 10:10 | 2023-02-25 20:26 | excel_sync | excel_sync | effective | QSH | QSH014008 | 4 | 1. 请联系技术支持 | 规划路径拆分错误 | robot | 规划路径拆分错误 | robot | executeJob | 0 | centerControl
368 | 2022-08-02 10:10 | 2023-02-25 20:26 | excel_sync | excel_sync | effective | RMS | RMS001010 | 3 | 1.请检查当前是否上线了需要的地图 2.请检查机器人管理里对应机器人是否维护了地图编码 | 当前机器人{0}未无法上线，原因是没有获取到机器人绑定地图编码信息 | system | 未获取到机器人上线的地图 | robot | registerAndOnline | 0 | centerControl
369 | 2022-08-02 10:10 | 2023-02-25 20:26 | excel_sync | excel_sync | effective | RSS | RSS001018 | 2 | 1、请检查机器人状态，如机器人正在作业中请等待，如果机器人异常请恢复处理或取消当前任务并指定其他机器人 | 已分到的小车不可用 | business | 已分到的小车不可用 | job | dispatcher | 0 | centerControl
370 | 2022-08-02 10:10 | 2023-02-25 20:26 | excel_sync | excel_sync | effective | RMS | RMS003016 | 4 | 请检查基础服务更新货架角度接口是否正常 | 更新货架【{0}】角度【{1}】失败，错误内容：{2} | system | 更新货架角度失败 | robot | executeJob | 0 | centerControl
373 | 2022-08-02 10:10 | 2023-02-25 20:26 | excel_sync | excel_sync | effective | DSP | DSP0x0036 | 3 | 1、下线清错重新上线尝试 | 未知错误 | robot | 运控未知错误 | robot | dsp | 0 | centerControl
375 | 2022-08-02 10:10 | 2023-02-25 20:26 | excel_sync | excel_sync | effective | DSP | DSP0x0201 | 3 | 重新尝试下发参数 | 参数下发失败 | robot | 参数下发失败 | robot | dsp | 0 | centerControl
376 | 2022-08-02 10:10 | 2023-02-25 20:26 | excel_sync | excel_sync | effective | DSP | DSP0x0202 | 3 | 检查C-BOX，做对调实验 | 刚上电时，从EEPROM中读取MD5，参数数据时，两者均读取失败 | robot | 参数读取失败 | robot | dsp | 0 | centerControl
377 | 2022-08-02 10:10 | 2023-02-25 20:26 | excel_sync | excel_sync | effective | DSP | DSP0x0203 | 3 | 1.再次下发参数后，重启下位机 2.检查C-BOX，做对调实验 | 刚上电时，从EEPROM读取的参数进行校验，与读取的MD5值不一致 | robot | 参数MD5校验失败 | robot | dsp | 0 | centerControl
378 | 2022-08-02 10:10 | 2023-02-25 20:26 | excel_sync | excel_sync | effective | DSP | DSP0x0204 | 3 | 1* 186号参数小数点后为20~49 2* 186号参数第3位 青鸾车请按照以下方式修改 1：标准，有顶升无随动；2：无顶升无随动；3：带随动带顶升 3* 186号参数小数点后65~69 | 三代车1*托盘类型2*设置不是当前已有类型中的任意一种 | robot | 托盘类型设置错误 | robot | dsp | 0 | centerControl
379 | 2022-08-02 10:10 | 2023-02-25 20:26 | excel_sync | excel_sync | effective | DSP | DSP0x0205 | 3 | 1.连接Qs重新一键启动后观察是否会报错 2.以上无法解决，请联系技术支持 | 参数未能下发完成，开始下发指令导致 | robot | 参数设置未完成 | robot | dsp | 0 | centerControl
380 | 2022-08-02 10:10 | 2023-02-25 20:26 | excel_sync | excel_sync | effective | DSP | DSP0x0206 | 3 | 1.检查186号参数 2.无法解决，请联系技术支持 | 参数下发数量大于下位机车型设置的参数数量时会报该错误 | robot | 参数设置数量过多 | robot | dsp | 0 | centerControl
381 | 2022-08-02 10:10 | 2023-02-25 20:26 | excel_sync | excel_sync | effective | DSP | DSP0x0207 | 3 | 重新下发下位机参数后重启下位机，若还是不行可以替换参数文件再试 | 启动时，校验下位机参数没有成功 | robot | 参数校验失败 | robot | dsp | 0 | centerControl
382 | 2022-08-02 10:10 | 2023-02-25 20:26 | excel_sync | excel_sync | effective | DSP | DSP0x0208 | 3 | 重新下发下位机参数后重启下位机 | 麒麟车型避障相机参数设置失败 | robot | 相机参数设置异常 | robot | dsp | 0 | centerControl
383 | 2022-08-02 10:10 | 2023-02-25 20:26 | excel_sync | excel_sync | effective | DSP | DSP0x0251 | 3 | 1、连接QS，查看75~78号参数 2、修改正确的参数后，下发参数并且重启下位机 | 指令坐标点x y超出坐标设置范围无法移动 | robot | 指令目标点超出地图边界 | robot | dsp | 0 | centerControl
384 | 2022-08-02 10:10 | 2023-02-25 20:26 | excel_sync | excel_sync | effective | DSP | DSP0x0252 | 3 | 1、连接QS，查看75~76号参数 2、修改正确的参数后，下发参数并且重启下位机 | 下位机76号参数设置小于75号参数 | robot | 地图边界参数X最大值错误 | robot | dsp | 0 | centerControl
385 | 2022-08-02 10:10 | 2023-02-25 20:26 | excel_sync | excel_sync | effective | DSP | DSP0x0253 | 3 | 1、连接QS，查看77~78号参数 2、修改正确的参数后，下发参数并且重启下位机 | 下位机78号参数设置小于77号参数 | robot | 地图边界参数Y最大值错误 | robot | dsp | 0 | centerControl
386 | 2022-08-02 10:10 | 2023-02-25 20:26 | excel_sync | excel_sync | effective | DSP | DSP0x0254 | 3 | 1、连接QS，重新执行一键启动 | 39号地图设置指令或201号充电点设置指令未下发成功 | robot | 地图参数未设定 | robot | dsp | 0 | centerControl
387 | 2022-08-02 10:10 | 2023-02-25 20:26 | excel_sync | excel_sync | effective | DSP | DSP0x0255 | 3 | 1、检查地图文件充电点数量 | 存储地图map.json中设置的地图点数量或者充电点（线）数量超过下位机存储的最大数量 | robot | 地图点数或充电点(线)数超过下位机存储最大数量 | robot | dsp | 0 | centerControl
388 | 2022-08-02 10:10 | 2023-02-25 20:26 | excel_sync | excel_sync | effective | DSP | DSP0x0260 | 3 | 1、重试一键启动,多次尝试无法成功检查硬件设备 | 充电点信息坐标写入EEPRom失败 | robot | 充电点保存失败 | robot | dsp | 0 | centerControl
389 | 2022-08-02 10:10 | 2023-02-25 20:26 | excel_sync | excel_sync | effective | DSP | DSP0x0261 | 3 | 1、查看地图设置是否有问题 2、以上无法解决，请联系技术支持 | 充电点信息既设置了充电点又设置了充电线 | robot | 充电点与充电线数据冲突 | robot | dsp | 0 | centerControl
390 | 2022-08-02 10:10 | 2023-02-25 20:26 | excel_sync | excel_sync | effective | DSP | DSP0x0262 | 3 | 1、排查上位机设置充电点指令下发充电点参数 | 上位机设置充电点指令下发充电点参数异常，起始点坐标小于终点坐标 | robot | 充电线设置失败 | robot | dsp | 0 | centerControl
391 | 2022-08-02 10:10 | 2023-02-25 20:26 | excel_sync | excel_sync | effective | DSP | DSP0x0263 | 3 | 重新一键启动，多次尝试无法成功，检查Cbox硬件 | 充电点写入EEPROM失败 | robot | 充电点EEPROM保存失败 | robot | dsp | 0 | centerControl
392 | 2022-08-02 10:10 | 2023-02-25 20:26 | excel_sync | excel_sync | effective | DSP | DSP0x0301 | 4 | 一旦AGV进入危险模式，需要断电重启AGV。如果重启后仍然会出现“处于危险模式”的状态，则需要排查具体原因。 快速恢复方法：断电重启。 | 由于48V断电或者驱动器超时等原因导致系统进入危险模式。 | robot | 系统处于危险模式 | robot | dsp | 0 | centerControl
393 | 2022-08-02 10:10 | 2023-02-25 20:26 | excel_sync | excel_sync | effective | DSP | DSP0x0302 | 3 | “托盘寻零”指令允许托盘顶升。 | 在指令号12号“托盘寻零”指令中规定托盘不允许顶升时（下发指令参数为0），此时托盘处于顶升状态，会报0x302号错误。 | robot | 托盘顶升状态无法寻零位 | robot | dsp | 0 | centerControl
394 | 2022-08-02 10:10 | 2023-02-25 20:26 | excel_sync | excel_sync | effective | DSP | DSP0x0303 | 3 | 1、排查充电口过温原因 2、适当调节过温阈值，通过111号参数 | 在AGV充电过程中，如果读取充电口温度超过阈值（111号参数决定），并且累计超过一定次数（默认10次），AGV就会关闭充电口，并且报0x303错误。 | robot | 充电温度过高 | robot | dsp | 0 | centerControl
395 | 2022-08-02 10:10 | 2023-02-25 20:26 | excel_sync | excel_sync | effective | DSP | DSP0x0304 | 3 | 1）检查设置失败原因；2）第2）种情况，对于没有更新固件的电池，为了防止通信不上报错，可以将动态电流阈值（36号参数）调大，从而屏蔽该报错。 | 1）指令执行前检测会设置电池过流参数，如果设置失败报0x304错误；2）设置静态电流时，动态电流阈值过低，会报0x304错误 | robot | 设置电池保护参数失败 | robot | dsp | 0 | centerControl
396 | 2022-08-02 10:10 | 2023-02-25 20:26 | excel_sync | excel_sync | effective | DSP | DSP0x0305 | 3 | 1、排查导致充电电流过大的原因 2、适当调节过温阈值，通过36号参数 | 在充电过程中，电池电流检测到电流超过阈值（36号参数决定），并且累计超过一定次数（默认1次），AGV就会关闭充电，并且报0x305号错误。 | robot | 电池充电电流过大 | robot | dsp | 0 | centerControl
397 | 2022-08-02 10:10 | 2023-02-25 20:26 | excel_sync | excel_sync | effective | DSP | DSP0x0306 | 3 | 1、排查导致充电电流过大的原因 2、适当调节过温阈值，通过36号参数 | 当至少一个电机的指令速度大于0时，电池电流检测到电流超过阈值（36号参数决定），并且累计超过一定次数（默认1次），会停车并报0x306号错误。 | robot | 电池动态电流过大 | robot | dsp | 0 | centerControl
398 | 2022-08-02 10:10 | 2023-02-25 20:26 | excel_sync | excel_sync | effective | DSP | DSP0x0307 | 3 | 1、排查导致充电电流过大的原因 2、适当调节过温阈值，通过36号参数 | 当所有电机的指令速度均为0时，电池电流检测到电流超过阈值（36号参数决定），并且累计超过一定次数（默认1次），会报0x307号错误。 | robot | 电池静态电流过大 | robot | dsp | 0 | centerControl
399 | 2022-08-02 10:10 | 2023-02-25 20:26 | excel_sync | excel_sync | effective | DSP | DSP0x0308 | 3 | 1、排查导致静态电流累计过大的原因 2、适当调整176号参数 | 当驱动器电流超出正常范围后（176号参数和驱动器工作模式共同决定，一般为0.5A-1.0A），对差值进行积分，并对积分值进行判断，当该积分电流超出一定阈值时（176号参数决定），报0x0308号错误。 | robot | 驱动器静态电流累计过大 | robot | dsp | 0 | centerControl
400 | 2022-08-02 10:10 | 2023-02-25 20:26 | excel_sync | excel_sync | effective | DSP | DSP0x0309 | 3 | 检查电池通讯 | 连续5s内未读到任何电池反馈数据 | robot | 电池通讯时间超时 | robot | dsp | 0 | centerControl
401 | 2022-08-02 10:10 | 2023-02-25 20:26 | excel_sync | excel_sync | effective | DSP | DSP0x0310 | 3 | 1、确定是哪个设备过温报错，然后排查导致过温的原因 2、适当调整43号参数 | 当检测到任意电机/陀螺仪/电池的温度超过一定阈值（由43号参数决定），并且持续超过10s | robot | 设备过温报错 | robot | dsp | 0 | centerControl
402 | 2022-08-02 10:10 | 2023-02-25 20:26 | excel_sync | excel_sync | effective | DSP | DSP0x0401 | 3 | 观察小车升降时的反应，机械堵转很明显可以处理，如果升降速度太慢可以查看小车日志升降高度/电流记录 | 非料箱车： 接收到托盘升降相关指令后，开始电机使能之后，如果等待升降完成时间过长会报错 料箱车： 插臂伸缩和升降寻零时如果时间超时会报错 | robot | 指令执行时间过长 | robot | dsp | 0 | centerControl
403 | 2022-08-02 10:10 | 2023-02-25 20:26 | excel_sync | excel_sync | effective | DSP | DSP0x0402 | 3 | 清错，使能电机后让小车继续执行任务即可 | 小车需要运动时如果检测到电机未使能就会报错 | robot | 电机未使能时接收到运动指令 | robot | dsp | 0 | centerControl
404 | 2022-08-02 10:10 | 2023-02-25 20:26 | excel_sync | excel_sync | effective | DSP | DSP0x0403 | 3 | 1、清错后，重新执行 | 收到软停指令 | robot | 软停指令 | robot | dsp | 0 | centerControl
405 | 2022-08-02 10:10 | 2023-02-25 20:26 | excel_sync | excel_sync | effective | DSP | DSP0x0404 | 3 | 1、清错后，重新执行 | 收到急停指令 | robot | 急停指令 | robot | dsp | 0 | centerControl
406 | 2022-08-02 10:10 | 2023-02-25 20:26 | excel_sync | excel_sync | effective | DSP | DSP0x0405 | 3 | 通过43号指令更改小车模式到自动。 | 小车处于手动模式下会拒绝移动指令。 | robot | AGV非自动模式拒绝运动指令 | robot | dsp | 0 | centerControl
407 | 2022-08-02 10:10 | 2023-02-25 20:26 | excel_sync | excel_sync | effective | DSP | DSP0x0406 | 3 | 1、清错后，重新执行 | 小车软停过程中，上位机下发除slam移动外任何指令 | robot | 软停过程中拒接指令 | robot | dsp | 0 | centerControl
408 | 2022-08-02 10:10 | 2023-02-25 20:26 | excel_sync | excel_sync | effective | DSP | DSP0x0407 | 3 | 在充电站内，仅允许执行充电区域指令及其他非动车指令，禁止执行其他动车指令 | 在充电站，发送非充电站内动车指令 | robot | 充电区拒绝接受退出充电站以外动作指令 | robot | dsp | 0 | centerControl
409 | 2022-08-02 10:10 | 2023-02-25 20:26 | excel_sync | excel_sync | effective | DSP | DSP0x0408 | 3 | 联系系统组检查can通讯是否异常 | 驱动器通讯状态异常导致无法判断驱动器是否处于使能状态 | robot | 顶升电机使能失败 | robot | dsp | 0 | centerControl
410 | 2022-08-02 10:10 | 2023-02-25 20:26 | excel_sync | excel_sync | effective | DSP | DSP0x0409 | 3 | 请检查充电任务 | 带载情况下进入充电站 | robot | 带载情况下不允许进入充电站 | robot | dsp | 0 | centerControl
411 | 2022-08-02 10:10 | 2023-02-25 20:26 | excel_sync | excel_sync | effective | DSP | DSP0x040A | 3 | 系统组查询can通信是否异常 | can通讯异常导致写入参数失败 | robot | 托盘寻零位失败 | robot | dsp | 0 | centerControl
412 | 2022-08-02 10:10 | 2023-02-25 20:26 | excel_sync | excel_sync | effective | DSP | DSP0x040B | 3 | 1、清错后，重新执行 | 当托盘处于顶升时，如果有托盘寻零指令，则会报错 | robot | 顶升位置无法托盘寻零位 | robot | dsp | 0 | centerControl
413 | 2022-08-02 10:10 | 2023-02-25 20:26 | excel_sync | excel_sync | effective | DSP | DSP0x040C | 3 | 1、清错后，重新执行 | 当处于顶升状态的时候，拒绝打开上视摄像头 | robot | 顶升位置拒绝执行指令 | robot | dsp | 0 | centerControl
414 | 2022-08-02 10:10 | 2023-02-25 20:26 | excel_sync | excel_sync | effective | DSP | DSP0x040D | 3 | 修改运控充电补偿参数 | 移动到达目标X轴位置差判定阈值 0.01 -充电移动补偿距离 0.001 < 0.001 | robot | 充电运动补偿距离参数不合适 | robot | dsp | 0 | centerControl
415 | 2022-08-02 10:10 | 2023-02-25 20:26 | excel_sync | excel_sync | effective | DSP | DSP0x040E | 3 | 1、清错后，重新执行 | 在运行过程中，硬件设备不允许重启。 | robot | 非静止状态下禁止执行硬重启设备指令 | robot | dsp | 0 | centerControl
416 | 2022-08-02 10:10 | 2023-02-25 20:26 | excel_sync | excel_sync | effective | DSP | DSP0x040F | 3 | 1、清错后，重新执行 | 只有小车在充电桩附近停止的时候才可以执行充电指令。 | robot | 移动过程中收到充电指令 | robot | dsp | 0 | centerControl
417 | 2022-08-02 10:10 | 2023-02-25 20:26 | excel_sync | excel_sync | effective | DSP | DSP0x0421 | 3 | 1、清错后，重新执行 | 对于非全向车，如果起点角度和路径角度不在一条直线上，则报错 | robot | 起始角度与路径角度不相符 | robot | dsp | 0 | centerControl
418 | 2022-08-02 10:10 | 2023-02-25 20:26 | excel_sync | excel_sync | effective | DSP | DSP0x0422 | 3 | 1、检查定位数据（IPU、SLAM）情况 2、重新【一键启动】 | a）定位完成初始化，未满足该条件会同时报0x4306错误； b）上电启动完成初始化；电机使能状态；托盘限位已确认状态；陀螺仪纠零偏完成状态 | robot | 未满足指令动作的前置条件 | robot | dsp | 0 | centerControl
419 | 2022-08-02 10:10 | 2023-02-25 20:26 | excel_sync | excel_sync | effective | DSP | DSP0x0423 | 3 | 通过查看上位机日志，检查下发的贝塞尔移动指令的起始点是否与上一条移动目标点对得上 | 贝塞尔曲线移动指令中，起始点与上一条移动指令终点不一致 | robot | 起始点与上一终点不一致 | robot | dsp | 0 | centerControl
420 | 2022-08-02 10:10 | 2023-02-25 20:26 | excel_sync | excel_sync | effective | DSP | DSP0x0424 | 3 | 1、清错后，重新执行 | 目标移动方向角度与当前位置角度不成正交角度，阈值为2度 | robot | 充电角度非正交 | robot | dsp | 0 | centerControl
421 | 2022-08-02 10:10 | 2023-02-25 20:26 | excel_sync | excel_sync | effective | DSP | DSP0x0425 | 3 | 查看当前点与下发指令路径距离多大，与下位机30号参数协同调整 | 当前点与指令的路径距离过大，阈值为30号参数的控制偏差阈值 | robot | 路径横向偏差过大 | robot | dsp | 0 | centerControl
422 | 2022-08-02 10:10 | 2023-02-25 20:26 | excel_sync | excel_sync | effective | DSP | DSP0x0426 | 3 | 检查RCS对应配置，是否启用禁止旋转； | 当下位机121号参数设置为1时，禁止移动指令中的旋转动作 | robot | 移动指令中禁止旋转 | robot | dsp | 0 | centerControl
423 | 2022-08-02 10:10 | 2023-02-25 20:26 | excel_sync | excel_sync | effective | DSP | DSP0x0427 | 3 | 1、检查指令执行的起始点和目标点 2、推到码上，清错恢复 | 1、执行雷达标定指令时，若移动所发目标点与车辆当前位置沿X,Y两个方向均偏差较大，则报错 2、204号指令，U型弯逻辑中，若当前起始位置与终止位置不在同一个直线上则报错 | robot | 目标点不在当前直线上 | robot | dsp | 0 | centerControl
424 | 2022-08-02 10:10 | 2023-02-25 20:26 | excel_sync | excel_sync | effective | DSP | DSP0x0428 | 3 | 1、检查指令执行的起始点和目标点 2、推到码上，清错恢复 | 1、退出充电桩指令若角度偏差较大则报错 2、贝塞尔移动若起始点方向不对则报错 3、弧形移动若起始位置方向不对则报错 | robot | 目标角度异常 | robot | dsp | 0 | centerControl
425 | 2022-08-02 10:10 | 2023-02-25 20:26 | excel_sync | excel_sync | effective | DSP | DSP0x0429 | 3 | 1、检查指令执行的起始点和目标点 2、推到码上，清错恢复 | 1、移动、倒车或者弧形移动指令，所下发的目标点并不在地图二维码上 2、旋转指令当前车辆位置并不处于地图二维码上 | robot | 移动点不在二维码上 | robot | dsp | 0 | centerControl
426 | 2022-08-02 10:10 | 2023-02-25 20:26 | excel_sync | excel_sync | effective | DSP | DSP0x042A | 3 | 1、检查指令执行的起始点和目标点 2、推到码上，清错恢复 | 非自由路径充电移动工况，获取不到最近的二维码 | robot | 获取最近二维码点失败 | robot | dsp | 0 | centerControl
427 | 2022-08-02 10:10 | 2023-02-25 20:26 | excel_sync | excel_sync | effective | DSP | DSP0x042B | 3 | 1、检查指令执行的起始点和目标点 2、推到码上，清错恢复 | 1、末端引导移动，起始点与当前车辆位置偏差超过5cm | robot | 起始点与当前点偏差过大 | robot | dsp | 0 | centerControl
428 | 2022-08-02 10:10 | 2023-02-25 20:26 | excel_sync | excel_sync | effective | DSP | DSP0x042C | 3 | 1.检查210号参数，并查看指令下发是否正确 | 若210号参数整数位为0，且执行了移动、后退或弧形转弯指令，则报错 | robot | 自由路径下不可执行此指令 | robot | dsp | 0 | centerControl
429 | 2022-08-02 10:10 | 2023-02-25 20:26 | excel_sync | excel_sync | effective | DSP | DSP0x042D | 3 | 重新设置指令中的目标位置 | 旋转或带载旋转，指令给的目标位置与车当前位置偏差过大（阈值判断通过30号参数） | robot | 旋转指令的目标点位置错误 | robot | dsp | 0 | centerControl
430 | 2022-08-02 10:10 | 2023-02-25 20:26 | excel_sync | excel_sync | effective | DSP | DSP0x042E | 3 | 检查并修改指令参数 | 下发弧形转弯指令时，参数设置错误导致报错 | robot | 弧线移动参数错误 | robot | dsp | 0 | centerControl
431 | 2022-08-02 10:10 | 2023-02-25 20:26 | excel_sync | excel_sync | effective | DSP | DSP0x042F | 3 | 修改指令目标点 | 移动指令的目标点设置成了充电点导致报错 | robot | 移动指令的目标点为充电点 | robot | dsp | 0 | centerControl
432 | 2022-08-02 10:10 | 2023-02-25 20:26 | excel_sync | excel_sync | effective | DSP | DSP0x0430 | 3 | 检查车的充电口有无电压是否断开，检查下位机是否有断开操作 | 车仍处于充电状态，退出充电桩超时 | robot | 退出充电桩超时 | robot | dsp | 0 | centerControl
433 | 2022-08-02 10:10 | 2023-02-25 20:26 | excel_sync | excel_sync | effective | DSP | DSP0x0431 | 3 | 检查货架位置 检查上视标定 | 上视数据读取导引距离偏差过大，超过运动纠偏范围 | robot | 导引模式偏移距离过大 | robot | dsp | 0 | centerControl
434 | 2022-08-02 10:10 | 2023-02-25 20:26 | excel_sync | excel_sync | effective | DSP | DSP0x0432 | 3 | 检查指令参数 | 避障后退条件不满足 1. 前方有障碍物 2. 速度低于0.01m/s 3. 车头指令方向与上一条移动指令方向相同 4. 后退距离小于61 62号参数 | robot | 指令执行时间过长 | robot | dsp | 0 | centerControl
435 | 2022-08-02 10:10 | 2023-02-25 20:26 | excel_sync | excel_sync | effective | DSP | DSP0x0501 | 3 | 1、186号参数个位数为1开启上视巡检，0关闭上视巡检，如无货架或盲顶需将参数个位数设为0 2、检查货架码及二维码调试页面，顶升后确认能否解出货架码 | 移动前无法检测带载货架 | robot | 移动前检查货架失败 | robot | dsp | 0 | centerControl
436 | 2022-08-02 10:10 | 2023-02-25 20:26 | excel_sync | excel_sync | effective | DSP | DSP0x0502 | 3 | 1、186号参数个位数为1开启上视巡检，0关闭上视巡检，如无货架或盲顶需将参数个位数设为0 2、检查货架码及二维码调试页面，顶升后确认能否解出货架码 | 移动过程中货架丢失，无法检测货架码 | robot | 货架丢失 | robot | dsp | 0 | centerControl
437 | 2022-08-02 10:10 | 2023-02-25 20:26 | excel_sync | excel_sync | effective | DSP | DSP0x0503 | 3 | 1、检查70 71号参数是否设置过小 2、检查小车上下视标定是否正常 | 顶升后确认上视，位置和角度偏差超过下位机参数70 71设定阈值 | robot | 顶升后货架位置偏差过大 | robot | dsp | 0 | centerControl
438 | 2022-08-02 10:10 | 2023-02-25 20:26 | excel_sync | excel_sync | effective | DSP | DSP0x0504 | 3 | 1、确认当前Agv是去搬运货架，搬运点是无货架，或是去放货架，搬运点是有货架状态 2、检查后置点激光有无问题 3、检查后面板是否有问题 | 后面板上报的货架状态 和 期望的货架状态不符 | robot | 期望地面货架状态与实际货架状态不匹配 | robot | dsp | 0 | centerControl
439 | 2022-08-02 10:10 | 2023-02-25 20:26 | excel_sync | excel_sync | effective | DSP | DSP0x0505 | 3 | 检查二维码标定码是否污损 定位圆旁边是否有污损 码是否贴错 | 调整曝光失败 | robot | 读上视摄像头失败 | robot | dsp | 0 | centerControl
440 | 2022-08-02 10:10 | 2023-02-25 20:26 | excel_sync | excel_sync | effective | DSP | DSP0x0506 | 3 | 1、货架过偏（按错误代码87第一步操作） 降下->顶升前确认上摄像头->顶升->顶升后确认上摄像头 若不行则手动把货架挪正 2、补光过亮过暗（修改下位机79号参数，过暗调大、过亮调小） | 货架码没有解出 正常一次 残码一次 正常再一次 三次没有读出来 | robot | 顶升后货架码未解出 | robot | dsp | 0 | centerControl
441 | 2022-08-02 10:10 | 2023-02-25 20:26 | excel_sync | excel_sync | effective | DSP | DSP0x0507 | 3 | 如果货架防撞角度偏差容忍阈值过小，或者现场允许情况下，可以适当调大68号参数 | 执行货架顶升或下降时，货架对地角度（全局坐标系下）与其最接近的x轴正负方向或y轴正负方向（即角度0,pi/2,pi,3*pi/2）差别太大，大于货架防撞角度偏差容忍阈值。 | robot | 托盘角度校正过大 | robot | dsp | 0 | centerControl
442 | 2022-08-02 10:10 | 2023-02-25 20:26 | excel_sync | excel_sync | effective | DSP | DSP0x0508 | 3 | 1、清错。 | 顶升后确认等待上视数据超时。 | robot | IPU上视数据超时 | robot | dsp | 0 | centerControl
443 | 2022-08-02 10:10 | 2023-02-25 20:26 | excel_sync | excel_sync | effective | DSP | DSP0x0509 | 3 | 1、清错。 | 托盘降下前根据上视读到的二维码数据进行AGV位姿调整，但是目标位置与当前位置偏差过大。 | robot | IPU上视数据错误 | robot | dsp | 0 | centerControl
444 | 2022-08-02 10:10 | 2023-02-25 20:26 | excel_sync | excel_sync | effective | DSP | DSP0x0601 | 3 | 1、清错。 | 平台严重错误，导致的可能原因有：1）读取MD5失败；2）注册顶升随动电机失败。 | robot | 平台严重错误 | robot | dsp | 0 | centerControl
445 | 2022-08-02 10:10 | 2023-02-25 20:26 | excel_sync | excel_sync | effective | DSP | DSP0x0602 | 3 | 1、清错。 | 设置参数时，写入EEPROM失败。 | robot | IIC写入参数超时 | robot | dsp | 0 | centerControl
446 | 2022-08-02 10:10 | 2023-02-25 20:26 | excel_sync | excel_sync | effective | DSP | DSP0x0603 | 3 | 126号参数调节开启哪些避障 | 在执行移动或者旋转指令的时候，会判断相应的避障区域（前/后/左/右/周围）是否注册以及避障是否开启。如果相应避障开启但是区域没有被注册，则会报错。另外，避障区域是否注册是按车型划分的。 | robot | 避障区域失效 | robot | dsp | 0 | centerControl
447 | 2022-08-02 10:10 | 2023-02-25 20:26 | excel_sync | excel_sync | effective | DSP | DSP0x0604 | 3 | 检查3号参数设置是否合理。 | 停车时需要对左、右轮速度分别进行确认，当两者均小于最小爬行速度（由3号参数决定）时，将小车的运动状态切换为停止状态。若无法确认双侧速度小于最小爬行速度则计数，连续计数500次后报0x0604错误。 | robot | 停车状态确认超时 | robot | dsp | 0 | centerControl
448 | 2022-08-02 10:10 | 2023-02-25 20:26 | excel_sync | excel_sync | effective | DSP | DSP0x0605 | 3 | 清错后重新进入充电 | 充电过程中，当小车电量大于95%时，关闭接触器，断开充电。由于小车自身耗电，当电量低于80%后重新闭合接触器进行充电，如此循环三次后，将报0x0605号错误。 | robot | 充电接触器开关超过三次 | robot | dsp | 0 | centerControl
449 | 2022-08-02 10:10 | 2023-02-25 20:26 | excel_sync | excel_sync | effective | DSP | DSP0x0701 | 3 | 清错，观察确认叉臂伸缩回到零位 | 当料箱机器人即将执行移动、旋转、叉臂升降、叉臂旋转时，若检测到当前叉臂伸出超过0.01m，则报0x0701错误。 | robot | 料箱机器人插臂伸出 | robot | dsp | 0 | centerControl
450 | 2022-08-02 10:10 | 2023-02-25 20:26 | excel_sync | excel_sync | effective | DSP | DSP0x0702 | 3 | 1）清错可恢复，既为偶发通讯延迟导致的解码超时 2）清错不可恢复，检查解码进程是否在运行，如果程序没有运行找智驾图像组查看程序没有运行的原因 3）清错不可恢复，ping192.168.222.220不通或延迟严重，既为ARM板和767的网口通讯有问题，需要找嵌入式组查看 4）清错不可恢复，ping相机的IP地址不通，既为相机和ARM板无法通讯，先检查线束连接，以及IP地址配置，如果都没有问题找嵌入式组查看 | 料箱机器人侧视摄像头解码超时，报0x0703号错误 | robot | 料箱机器人解码超时 | robot | dsp | 0 | centerControl
451 | 2022-08-02 10:10 | 2023-02-25 20:26 | excel_sync | excel_sync | effective | DSP | DSP0x0703 | 3 | 清错，查看是否是由空货架取货，或者向满货架放货导致的报错 | 料箱机器人侧视摄像头解码失败时（一般系指令需求解码数于实际解码数不相符），报0x0703号错误 | robot | 料箱机器人解码失败 | robot | dsp | 0 | centerControl
452 | 2022-08-02 10:10 | 2023-02-25 20:26 | excel_sync | excel_sync | effective | DSP | DSP0x0709 | 3 | 首先查看下位机参数配置与实际工况是否相符，参数号213，参数形式EFCBA，具体解释如下： A(0：禁用深度纠偏数据 1：启用深度纠偏数据） B(0：关闭带载检测 1：打开带载检测） C(0：一次定位纠偏策略 1：二次定位纠偏策略） D（解码报错模式选择，0：解双码料箱码纠偏，1：解单码货架码纠偏，2：解双码货架码纠偏） E（是否创建tcp日志传输，0不创建，1创建） | 料箱机器人图像太亮 | robot | 料箱机器人图像太亮 | robot | dsp | 0 | centerControl
453 | 2022-08-02 10:10 | 2023-02-25 20:26 | excel_sync | excel_sync | effective | DSP | DSP0x070A | 3 | 1、联系技术支持 | 料箱车：料想车解码失败 | robot | 料箱机器人无法取货 | robot | dsp | 0 | centerControl
454 | 2022-08-02 10:10 | 2023-02-25 20:26 | excel_sync | excel_sync | effective | DSP | DSP0x070B | 3 | 寻零动作由上位机发，遇到这种情况需要下线－〉一键启动－〉上线；若还是不行则下线－〉重置－〉一键启动－〉上线；但为什么不执行寻零动作需要由上位机人员确认； | 车辆报错51号是车辆的插臂未完成寻零动作导致 | robot | 料箱机器人插臂未寻零 | robot | dsp | 0 | centerControl
455 | 2022-08-02 10:10 | 2023-02-25 20:26 | excel_sync | excel_sync | effective | DSP | DSP0x070C | 3 | A(0：禁用深度纠偏数据 1：启用深度纠偏数据） B(0：关闭带载检测 1：打开带载检测） C(0：一次定位纠偏策略 1：二次定位纠偏策略） D（解码报错模式选择，0：解双码料箱码纠偏，1：解单码货架码纠偏，2：解双码货架码纠偏） E（是否创建tcp日志传输，0不创建，1创建） 备注： 8103.70.1303版本之前C(0：纠偏不采用料箱码 1：纠偏采用料箱码） D（解码报错模式选择，0：解双码，1：仅解货架码） 如果采用二次定位纠偏策略，参数位D必须是0： 在参数无问题情况下需要查看存图，依据存图和工况来判断问题 | 1.下位机213号参数和实际工况不匹配 2.指令需求和实际场景对不上，例如去货位取货但实际货位并无货 | robot | 料箱机器人，超出纠偏范围 | robot | dsp | 0 | centerControl
456 | 2022-08-02 10:10 | 2023-02-25 20:26 | excel_sync | excel_sync | effective | DSP | DSP0x070D | 3 | 检查下位机参数，旋转的传动比参数是否正确，发布版程序默认参数为216=0.333； | 取货前插臂旋转角度错误 | robot | 料箱机器人错误的取放货角度 | robot | dsp | 0 | centerControl
457 | 2022-08-02 10:10 | 2023-02-25 20:26 | excel_sync | excel_sync | effective | DSP | DSP0x070E | 3 | 187号参数可调整侧边相机补光流明，参数0-10 | 解码时图像较暗，导致解码失败 | robot | 料箱机器人图像太暗 | robot | dsp | 0 | centerControl
458 | 2022-08-02 10:10 | 2023-02-25 20:26 | excel_sync | excel_sync | effective | DSP | DSP0x070F | 3 | 187号参数可调整侧边相机补光流明，参数0-10 检查补光灯是否正常，检查镜头表面是否有灰尘 | 解码时图像较暗，或者镜头较脏，或焦距为调好导致解码模糊 | robot | 料箱机器人图像太模糊 | robot | dsp | 0 | centerControl
459 | 2022-08-02 10:10 | 2023-02-25 20:26 | excel_sync | excel_sync | effective | DSP | DSP0x0710 | 3 | 检查旋转安全传感器是否被遮挡或者损坏 | 插臂寻零时旋转传感器一直触发，运动三次后报错 | robot | 料箱机器人旋转安全传感器失效 | robot | dsp | 0 | centerControl
460 | 2022-08-02 10:10 | 2023-02-25 20:26 | excel_sync | excel_sync | effective | DSP | DSP0x0711 | 3 | 1、检查拨齿电机安全传感器是否被遮挡2、查看是否有传感器误报 | 拨齿放下不安全 | robot | 料箱机器人拨齿禁止放下 | robot | dsp | 0 | centerControl
461 | 2022-08-02 10:10 | 2023-02-25 20:26 | excel_sync | excel_sync | effective | DSP | DSP0x0712 | 3 | 首先查看下位机参数配置与实际工况是否相符 参数号213，参数形式EFCBA，具体解释如下： A(0：禁用深度纠偏数据 1：启用深度纠偏数据） B(0：关闭带载检测 1：打开带载检测） C(0：一次定位纠偏策略 1：二次定位纠偏策略） D（解码报错模式选择，0：解双码料箱码纠偏，1：解单码货架码纠偏，2：解双码货架码纠偏） E（是否创建tcp日志传输，0不创建，1创建） | 料箱机器人解码数不匹配 | robot | 料箱机器人解码数不匹配 | robot | dsp | 0 | centerControl
462 | 2022-08-02 10:10 | 2023-02-25 20:26 | excel_sync | excel_sync | effective | DSP | DSP0x0713 | 3 | 检查设备摄像头是否损坏 | 摄像头接收数据，报错 | robot | 料箱机器人侧视摄像头故障 | robot | dsp | 0 | centerControl
463 | 2022-08-02 10:10 | 2023-02-25 20:26 | excel_sync | excel_sync | effective | DSP | DSP0x0714 | 3 | 检查现场的码是否正确 检查上位机库码是否正确 | 解码值和货架码不符，并且货架码不等于0 | robot | 料箱机器人目标二维码不匹配 | robot | dsp | 0 | centerControl
464 | 2022-08-02 10:10 | 2023-02-25 20:26 | excel_sync | excel_sync | effective | DSP | DSP0x0715 | 3 | 1、检查传感器是否被遮挡 2、查看是否有传感器误报 | 传感器没有检测到货物 | robot | 料箱机器人放货失败 | robot | dsp | 0 | centerControl
465 | 2022-08-02 10:10 | 2023-02-25 20:26 | excel_sync | excel_sync | effective | DSP | DSP0x0716 | 3 | 清错恢复，收回插臂 | 料箱机器人在插臂抬升 或者插臂伸缩的时候 禁止执行新的插臂伸缩指令 | robot | 料箱机器人禁止叉臂伸缩 | robot | dsp | 0 | centerControl
466 | 2022-08-02 10:10 | 2023-02-25 20:26 | excel_sync | excel_sync | effective | DSP | DSP0x0717 | 3 | 1、清错 | 摄像头收到的数据解码错误上游解码参数指令下发有错误 解码端报错 | robot | 料箱机器人错误的解码指令 | robot | dsp | 0 | centerControl
467 | 2022-08-02 10:10 | 2023-02-25 20:26 | excel_sync | excel_sync | effective | DSP | DSP0x1300 | 3 | 1、使用can卡检查canA信号，确认是否有信号消失 2、清错恢复 | 发送canA消息失败 | robot | canA发送超时 | robot | dsp | 0 | centerControl
468 | 2022-08-02 10:10 | 2023-02-25 20:26 | excel_sync | excel_sync | effective | DSP | DSP0x1400 | 3 | 1、使用can卡检查canB信号，确认是否有信号消失 2、清错恢复 | 发送canB消息失败 | robot | canB发送超时 | robot | dsp | 0 | centerControl
469 | 2022-08-02 10:10 | 2023-02-25 20:26 | excel_sync | excel_sync | effective | DSP | DSP0x1701 | 3 | 1、请联系技术支持 | i2c通信读数据超时则报错 | robot | i2c读数据超时 | robot | dsp | 0 | centerControl
470 | 2022-08-02 10:10 | 2023-02-25 20:26 | excel_sync | excel_sync | effective | DSP | DSP0x1702 | 3 | 1、请联系技术支持 | i2c通信写数据超时则报错 | robot | i2c写数据超时 | robot | dsp | 0 | centerControl
471 | 2022-08-02 10:10 | 2023-02-25 20:26 | excel_sync | excel_sync | effective | DSP | DSP0x1A00 | 3 | 1、请联系技术支持 | 任务ID号校验错误则报错 | robot | 任务ID错误 | robot | dsp | 0 | centerControl
472 | 2022-08-02 10:10 | 2023-02-25 20:26 | excel_sync | excel_sync | effective | DSP | DSP0x1A01 | 3 | 1、请联系技术支持 | 下位机主线程任务处理超限 | robot | 任务缓存超限 | robot | dsp | 0 | centerControl
473 | 2022-08-02 10:10 | 2023-02-25 20:26 | excel_sync | excel_sync | effective | DSP | DSP0x1A02 | 3 | 1、请联系技术支持 | 下位机任务缓存数量超过限制 | robot | 任务FIFO资源不足 | robot | dsp | 0 | centerControl
474 | 2022-08-02 10:10 | 2023-02-25 20:26 | excel_sync | excel_sync | effective | DSP | DSP0x1C00 | 3 | 用can卡检查有无面板can消息，若没有先行检查连接线路和面板硬件 | 设置面板上报帧数和周期失败导致报错 | robot | 面板开启失败 | robot | dsp | 0 | centerControl
475 | 2022-08-02 10:10 | 2023-02-25 20:26 | excel_sync | excel_sync | effective | DSP | DSP0x2121 | 3 | 1.检查驱动器是否供电，未供电则排查48V未开启成功原因 2. 驱动器上电则用CAN卡读取CAN B | 驱动器与767通讯失败 | robot | 左侧电机读取速度超时 | robot | dsp | 0 | centerControl
476 | 2022-08-02 10:10 | 2023-02-25 20:26 | excel_sync | excel_sync | effective | DSP | DSP0x2122 | 3 | 1.检查驱动器是否供电，未供电则排查48V未开启成功原因 2. 驱动器上电则用CAN卡读取CAN B | 驱动器与767通讯失败 | robot | 右侧电机读取速度超时 | robot | dsp | 0 | centerControl
477 | 2022-08-02 10:10 | 2023-02-25 20:26 | excel_sync | excel_sync | effective | DSP | DSP0x2123 | 3 | 1.检查驱动器是否供电，未供电则排查48V未开启成功原因 2. 驱动器上电则用CAN卡读取CAN B | 驱动器与767通讯失败 | robot | 料箱插臂旋转电机读取速度超时 | robot | dsp | 0 | centerControl
478 | 2022-08-02 10:10 | 2023-02-25 20:26 | excel_sync | excel_sync | effective | DSP | DSP0x2124 | 3 | 1.检查驱动器是否供电，未供电则排查48V未开启成功原因 2. 驱动器上电则用CAN卡读取CAN B | 驱动器与767通讯失败 | robot | 随动电机/料箱插臂升降电机读取速度超时 | robot | dsp | 0 | centerControl
479 | 2022-08-02 10:10 | 2023-02-25 20:26 | excel_sync | excel_sync | effective | DSP | DSP0x2125 | 3 | 1.检查驱动器是否供电，未供电则排查48V未开启成功原因 2. 驱动器上电则用CAN卡读取CAN B | 驱动器与767通讯失败 | robot | 顶升电机/料箱插臂伸缩电机读取速度超时 | robot | dsp | 0 | centerControl
480 | 2022-08-02 10:10 | 2023-02-25 20:26 | excel_sync | excel_sync | effective | DSP | DSP0x2131 | 3 | 1.检查下位机参数速度与加速度是否超过限制 2.检查小车负载是否过大 3.日志分析电机电流，排查电机电流是否过大 3.检查驱动器参数是否正常 | 电机指令速度与反馈速度偏差过大 | robot | 左侧电机速度控制异常 | robot | dsp | 0 | centerControl
481 | 2022-08-02 10:10 | 2023-02-25 20:26 | excel_sync | excel_sync | effective | DSP | DSP0x2132 | 3 | 1.检查下位机参数速度与加速度是否超过限制 2.检查小车负载是否过大 3.日志分析电机电流，排查电机电流是否过大 3.检查驱动器参数是否正常 | 电机指令速度与反馈速度偏差过大 | robot | 右侧电机速度控制异常 | robot | dsp | 0 | centerControl
482 | 2022-08-02 10:10 | 2023-02-25 20:26 | excel_sync | excel_sync | effective | DSP | DSP0x2133 | 3 | 1.检查下位机参数速度与加速度是否超过限制 2.检查小车负载是否过大 3.日志分析电机电流，排查电机电流是否过大 3.检查驱动器参数是否正常 | 电机指令速度与反馈速度偏差过大 | robot | 料箱插臂旋转电机速度控制异常 | robot | dsp | 0 | centerControl
483 | 2022-08-02 10:10 | 2023-02-25 20:26 | excel_sync | excel_sync | effective | DSP | DSP0x2134 | 3 | 1.检查下位机参数速度与加速度是否超过限制 2.检查小车负载是否过大 3.日志分析电机电流，排查电机电流是否过大 3.检查驱动器参数是否正常 | 电机指令速度与反馈速度偏差过大 | robot | 随动电机/料箱插臂升降电机速度控制异常 | robot | dsp | 0 | centerControl
484 | 2022-08-02 10:10 | 2023-02-25 20:26 | excel_sync | excel_sync | effective | DSP | DSP0x2135 | 3 | 1.检查下位机参数速度与加速度是否超过限制 2.检查小车负载是否过大 3.日志分析电机电流，排查电机电流是否过大 3.检查驱动器参数是否正常 | 电机指令速度与反馈速度偏差过大 | robot | 顶升电机/料箱插臂伸缩电机速度控制异常 | robot | dsp | 0 | centerControl
485 | 2022-08-02 10:10 | 2023-02-25 20:26 | excel_sync | excel_sync | effective | DSP | DSP0x2141 | 3 | 1. 确认编码器接线可靠无误 2. 转动电机同时查看Dn04 是否变化，无变化查看编码器接线 3. 转动电机同时查看Dn2E 是否出现123456 数字变化，若缺失请检查接线 4. 确认接线没有问题可加大Fn0E5； | 和利时电机报错电机编码器ABN信号错误，电机错误代码1500 | robot | 左侧电机编码器ABN信号错误 | robot | dsp | 0 | centerControl
486 | 2022-08-02 10:10 | 2023-02-25 20:26 | excel_sync | excel_sync | effective | DSP | DSP0x2142 | 3 | 1. 确认编码器接线可靠无误 2. 转动电机同时查看Dn04 是否变化，无变化查看编码器接线 3. 转动电机同时查看Dn2E 是否出现123456 数字变化，若缺失请检查接线 4. 确认接线没有问题可加大Fn0E5； | 和利时电机报错电机编码器ABN信号错误，电机错误代码1500 | robot | 右侧电机编码器ABN信号错误 | robot | dsp | 0 | centerControl
487 | 2022-08-02 10:10 | 2023-02-25 20:26 | excel_sync | excel_sync | effective | DSP | DSP0x2143 | 3 | 1. 确认编码器接线可靠无误 2. 转动电机同时查看Dn04 是否变化，无变化查看编码器接线 3. 转动电机同时查看Dn2E 是否出现123456 数字变化，若缺失请检查接线 4. 确认接线没有问题可加大Fn0E5； | 和利时电机报错电机编码器ABN信号错误，电机错误代码1500 | robot | 料箱插臂旋转电机编码器ABN信号错误 | robot | dsp | 0 | centerControl
488 | 2022-08-02 10:10 | 2023-02-25 20:26 | excel_sync | excel_sync | effective | DSP | DSP0x2144 | 3 | 1. 确认编码器接线可靠无误 2. 转动电机同时查看Dn04 是否变化，无变化查看编码器接线 3. 转动电机同时查看Dn2E 是否出现123456 数字变化，若缺失请检查接线 4. 确认接线没有问题可加大Fn0E5； | 和利时电机报错电机编码器ABN信号错误，电机错误代码1500 | robot | 随动电机/料箱插臂升降电机编码器ABN信号错误 | robot | dsp | 0 | centerControl
489 | 2022-08-02 10:10 | 2023-02-25 20:26 | excel_sync | excel_sync | effective | DSP | DSP0x2145 | 3 | 1. 确认编码器接线可靠无误 2. 转动电机同时查看Dn04 是否变化，无变化查看编码器接线 3. 转动电机同时查看Dn2E 是否出现123456 数字变化，若缺失请检查接线 4. 确认接线没有问题可加大Fn0E5； | 和利时电机报错电机编码器ABN信号错误，电机错误代码1500 | robot | 顶升电机/料箱插臂伸缩电机编码器ABN信号错误 | robot | dsp | 0 | centerControl
490 | 2022-08-02 10:10 | 2023-02-25 20:26 | excel_sync | excel_sync | effective | DSP | DSP0x2151 | 3 | 和利时的伺服电机手册中提供的解决办法有：1）确认编码器接线可靠无误；2）转动电机同时查看Dn04是否变化，无变化查看编码器界限；3）转动电机查看Dn2E是否出现123456数字变化，若确实请检查接线；4）确认接线没有问题可加大Fn0E5 | 和利时电机报错编码器UVW报警，数字报警代码为1510。报警原因可能为1）未接编码器；2）编码器损坏或者编码器线损坏；3）噪声干扰严重。 | robot | 左侧电机编码器UVW信号错误 | robot | dsp | 0 | centerControl
491 | 2022-08-02 10:10 | 2023-02-25 20:26 | excel_sync | excel_sync | effective | DSP | DSP0x2152 | 3 | 和利时的伺服电机手册中提供的解决办法有：1）确认编码器接线可靠无误；2）转动电机同时查看Dn04是否变化，无变化查看编码器界限；3）转动电机查看Dn2E是否出现123456数字变化，若确实请检查接线；4）确认接线没有问题可加大Fn0E5 | 和利时电机报错编码器UVW报警，数字报警代码为1510。报警原因可能为1）未接编码器；2）编码器损坏或者编码器线损坏；3）噪声干扰严重。 | robot | 右侧电机编码器UVW信号错误 | robot | dsp | 0 | centerControl
492 | 2022-08-02 10:10 | 2023-02-25 20:26 | excel_sync | excel_sync | effective | DSP | DSP0x2153 | 3 | 和利时的伺服电机手册中提供的解决办法有：1）确认编码器接线可靠无误；2）转动电机同时查看Dn04是否变化，无变化查看编码器界限；3）转动电机查看Dn2E是否出现123456数字变化，若确实请检查接线；4）确认接线没有问题可加大Fn0E5 | 和利时电机报错编码器UVW报警，数字报警代码为1510。报警原因可能为1）未接编码器；2）编码器损坏或者编码器线损坏；3）噪声干扰严重。 | robot | 料箱插臂旋转电机编码器UVW信号错误 | robot | dsp | 0 | centerControl
493 | 2022-08-02 10:10 | 2023-02-25 20:26 | excel_sync | excel_sync | effective | DSP | DSP0x2154 | 3 | 和利时的伺服电机手册中提供的解决办法有：1）确认编码器接线可靠无误；2）转动电机同时查看Dn04是否变化，无变化查看编码器界限；3）转动电机查看Dn2E是否出现123456数字变化，若确实请检查接线；4）确认接线没有问题可加大Fn0E5 | 和利时电机报错编码器UVW报警，数字报警代码为1510。报警原因可能为1）未接编码器；2）编码器损坏或者编码器线损坏；3）噪声干扰严重。 | robot | 随动电机/料箱插臂升降电机编码器UVW信号错误 | robot | dsp | 0 | centerControl
494 | 2022-08-02 10:10 | 2023-02-25 20:26 | excel_sync | excel_sync | effective | DSP | DSP0x2155 | 3 | 和利时的伺服电机手册中提供的解决办法有：1）确认编码器接线可靠无误；2）转动电机同时查看Dn04是否变化，无变化查看编码器界限；3）转动电机查看Dn2E是否出现123456数字变化，若确实请检查接线；4）确认接线没有问题可加大Fn0E5 | 和利时电机报错编码器UVW报警，数字报警代码为1510。报警原因可能为1）未接编码器；2）编码器损坏或者编码器线损坏；3）噪声干扰严重。 | robot | 顶升电机/料箱插臂伸缩电机编码器UVW信号错误 | robot | dsp | 0 | centerControl
495 | 2022-08-02 10:10 | 2023-02-25 20:26 | excel_sync | excel_sync | effective | DSP | DSP0x2161 | 3 | 1）检查供电电压及Dn80；2）接泄放电阻 | 和利时电机过压报警，数字报警代码为2530。报警原因可能为1）功率电源电压过高；2）驱动器电压测量回路故障 | robot | 左侧电机过压报警 | robot | dsp | 0 | centerControl
496 | 2022-08-02 10:10 | 2023-02-25 20:26 | excel_sync | excel_sync | effective | DSP | DSP0x2162 | 3 | 1）检查供电电压及Dn80；2）接泄放电阻 | 和利时电机过压报警，数字报警代码为2530。报警原因可能为1）功率电源电压过高；2）驱动器电压测量回路故障 | robot | 右侧电机过压报警 | robot | dsp | 0 | centerControl
497 | 2022-08-02 10:10 | 2023-02-25 20:26 | excel_sync | excel_sync | effective | DSP | DSP0x2163 | 3 | 1）检查供电电压及Dn80；2）接泄放电阻 | 和利时电机过压报警，数字报警代码为2530。报警原因可能为1）功率电源电压过高；2）驱动器电压测量回路故障 | robot | 料箱插臂旋转电机过压报警 | robot | dsp | 0 | centerControl
498 | 2022-08-02 10:10 | 2023-02-25 20:26 | excel_sync | excel_sync | effective | DSP | DSP0x2164 | 3 | 1）检查供电电压及Dn80；2）接泄放电阻 | 和利时电机过压报警，数字报警代码为2530。报警原因可能为1）功率电源电压过高；2）驱动器电压测量回路故障 | robot | 随动电机/料箱插臂升降电机过压报警 | robot | dsp | 0 | centerControl
499 | 2022-08-02 10:10 | 2023-02-25 20:26 | excel_sync | excel_sync | effective | DSP | DSP0x2165 | 3 | 1）检查供电电压及Dn80；2）接泄放电阻 | 和利时电机过压报警，数字报警代码为2530。报警原因可能为1）功率电源电压过高；2）驱动器电压测量回路故障 | robot | 顶升电机/料箱插臂伸缩电机过压报警 | robot | dsp | 0 | centerControl
500 | 2022-08-02 10:10 | 2023-02-25 20:26 | excel_sync | excel_sync | effective | DSP | DSP0x2171 | 3 | 首先排查是电机端报错还是因为电流超过下位机设定的阈值 | 和利时电机过流报警，数字报警代码为2500 | robot | 左侧电机过流报警 | robot | dsp | 0 | centerControl
501 | 2022-08-02 10:10 | 2023-02-25 20:26 | excel_sync | excel_sync | effective | DSP | DSP0x2172 | 3 | 首先排查是电机端报错还是因为电流超过下位机设定的阈值 | 和利时电机过流报警，数字报警代码为2500 | robot | 右侧电机过流报警 | robot | dsp | 0 | centerControl
502 | 2022-08-02 10:10 | 2023-02-25 20:26 | excel_sync | excel_sync | effective | DSP | DSP0x2173 | 3 | 首先排查是电机端报错还是因为电流超过下位机设定的阈值 | 和利时电机过流报警，数字报警代码为2500 | robot | 料箱插臂旋转电机过流报警 | robot | dsp | 0 | centerControl
503 | 2022-08-02 10:10 | 2023-02-25 20:26 | excel_sync | excel_sync | effective | DSP | DSP0x2174 | 3 | 首先排查是电机端报错还是因为电流超过下位机设定的阈值 | 和利时电机过流报警，数字报警代码为2500 | robot | 随动电机/料箱插臂升降电机过流报警 | robot | dsp | 0 | centerControl
504 | 2022-08-02 10:10 | 2023-02-25 20:26 | excel_sync | excel_sync | effective | DSP | DSP0x2175 | 3 | 首先排查是电机端报错还是因为电流超过下位机设定的阈值 | 和利时电机过流报警，数字报警代码为2500 | robot | 顶升电机/料箱插臂伸缩电机过流报警 | robot | dsp | 0 | centerControl
505 | 2022-08-02 10:10 | 2023-02-25 20:26 | excel_sync | excel_sync | effective | DSP | DSP0x2181 | 3 | 需要检查对应的电机问题 | 和利时电机失速报警，数字报警代码为2900 | robot | 左侧电机失速报警 | robot | dsp | 0 | centerControl
506 | 2022-08-02 10:10 | 2023-02-25 20:26 | excel_sync | excel_sync | effective | DSP | DSP0x2182 | 3 | 需要检查对应的电机问题 | 和利时电机失速报警，数字报警代码为2900 | robot | 右侧电机失速报警 | robot | dsp | 0 | centerControl
507 | 2022-08-02 10:10 | 2023-02-25 20:26 | excel_sync | excel_sync | effective | DSP | DSP0x2183 | 3 | 需要检查对应的电机问题 | 和利时电机失速报警，数字报警代码为2900 | robot | 料箱插臂旋转电机失速报警 | robot | dsp | 0 | centerControl
508 | 2022-08-02 10:10 | 2023-02-25 20:26 | excel_sync | excel_sync | effective | DSP | DSP0x2184 | 3 | 需要检查对应的电机问题 | 和利时电机失速报警，数字报警代码为2900 | robot | 随动电机/料箱插臂升降电机失速报警 | robot | dsp | 0 | centerControl
509 | 2022-08-02 10:10 | 2023-02-25 20:26 | excel_sync | excel_sync | effective | DSP | DSP0x2185 | 3 | 需要检查对应的电机问题 | 和利时电机失速报警，数字报警代码为2900 | robot | 顶升电机/料箱插臂伸缩电机失速报警 | robot | dsp | 0 | centerControl
510 | 2022-08-02 10:10 | 2023-02-25 20:26 | excel_sync | excel_sync | effective | DSP | DSP0x2191 | 3 | 排查驱动器故障具体错误 | 下位机获取和利时驱动器故障 | robot | 左侧驱动器故障 | robot | dsp | 0 | centerControl
511 | 2022-08-02 10:10 | 2023-02-25 20:26 | excel_sync | excel_sync | effective | DSP | DSP0x2192 | 3 | 排查驱动器故障具体错误 | 下位机获取和利时驱动器故障 | robot | 右侧驱动器故障 | robot | dsp | 0 | centerControl
512 | 2022-08-02 10:10 | 2023-02-25 20:26 | excel_sync | excel_sync | effective | DSP | DSP0x2193 | 3 | 排查驱动器故障具体错误 | 下位机获取和利时驱动器故障 | robot | 料箱插臂旋转驱动器故障 | robot | dsp | 0 | centerControl
513 | 2022-08-02 10:10 | 2023-02-25 20:26 | excel_sync | excel_sync | effective | DSP | DSP0x2194 | 3 | 排查驱动器故障具体错误 | 下位机获取和利时驱动器故障 | robot | 随动电机/料箱插臂升降驱动器故障 | robot | dsp | 0 | centerControl
514 | 2022-08-02 10:10 | 2023-02-25 20:26 | excel_sync | excel_sync | effective | DSP | DSP0x2195 | 3 | 排查驱动器故障具体错误 | 下位机获取和利时驱动器故障 | robot | 顶升电机/料箱插臂伸缩驱动器故障 | robot | dsp | 0 | centerControl
515 | 2022-08-02 10:10 | 2023-02-25 20:26 | excel_sync | excel_sync | effective | DSP | DSP0x21B1 | 3 | 此错误对应和利时电机伺服驱动器的通讯超时报警（TimeOut）错误，错误代码为1301 | 下位机获取和利时驱动器故障 | robot | 左侧电机无数据报警 | robot | dsp | 0 | centerControl
516 | 2022-08-02 10:10 | 2023-02-25 20:26 | excel_sync | excel_sync | effective | DSP | DSP0x21B2 | 3 | 此错误对应和利时电机伺服驱动器的通讯超时报警（TimeOut）错误，错误代码为1302 | 下位机获取和利时驱动器故障 | robot | 右侧电机无数据报警 | robot | dsp | 0 | centerControl
517 | 2022-08-02 10:10 | 2023-02-25 20:26 | excel_sync | excel_sync | effective | DSP | DSP0x21B3 | 3 | 此错误对应和利时电机伺服驱动器的通讯超时报警（TimeOut）错误，错误代码为1303 | 下位机获取和利时驱动器故障 | robot | 料箱插臂旋转电机无数据报警 | robot | dsp | 0 | centerControl
518 | 2022-08-02 10:10 | 2023-02-25 20:26 | excel_sync | excel_sync | effective | DSP | DSP0x21B4 | 3 | 此错误对应和利时电机伺服驱动器的通讯超时报警（TimeOut）错误，错误代码为1304 | 下位机获取和利时驱动器故障 | robot | 随动电机/料箱插臂升降电机无数据报警 | robot | dsp | 0 | centerControl
519 | 2022-08-02 10:10 | 2023-02-25 20:26 | excel_sync | excel_sync | effective | DSP | DSP0x21B5 | 3 | 此错误对应和利时电机伺服驱动器的通讯超时报警（TimeOut）错误，错误代码为1305 | 下位机获取和利时驱动器故障 | robot | 顶升电机/料箱插臂伸缩电机无数据报警 | robot | dsp | 0 | centerControl
520 | 2022-08-02 10:10 | 2023-02-25 20:26 | excel_sync | excel_sync | effective | DSP | DSP0x21C1 | 3 | 排查导致电机静态过流的原因，或适当调节104、125号参数 | 在非运动情况下，当左侧电机电流超过其静态电流上限（由125号参数和工况共同决定），并持续一段时间，直到超过设定的过流容忍时间（由104号参数决定）之后，报0x21C1错误 | robot | 左侧电机静止状态过流 | robot | dsp | 0 | centerControl
521 | 2022-08-02 10:10 | 2023-02-25 20:26 | excel_sync | excel_sync | effective | DSP | DSP0x21C2 | 3 | 排查导致电机静态过流的原因，或适当调节104、125号参数 | 在非运动情况下，当左侧电机电流超过其静态电流上限（由125号参数和工况共同决定），并持续一段时间，直到超过设定的过流容忍时间（由104号参数决定）之后，报0x21C1错误 | robot | 右侧电机静止状态过流 | robot | dsp | 0 | centerControl
522 | 2022-08-02 10:10 | 2023-02-25 20:26 | excel_sync | excel_sync | effective | DSP | DSP0x21C3 | 3 | 排查导致电机静态过流的原因，或适当调节104、125号参数 | 在非运动情况下，当左侧电机电流超过其静态电流上限（由125号参数和工况共同决定），并持续一段时间，直到超过设定的过流容忍时间（由104号参数决定）之后，报0x21C1错误 | robot | 料箱插臂旋转电机静止状态过流 | robot | dsp | 0 | centerControl
523 | 2022-08-02 10:10 | 2023-02-25 20:26 | excel_sync | excel_sync | effective | DSP | DSP0x21C4 | 3 | 排查导致电机静态过流的原因，或适当调节104、125号参数 | 在非运动情况下，当左侧电机电流超过其静态电流上限（由125号参数和工况共同决定），并持续一段时间，直到超过设定的过流容忍时间（由104号参数决定）之后，报0x21C1错误 | robot | 随动电机/料箱插臂升降电机静止状态过流 | robot | dsp | 0 | centerControl
524 | 2022-08-02 10:10 | 2023-02-25 20:26 | excel_sync | excel_sync | effective | DSP | DSP0x21C5 | 3 | 排查导致电机静态过流的原因，或适当调节104、125号参数 | 在非运动情况下，当左侧电机电流超过其静态电流上限（由125号参数和工况共同决定），并持续一段时间，直到超过设定的过流容忍时间（由104号参数决定）之后，报0x21C1错误 | robot | 顶升电机/料箱插臂伸缩电机静止状态过流 | robot | dsp | 0 | centerControl
525 | 2022-08-02 10:10 | 2023-02-25 20:26 | excel_sync | excel_sync | effective | DSP | DSP0x21D0 | 3 | 联系运控值班成员进一步查看 | 在获取电机厂商时，若电机类型不是HLS_SingleFrame或者Kinco，则报0x21D0错误。 | robot | 电机未知型号 | robot | dsp | 0 | centerControl
526 | 2022-08-02 10:10 | 2023-02-25 20:26 | excel_sync | excel_sync | effective | DSP | DSP0x21D1 | 3 | 联系运控值班成员进一步查看。 | 在初始化阶段，若无法获取正确的电机厂商，则报0x21D1错误。另外，在电机自检时，若左侧电机的厂商未被识别到，则报0x21D1错误 | robot | 获取电机供应商错误 | robot | dsp | 0 | centerControl
527 | 2022-08-02 10:10 | 2023-02-25 20:26 | excel_sync | excel_sync | effective | DSP | DSP0x21D2 | 3 | 检查48V电池是否供电，未供电则开启电池后重启电机 | 重置电机后复位失败报错，此错误与81号错误同时出现 | robot | 电机重置失败，错误号显示逻辑为0x21D2+电机号 | robot | dsp | 0 | centerControl
528 | 2022-08-02 10:10 | 2023-02-25 20:26 | excel_sync | excel_sync | effective | DSP | DSP0x21D3 | 3 | 检查48V电池是否供电，未供电则开启电池后重启电机 | 重置电机后复位失败报错，此错误与81号错误同时出现 | robot | 电机重置失败，错误号显示逻辑为0x21D2+电机号 | robot | dsp | 0 | centerControl
529 | 2022-08-02 10:10 | 2023-02-25 20:26 | excel_sync | excel_sync | effective | DSP | DSP0x21D4 | 3 | 检查48V电池是否供电，未供电则开启电池后重启电机 | 重置电机后复位失败报错，此错误与81号错误同时出现 | robot | 电机重置失败，错误号显示逻辑为0x21D2+电机号 | robot | dsp | 0 | centerControl
530 | 2022-08-02 10:10 | 2023-02-25 20:26 | excel_sync | excel_sync | effective | DSP | DSP0x21D5 | 3 | 检查48V电池是否供电，未供电则开启电池后重启电机 | 重置电机后复位失败报错，此错误与81号错误同时出现 | robot | 电机重置失败，错误号显示逻辑为0x21D2+电机号 | robot | dsp | 0 | centerControl
531 | 2022-08-02 10:10 | 2023-02-25 20:26 | excel_sync | excel_sync | effective | DSP | DSP0x21D6 | 3 | 检查48V电池是否供电，未供电则开启电池后重启电机 | 重置电机后复位失败报错，此错误与81号错误同时出现 | robot | 电机重置失败，错误号显示逻辑为0x21D2+电机号 | robot | dsp | 0 | centerControl
532 | 2022-08-02 10:10 | 2023-02-25 20:26 | excel_sync | excel_sync | effective | DSP | DSP0x21D7 | 3 | 检查48V电池是否供电，未供电则开启电池后重启电机 | 重置电机后复位失败报错，此错误与81号错误同时出现 | robot | 电机重置失败，错误号显示逻辑为0x21D2+电机号 | robot | dsp | 0 | centerControl
533 | 2022-08-02 10:10 | 2023-02-25 20:26 | excel_sync | excel_sync | effective | DSP | DSP0x2220 | 4 | 联系运控值班人员。 | 初始化时当电机未能读取额定电流失败时报错。 | robot | 电机驱动器参数错误 | robot | dsp | 0 | centerControl
534 | 2022-08-02 10:10 | 2023-02-25 20:26 | excel_sync | excel_sync | effective | DSP | DSP0x2221 | 4 | 联系运控值班人员。 | 初始化时当电机未能读取额定电流失败时报错。 | robot | 电机驱动器参数错误 | robot | dsp | 0 | centerControl
535 | 2022-08-02 10:10 | 2023-02-25 20:26 | excel_sync | excel_sync | effective | DSP | DSP0x2222 | 4 | 联系运控值班人员。 | 初始化时当电机未能读取额定电流失败时报错。 | robot | 电机驱动器参数错误 | robot | dsp | 0 | centerControl
536 | 2022-08-02 10:10 | 2023-02-25 20:26 | excel_sync | excel_sync | effective | DSP | DSP0x2223 | 4 | 联系运控值班人员。 | 初始化时当电机未能读取额定电流失败时报错。 | robot | 电机驱动器参数错误 | robot | dsp | 0 | centerControl
537 | 2022-08-02 10:10 | 2023-02-25 20:26 | excel_sync | excel_sync | effective | DSP | DSP0x2224 | 4 | 联系运控值班人员。 | 初始化时当电机未能读取额定电流失败时报错。 | robot | 电机驱动器参数错误 | robot | dsp | 0 | centerControl
538 | 2022-08-02 10:10 | 2023-02-25 20:26 | excel_sync | excel_sync | effective | DSP | DSP0x2225 | 4 | 联系运控值班人员。 | 初始化时当电机未能读取额定电流失败时报错。 | robot | 电机驱动器参数错误 | robot | dsp | 0 | centerControl
539 | 2022-08-02 10:10 | 2023-02-25 20:26 | excel_sync | excel_sync | effective | DSP | DSP0x2230 | 3 | 48V电池没上电会导致电机开不起来，未上电则首先启动48V电池后重新使能 | 电机使能失败时报错。 | robot | 电机使能失败 | robot | dsp | 0 | centerControl
540 | 2022-08-02 10:10 | 2023-02-25 20:26 | excel_sync | excel_sync | effective | DSP | DSP0x2231 | 3 | 48V电池没上电会导致电机开不起来，未上电则首先启动48V电池后重新使能 | 电机使能失败时报错。 | robot | 电机使能失败 | robot | dsp | 0 | centerControl
541 | 2022-08-02 10:10 | 2023-02-25 20:26 | excel_sync | excel_sync | effective | DSP | DSP0x2232 | 3 | 48V电池没上电会导致电机开不起来，未上电则首先启动48V电池后重新使能 | 电机使能失败时报错。 | robot | 电机使能失败 | robot | dsp | 0 | centerControl
542 | 2022-08-02 10:10 | 2023-02-25 20:26 | excel_sync | excel_sync | effective | DSP | DSP0x2233 | 3 | 48V电池没上电会导致电机开不起来，未上电则首先启动48V电池后重新使能 | 电机使能失败时报错。 | robot | 电机使能失败 | robot | dsp | 0 | centerControl
543 | 2022-08-02 10:10 | 2023-02-25 20:26 | excel_sync | excel_sync | effective | DSP | DSP0x2234 | 3 | 48V电池没上电会导致电机开不起来，未上电则首先启动48V电池后重新使能 | 电机使能失败时报错。 | robot | 电机使能失败 | robot | dsp | 0 | centerControl
544 | 2022-08-02 10:10 | 2023-02-25 20:26 | excel_sync | excel_sync | effective | DSP | DSP0x2235 | 3 | 48V电池没上电会导致电机开不起来，未上电则首先启动48V电池后重新使能 | 电机使能失败时报错。 | robot | 电机使能失败 | robot | dsp | 0 | centerControl
545 | 2022-08-02 10:10 | 2023-02-25 20:26 | excel_sync | excel_sync | effective | DSP | DSP0x2306 | 3 | 检查版本号是否注册雷达，检查can通讯，如果无数据，检查通讯线与硬件 | 雷达无数据超时，isError置一，遍历所有雷达 | robot | 雷达超时应答 | robot | dsp | 0 | centerControl
546 | 2022-08-02 10:10 | 2023-02-25 20:26 | excel_sync | excel_sync | effective | DSP | DSP0x2307 | 3 | 联系电气组查看雷达的can通讯，如果有数据可增加118号参数时间但最大不可超过60，如果无数据，检查通讯线和硬件 | 当雷达无数据时间超过118号参数时间时报错 | robot | 雷达打开无数据 | robot | dsp | 0 | centerControl
547 | 2022-08-02 10:10 | 2023-02-25 20:26 | excel_sync | excel_sync | effective | DSP | DSP0x230A | 3 | 检查参数进行调整 | 带载最大软停距离 >= 当前避障区域的最大检测距离 | robot | 雷达避障参数设定错误，与当前运动控制参数不匹配 | robot | dsp | 0 | centerControl
548 | 2022-08-02 10:10 | 2023-02-25 20:26 | excel_sync | excel_sync | effective | DSP | DSP0x230B | 3 | 清错，如果清错以后还有问题，检查雷达设备 | 雷达故障 | robot | 雷达状态故障 | robot | dsp | 0 | centerControl
549 | 2022-08-02 10:10 | 2023-02-25 20:26 | excel_sync | excel_sync | effective | DSP | DSP0x230E | 3 | CE车使用，检测周围是否有障碍物，重新清错恢复 | CE车安全雷达IO 被触发 | robot | 雷达IO触发 | robot | dsp | 0 | centerControl
550 | 2022-08-02 10:10 | 2023-02-25 20:26 | excel_sync | excel_sync | effective | DSP | DSP0x2321 | 3 | 检查板卡是否正常运行 雷达是否正常运行 检查接线是否松动 | 收到正常数据超时计数*0.01（sample period）> 没有数据的时间 | robot | PC雷达打开无数据 | robot | dsp | 0 | centerControl
551 | 2022-08-02 10:10 | 2023-02-25 20:26 | excel_sync | excel_sync | effective | DSP | DSP0x2352 | 3 | 118号参数，雷达超时时间，单位s | 相机长时间未收到数据，超过118号参数设定阈值 | robot | 相机无数据超时 | robot | dsp | 0 | centerControl
552 | 2022-08-02 10:10 | 2023-02-25 20:26 | excel_sync | excel_sync | effective | DSP | DSP0x2362 | 3 | 1. 查看雷达硬件、接线是否完好 2. 用can卡查看后面板上报数据、上报帧数是否正确 | 后面板雷达无数据 | robot | 后面板雷达数据超时 | robot | dsp | 0 | centerControl
553 | 2022-08-02 10:10 | 2023-02-25 20:26 | excel_sync | excel_sync | effective | DSP | DSP0x2401 | 3 | 1.检查下位机参数160号参数设置是否正确 2.检查fusion_server 以及camera_server_ipu docker 是否运行 3.检查/mnt/home/quicktron/config/fusion_server_config/ 下start.sh 串口号以及波特率设置是否正确 | 融合模块定位数据接收超时 | robot | 融合模块通讯超时 | robot | dsp | 0 | centerControl
554 | 2022-08-02 10:10 | 2023-02-25 20:26 | excel_sync | excel_sync | effective | DSP | DSP0x2405 | 3 | 1.检查下位机参数160号参数设置是否正确 2.检查fusion_server 以及camera_server_ipu docker 是否运行 3.检查/mnt/home/quicktron/config/fusion_server_config/ 下start.sh 串口号以及波特率设置是否正确 | 上电未接收到融合模块数据 | robot | 融合模块未初始化 | robot | dsp | 0 | centerControl
555 | 2022-08-02 10:10 | 2023-02-25 20:26 | excel_sync | excel_sync | effective | DSP | DSP0x2501 | 3 | 清错并且重新执行充电移动指令 | 执行充电移动后，一段时间未接收到电池已经充电的信号；2）打开电源48V操作，一段时间未接受到电池48V开启的信号，就会报错 | robot | 接收充电确认信号超时 | robot | dsp | 0 | centerControl
556 | 2022-08-02 10:10 | 2023-02-25 20:26 | excel_sync | excel_sync | effective | DSP | DSP0x2504 | 3 | 清错 | 左右轮力矩模式下，若运动超过一定距离（默认0.1m），则报错 | robot | 力矩模式运动距离超限 | robot | dsp | 0 | centerControl
557 | 2022-08-02 10:10 | 2023-02-25 20:26 | excel_sync | excel_sync | effective | DSP | DSP0x2505 | 3 | 清错 | 左右轮力矩模式下，若当前Agv距离充电桩的距离高于阈值，则增大力矩值，最多可调节3次。超过则报错 | robot | 力矩调整失败，未能充分接触充电头 | robot | dsp | 0 | centerControl
558 | 2022-08-02 10:10 | 2023-02-25 20:26 | excel_sync | excel_sync | effective | DSP | DSP0x2506 | 3 | 清错 | 退出充电时，首先需要查询左侧、右侧电机当前模式，如果是力矩模式，则分别将力矩设为0，再分别切换成速度模式 | robot | 退出充电时，力矩模式失败 | robot | dsp | 0 | centerControl
559 | 2022-08-02 10:10 | 2023-02-25 20:26 | excel_sync | excel_sync | effective | DSP | DSP0x2700 | 3 | 清错 | 数据FIFO 发送失败 | robot | 下位机数据上传通讯异常 | robot | dsp | 0 | centerControl
560 | 2022-08-02 10:10 | 2023-02-25 20:26 | excel_sync | excel_sync | effective | DSP | DSP0x2701 | 3 | 检查指令 | 对下发的指令进行有效性检查时，如果该指令类型对应的动作未被注册 | robot | 无效指令 | robot | dsp | 0 | centerControl
561 | 2022-08-02 10:10 | 2023-02-25 20:26 | excel_sync | excel_sync | effective | DSP | DSP0x2702 | 3 | 检查指令 | 对下发的指令进行有效性检查时，如果作为索引的指令类型与该指令注册的类型不一致 | robot | 指令队列错误 | robot | dsp | 0 | centerControl
562 | 2022-08-02 10:10 | 2023-02-25 20:26 | excel_sync | excel_sync | effective | DSP | DSP0x2711 | 3 | 清错 | 因上位机错误而下发软停指令 | robot | 上位机错误软停 | robot | dsp | 0 | centerControl
563 | 2022-08-02 10:10 | 2023-02-25 20:26 | excel_sync | excel_sync | effective | DSP | DSP0x2712 | 3 | 清错 | 因RCS错误而下发软停指令 | robot | RCS错误软停 | robot | dsp | 0 | centerControl
564 | 2022-08-02 10:10 | 2023-02-25 20:26 | excel_sync | excel_sync | effective | DSP | DSP0x2801 | 3 | 检查cbox | 在陀螺仪已经初始化的情况下，若超过50ms没有接收到陀螺仪的数据 | robot | 陀螺仪心跳超时 | robot | dsp | 0 | centerControl
565 | 2022-08-02 10:10 | 2023-02-25 20:26 | excel_sync | excel_sync | effective | DSP | DSP0x2802 | 3 | 检查cbox | 陀螺仪累计偏差超过固定阈值时 | robot | 陀螺仪零偏数值超限 | robot | dsp | 0 | centerControl
566 | 2022-08-02 10:10 | 2023-02-25 20:26 | excel_sync | excel_sync | effective | DSP | DSP0x2901 | 3 | 检查电路硬件插线，如果线插错了没信号可能报错 | 控制面板通讯超时报错。 | robot | 面板通讯超时 | robot | dsp | 0 | centerControl
567 | 2022-08-02 10:10 | 2023-02-25 20:26 | excel_sync | excel_sync | effective | DSP | DSP0x2902 | 3 | 检查电路硬件插线，如果线插错了没信号可能报错 | 控制面板通讯超时报错。 | robot | 面板通讯超时 | robot | dsp | 0 | centerControl
568 | 2022-08-02 10:10 | 2023-02-25 20:26 | excel_sync | excel_sync | effective | DSP | DSP0x2903 | 3 | 检查电路硬件插线，如果线插错了没信号可能报错 | 控制面板通讯超时报错。 | robot | 面板通讯超时 | robot | dsp | 0 | centerControl
569 | 2022-08-02 10:10 | 2023-02-25 20:26 | excel_sync | excel_sync | effective | DSP | DSP0x2904 | 3 | 检查电路硬件插线，如果线插错了没信号可能报错 | 控制面板通讯超时报错。 | robot | 面板通讯超时 | robot | dsp | 0 | centerControl
570 | 2022-08-02 10:10 | 2023-02-25 20:26 | excel_sync | excel_sync | effective | DSP | DSP0x2905 | 3 | 检查电路硬件插线，如果线插错了没信号可能报错 | 控制面板通讯超时报错。 | robot | 面板通讯超时 | robot | dsp | 0 | centerControl
571 | 2022-08-02 10:10 | 2023-02-25 20:26 | excel_sync | excel_sync | effective | DSP | DSP0x2911 | 3 | 检查是否注册前传感器面板，检查can通讯，检查通讯线与硬件 | 当前传感器面板超过1s无更新数据时，报错 | robot | 前传感器面板超时 | robot | dsp | 0 | centerControl
572 | 2022-08-02 10:10 | 2023-02-25 20:26 | excel_sync | excel_sync | effective | DSP | DSP0x2912 | 3 | 检查版本号是否正确，检查can通讯，检查通讯线和硬件 | 当前传感器面板超过1s无更新数据时，报错 | robot | 后传感器面板超时 | robot | dsp | 0 | centerControl
573 | 2022-08-02 10:10 | 2023-02-25 20:26 | excel_sync | excel_sync | effective | DSP | DSP0x2A00 | 3 | 检查下位机版本，检查can通讯，检查通讯线和硬件 | Belt超过10s无数据更新报错 | robot | MeiTuan Belt错误/心跳保护超时 | robot | dsp | 0 | centerControl
574 | 2022-08-02 10:10 | 2023-02-25 20:26 | excel_sync | excel_sync | effective | DSP | DSP0x2A01 | 3 | 检查下位机版本，检查can通讯，检查通讯线和硬件 | Belt超过11s无数据更新报错 | robot | MeiTuan Belt错误/心跳保护超时 | robot | dsp | 0 | centerControl
575 | 2022-08-02 10:10 | 2023-02-25 20:26 | excel_sync | excel_sync | effective | DSP | DSP0x2A11 | 3 | 检查挡板是否关闭 | 读取Qcan数据为挡板关闭超时 | robot | 挡板关闭超时 | robot | dsp | 0 | centerControl
576 | 2022-08-02 10:10 | 2023-02-25 20:26 | excel_sync | excel_sync | effective | DSP | DSP0x2A21 | 3 | 检查限位信号 | 限位信号有问题 | robot | 上下限位信号有误 | robot | dsp | 0 | centerControl
577 | 2022-08-02 10:10 | 2023-02-25 20:26 | excel_sync | excel_sync | effective | DSP | DSP0x2A22 | 3 | 检查限位传感器 有没有被遮挡或者损坏 | 长时间没有收到限位发来的数据 | robot | 超时无限位数据 | robot | dsp | 0 | centerControl
578 | 2022-08-02 10:10 | 2023-02-25 20:26 | excel_sync | excel_sync | effective | DSP | DSP0x2A23 | 3 | 检查限位传感器有没有被遮挡或者损坏 | 超时上限位卡死 | robot | 超时上限位卡死 | robot | dsp | 0 | centerControl
579 | 2022-08-02 10:10 | 2023-02-25 20:26 | excel_sync | excel_sync | effective | DSP | DSP0x2A24 | 3 | 检查限位传感器有没有被遮挡或者损坏 | 超时下限位卡死 | robot | 超时下限位卡死 | robot | dsp | 0 | centerControl
580 | 2022-08-02 10:10 | 2023-02-25 20:26 | excel_sync | excel_sync | effective | DSP | DSP0x4110 | 3 | 1、检查30号参数 2、检查机械是否有异物，检查驱动器是否正常工作 | 行驶方向控制偏差超过规定阈值。 | robot | 行驶方向轴控制偏差过大 | robot | dsp | 0 | centerControl
581 | 2022-08-02 10:10 | 2023-02-25 20:26 | excel_sync | excel_sync | effective | DSP | DSP0x4111 | 3 | 1、检查30号参数 2、检查机械是否有异物，检查驱动器是否正常工作 | 1、检查30号参数 2、检查机械是否有异物，检查驱动器是否正常工作 | robot | 横向轴控制偏差过大 | robot | dsp | 0 | centerControl
582 | 2022-08-02 10:10 | 2023-02-25 20:26 | excel_sync | excel_sync | effective | DSP | DSP0x4112 | 3 | 1、检查15号参数 2、检查机械是否有异物，检查驱动器是否正常工作 | 底盘角度控制偏差超过规定阈值。 | robot | 角度轴控制偏差过大 | robot | dsp | 0 | centerControl
583 | 2022-08-02 10:10 | 2023-02-25 20:26 | excel_sync | excel_sync | effective | DSP | DSP0x4113 | 3 | 1、检查68号参数 2、检查机械是否有异物，检查驱动器是否正常工作 | 托盘随动控制偏差超过规定阈值。 | robot | 托盘随动控制偏差过大 | robot | dsp | 0 | centerControl
584 | 2022-08-02 10:10 | 2023-02-25 20:26 | excel_sync | excel_sync | effective | DSP | DSP0x4114 | 3 | 检查机械是否有异物，检查驱动器是否正常工作 | 托盘升降控制偏差超过规定阈值。 | robot | 托盘升降控制偏差过大 | robot | dsp | 0 | centerControl
585 | 2022-08-02 10:10 | 2023-02-25 20:26 | excel_sync | excel_sync | effective | DSP | DSP0x4115 | 3 | 检查机械是否有异物，检查驱动器是否正常工作 | 料箱插臂升降控制偏差超过规定阈值。 | robot | 料箱插臂升降控制偏差过大 | robot | dsp | 0 | centerControl
586 | 2022-08-02 10:10 | 2023-02-25 20:26 | excel_sync | excel_sync | effective | DSP | DSP0x4116 | 3 | 检查机械是否有异物，检查驱动器是否正常工作 | 料箱插臂伸缩控制偏差超过规定阈值。 | robot | 料箱插臂伸缩控制偏差过大 | robot | dsp | 0 | centerControl
587 | 2022-08-02 10:10 | 2023-02-25 20:26 | excel_sync | excel_sync | effective | DSP | DSP0x4117 | 3 | 检查机械是否有异物，检查驱动器是否正常工作 | 料箱插臂旋转控制偏差超过规定阈值。 | robot | 料箱插臂旋转控制偏差过大 | robot | dsp | 0 | centerControl
588 | 2022-08-02 10:10 | 2023-02-25 20:26 | excel_sync | excel_sync | effective | DSP | DSP0x4130 | 3 | 是否触发硬件急停或触边 | 急停触发，轴运动停止 | robot | 控制轴急停 | robot | dsp | 0 | centerControl
589 | 2022-08-02 10:10 | 2023-02-25 20:26 | excel_sync | excel_sync | effective | DSP | DSP0x4211 | 3 | 清错恢复 | 轨迹规划的初始条件是初始速度方向与新目标的方向不能反向 | robot | S型规划初始条件错误 | robot | dsp | 0 | centerControl
590 | 2022-08-02 10:10 | 2023-02-25 20:26 | excel_sync | excel_sync | effective | DSP | DSP0x4212 | 3 | 清错恢复 | 轨迹规划当前时间不符合任意规划段，判定为错误时间 | robot | S型规划初始时间错误 | robot | dsp | 0 | centerControl
591 | 2022-08-02 10:10 | 2023-02-25 20:26 | excel_sync | excel_sync | effective | DSP | DSP0x4213 | 3 | 清错恢复 | 轨迹规划当前实际爬行速度小于0 | robot | S型规划距离错误 | robot | dsp | 0 | centerControl
592 | 2022-08-02 10:10 | 2023-02-25 20:26 | excel_sync | excel_sync | effective | DSP | DSP0x4214 | 3 | 清错恢复 | 检查指令中目标点是否设置过短 | robot | 规划目标点距离太短错误 | robot | dsp | 0 | centerControl
593 | 2022-08-02 10:10 | 2023-02-25 20:26 | excel_sync | excel_sync | effective | DSP | DSP0x4215 | 3 | 联系运控值班人员排查 | 按规划条件和逻辑，无法完成规划导致报错 | robot | 规划初始速度条件下，目标点距离太短错误 | robot | dsp | 0 | centerControl
594 | 2022-08-02 10:10 | 2023-02-25 20:26 | excel_sync | excel_sync | effective | DSP | DSP0x4216 | 3 | 联系运控值班人员排查 | 下发新路径与原方向不一致 | robot | 规划动态更新的前后两条路径方向不一致 | robot | dsp | 0 | centerControl
595 | 2022-08-02 10:10 | 2023-02-25 20:26 | excel_sync | excel_sync | effective | DSP | DSP0x4217 | 3 | 检查下发目标点是否错误 | 下发新路径目标点在当前目标点后方 | robot | 规划新目标点在当前目标点后面 | robot | dsp | 0 | centerControl
596 | 2022-08-02 10:10 | 2023-02-25 20:26 | excel_sync | excel_sync | effective | DSP | DSP0x4218 | 3 | 联系运控值班人员排查 | 运动类型错误 | robot | 规划轨迹运动类型错误 | robot | dsp | 0 | centerControl
597 | 2022-08-02 10:10 | 2023-02-25 20:26 | excel_sync | excel_sync | effective | DSP | DSP0x4219 | 3 | 检查旋转指令目标点坐标是否合理 | 旋转运动指令目标点与当前点偏差过大 | robot | S型规划旋转目标点错误(距离当前位置偏差超过设置值) | robot | dsp | 0 | centerControl
598 | 2022-08-02 10:10 | 2023-02-25 20:26 | excel_sync | excel_sync | effective | DSP | DSP0x421A | 3 | 检查下发目标点是否错误 | 新目标点与当前目标点不在同一直线上，判断阈值为角度相差2度以上 | robot | S型规划接续时新目标点不在原直线上 | robot | dsp | 0 | centerControl
599 | 2022-08-02 10:10 | 2023-02-25 20:26 | excel_sync | excel_sync | effective | DSP | DSP0x4301 | 3 | 1. 查看日志小车是否收到有效定位数据 2. 检查小车行驶过程中是否接到码 3. 检查小车定位数据与小车估算位置是否偏差超过限制 | 一段距离内未收到有效定位数据 | robot | 定位位置置信度过低 | robot | dsp | 0 | centerControl
600 | 2022-08-02 10:10 | 2023-02-25 20:26 | excel_sync | excel_sync | effective | DSP | DSP0x4302 | 3 | 1. 查看日志小车是否收到有效定位数据 2. 检查小车行驶过程中是否接到码 3. 检查小车定位数据与小车估算位置是否偏差超过限制 | 旋转过程中未收到有效角度数据信息 | robot | 定位数据角度置信度过低 | robot | dsp | 0 | centerControl
601 | 2022-08-02 10:10 | 2023-02-25 20:26 | excel_sync | excel_sync | effective | DSP | DSP0x4303 | 3 | 联系技术支持 | 定位数据不可靠，置信度过低或时间戳偏差过大 | robot | 定位信息不可靠 | robot | dsp | 0 | centerControl
602 | 2022-08-02 10:10 | 2023-02-25 20:26 | excel_sync | excel_sync | effective | DSP | DSP0x4304 | 3 | 检查是否有定位数据：通过二维码定位的小车检查是否在有效码点上，通过SLAM定位的小车检查是否有SLAM的定位数据。 | 重定位超时，在规定时间（默认5秒）内没有接收到有效的绝对定位数据。 | robot | 定位数据获取超时 | robot | dsp | 0 | centerControl
603 | 2022-08-02 10:10 | 2023-02-25 20:26 | excel_sync | excel_sync | effective | DSP | DSP0x4305 | 3 | 查看当前定位信息。如果是通过二维码定位的车，检查解码得出的坐标是否合理，与map.json中是否匹配。 | 当前接收到的定位数据不在地图里，并且当前小车自身估算值不可信。 | robot | 定位数据不可信时，超出边界报错 | robot | dsp | 0 | centerControl
604 | 2022-08-02 10:10 | 2023-02-25 20:26 | excel_sync | excel_sync | effective | DSP | DSP0x4306 | 3 | 检查Fusion_server模块是否正常； 如果正常检查各定位模块（IPU，SLAM）模块是否正常 | 定位数据模块一直未收到正确的外部定位数据（3帧确认） | robot | 定位数据模块初始化失败 | robot | dsp | 0 | centerControl
605 | 2022-08-02 10:10 | 2023-02-25 20:26 | excel_sync | excel_sync | effective | DSP | DSP0x4307 | 3 | 打开IPU UI（5000端口），查看是否在码上 | a）刚上电即不在码上； b）运动过程中报错导致停车后不在码上 | robot | 定位未在二维码上 | robot | dsp | 0 | centerControl
606 | 2022-08-02 10:10 | 2023-02-25 20:26 | excel_sync | excel_sync | effective | DSP | DSP0x4308 | 3 | 重定位。 | 移动前检查地图信息是否初始化。 | robot | 地图信息未初始化 | robot | dsp | 0 | centerControl
607 | 2022-08-02 10:10 | 2023-02-25 20:26 | excel_sync | excel_sync | effective | DSP | DSP0x4309 | 3 | 1.查看IPU调试页面下视是否有码，解码是否正常 2.小车停止位置无码，检查贴码间距与地图是否匹配 3.检查小车停止位置是否与码点坐标值相符，不符则检查指令目标点 | 二维码模式移动指令完成后小车不在码上 | robot | 移动完成不在码上 | robot | dsp | 0 | centerControl
608 | 2022-08-02 10:10 | 2023-02-25 20:26 | excel_sync | excel_sync | effective | DSP | DSP0x4401 | 3 | 联系技术支持 | 停车状态下，小车x方向或者y方向位置跳变超过0.1m，则报错。 | robot | 底盘位置跳变超过阈值 | robot | dsp | 0 | centerControl
609 | 2022-08-02 10:10 | 2023-02-25 20:26 | excel_sync | excel_sync | effective | DSP | DSP0x4402 | 3 | 联系技术支持 | 停车状态下，小车角度跳变超过8°，则报错。 | robot | 底盘角度跳变超过阈值 | robot | dsp | 0 | centerControl
610 | 2022-08-02 10:10 | 2023-02-25 20:26 | excel_sync | excel_sync | effective | DSP | DSP0x4403 | 3 | 联系技术支持 | 电机转速指令速度差超过150 | robot | 底盘指令速度跳变 | robot | dsp | 0 | centerControl
611 | 2022-08-02 10:10 | 2023-02-25 20:26 | excel_sync | excel_sync | effective | DSP | DSP0x4404 | 3 | 小车推到码上后一键重启小车。 | 现有程序逻辑不会报错 | robot | 底盘U型弯错误 | robot | dsp | 0 | centerControl
612 | 2022-08-02 10:10 | 2023-02-25 20:26 | excel_sync | excel_sync | effective | DSP | DSP0x4405 | 3 | 连同引导模块一起排查没走到上视码下的原因 | 开启上视引导的移动指令中，指令完成后并未能读到上视码 | robot | 底盘移动时读取上视失败 | robot | dsp | 0 | centerControl
613 | 2022-08-02 10:10 | 2023-02-25 20:26 | excel_sync | excel_sync | effective | DSP | DSP0x4501 | 3 | 调整托盘高度，检查是否仍有限位同时触发问题，若没有则考虑之前托盘位置对应的传感器硬件故障，否则 考虑双传感器及其他相关硬件故障 | 进行托盘检查时，在允许托盘升降的情况下，如果上下限位传感器信号同时为1，则报0x4501错误 | robot | 托盘上下限位同时触发错误 | robot | dsp | 0 | centerControl
614 | 2022-08-02 10:10 | 2023-02-25 20:26 | excel_sync | excel_sync | effective | DSP | DSP0x4502 | 3 | 查看68号参数设置是否合适 | 进行托盘检查时，在允许托盘旋转的情况下，如果在未接到相关指令且处于静止状态时，托盘角度发生超过容忍阈值（68号参数决定）的跳变，则报0x4502错误 | robot | 托盘静止时位置跳变错误 | robot | dsp | 0 | centerControl
615 | 2022-08-02 10:10 | 2023-02-25 20:26 | excel_sync | excel_sync | effective | DSP | DSP0x4503 | 3 | 清错，托盘重新寻零 | 进行托盘检查时，在托盘寻零成功且已经升起的情况下，如果在顶升电机未使能时，托盘高度发生0.01m以上的跳变，则停车并报0x4503错误 | robot | 托盘顶升位置跳变错误 | robot | dsp | 0 | centerControl
616 | 2022-08-02 10:10 | 2023-02-25 20:26 | excel_sync | excel_sync | effective | DSP | DSP0x4504 | 3 | 确认取放货位置、货物状态是否符合工况，检查货物检测传感器有无故障 | 仅限青鸾车，接到需要进行带载状态检测的托盘升降指令时，在完成托盘动作后，若升起托盘后未检测到带载，或者降下托盘后检测到带载，则报0x4504错误 | robot | 托盘带载状态检测错误 | robot | dsp | 0 | centerControl
617 | 2022-08-02 10:10 | 2023-02-25 20:26 | excel_sync | excel_sync | effective | DSP | DSP0x4601 | 3 | 问题在于插臂高度限位参数设置错误或者插臂高度传感器被阻挡触发。 检查插臂限位高度参数。 检查插臂高度限位传感器是否被遮挡 | 插臂高度触发高度传感器后报错 | robot | 插臂升降触碰限位。 | robot | dsp | 0 | centerControl
618 | 2022-08-02 10:10 | 2023-02-25 20:26 | excel_sync | excel_sync | effective | DSP | DSP0x4602 | 3 | 问题在于插臂伸缩限位参数设置错误或者插臂伸缩传感器被阻挡触发。 检查插臂最大最小高度参数。 检查插臂高度限位传感器是否被遮挡 | 插臂伸缩传感器触发后报错 | robot | 插臂伸缩触碰限位。 | robot | dsp | 0 | centerControl
619 | 2022-08-02 10:10 | 2023-02-25 20:26 | excel_sync | excel_sync | effective | DSP | DSP0x4603 | 3 | 检查插臂安全高度243参数 | 插臂旋转小于安全高度时报错 | robot | 插臂旋转不安全。 | robot | dsp | 0 | centerControl
620 | 2022-08-02 10:10 | 2023-02-25 20:26 | excel_sync | excel_sync | effective | DSP | DSP0x4604 | 3 | 检查插臂运动状态，是否有突然滑动等异常 | 电机运动异常时报错 | robot | 电机编码器数据置信度低 | robot | dsp | 0 | centerControl
621 | 2022-08-02 10:10 | 2023-02-25 20:26 | excel_sync | excel_sync | effective | DSP | DSP0x4605 | 3 | 小车重启，重新寻零后继续工作 | 小车移动时插臂伸出报错 | robot | 移动时插臂伸出 | robot | dsp | 0 | centerControl
622 | 2022-08-02 10:10 | 2023-02-25 20:26 | excel_sync | excel_sync | effective | DSP | DSP0x4720 | 3 | 检查货物是否丢失与意外情况 | 货物丢失或触发意外情况（Load_Exception) | robot | 负载出错 | robot | dsp | 0 | centerControl
623 | 2022-08-02 10:10 | 2023-02-25 20:26 | excel_sync | excel_sync | effective | DSP | DSP0x4801 | 3 | 步骤1、点击重置按钮->点击一键启动按钮，若无法恢复转入步骤2 步骤2、断电重启->一键启动--若无法恢复转入 步骤3、车辆下线查看驱动器各接线是否正常 步骤4、通过CAN卡向电机驱动器发送指令去判断驱动器的好坏或者通过观察驱动器指示灯来判断（闪烁1 次：编码器报警；闪烁2次：过电流报警；闪烁3次：失控报警；闪烁4次：超限报警；闪烁5次：电流零点异常报警；闪烁6次：参数异常报警；闪烁7次：驱动器电机不匹配：闪烁8次及以上：联系供应商检修） | 等待时间结束，如果还没有执行，则报错，并取消执行。 | robot | 移动超时 | robot | dsp | 0 | centerControl
624 | 2022-08-02 10:10 | 2023-02-25 20:26 | excel_sync | excel_sync | effective | DSP | DSP0x4802 | 3 | 1、检查驱动器是否正常 2、联系下位机人员查看日志 | 插臂升降、伸缩或旋转运动未实现。 | robot | 插臂运动超时 | robot | dsp | 0 | centerControl
625 | 2022-08-02 10:10 | 2023-02-25 20:26 | excel_sync | excel_sync | effective | DSP | DSP0x4803 | 3 | 1、查看是前置错误 2、检查驱动器是否正常 3、联系下位机人员查看日志 | 插臂升降超时 | robot | 插臂升降运动超时 | robot | dsp | 0 | centerControl
626 | 2022-08-02 10:10 | 2023-02-25 20:26 | excel_sync | excel_sync | effective | DSP | DSP0x4804 | 3 | 1、检查伸缩电机是否使能 2、查看是否有前置错误 3、联系下位机人员查看日志 | 插臂伸缩超时 | robot | 插臂伸缩运动超时 | robot | dsp | 0 | centerControl
627 | 2022-08-02 10:10 | 2023-02-25 20:26 | excel_sync | excel_sync | effective | DSP | DSP0x4805 | 3 | 1、检查伸缩电机是否使能 2、查看是否有前置错误 3、联系下位机人员查看日志 | 插臂旋转超时 | robot | 插臂旋转运动超时 | robot | dsp | 0 | centerControl
628 | 2022-08-02 10:10 | 2023-02-25 20:26 | excel_sync | excel_sync | effective | DSP | DSP0x4901 | 3 | 1、检测测量是否碰撞到东西，清理现场 2、检查车辆触边是否硬件损坏 | 前方的触边被触发 或触边损坏 | robot | 安全前触边触发 | robot | dsp | 0 | centerControl
629 | 2022-08-02 10:10 | 2023-02-25 20:26 | excel_sync | excel_sync | effective | DSP | DSP0x4902 | 3 | 1、检测测量是否碰撞到东西，清理现场 2、检查车辆触边是否硬件损坏 | 后方的触边被触发 或触边损坏 | robot | 安全后触边触发 | robot | dsp | 0 | centerControl
630 | 2022-08-02 10:10 | 2023-02-25 20:26 | excel_sync | excel_sync | effective | DSP | DSP0x4903 | 3 | 清除现场后，重启机器。 急停设备有问题的话更换急停按钮 | 急停按下 或者急停按钮被碰到 或者急停按钮被短接 | robot | 安全急停拍下 | robot | dsp | 0 | centerControl
631 | 2022-08-02 10:10 | 2023-02-25 20:26 | excel_sync | excel_sync | effective | DSP | DSP0x4904 | 3 | 检查货架放置是否正确 检查摄像头 | 轮巡检测时确认超时 | robot | 移动前确认货架失败 | robot | dsp | 0 | centerControl
632 | 2022-08-02 10:10 | 2023-02-25 20:26 | excel_sync | excel_sync | effective | DSP | DSP0x4905 | 3 | 关机重启 | 767没有收到驱动器的心跳帧 驱动器从正常通讯状态下突然断开了，则延时后立即切断48V并报错，且只能断电重启恢复 两种工况下延时切断48V的时间长度为5s 和15s | robot | 驱动器通讯超时切断电源 | robot | dsp | 0 | centerControl
633 | 2022-08-02 10:10 | 2023-02-25 20:26 | excel_sync | excel_sync | effective | DSP | DSP0x491E | 3 | 检查RCS指令下发错误 | 在手动模式下，收到了run指令 | robot | 手动模式下,不允许发指令移动 | robot | dsp | 0 | centerControl
634 | 2022-08-02 10:10 | 2023-02-25 20:26 | excel_sync | excel_sync | effective | DSP | DSP0x4A01 | 3 | 合理调整避障参数 | 检查当前的避障范围未处于雷达的探测区域内 | robot | 避障参数不合理错误 | robot | dsp | 0 | centerControl
635 | 2022-08-02 10:10 | 2023-02-25 20:26 | excel_sync | excel_sync | effective | DSP | DSP0x4B01 | 3 | 联系技术支持 | 代码类错误 app层配置未完成 | robot | PP层中断进程配置为空 | robot | dsp | 0 | centerControl
636 | 2022-08-02 10:10 | 2023-02-25 20:26 | excel_sync | excel_sync | effective | DSP | DSP0x8001 | 1 | 空指令动作 | 警告信息 | robot | 空指令动作 | robot | dsp | 0 | centerControl
637 | 2022-08-02 10:10 | 2023-02-25 20:26 | excel_sync | excel_sync | effective | DSP | DSP0x8002 | 1 | 移动中收到新指令 | 警告信息 | robot | 移动中收到新指令 | robot | dsp | 0 | centerControl
638 | 2022-08-02 10:10 | 2023-02-25 20:26 | excel_sync | excel_sync | effective | DSP | DSP0x8003 | 1 | 移动中收到新指令 | 警告信息 | robot | 移动中收到新指令 | robot | dsp | 0 | centerControl
639 | 2022-08-02 10:10 | 2023-02-25 20:26 | excel_sync | excel_sync | effective | DSP | DSP0x8004 | 1 | 起始点与目标点相同 | 警告信息 | robot | 起始点与目标点相同 | robot | dsp | 0 | centerControl
640 | 2022-08-02 10:10 | 2023-02-25 20:26 | excel_sync | excel_sync | effective | DSP | DSP0x8005 | 1 | 新目标点与上一目标点相同 | 警告信息 | robot | 新目标点与上一目标点相同 | robot | dsp | 0 | centerControl
641 | 2022-08-02 10:10 | 2023-02-25 20:26 | excel_sync | excel_sync | effective | DSP | DSP0x8006 | 1 | 指令关闭电机 | 警告信息 | robot | 指令关闭电机 | robot | dsp | 0 | centerControl
642 | 2022-08-02 10:10 | 2023-02-25 20:26 | excel_sync | excel_sync | effective | DSP | DSP0x8007 | 1 | 工况参数设置异常 | 警告信息 | robot | 工况参数设置异常 | robot | dsp | 0 | centerControl
643 | 2022-08-02 10:10 | 2023-02-25 20:26 | excel_sync | excel_sync | effective | DSP | DSP0x8008 | 1 | 接续路径方向与当前路径不在一条直线上 | 警告信息 | robot | 接续路径方向与当前路径不在一条直线上 | robot | dsp | 0 | centerControl
644 | 2022-08-02 10:10 | 2023-02-25 20:26 | excel_sync | excel_sync | effective | DSP | DSP0x8009 | 1 | 接续目标点与当前路径不在一条直线上 | 警告信息 | robot | 接续目标点与当前路径不在一条直线上 | robot | dsp | 0 | centerControl
645 | 2022-08-02 10:10 | 2023-02-25 20:26 | excel_sync | excel_sync | effective | DSP | DSP0x800A | 1 | 非顶升状态执行货架换向 | 警告信息 | robot | 非顶升状态执行货架换向 | robot | dsp | 0 | centerControl
646 | 2022-08-02 10:10 | 2023-02-25 20:26 | excel_sync | excel_sync | effective | DSP | DSP0x800B | 1 | 电机被关闭：按下本地电机关闭按钮 | 警告信息 | robot | 电机被关闭：按下本地电机关闭按钮 | robot | dsp | 0 | centerControl
647 | 2022-08-02 10:10 | 2023-02-25 20:26 | excel_sync | excel_sync | effective | DSP | DSP0x800C | 1 | 货架位置偏差警告 | 警告信息 | robot | 货架位置偏差警告 | robot | dsp | 0 | centerControl
648 | 2022-08-02 10:10 | 2023-02-25 20:26 | excel_sync | excel_sync | effective | DSP | DSP0x800D | 1 | 电池电量低 | 警告信息 | robot | 电池电量低 | robot | dsp | 0 | centerControl
649 | 2022-08-02 10:10 | 2023-02-25 20:26 | excel_sync | excel_sync | effective | DSP | DSP0x800E | 1 | 货架角度偏差过大 | 警告信息 | robot | 货架角度偏差过大 | robot | dsp | 0 | centerControl
650 | 2022-08-02 10:10 | 2023-02-25 20:26 | excel_sync | excel_sync | effective | DSP | DSP0x800F | 1 | 导引超时,运动次数过多 | 警告信息 | robot | 导引超时,运动次数过多 | robot | dsp | 0 | centerControl
651 | 2022-08-02 10:10 | 2023-02-25 20:26 | excel_sync | excel_sync | effective | DSP | DSP0x8011 | 1 | 导引模式偏移距离过大 | 警告信息 | robot | 导引模式偏移距离过大 | robot | dsp | 0 | centerControl
652 | 2022-08-02 10:10 | 2023-02-25 20:26 | excel_sync | excel_sync | effective | DSP | DSP0x8012 | 1 | 运动参数不合适 | 警告信息 | robot | 运动参数不合适 | robot | dsp | 0 | centerControl
653 | 2022-08-02 10:10 | 2023-02-25 20:26 | excel_sync | excel_sync | effective | DSP | DSP0x8013 | 1 | 非停车状态下发修改运动参数指令 | 警告信息 | robot | 非停车状态下发修改运动参数指令 | robot | dsp | 0 | centerControl
654 | 2022-08-02 10:10 | 2023-02-25 20:26 | excel_sync | excel_sync | effective | DSP | DSP0x8014 | 1 | 过温警告 | 警告信息 | robot | 过温警告 | robot | dsp | 0 | centerControl
655 | 2022-08-02 10:10 | 2023-02-25 20:26 | excel_sync | excel_sync | effective | DSP | DSP0x8015 | 1 | 货架引导偏差过大 | 警告信息 | robot | 货架引导偏差过大 | robot | dsp | 0 | centerControl
656 | 2022-08-02 10:10 | 2023-02-25 20:26 | excel_sync | excel_sync | effective | DSP | DSP0x8016 | 1 | 货架引导超时 | 警告信息 | robot | 货架引导超时 | robot | dsp | 0 | centerControl
657 | 2022-08-02 10:10 | 2023-02-25 20:26 | excel_sync | excel_sync | effective | DSP | DSP0x8017 | 1 | 上视读取失败 | 警告信息 | robot | 上视读取失败 | robot | dsp | 0 | centerControl
658 | 2022-08-02 10:10 | 2023-02-25 20:26 | excel_sync | excel_sync | effective | DSP | DSP0x8100 | 1 | iic帧头错误 | 警告信息 | robot | iic帧头错误 | robot | dsp | 0 | centerControl
659 | 2022-08-02 10:10 | 2023-02-25 20:26 | excel_sync | excel_sync | effective | DSP | DSP0x8201 | 1 | 事件设置数量过多 | 警告信息 | robot | 事件设置数量过多 | robot | dsp | 0 | centerControl
660 | 2022-08-02 10:10 | 2023-02-25 20:26 | excel_sync | excel_sync | effective | DSP | DSP0x8202 | 1 | 事件设置参数过多 | 警告信息 | robot | 事件设置参数过多 | robot | dsp | 0 | centerControl
661 | 2022-08-02 10:10 | 2023-02-25 20:26 | excel_sync | excel_sync | effective | DSP | DSP0x8203 | 1 | 事件设置FIFO资源不足 | 警告信息 | robot | 事件设置FIFO资源不足 | robot | dsp | 0 | centerControl
662 | 2022-08-02 10:10 | 2023-02-25 20:26 | excel_sync | excel_sync | effective | DSP | DSP0x8204 | 1 | 事件获取长度错误 | 警告信息 | robot | 事件获取长度错误 | robot | dsp | 0 | centerControl
663 | 2022-08-02 10:10 | 2023-02-25 20:26 | excel_sync | excel_sync | effective | DSP | DSP0x8205 | 1 | 事件获取类型错误 | 警告信息 | robot | 事件获取类型错误 | robot | dsp | 0 | centerControl
664 | 2022-08-02 10:10 | 2023-02-25 20:26 | excel_sync | excel_sync | effective | DSP | DSP0x8206 | 1 | 事件注册错误 | 警告信息 | robot | 事件注册错误 | robot | dsp | 0 | centerControl
665 | 2022-08-02 10:10 | 2023-02-25 20:26 | excel_sync | excel_sync | effective | DSP | DSP0x8301 | 1 | 任务数量超限 | 警告信息 | robot | 任务数量超限 | robot | dsp | 0 | centerControl
666 | 2022-08-02 10:10 | 2023-02-25 20:26 | excel_sync | excel_sync | effective | DSP | DSP0x8302 | 1 | 任务为空 | 警告信息 | robot | 任务为空 | robot | dsp | 0 | centerControl
667 | 2022-08-02 10:10 | 2023-02-25 20:26 | excel_sync | excel_sync | effective | DSP | DSP0xA110 | 1 | 电机指令速度超限警告 | 警告信息 | robot | 电机指令速度超限警告 | robot | dsp | 0 | centerControl
668 | 2022-08-02 10:10 | 2023-02-25 20:26 | excel_sync | excel_sync | effective | DSP | DSP0xA111 | 1 | 左侧电机指令速度超限警告 | 警告信息 | robot | 左侧电机指令速度超限警告 | robot | dsp | 0 | centerControl
669 | 2022-08-02 10:10 | 2023-02-25 20:26 | excel_sync | excel_sync | effective | DSP | DSP0xA112 | 1 | 右侧电机指令速度超限警告 | 警告信息 | robot | 右侧电机指令速度超限警告 | robot | dsp | 0 | centerControl
670 | 2022-08-02 10:10 | 2023-02-25 20:26 | excel_sync | excel_sync | effective | DSP | DSP0xA113 | 1 | 料箱旋转电机指令速度超限警告 | 警告信息 | robot | 料箱旋转电机指令速度超限警告 | robot | dsp | 0 | centerControl
671 | 2022-08-02 10:10 | 2023-02-25 20:26 | excel_sync | excel_sync | effective | DSP | DSP0xA114 | 1 | 随动电机/料箱升降电机指令速度超限警告 | 警告信息 | robot | 随动电机/料箱升降电机指令速度超限警告 | robot | dsp | 0 | centerControl
672 | 2022-08-02 10:10 | 2023-02-25 20:26 | excel_sync | excel_sync | effective | DSP | DSP0xA115 | 1 | 顶升电机/料箱伸缩电机指令速度超限警告 | 警告信息 | robot | 顶升电机/料箱伸缩电机指令速度超限警告 | robot | dsp | 0 | centerControl
673 | 2022-08-02 10:10 | 2023-02-25 20:26 | excel_sync | excel_sync | effective | DSP | DSP0xA120 | 1 | 电机被关闭：程序关闭电机 | 警告信息 | robot | 电机被关闭：程序关闭电机 | robot | dsp | 0 | centerControl
674 | 2022-08-02 10:10 | 2023-02-25 20:26 | excel_sync | excel_sync | effective | DSP | DSP0xA130 | 1 | 驱动器版本号未知 | 警告信息 | robot | 驱动器版本号未知 | robot | dsp | 0 | centerControl
675 | 2022-08-02 10:10 | 2023-02-25 20:26 | excel_sync | excel_sync | effective | DSP | DSP0xA200 | 1 | 雷达警告 | 警告信息 | robot | 雷达警告 | robot | dsp | 0 | centerControl
676 | 2022-08-02 10:10 | 2023-02-25 20:26 | excel_sync | excel_sync | effective | DSP | DSP0xA210 | 1 | 超声波雷达警告 | 警告信息 | robot | 超声波雷达警告 | robot | dsp | 0 | centerControl
677 | 2022-08-02 10:10 | 2023-02-25 20:26 | excel_sync | excel_sync | effective | DSP | DSP0xA211 | 1 | 超声波传感器 | 警告信息 | robot | 超声波传感器 | robot | dsp | 0 | centerControl
678 | 2022-08-02 10:10 | 2023-02-25 20:26 | excel_sync | excel_sync | effective | DSP | DSP0xA212 | 1 | 超声波传感器数据获取超时 | 警告信息 | robot | 超声波传感器数据获取超时 | robot | dsp | 0 | centerControl
679 | 2022-08-02 10:10 | 2023-02-25 20:26 | excel_sync | excel_sync | effective | DSP | DSP0xA220 | 1 | 超声波雷达警告 | 警告信息 | robot | 超声波雷达警告 | robot | dsp | 0 | centerControl
680 | 2022-08-02 10:10 | 2023-02-25 20:26 | excel_sync | excel_sync | effective | DSP | DSP0xA221 | 1 | 相机校验和失败 | 警告信息 | robot | 相机校验和失败 | robot | dsp | 0 | centerControl
681 | 2022-08-02 10:10 | 2023-02-25 20:26 | excel_sync | excel_sync | effective | DSP | DSP0xA222 | 1 | 相机帧尾错误 | 警告信息 | robot | 相机帧尾错误 | robot | dsp | 0 | centerControl
682 | 2022-08-02 10:10 | 2023-02-25 20:26 | excel_sync | excel_sync | effective | DSP | DSP0xA300 | 1 | 融合模块警告 | 警告信息 | robot | 融合模块警告 | robot | dsp | 0 | centerControl
683 | 2022-08-02 10:10 | 2023-02-25 20:26 | excel_sync | excel_sync | effective | DSP | DSP0xA301 | 1 | 融合模块数据帧尾错误 | 警告信息 | robot | 融合模块数据帧尾错误 | robot | dsp | 0 | centerControl
684 | 2022-08-02 10:10 | 2023-02-25 20:26 | excel_sync | excel_sync | effective | DSP | DSP0xA302 | 1 | 融合模块数据帧长错误 | 警告信息 | robot | 融合模块数据帧长错误 | robot | dsp | 0 | centerControl
685 | 2022-08-02 10:10 | 2023-02-25 20:26 | excel_sync | excel_sync | effective | DSP | DSP0xA303 | 1 | 融合模块数据校验和错误 | 警告信息 | robot | 融合模块数据校验和错误 | robot | dsp | 0 | centerControl
686 | 2022-08-02 10:10 | 2023-02-25 20:26 | excel_sync | excel_sync | effective | DSP | DSP0xA400 | 1 | 充电桩警告 | 警告信息 | robot | 充电桩警告 | robot | dsp | 0 | centerControl
687 | 2022-08-02 10:10 | 2023-02-25 20:26 | excel_sync | excel_sync | effective | DSP | DSP0xA401 | 1 | 获取充电桩版本失败 | 警告信息 | robot | 获取充电桩版本失败 | robot | dsp | 0 | centerControl
688 | 2022-08-02 10:10 | 2023-02-25 20:26 | excel_sync | excel_sync | effective | DSP | DSP0xA402 | 1 | 充电桩查询电量超时 | 警告信息 | robot | 充电桩查询电量超时 | robot | dsp | 0 | centerControl
689 | 2022-08-02 10:10 | 2023-02-25 20:26 | excel_sync | excel_sync | effective | DSP | DSP0xA500 | 1 | 上位机通讯警告 | 警告信息 | robot | 上位机通讯警告 | robot | dsp | 0 | centerControl
690 | 2022-08-02 10:10 | 2023-02-25 20:26 | excel_sync | excel_sync | effective | DSP | DSP0xA501 | 1 | 相同的指令ID | 警告信息 | robot | 相同的指令ID | robot | dsp | 0 | centerControl
691 | 2022-08-02 10:10 | 2023-02-25 20:26 | excel_sync | excel_sync | effective | DSP | DSP0xA502 | 1 | 指令校验和失败 | 警告信息 | robot | 指令校验和失败 | robot | dsp | 0 | centerControl
692 | 2022-08-02 10:10 | 2023-02-25 20:26 | excel_sync | excel_sync | effective | DSP | DSP0xA503 | 1 | 无操作 | 警告信息 | robot | 无操作 | robot | dsp | 0 | centerControl
693 | 2022-08-02 10:10 | 2023-02-25 20:26 | excel_sync | excel_sync | effective | DSP | DSP0xA504 | 1 | 指令通讯帧长错误 | 警告信息 | robot | 指令通讯帧长错误 | robot | dsp | 0 | centerControl
694 | 2022-08-02 10:10 | 2023-02-25 20:26 | excel_sync | excel_sync | effective | DSP | DSP0xA505 | 1 | 任务重置失败 | 警告信息 | robot | 任务重置失败 | robot | dsp | 0 | centerControl
695 | 2022-08-02 10:10 | 2023-02-25 20:26 | excel_sync | excel_sync | effective | DSP | DSP0xA600 | 1 | 陀螺仪警告 | 警告信息 | robot | 陀螺仪警告 | robot | dsp | 0 | centerControl
696 | 2022-08-02 10:10 | 2023-02-25 20:26 | excel_sync | excel_sync | effective | DSP | DSP0xA601 | 1 | 陀螺仪读取错误 | 警告信息 | robot | 陀螺仪读取错误 | robot | dsp | 0 | centerControl
697 | 2022-08-02 10:10 | 2023-02-25 20:26 | excel_sync | excel_sync | effective | DSP | DSP0xA602 | 1 | 陀螺仪数据跳变 | 警告信息 | robot | 陀螺仪数据跳变 | robot | dsp | 0 | centerControl
698 | 2022-08-02 10:10 | 2023-02-25 20:26 | excel_sync | excel_sync | effective | DSP | DSP0xA603 | 1 | 陀螺仪零偏读取错误 | 警告信息 | robot | 陀螺仪零偏读取错误 | robot | dsp | 0 | centerControl
699 | 2022-08-02 10:10 | 2023-02-25 20:26 | excel_sync | excel_sync | effective | DSP | DSP0xA700 | 1 | 面板类相关警告 | 警告信息 | robot | 面板类相关警告 | robot | dsp | 0 | centerControl
700 | 2022-08-02 10:10 | 2023-02-25 20:26 | excel_sync | excel_sync | effective | DSP | DSP0xA800 | 1 | MeiTuan Belt警告 | 警告信息 | robot | MeiTuan Belt警告 | robot | dsp | 0 | centerControl
701 | 2022-08-02 10:10 | 2023-02-25 20:26 | excel_sync | excel_sync | effective | DSP | DSP0xA801 | 1 | 指令执行超时 | 警告信息 | robot | 指令执行超时 | robot | dsp | 0 | centerControl
702 | 2022-08-02 10:10 | 2023-02-25 20:26 | excel_sync | excel_sync | effective | DSP | DSP0xA802 | 1 | 指令执行超时未动作 | 警告信息 | robot | 指令执行超时未动作 | robot | dsp | 0 | centerControl
703 | 2022-08-02 10:10 | 2023-02-25 20:26 | excel_sync | excel_sync | effective | DSP | DSP0xC110 | 1 | S型规划警告 | 警告信息 | robot | S型规划警告 | robot | dsp | 0 | centerControl
704 | 2022-08-02 10:10 | 2023-02-25 20:26 | excel_sync | excel_sync | effective | DSP | DSP0xC111 | 1 | S型规划参数警告 | 警告信息 | robot | S型规划参数警告 | robot | dsp | 0 | centerControl
705 | 2022-08-02 10:10 | 2023-02-25 20:26 | excel_sync | excel_sync | effective | DSP | DSP0xC112 | 1 | S型规划相同目标点警告 | 警告信息 | robot | S型规划相同目标点警告 | robot | dsp | 0 | centerControl
706 | 2022-08-02 10:10 | 2023-02-25 20:26 | excel_sync | excel_sync | effective | DSP | DSP0xC113 | 1 | S型规划进入变速规划警告 | 警告信息 | robot | S型规划进入变速规划警告 | robot | dsp | 0 | centerControl
707 | 2022-08-02 10:10 | 2023-02-25 20:26 | excel_sync | excel_sync | effective | DSP | DSP0xC201 | 1 | 定位数据可信时，超出地图边界警告 | 警告信息 | robot | 定位数据可信时，超出地图边界警告 | robot | dsp | 0 | centerControl
708 | 2022-08-02 10:10 | 2023-02-25 20:26 | excel_sync | excel_sync | effective | DSP | DSP0xC202 | 1 | 获取最近二维码数据警告 | 警告信息 | robot | 获取最近二维码数据警告 | robot | dsp | 0 | centerControl
709 | 2022-08-02 10:10 | 2023-02-25 20:26 | excel_sync | excel_sync | effective | DSP | DSP0xC301 | 1 | 底盘打滑警告 | 警告信息 | robot | 底盘打滑警告 | robot | dsp | 0 | centerControl
710 | 2022-08-02 10:10 | 2023-02-25 20:26 | excel_sync | excel_sync | effective | DSP | DSP0xC302 | 1 | 底盘人为移动警告 | 警告信息 | robot | 底盘人为移动警告 | robot | dsp | 0 | centerControl
711 | 2022-08-02 10:10 | 2023-02-25 20:26 | excel_sync | excel_sync | effective | DSP | DSP0xC303 | 1 | 底盘移动时旋转警告 | 警告信息 | robot | 底盘移动时旋转警告 | robot | dsp | 0 | centerControl
712 | 2022-08-02 10:10 | 2023-02-25 20:26 | excel_sync | excel_sync | effective | DSP | DSP0xC304 | 1 | 底盘旋转时移动警告 | 警告信息 | robot | 底盘旋转时移动警告 | robot | dsp | 0 | centerControl
713 | 2022-08-02 10:10 | 2023-02-25 20:26 | excel_sync | excel_sync | effective | DSP | DSP0xC305 | 1 | 底盘避障时移动警告 | 警告信息 | robot | 底盘避障时移动警告 | robot | dsp | 0 | centerControl
714 | 2022-08-02 10:10 | 2023-02-25 20:26 | excel_sync | excel_sync | effective | DSP | DSP0xC306 | 1 | 未达到目标位置，不允许做旋转调整的动作 | 警告信息 | robot | 未达到目标位置，不允许做旋转调整的动作 | robot | dsp | 0 | centerControl
715 | 2022-08-02 10:10 | 2023-02-25 20:26 | excel_sync | excel_sync | effective | DSP | DSP0xC401 | 1 | 托盘上下限位同时触发警告 | 警告信息 | robot | 托盘上下限位同时触发警告 | robot | dsp | 0 | centerControl
716 | 2022-08-02 10:10 | 2023-02-25 20:26 | excel_sync | excel_sync | effective | DSP | DSP0xC501 | 1 | 皮带盘上料检测超时警告 | 警告信息 | robot | 皮带盘上料检测超时警告 | robot | dsp | 0 | centerControl
717 | 2022-08-02 10:10 | 2023-02-25 20:26 | excel_sync | excel_sync | effective | DSP | DSP0xC502 | 1 | 皮带盘上料未居中警告 | 警告信息 | robot | 皮带盘上料未居中警告 | robot | dsp | 0 | centerControl
718 | 2022-08-02 10:10 | 2023-02-25 20:26 | excel_sync | excel_sync | effective | DSP | DSP0xC503 | 1 | 皮带盘下料清除状态警告 | 警告信息 | robot | 皮带盘下料清除状态警告 | robot | dsp | 0 | centerControl
719 | 2022-08-02 10:10 | 2023-02-25 20:26 | excel_sync | excel_sync | effective | DSP | DSP0xC601 | 1 | 远距离避障警告 | 警告信息 | robot | 远距离避障警告 | robot | dsp | 0 | centerControl
720 | 2022-08-02 10:10 | 2023-02-25 20:26 | excel_sync | excel_sync | effective | DSP | DSP0xC602 | 1 | 近距离避障警告 | 警告信息 | robot | 近距离避障警告 | robot | dsp | 0 | centerControl
721 | 2022-08-02 10:10 | 2023-02-25 20:26 | excel_sync | excel_sync | effective | DSP | DSP0xC700 | 1 | 运动状态下不允许按键操作警告 | 警告信息 | robot | 运动状态下不允许按键操作警告 | robot | dsp | 0 | centerControl
722 | 2022-08-02 10:10 | 2023-02-25 20:26 | excel_sync | excel_sync | effective | DSP | DSP0xC801 | 1 | 主控循环超时 | 警告信息 | robot | 主控循环超时 | robot | dsp | 0 | centerControl
723 | 2022-08-02 10:10 | 2023-02-25 20:26 | excel_sync | excel_sync | effective | SERVER | SVR000000 | 3 | 请维护错误码 | 当前错误码【{0}】未维护 | server | 错误码未维护 | other | opsplatform | 0 | centerControl
724 | 2022-08-02 10:10 | 2023-02-25 20:26 | excel_sync | excel_sync | effective | RTS | RTS000000 | 3 | 请维护错误码 | 当前错误码【{0}】未维护 | system | 错误码未维护 | robot | traffic | 0 | centerControl
725 | 2022-08-02 10:10 | 2023-02-25 20:26 | excel_sync | excel_sync | effective | RSS | RSS000000 | 3 | 请维护错误码 | 当前错误码【{0}】未维护 | system | 错误码未维护 | job | dispatcher | 0 | centerControl
726 | 2022-08-02 10:10 | 2023-02-25 20:26 | excel_sync | excel_sync | effective | RMS | RMS000000 | 3 | 请维护错误码 | 当前错误码【{0}】未维护 | system | 错误码未维护 | robot | registerAndOnline | 0 | c
727 | 2022-08-02 10:10 | 2023-02-25 20:26 | excel_sync | excel_sync | effective | QSH | QSH000000 | 3 | 请维护错误码 | 当前错误码【{0}】未维护 | robot | 错误码未维护 | robot | config | 0 | centerControl
728 | 2022-08-02 10:10 | 2023-02-25 20:26 | excel_sync | excel_sync | effective | LOC | LOC000000 | 3 | 请维护错误码 | 当前错误码【{0}】未维护 | robot | 错误码未维护 | robot | locQslamA | 0 | centerControl
729 | 2022-08-02 10:10 | 2023-02-25 20:26 | excel_sync | excel_sync | effective | OBS | OBS000000 | 3 | 请维护错误码 | 当前错误码【{0}】未维护 | robot | 错误码未维护 | robot | errorOperation | 0 | centerControl
730 | 2022-08-02 10:10 | 2023-02-25 20:26 | excel_sync | excel_sync | effective | PCT | PCT000000 | 3 | 请维护错误码 | 当前错误码【{0}】未维护 | robot | 错误码未维护 | robot | obs | 0 | centerControl
731 | 2022-08-02 10:10 | 2023-02-25 20:26 | excel_sync | excel_sync | effective | DSP | DSP000000 | 3 | 请维护错误码 | 当前错误码【{0}】未维护 | robot | 错误码未维护 | robot | dsp | 0 | centerControl
860 | 2022-08-24 11:10 | 2023-02-25 20:26 | excel_sync | excel_sync | effective | QSH | QSH014009 | 2 | 1、重新上下线解决 | 车尚未到达期望目标点 | robot | 车未走到指令期望位置 | robot | executeJob | 0 | centerControl
861 | 2022-08-24 11:10 | 2023-02-25 20:26 | excel_sync | excel_sync | effective | DSP | DSP0x050A | 1 | 指令校验失败 | 警告信息 | robot | 指令校验失败 | robot | dsp | 0 | centerControl
862 | 2022-08-27 11:10 | 2023-02-25 20:26 | excel_sync | excel_sync | effective | QSH | QSH005004 | 4 | 1.请检查地图和机器人的避障区域设置 2.若不存在对应的避障区域，请在QS中进行相关的设置或修改地图 3.以上均无法解决，请联系技术支持 | 避障区域不存在，切换失败 | robot | 避障区域不存在 | robot | obs | 0 | centerControl
863 | 2022-08-27 11:10 | 2023-02-25 20:26 | excel_sync | excel_sync | effective | QSH | QSH050003 | 3 | 1.检查引导点配置是否正确 2.查看引导数据是否正常 2.以上均无法解决，请联系技术支持 | 引导失败，检查识别数据 | robot | 引导失败 | robot | executeJob | 0 | centerControl
864 | 2022-09-15 11:10 | 2023-02-25 20:26 | excel_sync | excel_sync | effective | QSH | RTS000006 | 2 | 请确认机器人是否沿着路径前进，且在误差范围以内 | 检查机器人位置失败，请求位置{0} | robot | 锁闭申请异常 | robot | traffic | 0 | centerControl
865 | 2022-09-15 11:10 | 2023-02-25 20:26 | excel_sync | excel_sync | effective | DSP | DSP0x4200 | 3 | 清错 | S型规划参数异常 | robot | S型规划参数异常 | robot | dsp | 0 | centerControl
866 | 2022-10-19 11:10 | 2023-02-25 20:26 | excel_sync | excel_sync | effective | RMS | RMS003018 | 3 | 请检查MQ状态是否正常，服务器磁盘是否率是否过高 | 任务【{0}】MQ事件发送失败，错误内容：{1} | system | 任务MQ事件发送失败 | robot | executeJob | 0 | centerControl
867 | 2022-10-11 11:10 | 2023-02-25 20:26 | excel_sync | excel_sync | effective | STR | STR000001 | 2 | 进入配置服务环境http://ip:18888 中任务调度-任务结果中可查询到当前任务执行结果，系统会3次重试，也可手动重试。 | 数据调度任务执行失败 | system | 数据调度任务异常 | other | dataScheduler | 0 | centerControl
868 | 2022-10-25 11:10 | 2023-02-25 20:26 | excel_sync | excel_sync | effective | BASIC | RSS001048 | 4 | 1、请联系运维人员协助处理此错误2、请手动在【日志管理-告警日志里】关闭此报错信息 | 更新货架位置失败 | system | 更新货架位置失败 | job | dispatcher | 0 | centerControl
874 | 2022-09-26 11:10 | 2023-02-25 20:26 | excel_sync | excel_sync | effective | INF | INF001001 | 3 | 1、请检查服务网络环境后重试该操作； 2、尝试修改docker-compose.yml中phoenix-interface.http-client.config.connectTimeout、phoenix-interface.http-client.config.socketTimeout、phoenix-interface.http-client.config.connectionRequestTimeout参数后重试 | {0}接口请求超时 | uppersystem | 接口请求超时 | job | interfaceRequest | 0 | centerControl
875 | 2022-09-26 11:10 | 2023-02-25 20:26 | excel_sync | excel_sync | effective | INF | INF001002 | 3 | 请从官方渠道获取最新接口插件后重新尝试 | 接口插件解析异常 | system | 接口插件解析异常 | job | interfaceRequest | 0 | centerControl
876 | 2022-09-26 11:10 | 2023-02-25 20:26 | excel_sync | excel_sync | effective | INF | INF001003 | 3 | 请至【基础数据-配置策略-配置中心】功能中修改【接口配置-通用接口配置中】消息最大重发次数后重试 | {0}接口重试次数超过阈值 | uppersystem | 接口重试达到阈值 | job | interfaceRequest | 0 | centerControl
877 | 2022-09-26 11:10 | 2023-02-25 20:26 | excel_sync | excel_sync | effective | INF | INF001004 | 3 | 请检查接口相关配置和网络连接环境后重试 | {0}接口重试失败 | uppersystem | 接口重试失败 | job | interfaceRequest | 0 | centerControl
878 | 2022-09-26 11:10 | 2023-02-25 20:26 | excel_sync | excel_sync | effective | INF | INF001005 | 3 | 请从官方渠道获取最新接口插件后重新尝试上传 | {0}插件上传异常 | system | 接口插件上传异常 | job | interfaceRequest | 0 | centerControl
879 | 2022-09-26 11:10 | 2023-02-25 20:26 | excel_sync | excel_sync | effective | INF | INF001006 | 3 | 请从官方渠道获取最新接口插件后重新尝试安装 | {0}插件安装异常 | system | 接口插件安装异常 | job | interfaceRequest | 0 | centerControl
880 | 2022-09-26 11:10 | 2023-02-25 20:26 | excel_sync | excel_sync | effective | INF | INF001007 | 3 | 请至【基础数据-配置策略-配置中心】功能中检查【接口配置】相关配置 | 接口插件{0}配置信息错误 | system | 配置信息错误 | job | interfaceRequest | 0 | centerControl
881 | 2022-09-29 11:10 | 2023-02-25 20:26 | excel_sync | excel_sync | effective | RSS | RSS001041 | 1 | 1、前面一个货架阻挡了货架搬出路径，请等待前一个货架搬走 | 等待前一个货架搬走 | business | 等待前一个货架搬走 | job | dispatcher | 0 | centerControl
882 | 2022-09-29 11:10 | 2023-02-25 20:26 | excel_sync | excel_sync | effective | RSS | RSS001042 | 1 | 1、有货架正在搬到密集存储区，此货架可能会拥堵货架搬出路径，等待此货架放下后再搬运。 | 等待搬运中货架放下 | business | 等待搬运中货架放下 | job | dispatcher | 0 | centerControl
883 | 2022-09-29 11:10 | 2023-02-25 20:26 | excel_sync | excel_sync | effective | BASIC | RSS001043 | 4 | 1、请检查地图进入密集存储区道路上是否有巷道口码点空间，请修改地图。 | 地图没有巷道口 | config | 地图没有巷道口 | job | dispatcher | 0 | centerControl
884 | 2022-09-29 11:10 | 2023-02-25 20:26 | excel_sync | excel_sync | effective | BASIC | RSS001044 | 4 | 1、请在地图上设置电梯 | 地图上未设置电梯 | config | 地图上未设置电梯 | job | dispatcher | 0 | centerControl
885 | 2022-09-29 11:10 | 2023-02-25 20:26 | excel_sync | excel_sync | effective | RMS | RSS001045 | 1 | 1、电梯预约资源已满，等待电梯资源释放 | 未预约到电梯 | business | 未预约到电梯 | job | dispatcher | 0 | centerControl
886 | 2022-09-29 11:10 | 2023-02-25 20:26 | excel_sync | excel_sync | effective | BASIC | RSS001046 | 4 | 1、系统无此编码robot，请检查车辆信息 | 系统无此编码robot | config | 系统无此编码robot | job | dispatcher | 0 | centerControl
887 | 2022-09-29 11:10 | 2023-02-25 20:26 | excel_sync | excel_sync | effective | RMS | RMS003017 | 3 | 请检查地图中工作站作业朝向是否设置 | 工作站属性【作业朝向】不正确，无法进行料轴搬运 | system | 工作站拓展字段[作业朝向]未设置 | robot | executeJob | 0 | centerControl
888 | 2022-09-29 11:10 | 2023-02-25 20:26 | excel_sync | excel_sync | effective | BASIC | RSS001047 | 4 | 1、系统无此类型电梯，请修改作业单【业务类型】或在电梯里新增对应【业务类型】 | 系统无此类型电梯 | config | 系统无此类型电梯 | job | dispatcher | 0 | centerControl
889 | 2022-10-25 11:10 | 2023-02-25 20:26 | excel_sync | excel_sync | effective | RSS | RSS003001 | 3 | 1、将目标点料轴移走（料轴出场或位置变更） | 目标点{0}存在料轴 | business | 目标点有料轴 | job | dispatcher | 0 | centerControl
890 | 2022-10-25 11:10 | 2023-02-25 20:26 | excel_sync | excel_sync | effective | RSS | RSS003002 | 4 | 1、请在基础资料>机器人>机器人对象管理页面中添加相应的机器人信息 | 未配置可搬运的机器人 | business | 未添加机器人 | job | dispatcher | 0 | centerControl
891 | 2022-10-25 11:10 | 2023-02-25 20:26 | excel_sync | excel_sync | effective | RSS | RSS003003 | 2 | 1、检查此时是否无空闲机器人 2、检查此时机器人是否上线 3、检查此时机器人是否存在电量不足 4、检查机器人是否被锁定 | 无可调度机器人 | business | 无可调度机器人 | job | dispatcher | 0 | centerControl
892 | 2022-10-25 11:10 | 2023-02-25 20:26 | excel_sync | excel_sync | effective | RSS | RSS003004 | 4 | 1、请在基础资料>机器人>机器人管理页面中将相应的机器人信息中配置可作业库区 | 机器人{0}未配置作业库区 | business | 有机器人，但未配置作业库区 | job | dispatcher | 0 | centerControl
893 | 2022-10-25 11:10 | 2023-02-25 20:26 | excel_sync | excel_sync | effective | RSS | RSS003005 | 4 | 1、请在基础资料>机器人>机器人管理页面中将相应的机器人信息中配置可作业库区 | 库区{0}未被机器人绑定可作业库区 | business | 库区未配置可作业的机器人 | job | dispatcher | 0 | centerControl
894 | 2022-10-25 11:10 | 2023-02-25 20:26 | excel_sync | excel_sync | effective | RSS | RSS003006 | 4 | 1、请在基础资料>机器人>机器搬运对象管理页面中将相应的搬运对象类型编码添加搬运对象信息 | 搬运对象类型编码{0}未配置搬运对象信息 | business | 未配置搬运对象 | job | dispatcher | 0 | centerControl
895 | 2022-10-25 11:10 | 2023-02-25 20:26 | excel_sync | excel_sync | effective | RSS | RSS003007 | 4 | 1、请在基础资料>机器人>机器搬运对象管理页面中将相应的机器人类型编码添加搬运对象信息 | 机器人类型编码{0}未配置搬运对象信息 | business | 未配置搬运对象 | job | dispatcher | 0 | centerControl
896 | 2022-10-25 11:10 | 2023-02-25 20:26 | excel_sync | excel_sync | effective | RSS | RSS003008 | 4 | 1、请在基础资料>机器人>机器搬运对象管理页面中将相应的库区编码添加搬运对象信息 | 库区编码{0}未配置搬运对象信息 | business | 未配置搬运对象 | job | dispatcher | 0 | centerControl
897 | 2022-10-25 11:10 | 2023-02-25 20:26 | excel_sync | excel_sync | effective | RSS | RSS003009 | 4 | 1、检查料轴所在库位是否正确 2、检查料轴变更的目标库位是否存在其它料轴信息 | 料轴{0}位置由库位{1}变更到库位{2}失败 | business | 料轴位置变更失败 | job | dispatcher | 0 | centerControl
898 | 2022-10-25 11:10 | 2023-02-25 20:26 | excel_sync | excel_sync | effective | RSS | RSS003011 | 4 | 1、联系rss模块人员处理 | 作业单{0}处理{1}事件失败 | business | 事件上报处理错误 | job | dispatcher | 0 | centerControl
899 | 2022-10-25 11:10 | 2023-02-25 20:26 | excel_sync | excel_sync | effective | RSS | RSS003012 | 4 | 1、请到运维平台检查RMS服务状态，如状态异常请尝试重启服务 | 下发机器人任务{0}失败 | business | 下发机器人任务失败 | job | dispatcher | 0 | centerControl
900 | 2022-11-04 11:10 | 2023-02-25 20:26 | excel_sync | excel_sync | effective | RTS | RTS002503 | 3 | 请检查RTS服务状态 | 服务不可用:网络连接已关闭 | system | 服务异常 | robot | traffic | 0 | centerControl
901 | 2022-11-04 11:10 | 2023-02-25 20:26 | excel_sync | excel_sync | effective | RTS | RTS002504 | 3 | 请检查RTS服务状态 | 服务不可用:网络连接读写异常 | system | 服务异常 | robot | traffic | 0 | centerControl
902 | 2022-11-04 11:10 | 2023-02-25 20:26 | excel_sync | excel_sync | effective | QSH | QSH005005 | 4 | 1.打开Qs软件，查看是否有上位机相关错误提示 2.以上均无法解决，请联系技术支持或研发人员 | 避障未知错误(广泛的) | robot | 避障未知错误 | robot | obs | 0 | centerControl
903 | 2022-11-04 11:10 | 2023-02-25 20:26 | excel_sync | excel_sync | effective | QSH | QSH005006 | 4 | 1.检查避障配置HUB分类配置是否正确 2.以上均无法解决，请联系技术支持 | 配置文件中hub避障区域不存在 | robot | 配置文件中hub避障区域不存在 | robot | obs | 0 | centerControl
904 | 2022-11-04 11:10 | 2023-02-25 20:26 | excel_sync | excel_sync | effective | QSH | QSH005007 | 4 | 1.Qs重试一下载入 2.以上均无法解决，请联系技术支持 | 避障配置热更新失败 | robot | 避障配置热更新失败 | robot | obs | 0 | centerControl
905 | 2022-11-04 11:10 | 2023-02-25 20:26 | excel_sync | excel_sync | effective | QSH | QSH005008 | 4 | 1.检查系统货架尺寸是否设置正常 2.以上均无法解决，请联系技术支持 | 动态避障区域计算失败 | robot | 动态避障区域计算失败 | robot | obs | 0 | centerControl
906 | 2022-11-04 11:10 | 2023-02-25 20:26 | excel_sync | excel_sync | effective | QSH | QSH005009 | 4 | 1.检查小车上线状态 2.以上均无法解决，请联系技术支持 | 机器人未上线，避障区域切换操作无效 | robot | 机器人未上线，避障区域切换操作无效 | robot | obs | 0 | centerControl
907 | 2022-11-04 11:10 | 2023-02-25 20:26 | excel_sync | excel_sync | effective | QSH | QSH005024 | 4 | 1.检查上位机参数配置里面的新避障配置的避障切换模式参数 2.以上均无法解决，请联系技术支持 | 机器人上线，避障模式为单机模式，无法动态计算和地图避障等功能 | robot | 机器人上线，但是上位机参数里面避障模式配置的是单机模式 | robot | obs | 0 | centerControl
908 | 2022-11-04 11:10 | 2023-02-25 20:26 | excel_sync | excel_sync | effective | QSH | QSH005010 | 4 | 1.检查小车当前运动状态，排查日志，联系避障研发人员 | 机器人上线，未设置避障工况 | robot | 机器人上线，未设置避障工况 | robot | obs | 0 | centerControl
909 | 2022-11-04 11:10 | 2023-02-25 20:26 | excel_sync | excel_sync | effective | QSH | QSH005011 | 4 | 1.检查小车当前运动状态，排查日志，联系避障研发人员 | 机器人上线，设置未知避障工况 | robot | 机器人上线，设置未知避障工况 | robot | obs | 0 | centerControl
910 | 2022-11-04 11:10 | 2023-02-25 20:26 | excel_sync | excel_sync | effective | QSH | QSH005012 | 4 | 1.检查小车当前运动状态，排查日志，联系避障研发人员 | 机器人上线，带载时未设置货架信息 | robot | 机器人上线，带载时未设置货架信息 | robot | obs | 0 | centerControl
911 | 2022-11-04 11:10 | 2023-02-25 20:26 | excel_sync | excel_sync | effective | QSH | QSH005013 | 4 | 1.检查小车当前运动状态，排查日志，联系避障研发人员 | 机器人上线，地图特殊区域， 带载时未设置货架信息 | robot | 机器人上线，地图特殊区域， 带载时未设置货架信息 | robot | obs | 0 | centerControl
912 | 2022-11-04 11:10 | 2023-02-25 20:26 | excel_sync | excel_sync | effective | QSH | QSH005014 | 4 | 1.检查小车当前运动状态 2.如果是不带载状态，查看配置文件是否有对应default配置 2.以上均无法解决，联系避障研发人员 | 机器人上线，切换避障区域不存在 | robot | 机器人上线，切换避障区域不存在 | robot | obs | 0 | centerControl
913 | 2022-11-04 11:10 | 2023-02-25 20:26 | excel_sync | excel_sync | effective | QSH | QSH005015 | 4 | 1.检查小车当前运动状态，查看避障配置文件中qmap里面是否 配置了对应地图工况 2.以上均无法解决，请联系技术支持 | 机器人上线，地图避障区域不存在 | robot | 机器人上线，地图避障区域不存在 | robot | obs | 0 | centerControl
914 | 2022-11-04 11:10 | 2023-02-25 20:26 | excel_sync | excel_sync | effective | QSH | QSH005016 | 4 | 请联系技术支持 | 机器人上报了未知工况 | robot | 下位机上报了未知工况 | robot | obs | 0 | centerControl
915 | 2022-11-04 11:10 | 2023-02-25 20:26 | excel_sync | excel_sync | effective | QSH | QSH005017 | 4 | 1.检查运控参数及版本 2.以上均无法解决，请联系技术支持 | 清除下位机传感器超时失败 | robot | 清除下位机传感器超时失败 | robot | obs | 0 | centerControl
916 | 2022-11-04 11:10 | 2023-02-25 20:26 | excel_sync | excel_sync | effective | QSH | QSH005018 | 4 | 1.检查运控参数及版本 2.以上均无法解决，请联系技术支持 | 设置下位机传感器超时失败 | robot | 设置下位机传感器超时失败 | robot | obs | 0 | centerControl
917 | 2022-11-04 11:10 | 2023-02-25 20:26 | excel_sync | excel_sync | effective | QSH | QSH005019 | 4 | 1.检查避障配置里面的传感器配置 2.以上均无法解决，请联系技术支持 | 旁路传感器失败 | robot | 旁路传感器失败 | robot | obs | 0 | centerControl
918 | 2022-11-04 11:10 | 2023-02-25 20:26 | excel_sync | excel_sync | effective | QSH | QSH005020 | 4 | 1.检查避障配置里面的传感器配置 2.以上均无法解决，请联系技术支持 | 关闭传感器失败 | robot | 关闭传感器失败 | robot | obs | 0 | centerControl
919 | 2022-11-04 11:10 | 2023-02-25 20:26 | excel_sync | excel_sync | effective | QSH | QSH005021 | 4 | 1.检查避障配置里面的传感器配置 2.以上均无法解决，请联系技术支持 | 旁路传感器失败 | robot | 旁路传感器失败 | robot | obs | 0 | centerControl
920 | 2022-11-04 11:10 | 2023-02-25 20:26 | excel_sync | excel_sync | effective | QSH | QSH005022 | 4 | 1.请联系技术支持或感知研发人员 | 请求感知切换避障区域失败 | robot | 请求感知切换避障区域失败 | robot | obs | 0 | centerControl
921 | 2022-11-04 11:10 | 2023-02-25 20:26 | excel_sync | excel_sync | effective | QSH | QSH005023 | 4 | 1.请联系技术支持或感知研发人员 | 恢复被旁路的传感器失败 | robot | 恢复被旁路的传感器失败 | robot | obs | 0 | centerControl
922 | 2022-11-04 11:10 | 2023-02-25 20:26 | excel_sync | excel_sync | effective | DSP | DSP0xC603 | 1 | 避障区域切换超时 | 警告信息 | robot | 避障区域切换超时 | robot | dsp | 0 | centerControl
923 | 2022-11-04 11:10 | 2023-02-25 20:26 | excel_sync | excel_sync | effective | QSH | QSH014010 | 2 | 1、锂电车不能直接移动到工作站或者缓存架，有安全隐患 | 锂电车拦截单独移动非取放货任务到工作站或者缓存架 | robot | 锂电车非取放货任务，前往工作站，拒绝执行 | robot | executeJob | 0 | centerControl
924 | 2022-11-08 11:10 | 2023-02-25 20:26 | excel_sync | excel_sync | effective | DSP | DSP0x2B04 | 3 | 传感器避障数据超时，请检查传感器状态是否正常，若均正常，请联系技术支持 | 避障数据超时 | robot | 避障数据超时 | robot | dsp | 0 | centerControl
925 | 2022-11-13 11:10 | 2023-02-25 20:26 | excel_sync | excel_sync | effective | RSS | RSS003010 | 4 | 1、检查该库区是否无在线空闲机器人 | 库区{0}无可调度的机器人 | business | 库区无可调度的机器人 | job | dispatcher | 0 | centerControl
926 | 2022-11-18 11:10 | 2023-02-25 20:26 | excel_sync | excel_sync | effective | QSH | QSH030006 | 3 | 1.检查推杆位置 2.检查电流情况 3.以上均无法解决，请联系技术支持 | 确认推杆升起前切勿移动车体 | robot | 地充充电失败 | robot | charge | 0 | centerControl
927 | 2022-11-18 11:10 | 2023-02-25 20:26 | excel_sync | excel_sync | effective | QSH | QSH030007 | 3 | 1.检查推杆位置 2.检查电流情况 3.以上均无法解决，请联系技术支持 | 确认推杆升起前切勿移动车体 | robot | 地充退出充电失败 | robot | charge | 0 | centerControl
928 | 2022-11-18 11:10 | 2023-02-25 20:26 | excel_sync | excel_sync | effective | QSH | QSH005025 | 4 | 1.请联系技术支持或感知研发人员 | 机器人上线，设置了不带载工况，但是未清除货架信息 | robot | 机器人上线，设置了不带载工况，但是未清除货架信息 | robot | obs | 0 | centerControl
929 | 2022-11-25 11:10 | 2023-02-25 20:26 | excel_sync | excel_sync | effective | RSS | RSS001050 | 1 | 1、请检查当前货架对应机器人状态 | 当前货架对应机器人不可用 | business | 当前货架对应机器人不可用 | job | dispatcher | 0 | centerControl
930 | 2022-11-25 11:10 | 2023-02-25 20:26 | excel_sync | excel_sync | effective | QSH | QSH019999 | 3 | 1.检查任务期望货架角度是否合理 2.将车和货架移动到地图换向点 | 任务需要货架换向,但当前位置不是换向点,将货架旋转至【{0}】 | robot | 路径规划不合理，拒绝执行 | robot | executeJob | 0 | centerControl
931 | 2022-11-29 11:10 | 2023-02-25 20:26 | excel_sync | excel_sync | effective | DSP | DSP0x2B01 | 3 | EHU心跳超时，请检查清错机器人 | EHU心跳超时 | robot | EHU心跳超时 | robot | dsp | 0 | centerControl
932 | 2022-11-29 11:10 | 2023-02-25 20:26 | excel_sync | excel_sync | effective | DSP | DSP0x2B02 | 3 | EHU心跳软停，请检查清错机器人 | EHU软停 | robot | EHU软停 | robot | dsp | 0 | centerControl
933 | 2022-11-29 11:10 | 2023-02-25 20:26 | excel_sync | excel_sync | effective | DSP | DSP0x2B03 | 3 | EHU心跳急停，请检查清错机器人 | EHU急停 | robot | EHU急停 | robot | dsp | 0 | centerControl
934 | 2022-11-29 11:10 | 2023-02-25 20:26 | excel_sync | excel_sync | effective | DSP | DSP0x2B05 | 3 | 请检查避障传感器超时时间 | 避障传感器超时时间未设置 | robot | 避障传感器超时时间未设置 | robot | dsp | 0 | centerControl
935 | 2022-11-29 11:10 | 2023-02-25 20:26 | excel_sync | excel_sync | effective | DSP | DSP0x2B06 | 3 | 避障区域切换超时，请联系技术支持检查 | 避障区域切换超时 | robot | 避障区域切换超时 | robot | dsp | 0 | centerControl
936 | 2022-11-29 11:10 | 2023-02-25 20:26 | excel_sync | excel_sync | effective | DSP | DSP0x8088 | 1 | 一般随其他的错误码上报，暂未维护，请查看其他错误码 | 无用错误码 | robot | 无用错误码 | robot | dsp | 0 | centerControl
937 | 2022-11-29 11:10 | 2023-02-25 20:26 | excel_sync | excel_sync | effective | DSP | DSP0xCE1D | 1 | 一般随其他的错误码上报，暂未维护，请查看其他错误码 | 无用错误码 | robot | 无用错误码 | robot | dsp | 0 | centerControl
938 | 2022-11-29 11:10 | 2023-02-25 20:26 | excel_sync | excel_sync | effective | DSP | DSP0x0070 | 1 | 一般随其他的错误码上报，暂未维护，请查看其他错误码 | 无用错误码 | robot | 无用错误码 | robot | dsp | 0 | centerControl
939 | 2022-12-01 11:10 | 2023-02-25 20:26 | excel_sync | excel_sync | effective | RMS | RMS010000 | 4 | 请检查"配置中心"->"设备交互"->"电梯上游URI"是否正确配置，或检查上游电梯服务运行是否正常，并且在告警管理页面关闭此告警信息 | 未配置上游电梯服务URI | device | 未配置上游电梯服务URI | other | cooperate | 0 | centerControl
940 | 2022-12-01 11:10 | 2023-02-25 20:26 | excel_sync | excel_sync | effective | RMS | RMS010001 | 4 | 请检查"配置中心"->"设备交互"->"物流门上游URI"是否正确配置，或检查上游物流门服务运行是否正常，并且在告警管理页面关闭此告警信息 | 未配置上游物流门服务URI | device | 未配置上游物流门服务URI | other | cooperate | 0 | centerControl
941 | 2022-12-01 11:10 | 2023-02-25 20:26 | excel_sync | excel_sync | effective | RMS | RMS010002 | 4 | 请检查"配置中心"->"设备交互"->"设备上游URI"是否正确配置，或检查上游设备服务运行是否正常，并且在告警管理页面关闭此告警信息 | 未配置上游设备服务URI | device | 未配置上游设备服务URI | other | cooperate | 0 | centerControl
942 | 2022-12-01 11:10 | 2023-02-25 20:26 | excel_sync | excel_sync | effective | RMS | RMS010100 | 4 | 请检查"配置中心"->"设备交互"->"物流门上游URI"是否正确配置，或检查上游物流门服务运行是否正常，并且在告警管理页面关闭此告警信息 | 物流门开门申请失败，错误内容：{0} | device | 物流门开门申请失败 | other | cooperate | 0 | centerControl
943 | 2022-12-01 11:10 | 2023-02-25 20:26 | excel_sync | excel_sync | effective | RMS | RMS010101 | 4 | 请检查"配置中心"->"设备交互"->"物流门上游URI"是否正确配置，或检查上游物流门服务运行是否正常，并且在告警管理页面关闭此告警信息 | 物流门关门申请失败，错误内容：{0} | device | 物流门关门申请失败 | other | cooperate | 0 | centerControl
944 | 2022-12-01 11:10 | 2023-02-25 20:26 | excel_sync | excel_sync | effective | RMS | RMS010102 | 3 | 请检查上位机和系统运行地图是否同步 | 上位机请求物流门交互，系统未找到物流门的基础数据，物流门编码：{0} | device | 物流门的基础数据未找到 | other | cooperate | 0 | centerControl
945 | 2022-12-01 11:10 | 2023-02-25 20:26 | excel_sync | excel_sync | effective | RMS | RMS010200 | 4 | 请检查"配置中心"->"设备交互"->"设备上游URI"是否正确配置，或检查上游设备服务运行是否正常，并且在告警管理页面关闭此告警信息 | 设备通知失败，错误内容：{0} | device | 设备通知失败 | other | cooperate | 0 | centerControl
946 | 2022-12-01 11:10 | 2023-02-25 20:26 | excel_sync | excel_sync | effective | RMS | RMS010300 | 4 | 请检查"配置中心"->"设备交互"->"电梯上游URI"是否正确配置，或检查上游电梯服务运行是否正常，并且在告警管理页面关闭此告警信息 | 电梯开门申请失败，错误内容：{0} | device | 电梯开门申请失败 | other | cooperate | 0 | centerControl
947 | 2022-12-01 11:10 | 2023-02-25 20:26 | excel_sync | excel_sync | effective | RMS | RMS010301 | 4 | 请检查"配置中心"->"设备交互"->"电梯上游URI"是否正确配置，或检查上游电梯服务运行是否正常，并且在告警管理页面关闭此告警信息 | 电梯关门申请失败，错误内容：{0} | device | 电梯关门申请失败 | other | cooperate | 0 | centerControl
948 | 2022-12-01 11:10 | 2023-02-25 20:26 | excel_sync | excel_sync | effective | RMS | RMS010302 | 4 | 请检查"配置中心"->"设备交互"->"电梯上游URI"是否正确配置，或检查上游电梯服务运行是否正常，并且在告警管理页面关闭此告警信息 | 电梯状态查询失败，错误内容：{0} | device | 电梯状态查询失败 | other | cooperate | 0 | centerControl
949 | 2022-12-22 11:10 | 2023-02-25 20:26 | excel_sync | excel_sync | effective | RMS | RMS001011 | 3 | 请将机器人移出电梯外后重新上线 | 机器人{0}不能在电梯内上线 | system | 机器人不能在电梯内上线 | robot | registerAndOnline | 0 | centerControl
950 | 2022-12-22 11:10 | 2023-02-25 20:26 | excel_sync | excel_sync | effective | RSS | RSS003013 | 3 | 1.请确认作业单下发内容是否正确 2.请确认该料轴位置是否正确 | 作业单{0}搬运的料轴{1}在机器人{2}身上，不能进行分车 | business | 料轴在其它机器人身上不能分配当前指定机器人进行搬运 | job | dispatcher | 0 | centerControl
951 | 2022-12-22 11:10 | 2023-02-25 20:26 | excel_sync | excel_sync | effective | RSS | RSS003014 | 3 | 检查地图中的停靠点关联路径中的行驶行为中的机器人角度配置是否正确 | 停靠点{0}关联路径中行驶行为的机器人角度配置有误，不能下发任务 | business | 料轴所在缓存架停靠点或放置料轴的目标点路径中行驶行为的机器人角度配置有误 | job | dispatcher | 0 | centerControl
952 | 2022-12-22 11:10 | 2023-02-25 20:26 | excel_sync | excel_sync | effective | QSH | QSH004007 | 3 | 1.请联系技术支持或感知研发人员 | 充电引导多次调整y方向偏移量，还不满足小于1cm报错 | robot | 充电多次引导后，y方向偏移无法满足 | robot | guide | 0 | centerControl
953 | 2022-12-22 11:10 | 2023-02-25 20:26 | excel_sync | excel_sync | effective | QSH | QSH004014 | 3 | 1.请联系技术支持或感知研发人员 | 告知感知实时引导开关报错 | robot | 告知感知实时引导开关报错 | robot | guide | 0 | centerControl
954 | 2022-12-22 11:10 | 2023-02-25 20:26 | excel_sync | excel_sync | effective | QSH | QSH004008 | 3 | 1.请联系技术支持或感知研发人员 | 未知引导类型 | robot | 未知引导类型 | robot | guide | 0 | centerControl
955 | 2022-12-22 11:10 | 2023-02-25 20:26 | excel_sync | excel_sync | effective | QSH | QSH004010 | 3 | 1.请联系技术支持或感知研发人员 | 引导移动报错 | robot | 引导移动报错 | robot | guide | 0 | centerControl
956 | 2022-12-22 11:10 | 2023-02-25 20:26 | excel_sync | excel_sync | effective | QSH | QSH004011 | 3 | 1.请联系技术支持或感知研发人员 | 引导旋转报错 | robot | 引导旋转报错 | robot | guide | 0 | centerControl
957 | 2022-12-22 11:10 | 2023-02-25 20:26 | excel_sync | excel_sync | effective | QSH | QSH004012 | 3 | 1.请联系技术支持或感知研发人员 | 多次旋转调整角度失败 | robot | 多次旋转调整角度失败 | robot | guide | 0 | centerControl
958 | 2022-12-22 11:10 | 2023-02-25 20:26 | excel_sync | excel_sync | effective | QSH | QSH004013 | 3 | 1.请联系技术支持或感知研发人员 | 上视寻码移动报错 | robot | 上视寻码移动报错 | robot | guide | 0 | centerControl
959 | 2022-12-22 11:10 | 2023-02-25 20:26 | excel_sync | excel_sync | effective | QSH | QSH004015 | 3 | 1.请联系技术支持或感知研发人员 | 感知未检测到目标 可能是参数未给对（或小车太远，太歪）导致检测失败 | robot | 感知未检测到目标 | robot | guide | 0 | centerControl
960 | 2022-12-22 11:10 | 2023-02-25 20:26 | excel_sync | excel_sync | effective | QSH | QSH004016 | 3 | 1.请联系技术支持或感知研发人员 | 进入引导失败 | robot | 进入引导失败 | robot | guide | 0 | centerControl
961 | 2022-12-22 11:10 | 2023-02-25 20:26 | excel_sync | excel_sync | effective | QSH | QSH004017 | 3 | 1.请联系技术支持或感知研发人员 | 退出引导失败 | robot | 退出引导失败 | robot | guide | 0 | centerControl
962 | 2022-12-22 11:10 | 2023-02-25 20:26 | excel_sync | excel_sync | effective | QSH | QSH004018 | 3 | 1.请联系技术支持或感知研发人员 | 调整横向偏差失败 | robot | 调整横向偏差失败 | robot | guide | 0 | centerControl
963 | 2022-12-22 11:10 | 2023-02-25 20:26 | excel_sync | excel_sync | effective | QSH | QSH004019 | 3 | 1.请联系技术支持或感知研发人员 | 引导参数设置不合理、不合法 | robot | 引导参数设置不合理、不合法 | robot | guide | 0 | centerControl
964 | 2022-12-22 11:10 | 2023-02-25 20:26 | excel_sync | excel_sync | effective | QSH | QSH004020 | 3 | 1.请联系技术支持或感知研发人员 | V mark角度偏差过大无法引导 | robot | V mark角度偏差过大无法引导 | robot | guide | 0 | centerControl
965 | 2022-12-26 11:10 | 2023-02-25 20:26 | excel_sync | excel_sync | effective | RSS | RSS003015 | 3 | 1、检查料轴是否被其它作业单执行搬运任务 | 料轴{0}正在作业单{1}中被搬运 | business | 料轴正在执行任务 | job | dispatcher | 0 | centerControl
966 | 2022-12-26 11:10 | 2023-02-25 20:26 | excel_sync | excel_sync | effective | RSS | RSS003016 | 3 | 1、检查地图中的停靠点中的扩展字段中是否配置作业形态 | 停靠点{0}未配置作业形态 | business | 空满交换停靠点未配置作业形态 | job | dispatcher | 0 | centerControl
967 | 2022-12-26 11:10 | 2023-02-25 20:26 | excel_sync | excel_sync | effective | RSS | RSS003017 | 3 | 1.检查地图中的停靠点中的扩展字段中配置作业形态，是否与当前搬运料轴的机器人作业形态一致 2.双举升高精度车应配置为：双侧空满交换取放料 3.双举升低精度车应配置为：单侧空满交换取放料 | 停靠点{0}配置作业形态有误 | business | 空满交换停靠点配置作业形态有误 | job | dispatcher | 0 | centerControl
968 | 2022-12-26 11:10 | 2023-02-25 20:26 | excel_sync | excel_sync | effective | RSS | RSS001051 | 2 | 1、检查目标点是否已有预调度作业单 | 当前预调度作业单无法分车 | business | 目标点预调度作业单重复 | job | dispatcher | 0 | centerControl
969 | 2022-12-26 11:10 | 2023-02-25 20:26 | excel_sync | excel_sync | effective | RTS | RTS001013 | 2 | 请检查上位机锁闭申请参数 | {0}锁闭申请长时间失败 | business | 锁闭申请异常 | robot | traffic | 0 | centerControl
970 | 2023-02-25 20:26 | 2023-02-25 20:26 | excel_sync | excel_sync | effective | RTS | RTS002015 | 2 | 请检查当前位置是否有其他路径可达 | 机器人主动路径重规划失败 | system | 路径规划异常 | robot | traffic | 0 | centerControl
971 | 2023-02-25 20:26 | 2023-02-25 20:26 | excel_sync | excel_sync | effective | DSP | DSP0x4509 | 3 | 清错 | 托盘后传感器检测失败 | robot | 托盘后传感器检测失败 | robot | dsp | 0 | centerControl
972 | 2023-02-25 20:26 | 2023-02-25 20:26 | excel_sync | excel_sync | effective | DSP | DSP0x450a | 3 | 清错 | 缓存位货架检测报错 | robot | 缓存位货架检测报错 | robot | dsp | 0 | centerControl
973 | 2023-02-25 20:26 | 2023-02-25 20:26 | excel_sync | excel_sync | effective | RTS | RTS002016 | 3 | 机器人在线上，当前路线不可通过，请检查机器人角度和地图 | 路径规划失败：机器人在线上，当前角度不能通过 | system | 路径规划异常 | robot | traffic | 0 | centerControl
974 | 2023-02-25 20:26 | 2023-02-25 20:26 | excel_sync | excel_sync | effective | DSP | DSP0x4710 | 3 | 清错 | 皮带盘满料检测错误 | robot | 皮带盘满料检测错误 | robot | dsp | 0 | centerControl
975 | 2023-02-25 20:26 | 2023-02-25 20:26 | excel_sync | excel_sync | effective | RTS | RTS002017 | 3 | 请调整机器人或带载物角度 | 路径规划失败：在误差范围内，不能寻找到理论角度 | system | 路径规划异常 | robot | traffic | 0 | centerControl
976 | 2023-02-25 20:26 | 2023-02-25 20:26 | excel_sync | excel_sync | effective | RSS | RSS003018 | 3 | 1、检查料轴所在缓存架停靠点或旋转料轴的目标点对应的库位信息中是否配置了取货高度信息 | 停靠点{0}所在的库位{1}未配置取货高度 | business | 料轴所在缓存架停靠点或放置料轴的目标点的库位未配置取货高度 | job | dispatcher | 0 | centerControl
977 | 2023-02-25 20:26 | 2023-02-25 20:26 | excel_sync | excel_sync | effective | DSP | DSP0x4721 | 3 | 清错 | 皮带盘错误的上下料位置 | robot | 皮带盘错误的上下料位置 | robot | dsp | 0 | centerControl
978 | 2023-02-25 20:26 | 2023-02-25 20:26 | excel_sync | excel_sync | effective | RSS | RSS003019 | 3 | 1. 检查起始点是否已经入场了其它料轴 2. 检查料轴类型信息是否传入有误 | 起始点编码{0}入场料轴{1}失败，错误信息是：{2} | business | 起始点入场料轴失败 | job | dispatcher | 0 | centerControl
979 | 2023-02-25 20:26 | 2023-02-25 20:26 | excel_sync | excel_sync | effective | DSP | DSP0x4722 | 3 | 清错 | 皮带盘皮带类型未初始化 | robot | 皮带盘皮带类型未初始化 | robot | dsp | 0 | centerControl
980 | 2023-02-25 20:26 | 2023-02-25 20:26 | excel_sync | excel_sync | effective | QSH | QSH014011 | 3 | 1、查看上装触摸屏错误信息或联系技术支持 | 锂电上装PLC任务执行失败 | robot | 锂电上装PLC执行任务失败 | robot | executeJob | 0 | centerControl
981 | 2023-02-25 20:26 | 2023-02-25 20:26 | excel_sync | excel_sync | effective | DSP | DSP0x4723 | 3 | 清错 | 皮带盘无可用上料位置 | robot | 皮带盘无可用上料位置 | robot | dsp | 0 | centerControl
982 | 2023-02-25 20:26 | 2023-02-25 20:26 | excel_sync | excel_sync | effective | DSP | DSP0x4724 | 3 | 清错 | 皮带盘上下料动作超时 | robot | 皮带盘上下料动作超时 | robot | dsp | 0 | centerControl
983 | 2023-02-25 20:26 | 2023-02-25 20:26 | excel_sync | excel_sync | effective | QSH | QSH004021 | 3 | 1.请联系技术支持 | 多次调整角度与位置失败 | robot | 多次调整角度与位置失败 | robot | guide | 0 | centerControl
984 | 2023-02-25 20:26 | 2023-02-25 20:26 | excel_sync | excel_sync | effective | DSP | DSP0x4725 | 3 | 清错 | 皮带盘上料过程中选中的皮带无可用上料位置 | robot | 皮带盘上料过程中选中的皮带无可用上料位置 | robot | dsp | 0 | centerControl
985 | 2023-02-25 20:26 | 2023-02-25 20:26 | excel_sync | excel_sync | effective | QSH | QSH009999 | 3 | 1. 尝试重新上下线清理错误 。 2. 联系技术支持进行排查处理 | 机器人任务执行失败，无法感知具体错误 | robot | 机器人任务执行失败，无法感知具体错误 | robot | common | 0 | centerControl
986 | 2023-02-25 20:26 | 2023-02-25 20:26 | excel_sync | excel_sync | effective | DSP | DSP0x4726 | 3 | 清错 | 皮带盘所上货物过长 | robot | 皮带盘所上货物过长 | robot | dsp | 0 | centerControl
987 | 2023-02-25 20:26 | 2023-02-25 20:26 | excel_sync | excel_sync | effective | DSP | DSP0x8010 | 1 | 警告信息，无需人工介入 | 小车警告错误 | robot | 小车警告错误 | robot | dsp | 0 | centerControl
988 | 2023-02-25 20:26 | 2023-02-25 20:26 | excel_sync | excel_sync | effective | DSP | DSP0x430A | 3 | 重定位软停 | 重定位软停 | robot | 重定位软停 | robot | dsp | 0 | centerControl
989 | 2023-02-25 20:26 | 2023-02-25 20:26 | excel_sync | excel_sync | effective | DSP | DSP0x430B | 3 | 定位数据时间戳偏差过大 | 定位数据时间戳偏差过大 | robot | 定位数据时间戳偏差过大 | robot | dsp | 0 | centerControl
990 | 2023-02-25 20:26 | 2023-02-25 20:26 | excel_sync | excel_sync | effective | DSP | DSP0x4727 | 3 | 清错 | 皮带盘检测失败 | robot | 皮带盘检测失败 | robot | dsp | 0 | centerControl
991 | 2023-02-25 20:26 | 2023-02-25 20:26 | excel_sync | excel_sync | effective | DSP | DSP0x4728 | 3 | 清错 | 皮带盘下料异常 | robot | 皮带盘下料异常 | robot | dsp | 0 | centerControl
992 | 2023-02-25 20:26 | 2023-02-25 20:26 | excel_sync | excel_sync | effective | DSP | DSP0x4729 | 3 | 清错 | 皮带盘未知工况错误 | robot | 皮带盘未知工况错误 | robot | dsp | 0 | centerControl
993 | 2023-02-25 20:26 | 2023-02-25 20:26 | excel_sync | excel_sync | effective | DSP | DSP0x472a | 3 | 清错 | 皮带盘系统错误 | robot | 皮带盘系统错误 | robot | dsp | 0 | centerControl
994 | 2023-02-25 20:26 | 2023-02-25 20:26 | excel_sync | excel_sync | effective | DSP | DSP0x472b | 3 | 清错 | 皮带盘传感器错误 | robot | 皮带盘传感器错误 | robot | dsp | 0 | centerControl
995 | 2023-02-25 20:26 | 2023-02-25 20:26 | excel_sync | excel_sync | effective | DSP | DSP0x430C | 3 | 定位数据位置偏差过大 | 定位数据位置偏差过大 | robot | 定位数据位置偏差过大 | robot | dsp | 0 | centerControl
996 | 2023-02-25 20:26 | 2023-02-25 20:26 | excel_sync | excel_sync | effective | DSP | DSP0x472c | 3 | 清错 | 皮带盘未知错误 | robot | 皮带盘未知错误 | robot | dsp | 0 | centerControl
997 | 2023-02-25 20:26 | 2023-02-25 20:26 | excel_sync | excel_sync | effective | DSP | DSP0x472d | 3 | 清错 | 皮带盘取消任务 | robot | 皮带盘取消任务 | robot | dsp | 0 | centerControl
998 | 2023-02-25 20:26 | 2023-02-25 20:26 | excel_sync | excel_sync | effective | DSP | DSP0x472e | 3 | 清错 | 皮带盘货物丢失 | robot | 皮带盘货物丢失 | robot | dsp | 0 | centerControl
999 | 2023-02-25 20:26 | 2023-02-25 20:26 | excel_sync | excel_sync | effective | DSP | DSP0x472f | 3 | 清错 | 皮带盘满料溢出 | robot | 皮带盘满料溢出 | robot | dsp | 0 | centerControl
1000 | 2023-02-25 20:26 | 2023-02-25 20:26 | excel_sync | excel_sync | effective | DSP | DSP0x4730 | 3 | 清错 | 皮带盘无任务 | robot | 皮带盘无任务 | robot | dsp | 0 | centerControl
1001 | 2023-02-25 20:26 | 2023-02-25 20:26 | excel_sync | excel_sync | effective | DSP | DSP0x4910 | 3 | 清错 | 旋转速度超过上限阈值 | robot | 旋转速度超过上限阈值 | robot | dsp | 0 | centerControl
1002 | 2023-02-25 20:26 | 2023-02-25 20:26 | excel_sync | excel_sync | effective | DSP | DSP0x4911 | 3 | 清错 | 后退速度超过上限阈值 | robot | 后退速度超过上限阈值 | robot | dsp | 0 | centerControl
1003 | 2023-02-25 20:26 | 2023-02-25 20:26 | excel_sync | excel_sync | effective | DSP | DSP0x4912 | 3 | 清错 | 前进速度超过上限阈值 | robot | 前进速度超过上限阈值 | robot | dsp | 0 | centerControl
1004 | 2023-02-25 20:26 | 2023-02-25 20:26 | excel_sync | excel_sync | effective | DSP | DSP0x4913 | 3 | 清错 | 接触器反馈异常 | robot | 接触器反馈异常 | robot | dsp | 0 | centerControl
1005 | 2023-02-25 20:26 | 2023-02-25 20:26 | excel_sync | excel_sync | effective | DSP | DSP0x4914 | 3 | 清错 | 接触器断电 | robot | 接触器断电 | robot | dsp | 0 | centerControl
1006 | 2023-02-25 20:26 | 2023-02-25 20:26 | excel_sync | excel_sync | effective | DSP | DSP0x4915 | 3 | 清错 | 触边未接好 | robot | 触边未接好 | robot | dsp | 0 | centerControl
1007 | 2023-02-25 20:26 | 2023-02-25 20:26 | excel_sync | excel_sync | effective | DSP | DSP0x4916 | 3 | 清错 | 触边触发 | robot | 触边触发 | robot | dsp | 0 | centerControl
1008 | 2023-02-25 20:26 | 2023-02-25 20:26 | excel_sync | excel_sync | effective | DSP | DSP0x4917 | 3 | 清错 | 急停触发 | robot | 急停触发 | robot | dsp | 0 | centerControl
1009 | 2023-02-25 20:26 | 2023-02-25 20:26 | excel_sync | excel_sync | effective | DSP | DSP0x430D | 3 | 定位数据超出地图边界 | 定位数据超出地图边界 | robot | 定位数据超出地图边界 | robot | dsp | 0 | centerControl
1010 | 2023-02-25 20:26 | 2023-02-25 20:26 | excel_sync | excel_sync | effective | DSP | DSP0x4918 | 3 | 清错 | 上/下限位传感器故障 | robot | 上/下限位传感器故障 | robot | dsp | 0 | centerControl
1011 | 2023-02-25 20:26 | 2023-02-25 20:26 | excel_sync | excel_sync | effective | DSP | DSP0x430E | 3 | 定位数据置信度不可靠 | 定位数据置信度不可靠 | robot | 定位数据置信度不可靠 | robot | dsp | 0 | centerControl
1012 | 2023-02-25 20:26 | 2023-02-25 20:26 | excel_sync | excel_sync | effective | DSP | DSP0x4919 | 3 | 清错 | 安全雷达保护区域触发 | robot | 安全雷达保护区域触发 | robot | dsp | 0 | centerControl
1013 | 2023-02-25 20:26 | 2023-02-25 20:26 | excel_sync | excel_sync | effective | DSP | DSP0x2101 | 4 | 左侧驱动器报错 | 左侧驱动器报错 | robot | 左侧驱动器报错 | robot | dsp | 0 | centerControl
1014 | 2023-02-25 20:26 | 2023-02-25 20:26 | excel_sync | excel_sync | effective | DSP | DSP0x2102 | 4 | 右侧驱动器报错 | 右侧驱动器报错 | robot | 右侧驱动器报错 | robot | dsp | 0 | centerControl
1015 | 2023-02-25 20:26 | 2023-02-25 20:26 | excel_sync | excel_sync | effective | DSP | DSP0x2104 | 4 | 随动驱动器报错 | 随动驱动器报错 | robot | 随动驱动器报错 | robot | dsp | 0 | centerControl
1016 | 2023-02-25 20:26 | 2023-02-25 20:26 | excel_sync | excel_sync | effective | DSP | DSP0x0410 | 3 | 清错 | 移动过程中收到充电指令 | robot | 移动过程中收到充电指令 | robot | dsp | 0 | centerControl
1017 | 2023-02-25 20:26 | 2023-02-25 20:26 | excel_sync | excel_sync | effective | DSP | DSP0x491a | 3 | 清错 | 右轴双编码器速度值对比超差 | robot | 右轴双编码器速度值对比超差 | robot | dsp | 0 | centerControl
1018 | 2023-02-25 20:26 | 2023-02-25 20:26 | excel_sync | excel_sync | effective | DSP | DSP0x491b | 3 | 清错 | 左轴双编码器速度值对比超差 | robot | 左轴双编码器速度值对比超差 | robot | dsp | 0 | centerControl
1019 | 2023-02-25 20:26 | 2023-02-25 20:26 | excel_sync | excel_sync | effective | DSP | DSP0x0704 | 3 | 清错 | 料箱机器人无法放货 | robot | 料箱机器人无法放货 | robot | dsp | 0 | centerControl
1020 | 2023-02-25 20:26 | 2023-02-25 20:26 | excel_sync | excel_sync | effective | DSP | DSP0x491c | 3 | 清错 | 左右轴速度值对比超差 | robot | 左右轴速度值对比超差 | robot | dsp | 0 | centerControl
1021 | 2023-02-25 20:26 | 2023-02-25 20:26 | excel_sync | excel_sync | effective | DSP | DSP0x491d | 3 | 清错 | safe stop使能位,控制下位机触发急停 | robot | safe stop使能位,控制下位机触发急停 | robot | dsp | 0 | centerControl
1022 | 2023-02-25 20:26 | 2023-02-25 20:26 | excel_sync | excel_sync | effective | DSP | DSP0x0705 | 3 | 清错 | 料箱机器人取货失败 | robot | 料箱机器人取货失败 | robot | dsp | 0 | centerControl
1023 | 2023-02-25 20:26 | 2023-02-25 20:26 | excel_sync | excel_sync | effective | DSP | DSP0x491f | 3 | 清错 | CE PLC通讯异常 | robot | CE PLC通讯异常 | robot | dsp | 0 | centerControl
1024 | 2023-02-25 20:26 | 2023-02-25 20:26 | excel_sync | excel_sync | effective | DSP | DSP0x0706 | 3 | 清错 | 料箱机器人夹拨齿故障 | robot | 料箱机器人夹拨齿故障 | robot | dsp | 0 | centerControl
1025 | 2023-02-25 20:26 | 2023-02-25 20:26 | excel_sync | excel_sync | effective | DSP | DSP0x4c01 | 3 | 清错 | 充电接触器尝试接触超过3次 | robot | 充电接触器尝试接触超过3次 | robot | dsp | 0 | centerControl
1026 | 2023-02-25 20:26 | 2023-02-25 20:26 | excel_sync | excel_sync | effective | DSP | DSP0x0707 | 3 | 清错 | 料箱移动时插臂高度位置错误 | robot | 料箱移动时插臂高度位置错误 | robot | dsp | 0 | centerControl
1027 | 2023-02-25 20:26 | 2023-02-25 20:26 | excel_sync | excel_sync | effective | DSP | DSP0x0708 | 3 | 清错 | 料箱移动时插臂伸缩位置错误 | robot | 料箱移动时插臂伸缩位置错误 | robot | dsp | 0 | centerControl
1028 | 2023-02-25 20:26 | 2023-02-25 20:26 | excel_sync | excel_sync | effective | DSP | DSP0x1d00 | 3 | 清错 | NTP同步失败 | robot | NTP同步失败 | robot | dsp | 0 | centerControl
1029 | 2023-02-25 20:26 | 2023-02-25 20:26 | excel_sync | excel_sync | effective | DSP | DSP0x2105 | 3 | 清错 | 顶升驱动器报错 | robot | 顶升驱动器报错 | robot | dsp | 0 | centerControl
1030 | 2023-02-25 20:26 | 2023-02-25 20:26 | excel_sync | excel_sync | effective | DSP | DSP0x2120 | 3 | 清错 | 电机读取速度超时 | robot | 电机读取速度超时 | robot | dsp | 0 | centerControl
1031 | 2023-02-25 20:26 | 2023-02-25 20:26 | excel_sync | excel_sync | effective | DSP | DSP0x2130 | 3 | 清错 | 电机速度控制异常 | robot | 电机速度控制异常 | robot | dsp | 0 | centerControl
1032 | 2023-02-25 20:26 | 2023-02-25 20:26 | excel_sync | excel_sync | effective | DSP | DSP0x2140 | 3 | 清错 | 电机编码器ABN信号错误 | robot | 电机编码器ABN信号错误 | robot | dsp | 0 | centerControl
1033 | 2023-02-25 20:26 | 2023-02-25 20:26 | excel_sync | excel_sync | effective | DSP | DSP0x2150 | 3 | 清错 | 电机编码器UVW信号错误 | robot | 电机编码器UVW信号错误 | robot | dsp | 0 | centerControl
1034 | 2023-02-25 20:26 | 2023-02-25 20:26 | excel_sync | excel_sync | effective | DSP | DSP0x2160 | 3 | 清错 | 电机过压报警 | robot | 电机过压报警 | robot | dsp | 0 | centerControl
1035 | 2023-02-25 20:26 | 2023-02-25 20:26 | excel_sync | excel_sync | effective | DSP | DSP0x2170 | 3 | 清错 | 电机过流报警 | robot | 电机过流报警 | robot | dsp | 0 | centerControl
1036 | 2023-02-25 20:26 | 2023-02-25 20:26 | excel_sync | excel_sync | effective | DSP | DSP0x2180 | 3 | 清错 | 电机失速报警 | robot | 电机失速报警 | robot | dsp | 0 | centerControl
1037 | 2023-02-25 20:26 | 2023-02-25 20:26 | excel_sync | excel_sync | effective | DSP | DSP0x2190 | 3 | 清错 | 驱动器故障 | robot | 驱动器故障 | robot | dsp | 0 | centerControl
1038 | 2023-02-25 20:26 | 2023-02-25 20:26 | excel_sync | excel_sync | effective | DSP | DSP0x21b0 | 3 | 清错 | 电机无数据报警 | robot | 电机无数据报警 | robot | dsp | 0 | centerControl
1039 | 2023-02-25 20:26 | 2023-02-25 20:26 | excel_sync | excel_sync | effective | DSP | DSP0x21c0 | 3 | 清错 | 电机静止状态过流 | robot | 电机静止状态过流 | robot | dsp | 0 | centerControl
1040 | 2023-02-25 20:26 | 2023-02-25 20:26 | excel_sync | excel_sync | effective | DSP | DSP0x2200 | 3 | 清错 | 参数校验过程出错 | robot | 参数校验过程出错 | robot | dsp | 0 | centerControl
1041 | 2023-02-25 20:26 | 2023-02-25 20:26 | excel_sync | excel_sync | effective | DSP | DSP0x2342 | 3 | 清错 | 点激光传感器数据超时 | robot | 点激光传感器数据超时 | robot | dsp | 0 | centerControl
1042 | 2023-02-25 20:26 | 2023-02-25 20:26 | excel_sync | excel_sync | effective | DSP | DSP0x2a12 | 3 | 清错 | 挡板打开超时 | robot | 挡板打开超时 | robot | dsp | 0 | centerControl
1043 | 2023-02-25 20:26 | 2023-02-25 20:26 | excel_sync | excel_sync | effective | DSP | DSP0x2a32 | 3 | 清错 | 过流 | robot | 过流 | robot | dsp | 0 | centerControl
1044 | 2023-02-25 20:26 | 2023-02-25 20:26 | excel_sync | excel_sync | effective | DSP | DSP0x4250 | 3 | 清错 | Bezier规划容器溢出 | robot | Bezier规划容器溢出 | robot | dsp | 0 | centerControl
1045 | 2023-02-25 20:26 | 2023-02-25 20:26 | excel_sync | excel_sync | effective | DSP | DSP0x4251 | 3 | 清错 | Bezier规划变量类型错误 | robot | Bezier规划变量类型错误 | robot | dsp | 0 | centerControl
1046 | 2023-02-25 20:26 | 2023-02-25 20:26 | excel_sync | excel_sync | effective | DSP | DSP0x4252 | 3 | 清错 | Bezier规划添加容器顺序错乱 | robot | Bezier规划添加容器顺序错乱 | robot | dsp | 0 | centerControl
1047 | 2023-02-25 20:26 | 2023-02-25 20:26 | excel_sync | excel_sync | effective | DSP | DSP0x4253 | 3 | 清错 | Bezier规划检查容器顺序错乱 | robot | Bezier规划检查容器顺序错乱 | robot | dsp | 0 | centerControl
1048 | 2023-02-25 20:26 | 2023-02-25 20:26 | excel_sync | excel_sync | effective | DSP | DSP0x4254 | 3 | 清错 | Bezier规划删减容器顺序错乱 | robot | Bezier规划删减容器顺序错乱 | robot | dsp | 0 | centerControl
1049 | 2023-02-25 20:26 | 2023-02-25 20:26 | excel_sync | excel_sync | effective | DSP | DSP0x4505 | 3 | 清错 | 托盘移动时检测货物丢失 | robot | 托盘移动时检测货物丢失 | robot | dsp | 0 | centerControl
1050 | 2023-02-25 20:26 | 2023-02-25 20:26 | excel_sync | excel_sync | effective | DSP | DSP0x4506 | 3 | 清错 | 托盘传感器引导失败 | robot | 托盘传感器引导失败 | robot | dsp | 0 | centerControl
1051 | 2023-02-25 20:26 | 2023-02-25 20:26 | excel_sync | excel_sync | effective | DSP | DSP0x4507 | 3 | 清错 | 托盘传感器检测失败 | robot | 托盘传感器检测失败 | robot | dsp | 0 | centerControl
1052 | 2023-02-25 20:26 | 2023-02-25 20:26 | excel_sync | excel_sync | effective | DSP | DSP0x4508 | 3 | 清错 | 托盘前传感器检测失败 | robot | 托盘前传感器检测失败 | robot | dsp | 0 | centerControl

## Sheet2
id | create_time | update_time | create_user | update_user | state | module | error_code | level | solution | alarm_detail | alarm_module | alarm_name | alarm_type | warning_spec | need_update | alarm_way | remark | receiver
1 | 2022-08-02 10:10 | 2023-02-25 20:26 | excel_sync | excel_sync | effective | SERVER | SVR001001 | 3 | 通过top命令查看cpu占用高得进程，可通过HTOP进一步分析，那些进程导致CPU偏高 | CPU利用率>95%5min（error） | server | 服务器异常 | other | opsplatform | 0 | centerControl
2 | 2022-08-02 10:10 | 2023-02-25 20:26 | excel_sync | excel_sync | effective | SERVER | SVR001002 | 3 | 执行日志清理工具，清理日志 | DISK使用率>90%5min（error） | server | 服务器异常 | other | opsplatform | 0 | centerControl
3 | 2022-08-02 10:10 | 2023-02-25 20:26 | excel_sync | excel_sync | effective | SERVER | SVR001003 | 3 | 检查MYSQL的状态 | MYSQL进程异常（error） | server | 服务器异常 | other | opsplatform | 0 | centerControl
4 | 2022-08-02 10:10 | 2023-02-25 20:26 | excel_sync | excel_sync | effective | SERVER | SVR001004 | 3 | 检查MYSQL的状态 | MYSQL主从同步异常（error） | server | 服务器异常 | other | opsplatform | 0 | centerControl
5 | 2022-08-02 10:10 | 2023-02-25 20:26 | excel_sync | excel_sync | effective | SERVER | SVR001005 | 3 | 检查MYSQL的状态 | MYSQL备份异常（error） | server | 服务器异常 | other | opsplatform | 0 | centerControl
6 | 2022-08-02 10:10 | 2023-02-25 20:26 | excel_sync | excel_sync | effective | SERVER | SVR001006 | 3 | 检查MONGODB的状态 | MONGODB进程异常（error） | server | 服务器异常 | other | opsplatform | 0 | centerControl
7 | 2022-08-02 10:10 | 2023-02-25 20:26 | excel_sync | excel_sync | effective | SERVER | SVR001007 | 3 | 检查REDIS的状态 | REDIS进程异常（error） | server | 服务器异常 | other | opsplatform | 0 | centerControl
8 | 2022-08-02 10:10 | 2023-02-25 20:26 | excel_sync | excel_sync | effective | SERVER | SVR001008 | 3 | 检测容器状态 | 核心应用容器（过滤掉大数据和运维平台的容器) | server | 服务器异常 | other | opsplatform | 0 | centerControl
9 | 2022-08-02 10:10 | 2023-02-25 20:26 | excel_sync | excel_sync | effective | RTS | RTS002005 | 3 | 请检查当前码点是否为不可旋转点 | 路径规划失败:没有指定起始车头角度 | system | 路径规划异常 | robot | traffic | 0 | centerControl
10 | 2022-08-02 10:10 | 2023-02-25 20:26 | excel_sync | excel_sync | effective | RTS | RTS002001 | 3 | 请通过路径连通性工具排查地图路径问题 | 路径规划失败:未知错误 | system | 路径规划异常 | robot | traffic | 0 | centerControl
11 | 2022-08-02 10:10 | 2023-02-25 20:26 | excel_sync | excel_sync | effective | RTS | RTS002004 | 3 | 请检查地图中起点或终点码值 | 路径规划失败:未知的起点或终点 | system | 路径规划异常 | robot | traffic | 0 | centerControl
12 | 2022-08-02 10:10 | 2023-02-25 20:26 | excel_sync | excel_sync | effective | RTS | RTS002006 | 2 | 请至【地图管理】检查地图中该起始路线数据 | 路径规划失败:路径重规划指定的起始路线错误 | system | 路径规划异常 | robot | traffic | 0 | centerControl
13 | 2022-08-02 10:10 | 2023-02-25 20:26 | excel_sync | excel_sync | effective | BASIC | RTS002007 | 3 | 请至【地图管理】检查地图数据 | 地图中点集或路线集为空 | config | 路径规划异常 | robot | traffic | 0 | centerControl
14 | 2022-08-02 10:10 | 2023-02-25 20:26 | excel_sync | excel_sync | effective | RTS | RTS002008 | 3 | 请检查终点货架作业角度是否满足任务要求、检查机器人角度是否满足起终点路线要求、检查地图联通性； | 路径规划结果为空 | config | 路径规划异常 | robot | traffic | 0 | centerControl
15 | 2022-08-02 10:10 | 2023-02-25 20:26 | excel_sync | excel_sync | effective | RTS | RTS002009 | 3 | 请至【机器人管理】检查该机器人详细数据 | 没有获取到该机器人详细数据 | config | 路径规划异常 | robot | traffic | 0 | centerControl
16 | 2022-08-02 10:10 | 2023-02-25 20:26 | excel_sync | excel_sync | effective | RTS | RTS002010 | 3 | 请至【地图管理】检查地图中该曲线路径控制点数据 | 地图中贝塞尔曲线控制点小于2 | config | 路径规划异常 | robot | traffic | 0 | centerControl
17 | 2022-08-02 10:10 | 2023-02-25 20:26 | excel_sync | excel_sync | effective | RTS | RTS001001 | 3 | 请移动车辆位置后重新上线 | {0}:锁闭申请失败，障碍物:[{1}] | operation | 锁闭申请异常 | robot | traffic | 0 | centerControl
18 | 2022-08-02 10:10 | 2023-02-25 20:26 | excel_sync | excel_sync | effective | RTS | RTS001004 | 3 | 请移动车辆位置后重新上线 | {0}:锁闭申请失败，超过地图边界:[{1}] | operation | 锁闭申请异常 | robot | traffic | 0 | centerControl
19 | 2022-08-02 10:10 | 2023-02-25 20:26 | excel_sync | excel_sync | effective | RTS | RTS001005 | 3 | 请移动车辆位置后重新上线 | {0}:锁闭申请失败，被机器人阻挡:[{1}] | operation | 锁闭申请异常 | robot | traffic | 0 | centerControl
20 | 2022-08-02 10:10 | 2023-02-25 20:26 | excel_sync | excel_sync | effective | RTS | RTS001006 | 3 | 请移动车辆位置后重新上线 | {0}:锁闭申请失败，被货架阻挡:[{1}] | operation | 锁闭申请异常 | robot | traffic | 0 | centerControl
21 | 2022-08-02 10:10 | 2023-02-25 20:26 | excel_sync | excel_sync | effective | RTS | RTS001007 | 3 | 请确认该区域是否可解除，确认后可以通过中控【控制】面板中解除人工锁闭功能解除该区域 | {0}:锁闭申请失败，被人工锁闭区域阻挡:[{1}] | operation | 锁闭申请异常 | robot | traffic | 0 | centerControl
22 | 2022-08-02 10:10 | 2023-02-25 20:26 | excel_sync | excel_sync | effective | RTS | RTS001008 | 3 | 请移动车辆位置后重新上线 | {0}:锁闭申请失败，被交控管制阻挡:[{1}] | operation | 锁闭申请异常 | robot | traffic | 0 | centerControl
23 | 2022-08-02 10:10 | 2023-02-25 20:26 | excel_sync | excel_sync | effective | RTS | RTS001009 | 2 | 1、通过【机器人】面板-交控状态及状态描述检查前方机器人状态 2、确认前方机器人异常后可以尝试重新上下线前方机器人或故障离场 | {0}:锁闭申请失败，被机器人阻挡:[{1}] | business | 锁闭申请异常 | robot | traffic | 0 | centerControl
24 | 2022-08-02 10:10 | 2023-02-25 20:26 | excel_sync | excel_sync | effective | RTS | RTS001010 | 2 | 请移开前方货架 | {0}:锁闭申请失败，被货架阻挡:[{1}] | business | 锁闭申请异常 | robot | traffic | 0 | centerControl
25 | 2022-08-02 10:10 | 2023-02-25 20:26 | excel_sync | excel_sync | effective | BASIC | RTS001101 | 3 | 请检查机器人是否存在 | 【基础数据】机器人''{0}''不存在 | config | 基础数据异常 | robot | traffic | 0 | centerControl
26 | 2022-08-02 10:10 | 2023-02-25 20:26 | excel_sync | excel_sync | effective | BASIC | RTS001102 | 3 | 请检查机器人信息是否正确 | 【基础数据】机器人''{0}''：机器人类型属性robotTypeId不能为空 | config | 基础数据异常 | robot | traffic | 0 | centerControl
27 | 2022-08-02 10:10 | 2023-02-25 20:26 | excel_sync | excel_sync | effective | BASIC | RTS001103 | 3 | 请检查机器人类型是否存在 | 【基础数据】机器人类型''{0}''不存在 | config | 基础数据异常 | robot | traffic | 0 | centerControl
28 | 2022-08-02 10:10 | 2023-02-25 20:26 | excel_sync | excel_sync | effective | BASIC | RTS001104 | 3 | 请至【机器人部件管理】检查机器人部件信息 | 【基础数据】机器人类型''{0}''未配置部件信息 | config | 基础数据异常 | robot | traffic | 0 | centerControl
29 | 2022-08-02 10:10 | 2023-02-25 20:26 | excel_sync | excel_sync | effective | BASIC | RTS001105 | 3 | 请至【机器人部件管理】调整机器人部件数据 | 【基础数据】机器人部件''{0}''：length、height、width必须大于等于2 | config | 基础数据异常 | robot | traffic | 0 | centerControl
30 | 2022-08-02 10:10 | 2023-02-25 20:26 | excel_sync | excel_sync | effective | BASIC | RTS001111 | 3 | 请至【货架管理】检查货架是否存在 | 【基础数据】货架''{0}''不存在 | config | 基础数据异常 | robot | traffic | 0 | centerControl
31 | 2022-08-02 10:10 | 2023-02-25 20:26 | excel_sync | excel_sync | effective | BASIC | RTS001112 | 3 | 请至【货架类型管理】检查货架信息是否正确 | 【基础数据】货架''{0}''：货架类型属性rackTypeId不能为空 | config | 基础数据异常 | robot | traffic | 0 | centerControl
32 | 2022-08-02 10:10 | 2023-02-25 20:26 | excel_sync | excel_sync | effective | BASIC | RTS001113 | 3 | 请至【货架类型管理】检查货架类型是否存在 | 【基础数据】货架类型''{0}''不存在 | config | 基础数据异常 | robot | traffic | 0 | centerControl
33 | 2022-08-02 10:10 | 2023-02-25 20:26 | excel_sync | excel_sync | effective | BASIC | RTS001114 | 3 | 请至【货架部件管理】维护货架部件信息 | 【基础数据】货架类型''{0}''未配置部件信息 | config | 基础数据异常 | robot | traffic | 0 | centerControl
34 | 2022-08-02 10:10 | 2023-02-25 20:26 | excel_sync | excel_sync | effective | BASIC | RTS001115 | 3 | 请至【货架部件管理】调整货架部件尺寸数据 | 【基础数据】货架部件''{0}''：length、height、width必须大于等于2 | config | 基础数据异常 | robot | traffic | 0 | centerControl
35 | 2022-08-02 10:10 | 2023-02-25 20:26 | excel_sync | excel_sync | effective | BASIC | RTS001116 | 3 | 请补充货架位置数据 | 【基础数据】货架''{0}''：位置pointCode不能为空 | config | 基础数据异常 | robot | traffic | 0 | centerControl
36 | 2022-08-02 10:10 | 2023-02-25 20:26 | excel_sync | excel_sync | effective | BASIC | RTS001117 | 3 | 请检查货架位置与地图一致性 | 【基础数据】货架''{0}''：位置pointCode''{1}''在地图中不存在 | config | 基础数据异常 | robot | traffic | 0 | centerControl
37 | 2022-08-02 10:10 | 2023-02-25 20:26 | excel_sync | excel_sync | effective | RTS | RTS001081 | 3 | 请确认该锁闭关联区域是否可删除，确认后可以通过中控【区域】面板中删除该区域 | {0}:上线锁闭申请异常，被临时锁闭区域阻挡：[{1}] | operation | 锁闭申请异常 | robot | traffic | 0 | centerControl
38 | 2022-08-02 10:10 | 2023-02-25 20:26 | excel_sync | excel_sync | effective | RTS | RTS001011 | 2 | 请确认该区域是否可解除，确认后可以通过中控【控制】面板中解除人工锁闭功能解除该区域 | {0}:移动锁闭申请异常，被人工锁闭区域阻挡：[{1}] | business | 锁闭申请异常 | robot | traffic | 0 | centerControl
39 | 2022-08-02 10:10 | 2023-02-25 20:26 | excel_sync | excel_sync | effective | RTS | RTS001012 | 2 | 请确认该锁闭关联区域是否可删除，确认后可以通过中控【区域】面板中删除该区域 | {0}:移动锁闭申请异常，被临时锁闭区域阻挡：[{1}] | business | 锁闭申请异常 | robot | traffic | 0 | centerControl
40 | 2022-08-02 10:10 | 2023-02-25 20:26 | excel_sync | excel_sync | effective | RSS | RSS001001 | 1 | 1、将目标点货架移走 2、目标点编辑成停靠点并编辑对应的等待点开启车辆排队功能 | 目标点存在货架且目标点不支持排队等待 | business | 目标点有货架 | job | dispatcher | 0 | centerControl
41 | 2022-08-02 10:10 | 2023-02-25 20:26 | excel_sync | excel_sync | effective | RSS | RSS001002 | 1 | 1、等待目标点排队中作业任务完成 2、前往工作站管理页面将工作站运力上限提高 | 目标点已到达排队上限 | business | 目标点已达排队上限 | job | dispatcher | 0 | centerControl
42 | 2022-08-02 10:10 | 2023-02-25 20:26 | excel_sync | excel_sync | effective | BASIC | RSS001003 | 4 | 1、请在机器人=》机器人搬运对象管理页面中配置可搬运的机器人型号 | 未配置可搬运的机器人 | config | 无可搬运机器人 | job | dispatcher | 0 | centerControl
43 | 2022-08-02 10:10 | 2023-02-25 20:26 | excel_sync | excel_sync | effective | RSS | RSS001004 | 4 | 1、请将货架入场更新点位信息 | 货架没有点位信息 | business | 货架没有点位 | job | dispatcher | 0 | centerControl
44 | 2022-08-02 10:10 | 2023-02-25 20:26 | excel_sync | excel_sync | effective | RSS | RSS001005 | 4 | 1、将货架重新入场更新点位信息 | 货架位置信息异常 | business | 货架位置异常 | job | dispatcher | 0 | centerControl
45 | 2022-08-02 10:10 | 2023-02-25 20:26 | excel_sync | excel_sync | effective | RMS | RSS001006 | 2 | 1、请到运维平台检查RMS服务状态，如状态异常请尝试重启服务 | 下发机器人任务失败 | business | 下发机器人任务失败 | job | dispatcher | 0 | centerControl
46 | 2022-08-02 10:10 | 2023-02-25 20:26 | excel_sync | excel_sync | effective | RSS | RSS001007 | 2 | 1、请检查机器人状态，如机器人正在作业中请等待，如果机器人异常请恢复处理或取消当前任务并指定其他机器人 | 指定的机器人无法使用 | business | 指定机器人不可用 | job | dispatcher | 0 | centerControl
47 | 2022-08-02 10:10 | 2023-02-25 20:26 | excel_sync | excel_sync | effective | BASIC | RSS001008 | 4 | 1、你检查货架所属库区在库区页面中是否存在 | 货架所属库区不存在 | config | 获取库区失败 | job | dispatcher | 0 | centerControl
48 | 2022-08-02 10:10 | 2023-02-25 20:26 | excel_sync | excel_sync | effective | RSS | RSS001009 | 2 | 1、请检查可作业该库区的机器人是否全部在作业，如果是请等待或将其他车辆的可作业库区添加 | 库区没有可作业的机器人 | business | 当前库区无可用机器人 | job | dispatcher | 0 | centerControl
49 | 2022-08-02 10:10 | 2023-02-25 20:26 | excel_sync | excel_sync | effective | RSS | RSS001010 | 2 | 1、请检查区域内点位是否可摆放 2、区域内的可摆放的点位类型必须和区域类型一致 3、请检查点存储点或停靠点是否被人工锁闭 | 目标区域没有分到摆放点 | business | 目标区域没有分到摆放点 | job | dispatcher | 0 | centerControl
50 | 2022-08-02 10:10 | 2023-02-25 20:26 | excel_sync | excel_sync | effective | BASIC | RSS001011 | 4 | 1、请检查起始区域是否存在 | 目标区域不存在 | config | 目标区域不存在 | job | dispatcher | 0 | centerControl
51 | 2022-08-02 10:10 | 2023-02-25 20:26 | excel_sync | excel_sync | effective | BASIC | RSS001012 | 4 | 1、请检查目标区域是否存在 | 起始区域不存在 | config | 起始区域不存在 | job | dispatcher | 0 | centerControl
52 | 2022-08-02 10:10 | 2023-02-25 20:26 | excel_sync | excel_sync | effective | RSS | RSS001013 | 2 | 1、请检查起始区域中是否有可用货架 | 起始区域没有可用货架 | business | 起始区域没有可用货架 | job | dispatcher | 0 | centerControl
53 | 2022-08-02 10:10 | 2023-02-25 20:26 | excel_sync | excel_sync | effective | RSS | RSS001014 | 1 | 1、请检查是否有搬运该货架的空闲车 2、存在空闲车可搬运该货架请将空闲车搬运对象添加该货架 | 搬运对象无可用机器人 | business | 搬运对象无可用机器人 | job | dispatcher | 0 | centerControl
54 | 2022-08-02 10:10 | 2023-02-25 20:26 | excel_sync | excel_sync | effective | BASIC | RSS001015 | 4 | 1、请检查区域是否包含相对应的存储点、或停靠点 | 目标区域无可用点位 | config | 目标区域没配置可用点位 | job | dispatcher | 0 | centerControl
55 | 2022-08-02 10:10 | 2023-02-25 20:26 | excel_sync | excel_sync | effective | RSS | RSS001016 | 1 | 1、请检查货架是否有有任务 | 货架正在执行任务 | business | 货架正在执行任务 | job | dispatcher | 0 | centerControl
56 | 2022-08-02 10:10 | 2023-02-25 20:26 | excel_sync | excel_sync | effective | RSS | RSS001017 | 1 | 1、请检查目标点是否有任务 | 目标点有任务 | business | 目标点有任务 | job | dispatcher | 0 | centerControl
57 | 2022-08-02 10:10 | 2023-02-25 20:26 | excel_sync | excel_sync | effective | RSS | RSS001999 | 1 | 正常 | 正常 | business | 正常 | job | dispatcher | 0 | centerControl
58 | 2022-08-02 10:10 | 2023-02-25 20:26 | excel_sync | excel_sync | effective | RSS | RSS001998 | 1 | 1、检查任务状态 | 非正常 | business | 非正常 | job | dispatcher | 0 | centerControl
59 | 2022-08-02 10:10 | 2023-02-25 20:26 | excel_sync | excel_sync | effective | RSS | RSS001997 | 1 | 1、检查任务状态 | 任务异常 | business | 任务异常 | job | dispatcher | 0 | centerControl
60 | 2022-08-02 10:10 | 2023-02-25 20:26 | excel_sync | excel_sync | effective | RSS | RSS001038 | 2 | 1、检查小车是否空闲，2、检查任务中货架是否有绑定信息 | 任务下发RMS失败 | business | 校验下发RMS任务失败 | job | dispatcher | 0 | centerControl
61 | 2022-08-02 10:10 | 2023-02-25 20:26 | excel_sync | excel_sync | effective | RSS | RSS001034 | 1 | 1、请检查机器人状态 | 没有空闲机器人 | business | 没有空闲机器人 | job | dispatcher | 0 | centerControl
62 | 2022-08-02 10:10 | 2023-02-25 20:26 | excel_sync | excel_sync | effective | RSS | RSS001035 | 1 | 1、前往地图编辑页面添加工作站停靠点对应的等待点数量2、等待工作站的作业任务完成 | 工作站达到运力上限 | business | 工作站达到运力上限 | job | dispatcher | 0 | centerControl
63 | 2022-08-02 10:10 | 2023-02-25 20:26 | excel_sync | excel_sync | effective | RSS | RSS001036 | 1 | 1、前往工作站管理=》工作站页面调整工作站运力上限2、等待工作站的作业任务完成 | 目标点为工作站，工作站达到运力上限 | business | 停靠点达到运力上限 | job | dispatcher | 0 | centerControl
64 | 2022-08-02 10:10 | 2023-02-25 20:26 | excel_sync | excel_sync | effective | BASIC | RSS001037 | 4 | 1、前往工作站管理=》工作站页面将点位工作站设置成启用并且运力上限调整为大于0 | 工作站被禁用或运力上限为0 | config | 工作站被禁用 | job | dispatcher | 0 | centerControl
65 | 2022-08-02 10:10 | 2023-02-25 20:26 | excel_sync | excel_sync | effective | RSS | RSS001039 | 2 | 1、取消当前作业单2、等待搬运作业单全部执行完成 | 搬运作业和货架验证作业无法同时进行 | business | 潜伏式搬运作业单正在执行 | job | dispatcher | 0 | centerControl
66 | 2022-08-02 10:10 | 2023-02-25 20:26 | excel_sync | excel_sync | effective | RSS | RSS001040 | 2 | 1、取消当前作业单2、等待货架验证作业单全部执行完成 | 搬运作业和货架验证作业无法同时进行 | business | 货架验证作业单正在执行 | job | dispatcher | 0 | centerControl
67 | 2022-08-02 10:10 | 2023-02-25 20:26 | excel_sync | excel_sync | effective | RMS | RMS001001 | 4 | 请将对应机器人信息维护完成后再重新上线 | 上线机器人【{0}】未在系统中维护 | system | 上线的机器人未在系统中维护信息 | robot | registerAndOnline | 0 | centerControl
68 | 2022-08-02 10:10 | 2023-02-25 20:26 | excel_sync | excel_sync | effective | QSH | RMS001002 | 4 | 请前往上位机页面进行错误排查 | 上位机初始化失败 | robot | 上位机初始化失败 | robot | registerAndOnline | 0 | centerControl
69 | 2022-08-02 10:10 | 2023-02-25 20:26 | excel_sync | excel_sync | effective | RMS | RMS001003 | 4 | 请检查机器人当前所在位置信息 | 注册申请锁闭【{0}】失败，错误内容：{1} | system | 注册申请锁闭失败 | robot | registerAndOnline | 0 | centerControl
70 | 2022-08-02 10:10 | 2023-02-25 20:26 | excel_sync | excel_sync | effective | RMS | RMS001005 | 4 | 请检查机器人载货架信息和任务货架信息 | 货架id不匹配，机器人上报id为：{0}，系统期望id为：{1} | system | 上位机上报货架与系统维护不一致 | robot | registerAndOnline | 0 | centerControl
71 | 2022-08-02 10:10 | 2023-02-25 20:26 | excel_sync | excel_sync | effective | RMS | RMS001006 | 4 | 检查机器人实际带载状态 | 带载状态不匹配，机器人上报为：{0}，系统期望为：{1} | system | 上位机上报带载状态与系统不一致 | robot | registerAndOnline | 0 | centerControl
72 | 2022-08-02 10:10 | 2023-02-25 20:26 | excel_sync | excel_sync | effective | RMS | RMS001007 | 4 | 请联系技术支持协助排查处理 | 系统更新数据库失败 | system | 注册更新数据失败 | robot | registerAndOnline | 0 | centerControl
73 | 2022-08-02 10:10 | 2023-02-25 20:26 | excel_sync | excel_sync | effective | RMS | RMS001009 | 4 | 请联系技术支持协助排查处理 | 系统内部异常 | system | 注册系统错误 | robot | registerAndOnline | 0 | centerControl
74 | 2022-08-02 10:10 | 2023-02-25 20:26 | excel_sync | excel_sync | effective | RSS | RMS002001 | 4 | 请尝试让RSS重新下发该任务，若不能解决请技术支持协助排查处理 | RSS模块下发重复任务，已存在相同任务：{0} | system | 存在相同任务 | robot | submitJob | 0 | centerControl
75 | 2022-08-02 10:10 | 2023-02-25 20:26 | excel_sync | excel_sync | effective | RMS | RMS002002 | 4 | 请检查该任务模板编码，如不存在可以创建对应模板 | 该任务模版编码：{0}不存在 | system | 不存在该任务模版 | robot | submitJob | 0 | centerControl
76 | 2022-08-02 10:10 | 2023-02-25 20:26 | excel_sync | excel_sync | effective | RMS | RMS002003 | 4 | 请检查该任务模板是否限制机器人类型，如果确认需要请维护好信息 | 任务模版的机器人类型与执行机器人类型不匹配 | system | 机器人类型不匹配模版 | robot | submitJob | 0 | centerControl
77 | 2022-08-02 10:10 | 2023-02-25 20:26 | excel_sync | excel_sync | effective | RMS | RMS002004 | 4 | 请检查任务参数是否符合要求 | 任务参数非法 | system | 任务参数非法 | robot | submitJob | 0 | centerControl
78 | 2022-08-02 10:10 | 2023-02-25 20:26 | excel_sync | excel_sync | effective | RMS | RMS002005 | 3 | 请将机器人进行充电 | {0}:电量过低，无法执行任务 | system | 低于可被调度的充电电量 | robot | submitJob | 0 | centerControl
79 | 2022-08-02 10:10 | 2023-02-25 20:26 | excel_sync | excel_sync | effective | RMS | RMS002006 | 4 | 请检查该模板的动作是否符合要求 | {0}:执行的动作模版存在异常，模板编码为{1} | system | 执行的动作模版存在异常 | robot | submitJob | 0 | centerControl
80 | 2022-08-02 10:10 | 2023-02-25 20:26 | excel_sync | excel_sync | effective | QSH | RMS003001 | 3 | 请将机器人重新上下线 | 机器人状态异常，无法作业 | robot | 机器人状态异常 | robot | executeJob | 0 | centerControl
81 | 2022-08-02 10:10 | 2023-02-25 20:26 | excel_sync | excel_sync | effective | QSH | RMS003002 | 3 | 请使用上位机工具排查解决 | 上位机上报动作【{0}】执行失败 | robot | 动作执行失败 | robot | executeJob | 0 | centerControl
82 | 2022-08-02 10:10 | 2023-02-25 20:26 | excel_sync | excel_sync | effective | RMS | RMS003003 | 4 | 请检查MQ的状态是否正常 | 任务【{0}】事件发送失败 | system | 任务事件发送失败 | robot | executeJob | 0 | centerControl
83 | 2022-08-02 10:10 | 2023-02-25 20:26 | excel_sync | excel_sync | effective | RMS | RMS003004 | 4 | 请检查任务模板的活动之间关联性 | 任务模板【{0}】存在错误的活动关系 | system | 错误的活动关系 | robot | executeJob | 0 | centerControl
84 | 2022-08-02 10:10 | 2023-02-25 20:26 | excel_sync | excel_sync | effective | RMS | RMS003005 | 3 | 请检查动作的数据是否完整后进行重新上下线 | 根据动作标识【{0}】未找到动作 | system | 根据动作标识未找到动作 | robot | executeJob | 0 | centerControl
85 | 2022-08-02 10:10 | 2023-02-25 20:26 | excel_sync | excel_sync | effective | RMS | RMS003006 | 4 | 请将该任务取消 | 任务当前不存在可执行的活动 | system | 任务当前不存在可执行的活动 | robot | executeJob | 0 | centerControl
86 | 2022-08-02 10:10 | 2023-02-25 20:26 | excel_sync | excel_sync | effective | RMS | RMS003007 | 2 | 请使用上位机工具排查解决 | 下发给上位机的动作【{0}】被拒绝 | system | 下发给上位机的动作被拒绝 | robot | executeJob | 0 | centerControl
87 | 2022-08-02 10:10 | 2023-02-25 20:26 | excel_sync | excel_sync | effective | RTS | RMS003009 | 1 | 请使用RTS运维工具解决 | 当前点：{0}到目标点：{1}无路径规划结果 | system | 当前点到目标点无路径规划结果 | robot | executeJob | 0 | centerControl
88 | 2022-08-02 10:10 | 2023-02-25 20:26 | excel_sync | excel_sync | effective | RMS | RMS003010 | 2 | 请检查实际货架角度 | PD上报的货架角度【{0}】和系统【{1}】不一致 | system | PD上报的货架角度和系统不一致 | robot | executeJob | 0 | centerControl
89 | 2022-08-02 10:10 | 2023-02-25 20:26 | excel_sync | excel_sync | effective | RMS | RMS003011 | 3 | 已开启全场急停，如需恢复请取消全场急停 | 因全场急停下发动作失败,msgId:{0} | system | 因全场急停下发动作失败 | robot | executeJob | 0 | centerControl
90 | 2022-08-02 10:10 | 2023-02-25 20:26 | excel_sync | excel_sync | effective | RMS | RMS003012 | 3 | 请确认是否是开上视情况，如果是盲顶场景请检查RSS问题 | 上位机和RSS未反馈货架编码 | system | 未收到上位机或RSS反馈的货架编码 | robot | executeJob | 0 | centerControl
91 | 2022-08-02 10:10 | 2023-02-25 20:26 | excel_sync | excel_sync | effective | RMS | RMS003013 | 3 | 请检查上位机与RMS通讯是否正常 | 下发动作至上位机失败，错误内容：{0} | system | 动作下发给上位机失败 | robot | executeJob | 0 | centerControl
92 | 2022-08-02 10:10 | 2023-02-25 20:26 | excel_sync | excel_sync | effective | RMS | RMS004001 | 3 | 请检查现场网络状态和机器人实际状态 | 机器人掉线 | system | 机器人掉线 | robot | robotState | 0 | centerControl
93 | 2022-08-02 10:10 | 2023-02-25 20:26 | excel_sync | excel_sync | effective | RMS | RMS004002 | 2 | 请检查下位机状态 | 10s内未收到任何下位机PD信息 | system | 10s内未收到任何下位机PD信息 | robot | robotState | 0 | centerControl
94 | 2022-08-02 10:10 | 2023-02-25 20:26 | excel_sync | excel_sync | effective | RMS | RMS005001 | 4 | 请检查现场充电桩是否被禁用 | 无法找到可用的充电桩 | system | 未找到合适的充电桩 | robot | charge | 0 | centerControl
95 | 2022-08-02 10:10 | 2023-02-25 20:26 | excel_sync | excel_sync | effective | RMS | RMS005002 | 2 | 达到充电阈值后系统会自动调度小车进行充电，或者可以手动通过中控的“充电”功能手动下发充电任务 | 小车电量低 | system | 小车电量低 | robot | charge | 0 | centerControl
96 | 2022-08-02 10:10 | 2023-02-25 20:26 | excel_sync | excel_sync | effective | RMS | RMS006001 | 4 | DSP000006 | 设备编码为【{0}】的物流门发生了异常 | device | 物流门状态为异常 | robot | equipmentState | 0 | centerControl
97 | 2022-08-02 10:10 | 2023-02-25 20:26 | excel_sync | excel_sync | effective | RMS | RMS006002 | 4 | 请检查该电梯是否存在异常后再点击恢复按钮 | 设备编码为【{0}】的电梯发生了异常 | device | 电梯状态为异常 | robot | equipmentState | 0 | centerControl
98 | 2022-08-02 10:10 | 2023-02-25 20:26 | excel_sync | excel_sync | effective | RMS | RMS007001 | 4 | 请检查地图配置交互指令 | 设备编码为【{0}】的设备执行【{1}】指令时发生了异常 | system | 交互指令不支持 | robot | equipmentState | 0 | centerControl
99 | 2022-08-02 10:10 | 2023-02-25 20:26 | excel_sync | excel_sync | effective | RMS | RMS007002 | 4 | 请检查设备状态是否正常 | 设备编码为【{0}】的设备执行【{1}】指令时发生了异常，错误码{2},错误描述:{3} | system | 设备交互响应结果失败 | robot | equipmentState | 0 | centerControl
100 | 2022-08-02 10:10 | 2023-02-25 20:26 | excel_sync | excel_sync | effective | RMS | RMS008001 | 3 | 请前往机器人管理页面检查该机器人是否存在 | {0}:查找不到对应的机器人基础数据 | system | 机器人的基础数据未找到 | robot | other | 0 | centerControl
101 | 2022-08-02 10:10 | 2023-02-25 20:26 | excel_sync | excel_sync | effective | RMS | RMS008002 | 3 | 请前往货架管理页面检查该货架是否存在 | {0}:货架的基础数据未找到 | system | 货架的基础数据未找到 | robot | other | 0 | centerControl
102 | 2022-08-02 10:10 | 2023-02-25 20:26 | excel_sync | excel_sync | effective | RMS | RMS008003 | 3 | 请前往任务管理页面检查该任务是否存在后重新上下线 | {0}:任务数据找不到 | system | 任务数据未找到 | other | other | 0 | centerControl
103 | 2022-08-02 10:10 | 2023-02-25 20:26 | excel_sync | excel_sync | effective | RTS | RMS009001 | 3 | 请使用RTS运维工具解决 | RTS处理锁闭请求异常，未发现RTS错误码，错误内容：{0} | system | RTS处理锁闭请求失败 | robot | executeJob | 0 | centerControl
104 | 2022-08-02 10:10 | 2023-02-25 20:26 | excel_sync | excel_sync | effective | RTS | RMS009002 | 3 | 请检查终点货架作业角度是否满足任务要求、检查机器人角度是否满足起终点路线要求、检查地图联通性； | RTS处理路径规划请求异常，错误内容：{0} | system | RMS下发动作失败，路径规划结果异常 | robot | executeJob | 0 | centerControl
105 | 2022-08-02 10:10 | 2023-02-25 20:26 | excel_sync | excel_sync | effective | RTS | RMS009003 | 2 | 请前往故障信息页面维护该数据 | RTS故障码未维护，错误内容：{0} | system | RTS故障码未维护 | robot | executeJob | 0 | centerControl
106 | 2022-08-02 10:10 | 2023-02-25 20:26 | excel_sync | excel_sync | effective | QSH | QSH001001 | 4 | 1.连接其他同款机型 2.进入目录拷贝文件 3.连接错误车辆，将文件替换至目录 | 下位机配置文件读取失败，可能文件损坏等原因导致 | robot | 下位机配置文件读取失败 | robot | config | 0 | centerControl
107 | 2022-08-02 10:10 | 2023-02-25 20:26 | excel_sync | excel_sync | effective | QSH | QSH001002 | 4 | 1.通过QS常用功能[重启下位机] 2.重启后，重新尝试参数下发 3.若依然无法解决，请联系技术支持解决 | 下位机参数下发失败，可能下位机程序故障 | robot | 下位机配置参数下发失败 | robot | config | 0 | centerControl
108 | 2022-08-02 10:10 | 2023-02-25 20:26 | excel_sync | excel_sync | effective | QSH | QSH001003 | 4 | 1.通过QS常用功能[重启下位机] 2.重启后，重新尝试参数下发 3.若依然无法解决，请联系技术支持解决 | 下位机参数保存失败，可能下位机程序故障 | robot | 下位机参数保存失败 | robot | config | 0 | centerControl
109 | 2022-08-02 10:10 | 2023-02-25 20:26 | excel_sync | excel_sync | effective | QSH | QSH001004 | 4 | 1.连接其他同款机型 2.进入目录拷贝文件 3.连接错误车辆，将文件替换至目录 | 上位机配置文件读取失败，可能文件损坏等原因导致 | robot | 上位机配置文件读取失败 | robot | config | 0 | centerControl
110 | 2022-08-02 10:10 | 2023-02-25 20:26 | excel_sync | excel_sync | effective | QSH | QSH001005 | 4 | 1.通过QS菜单栏-查看-核心模块-重启上位机模块 2.重启后，重新尝试保存配置文件 3.若依然无法解决，请联系技术支持解决 | 上位机配置文件保存失败 | robot | 上位机配置文件保存失败 | robot | config | 0 | centerControl
111 | 2022-08-02 10:10 | 2023-02-25 20:26 | excel_sync | excel_sync | effective | QSH | QSH001006 | 4 | 1.连接其他同款机型 2.进入目录拷贝文件 3.连接错误车辆，将文件替换至目录 | 避障配置文件读取失败，可能文件损坏等原因导致 | robot | 避障配置文件读取失败 | robot | config | 0 | centerControl
112 | 2022-08-02 10:10 | 2023-02-25 20:26 | excel_sync | excel_sync | effective | QSH | QSH001007 | 4 | 1.重启车辆 2.重启后，重新尝试保存配置文件 3.若依然无法解决，请联系技术支持解决 | 避障配置文件保存失败 | robot | 避障配置文件保存失败 | robot | config | 0 | centerControl
113 | 2022-08-02 10:10 | 2023-02-25 20:26 | excel_sync | excel_sync | effective | QSH | QSH002001 | 4 | 1.尝试重启车辆 2.检查窜口线是否插反 | 串口通信异常 | robot | 串口打开失败 | robot | config | 0 | centerControl
114 | 2022-08-02 10:10 | 2023-02-25 20:26 | excel_sync | excel_sync | effective | QSH | QSH002002 | 3 | 1.检查下位机版本 2.查看下位机是否宕机 | 串口数据获取异常 | robot | 窜口读出异常帧 | robot | config | 0 | centerControl
115 | 2022-08-02 10:10 | 2023-02-25 20:26 | excel_sync | excel_sync | effective | QSH | QSH011001 | 4 | 1.通过QS菜单栏-配置-上位机配置，检查rcs ip与端口配置是否正确 2.检查rcs服务启动状态 3.检查rcs与上位机的网络状态，是否处于同一网络 4.以上均无法解决，请联系技术支持解决 | 连接rcs服务失败 | robot | 无法连接rcs | robot | registerAndOnline | 0 | centerControl
116 | 2022-08-02 10:10 | 2023-02-25 20:26 | excel_sync | excel_sync | effective | QSH | QSH011002 | 4 | 1.点击QS菜单栏-操作-强制下线后，重新尝试上线 2.重启rcs或机器人后，重新尝试上线 3.以上均无法解决，请联系技术支持解决 | 上线流程走完，无法在rcs上线 | robot | 上线流程走完，无法在rcs上线 | robot | registerAndOnline | 0 | centerControl
117 | 2022-08-02 10:10 | 2023-02-25 20:26 | excel_sync | excel_sync | effective | QSH | QSH011003 | 3 | 1.检查网络信号，可通过ping等方式检查信号以及丢包率 2.增强场地网络信息，如增加ap等方式。 | 网络出现异常，与服务器断开连接 | robot | 网络异常, 与rcs断开连接 | robot | registerAndOnline | 0 | centerControl
118 | 2022-08-02 10:10 | 2023-02-25 20:26 | excel_sync | excel_sync | effective | QSH | QSH011004 | 3 | 1.检查网络信号，可通过ping等方式检查信号以及丢包率 2.增强场地网络信息，如增加ap等方式。 3.检查服务器和小车的资源占用状态 | 网络出现异常，心跳超时 | robot | rcs心跳超时 | robot | registerAndOnline | 0 | centerControl
119 | 2022-08-02 10:10 | 2023-02-25 20:26 | excel_sync | excel_sync | effective | QSH | QSH011005 | 3 | 1.检查网络信号，可通过ping等方式检查信号以及丢包率 2.增强场地网络信息，如增加ap等方式。 3.检查服务器和小车的资源占用状态 | 网络出现异常，无法收到rcs回复 | robot | rcs未回复上线请求 | robot | registerAndOnline | 0 | centerControl
120 | 2022-08-02 10:10 | 2023-02-25 20:26 | excel_sync | excel_sync | effective | QSH | QSH012001 | 3 | 1.检查小车附近是否存在其他车辆 2.检查中控是否存在异常的锁闭信息 | 多次申请锁闭均无法得到批复 | robot | 锁闭超限次数未批复 | robot | rcsLock | 0 | centerControl
121 | 2022-08-02 10:10 | 2023-02-25 20:26 | excel_sync | excel_sync | effective | QSH | QSH012002 | 4 | 1.中控检查锁闭区域 | RTS回馈锁闭错误【{0}】 | robot | RTS锁闭异常 | robot | rcsLock | 0 | centerControl
122 | 2022-08-02 10:10 | 2023-02-25 20:26 | excel_sync | excel_sync | effective | QSH | QSH012003 | 3 | 检查机器人周边是否存在异常锁闭信息 | 检查机器人周边是否存在异常锁闭信息 | robot | 锁闭批复区域范围过小 | robot | rcsLock | 0 | centerControl
123 | 2022-08-02 10:10 | 2023-02-25 20:26 | excel_sync | excel_sync | effective | QSH | QSH013001 | 3 | 1.检查RCS的地图信息和机器人的地图是否一致 2.重新下发地图至机器人 3.以上无法解决，请联系技术支持 | 机器人收到不存在的路径 | robot | 规划的路径不存在 | robot | rcsPath | 0 | centerControl
124 | 2022-08-02 10:10 | 2023-02-25 20:26 | excel_sync | excel_sync | effective | QSH | QSH013002 | 3 | 1.检查RCS的地图信息和机器人的地图是否一致 2.重新下发地图至机器人 3.以上无法解决，请联系技术支持 | 机器人收到目标点为空或不存在 | robot | 目标点坐标不存在 | robot | rcsPath | 0 | centerControl
125 | 2022-08-02 10:10 | 2023-02-25 20:26 | excel_sync | excel_sync | effective | QSH | QSH014001 | 3 | 1.检查RMS的动作编排 2.检查RCS的地图信息和机器人的地图是否一致 3.以上无法解决，请联系技术支持 | Action中指令或动作信息异常 | robot | 下发动作指令中路径或动作信息都不存在 | robot | executeJob | 0 | centerControl
126 | 2022-08-02 10:10 | 2023-02-25 20:26 | excel_sync | excel_sync | effective | QSH | QSH014002 | 3 | 1.检查网络状态 2.检查货架接口是否正常调用 3.以上无法解决，请联系技术支持 | 货架接口调用异常 | robot | 查询货架接口异常 | robot | executeJob | 0 | centerControl
127 | 2022-08-02 10:10 | 2023-02-25 20:26 | excel_sync | excel_sync | effective | QSH | QSH014003 | 3 | 1.确认货架信息是否存在 2.以上无法解决，请联系技术支持 | 货架【{0}】回馈的信息为空 | robot | 查询货架信息为空 | robot | executeJob | 0 | centerControl
128 | 2022-08-02 10:10 | 2023-02-25 20:26 | excel_sync | excel_sync | effective | QSH | QSH014004 | 3 | 1.检查RMS的动作编排 2.以上无法解决，请联系技术支持 | 特定任务的动作顺序需要有执行顺序 | robot | RMS下发Action指令时，动作编排顺序有误 | robot | executeJob | 0 | centerControl
129 | 2022-08-02 10:10 | 2023-02-25 20:26 | excel_sync | excel_sync | effective | QSH | QSH014005 | 3 | 1.检查下发的货架数据 2.检查货架贴码是否和中控货架位置一致 3.以上无法解决，请联系技术支持 | 下发的货架数字码【{0}】数据无法匹配 | robot | 货架数字码与实际不匹配 | robot | executeJob | 0 | centerControl
130 | 2022-08-02 10:10 | 2023-02-25 20:26 | excel_sync | excel_sync | effective | QSH | QSH014006 | 4 | 1.请检查机器人型号是否配置正确 2.请检查动作插件配置是否正确 3.以上均无法解决，请联系技术支持 | 不支持的动作【{0}】 | robot | 机器人暂不支持该任务动作 | robot | executeJob | 0 | centerControl
131 | 2022-08-02 10:10 | 2023-02-25 20:26 | excel_sync | excel_sync | effective | QSH | QSH015001 | 3 | 1.重启上位机，重新上线后尝试再次拉取地图 2.编辑地图后，尝试重新下发地图 3.以上无法解决，请联系技术支持 |  | robot | 更新地图失败 | robot | map | 0 | centerControl
132 | 2022-08-02 10:10 | 2023-02-25 20:26 | excel_sync | excel_sync | effective | QSH | QSH015002 | 3 | 1.检查地图版本，确认地图格式是否改变 2.无法解决，请联系技术支持 |  | robot | 解析地图出错 | robot | map | 0 | centerControl
133 | 2022-08-02 10:10 | 2023-02-25 20:26 | excel_sync | excel_sync | effective | QSH | QSH015003 | 3 | 1.检查上位机参数的机器人编号是否存在RCS机器人管理 2.检查AMR与RCS的网络连通性和上位机中的RCS地址是否正确 3.检查RCS的服务是否正常运行 4.以上均无法解决，请联系技术支持。 | 获取机器人型号数据失败 | robot | 获取机器人型号数据失败 | robot | map | 0 | centerControl
134 | 2022-08-02 10:10 | 2023-02-25 20:26 | excel_sync | excel_sync | effective | QSH | QSH016001 | 3 | 地图更新失败 | 下发动作的工作点无法从地图中获取 | robot | 工作点不存在 | robot | executeJob | 0 | centerControl
135 | 2022-08-02 10:10 | 2023-02-25 20:26 | excel_sync | excel_sync | effective | QSH | QSH016002 | 3 | 解析地图失败 | 下发充电的充电桩无法从地图中获取 | robot | 充电桩不存在 | robot | charge | 0 | centerControl
136 | 2022-08-02 10:10 | 2023-02-25 20:26 | excel_sync | excel_sync | effective | QSH | QSH020001 | 3 | 1.检查充电桩的反光板是否存在 2.检查地图中设置的充电桩的反光板参数是否正确 3.以上无法解决，请联系技术支持 | 充电引导执行失败 | robot | 充电时引导失败 | robot | charge | 0 | centerControl
137 | 2022-08-02 10:10 | 2023-02-25 20:26 | excel_sync | excel_sync | effective | QSH | QSH030001 | 3 | 1.检查充电桩是否通电 2.检查机器人是否对准充电口 3.退出充电，尝试手动充电 4.以上均无法解决，请联系技术支持 | 充电状态下，电池电量未增长 | robot | 机器人充电电池电量未增长 | robot | charge | 0 | centerControl
138 | 2022-08-02 10:10 | 2023-02-25 20:26 | excel_sync | excel_sync | effective | QSH | QSH030002 | 3 | 1.检查充电桩设置的输出电流是否正确 2.检查现场环境和电池状态 3.以上均无法解决，请联系技术支持 | 充电状态下，电池温度过高 | robot | 机器人充电时电池温度过高 | robot | charge | 0 | centerControl
139 | 2022-08-02 10:10 | 2023-02-25 20:26 | excel_sync | excel_sync | effective | QSH | QSH030003 | 3 | 1.检查充电桩设置的输出电流是否正确 2.检查现场环境和电池状态 3.以上均无法解决，请联系技术支持 | 充电状态下，充电过流过大 | robot | 机器人充电时电流过大 | robot | charge | 0 | centerControl
140 | 2022-08-02 10:10 | 2023-02-25 20:26 | excel_sync | excel_sync | effective | QSH | QSH030004 | 3 | 1.连接机器人后台或Qs进行检查 2.使用Qs的自动清理或手动清理无用文件 3.以上均无法解决，请联系技术支持 | 机器人磁盘空间不足，请排查 | robot | 机器人磁盘空间不足 | robot | other | 0 | centerControl
141 | 2022-08-02 10:10 | 2023-02-25 20:26 | excel_sync | excel_sync | effective | QSH | QSH004001 | 4 | 1.检查机器人是否朝向货架以及货架是否存在 2.检查货架腿信息和货架尺寸信息，确认是否和真实货架一致 3.以上均无法解决，请联系技术支持 | 货架腿识别引导失败 | robot | 货架腿识别失败 | robot | pct | 0 | centerControl
142 | 2022-08-02 10:10 | 2023-02-25 20:26 | excel_sync | excel_sync | effective | QSH | QSH004002 | 4 | 1.检查机器人是否朝向反光板以及反光板是否存在 2.检查地图中反光板的信息是否和场地的一致 3.以上均无法解决，请联系技术支持 | 双反识别引导失败 | robot | 双反识别失败 | robot | pct | 0 | centerControl
143 | 2022-08-02 10:10 | 2023-02-25 20:26 | excel_sync | excel_sync | effective | QSH | QSH104003 | 4 | 1.检查机器人插臂是否朝向托盘以及托盘是否存在 2.检查托盘信息是否和真实托盘一致 3.以上均无法解决，请联系技术支持 | 托盘识别引导失败 | robot | 托盘识别失败 | robot | pct | 0 | centerControl
144 | 2022-08-02 10:10 | 2023-02-25 20:26 | excel_sync | excel_sync | effective | QSH | QSH004004 | 3 | 1.检查实际货架位置和系统记录位置产生大范围偏差 2.无法解决，请联系技术支持 | 识别结果坐标和理论坐标差距过大 | robot | 识别结果与地图中坐标车距过大 | robot | pct | 0 | centerControl
145 | 2022-08-02 10:10 | 2023-02-25 20:26 | excel_sync | excel_sync | effective | QSH | QSH005001 | 3 | 1.检查地图的避障区域模块是否正确 2.无法解决，请联系技术支持 | 动态切换避障区域失败 | robot | 切换避障区域失败 | robot | obs | 0 | centerControl
146 | 2022-08-02 10:10 | 2023-02-25 20:26 | excel_sync | excel_sync | effective | QSH | QSH005002 | 3 | 1.联系避障研发人员 | 避障床传感器下发信息失败 | robot | 操作避障传感器失败 | robot | obs | 0 | centerControl
147 | 2022-08-02 10:10 | 2023-02-25 20:26 | excel_sync | excel_sync | effective | QSH | QSH005003 | 2 | 1.请检查机器人行径方向是否存在障碍物，存在请挪开障碍物 2.若不存在障碍物，使用Qs软件查看避障信息 3.均无法解决，请联系技术支持 | 机器人遇到障碍物 | robot | 机器人遇到障碍物 | robot | obs | 0 | centerControl
148 | 2022-08-02 10:10 | 2023-02-25 20:26 | excel_sync | excel_sync | effective | QSH | QSH040001 | 4 | 1.打开Qs软件，检查机器人内部网络连接是否正常 2.机器人操作下线，重启下位机，一键启动，重新上线 3.以上均无法解决，请联系技术支持 | 无法连接到运控程序，请检查运控程序是否出现异常 | robot | 检测到机器人运控程序失效 | robot | other | 0 | centerControl
149 | 2022-08-02 10:10 | 2023-02-25 20:26 | excel_sync | excel_sync | effective | QSH | QSH050001 | 4 | 1.检查设备外设是否及时授权 2.以上均无法解决，请联系技术支持 | 交互外部设备失败 | robot | 外设交互等待超时 | robot | executeJob | 0 | centerControl
150 | 2022-08-02 10:10 | 2023-02-25 20:26 | excel_sync | excel_sync | effective | LOC | LOC020001 | 1 | 建议增加反光板 | 建议增加反光板 | robot | 环境变化大 | robot | locQslamA | 0 | centerControl
151 | 2022-08-02 10:10 | 2023-02-25 20:26 | excel_sync | excel_sync | effective | LOC | LOC020002 | 1 | 建议增加反光板 | 建议增加反光板 | robot | 定位发散 | robot | locQslamA | 0 | centerControl
152 | 2022-08-02 10:10 | 2023-02-25 20:26 | excel_sync | excel_sync | effective | LOC | LOC030001 | 1 | 数据不合理，算法不好解决 | 数据不合理，算法不好解决 | robot | 计算出来两帧之间速度不合理，认为是odom位置跳变 | robot | locQslamM | 0 | centerControl
153 | 2022-08-02 10:10 | 2023-02-25 20:26 | excel_sync | excel_sync | effective | LOC | LOC030002 | 1 | 数据出现异常，请确认周边环境 | 建议增加反光板 | robot | qslama位置偏差大 | robot | locQslamM | 0 | centerControl
154 | 2022-08-02 10:10 | 2023-02-25 20:26 | excel_sync | excel_sync | effective | LOC | LOC030003 | 1 | 数据出现异常，请确认周边环境 | 建议增加反光板 | robot | qslam_a角度偏差大 | robot | locQslamM | 0 | centerControl
155 | 2022-08-02 10:10 | 2023-02-25 20:26 | excel_sync | excel_sync | effective | LOC | LOC030004 | 1 | 数据出现异常，请确认周边环境 | 建议增加反光板 | robot | qslam_a延时，且位姿偏差大 | robot | locQslamM | 0 | centerControl
156 | 2022-08-02 10:10 | 2023-02-25 20:26 | excel_sync | excel_sync | effective | LOC | LOC030005 | 1 | 重启fusion_server | 重启fusion_server | robot | 里程计时间延时极大，大于200ms | robot | locQslamM | 0 | centerControl
157 | 2022-08-02 10:10 | 2023-02-25 20:26 | excel_sync | excel_sync | effective | LOC | LOC030006 | 1 | 重启fusion_server | 重启fusion_server | robot | 里程计时间延迟较大，大于60ms | robot | locQslamM | 0 | centerControl
158 | 2022-08-02 10:10 | 2023-02-25 20:26 | excel_sync | excel_sync | effective | LOC | LOC030007 | 1 | 重启fusion_server | 重启fusion_server | robot | 里程计时间戳回跳 | robot | locQslamM | 0 | centerControl
159 | 2022-08-02 10:10 | 2023-02-25 20:26 | excel_sync | excel_sync | effective | LOC | LOC030008 | 1 | 数据出现异常 | 重启fusion_server | robot | 激光数据延迟 | robot | locQslamM | 0 | centerControl
160 | 2022-08-02 10:10 | 2023-02-25 20:26 | excel_sync | excel_sync | effective | LOC | LOC040001 | 1 | 检查/mnt/home/quicktron/data/slam_data/maps/default文件夹下是否有map.pgm和map.yaml | 检查/mnt/home/quicktron/data/slam_data/maps/default文件夹下是否有map.pgm和map.yaml | robot | 获取地图失败 | robot | locColdStart | 0 | centerControl
161 | 2022-08-02 10:10 | 2023-02-25 20:26 | excel_sync | excel_sync | effective | LOC | LOC040002 | 1 | 检查急停开关是否被按下 | 检查急停开关是否被按下 | robot | 急停开关被按下 | robot | locColdStart | 0 | centerControl
162 | 2022-08-02 10:10 | 2023-02-25 20:26 | excel_sync | excel_sync | effective | LOC | LOC040003 | 1 | 检查/mnt/home/quicktron/config/ros_master_config/robot_description.urdf文件是否存在 | 检查/mnt/home/quicktron/config/ros_master_config/robot_description.urdf文件是否存在 | robot | 获取不到base_link到laser_link的tf | robot | locColdStart | 0 | centerControl
163 | 2022-08-02 10:10 | 2023-02-25 20:26 | excel_sync | excel_sync | effective | LOC | LOC040004 | 1 | 参考冷启动文档换个环境特征好的地方重新冷启动 | 参考冷启动文档换个环境特征好的地方重新冷启动 | robot | 冷启动和地图匹配得分过低 | robot | locColdStart | 0 | centerControl
164 | 2022-08-02 10:10 | 2023-02-25 20:26 | excel_sync | excel_sync | effective | LOC | LOC040005 | 1 | 检查反光板是否被动过，或者附近有高反材料 | 检查反光板是否被动过，或者附近有高反材料 | robot | 检测到3个以上反光板，匹配失败 | robot | locColdStart | 0 | centerControl
165 | 2022-08-02 10:10 | 2023-02-25 20:26 | excel_sync | excel_sync | effective | LOC | LOC040006 | 1 | 全局有多个布局相似的反光板环境，建议换个地方 | 全局有多个布局相似的反光板环境，建议换个地方 | robot | 检测到3个以上反光板，出现相似环境 | robot | locColdStart | 0 | centerControl
166 | 2022-08-02 10:10 | 2023-02-25 20:26 | excel_sync | excel_sync | effective | LOC | LOC040007 | 1 | 重启雷达docker | 重启雷达docker | robot | 没有激光数据 | robot | locColdStart | 0 | centerControl
167 | 2022-08-02 10:10 | 2023-02-25 20:26 | excel_sync | excel_sync | effective | LOC | LOC040008 | 1 | 重启fusion_server,如果再不行请联系下位机 | 重启fusion_server,如果再不行请联系下位机 | robot | 没有里程计数据 | robot | locColdStart | 0 | centerControl
168 | 2022-08-02 10:10 | 2023-02-25 20:26 | excel_sync | excel_sync | effective | LOC | LOC040009 | 1 | 点击陀螺仪归零 | 点击陀螺仪归零 | robot | 陀螺仪未归零 | robot | locColdStart | 0 | centerControl
169 | 2022-08-02 10:10 | 2023-02-25 20:26 | excel_sync | excel_sync | effective | OBS | OBS030001 | 4 | 确认该传感器类型是否支持 | 确认该传感器类型是否支持 | robot | 试图打开不支持的传感器类型 | robot | errorOperation | 0 | centerControl
170 | 2022-08-02 10:10 | 2023-02-25 20:26 | excel_sync | excel_sync | effective | OBS | OBS030002 | 1 | 传感器一打开，无需操作 | 传感器一打开，无需操作 | robot | 试图打开正在运行的传感器 | robot | errorOperation | 0 | centerControl
171 | 2022-08-02 10:10 | 2023-02-25 20:26 | excel_sync | excel_sync | effective | OBS | OBS030003 | 1 | 先打开传感器 | 先打开传感器 | robot | 试图对未打开的传感器执行除打开以外的操作 | robot | errorOperation | 0 | centerControl
172 | 2022-08-02 10:10 | 2023-02-25 20:26 | excel_sync | excel_sync | effective | OBS | OBS030004 | 4 | 设置正确的避障区域，再下发一遍 | 设置正确的避障区域，再下发一遍 | robot | 避障或旁路区域设置不合理 （障碍区域数量为0、障碍区数量与障碍区数组size不同、 某障碍区x、y坐标数量不一致或数量小于3，无法构成3:多边形、 某障碍区z坐标数目不为2） | robot | errorParamater | 0 | centerControl
173 | 2022-08-02 10:10 | 2023-02-25 20:26 | excel_sync | excel_sync | effective | OBS | OBS030005 | 4 | 将避障区域按顺时针排列好再下发 | 将避障区域按顺时针排列好再下发 | robot | 避障或旁路区域参数顺序错误（未按照顺时针排列传入参数） | robot | errorParamater | 0 | centerControl
174 | 2022-08-02 10:10 | 2023-02-25 20:26 | excel_sync | excel_sync | effective | OBS | OBS030006 | 4 | 每个传感器单独设置避障区域 | 每个传感器单独设置避障区域 | robot | 不支持同时打开多个传感器或同时对多个传感器设置安装位置参数 | robot | errorOperation | 0 | centerControl
175 | 2022-08-02 10:10 | 2023-02-25 20:26 | excel_sync | excel_sync | effective | OBS | OBS030007 | 4 | 确认安装参数，再次下发 | 确认安装参数，再次下发 | robot | 传感器安装位置设置不合理（参数数量不为6、rpy超出2π、xyz明显过大） | robot | errorParamater | 0 | centerControl
176 | 2022-08-02 10:10 | 2023-02-25 20:26 | excel_sync | excel_sync | effective | OBS | OBS030008 | 4 | 找研发 | 找研发 | robot | PDP向面板传感器发送安装位置参数失败 | robot | errorAlgorithm | 0 | centerControl
177 | 2022-08-02 10:10 | 2023-02-25 20:26 | excel_sync | excel_sync | effective | OBS | OBS030009 | 4 | 找研发 | 找研发 | robot | PDP向面板传感器发送避障区域(包括旁路区域)参数失败 | robot | errorAlgorithm | 0 | centerControl
178 | 2022-08-02 10:10 | 2023-02-25 20:26 | excel_sync | excel_sync | effective | OBS | OBS030010 | 4 | 找研发 | 找研发 | robot | 关闭传感器时，sat退出失败(即超过指定时间后，sat还活着) | robot | errorAlgorithm | 0 | centerControl
179 | 2022-08-02 10:10 | 2023-02-25 20:26 | excel_sync | excel_sync | effective | OBS | OBS030011 | 4 | 确认address，再次下发 | 确认address，再次下发 | robot | address（通信地址）解析失败（如与comm_type不符） | robot | errorOperation | 0 | centerControl
180 | 2022-08-02 10:10 | 2023-02-25 20:26 | excel_sync | excel_sync | effective | OBS | OBS030012 | 4 | 确认要执行的操作类型 | 确认要执行的操作类型 | robot | operation指令超出范围（不在0~7内） | robot | errorOperation | 0 | centerControl
181 | 2022-08-02 10:10 | 2023-02-25 20:26 | excel_sync | excel_sync | effective | OBS | OBS030013 | 4 | 检查传感器状态 | 检查传感器状态 | robot | 传感器打开失败（对于topic类型，如打开传感器的service返回false 或打开成功但找不到对应的topic） | robot | errorSensor | 0 | centerControl
182 | 2022-08-02 10:10 | 2023-02-25 20:26 | excel_sync | excel_sync | effective | OBS | OBS030014 | 4 | 检查传感器状态 | 检查传感器状态 | robot | 接受数据超时（运行时，如传感器拔掉、损坏） | robot | errorSensor | 0 | centerControl
183 | 2022-08-02 10:10 | 2023-02-25 20:26 | excel_sync | excel_sync | effective | OBS | OBS030015 | 4 | 检查传感器状态 | 检查传感器状态 | robot | 传感器关闭失败 | robot | errorSensor | 0 | centerControl
184 | 2022-08-02 10:10 | 2023-02-25 20:26 | excel_sync | excel_sync | effective | OBS | OBS030016 | 4 | 再次标定，还不行找研发 | 再次标定，还不行找研发 | robot | 传感器标定失败（超时、标定结果与设置的安装位置差距过大） | robot | errorAlgorithm | 0 | centerControl
185 | 2022-08-02 10:10 | 2023-02-25 20:26 | excel_sync | excel_sync | effective | PCT | PCT020001 | 4 | 插拔相机 | 插拔相机 | robot | TOF相机网口松动或者线坏了 | robot | obs | 0 | centerControl
186 | 2022-08-02 10:10 | 2023-02-25 20:26 | excel_sync | excel_sync | effective | PCT | PCT020002 | 4 | 调整识别位置 | 调整识别位置 | robot | 堆高车叉尖后退距离超过30cm | robot | obs | 0 | centerControl
187 | 2022-08-02 10:10 | 2023-02-25 20:26 | excel_sync | excel_sync | effective | PCT | PCT020003 | 4 | 调整货物位置再叉取 | 调整货物位置再叉取 | robot | 货物超出托盘10cm | robot | obs | 0 | centerControl
188 | 2022-08-02 10:10 | 2023-02-25 20:26 | excel_sync | excel_sync | effective | PCT | PCT020004 | 4 | 调整识别位置 | 调整识别位置 | robot | 堆高车横移超出23cm | robot | obs | 0 | centerControl
189 | 2022-08-02 10:10 | 2023-02-25 20:26 | excel_sync | excel_sync | effective | PCT | PCT050001 | 4 | 插拔相机 | 插拔相机 | robot | D435相机挂掉 | robot | obs | 0 | centerControl
190 | 2022-08-02 10:10 | 2023-02-25 20:26 | excel_sync | excel_sync | effective | PCT | PCT050002 | 4 | 调整工装位置 | 调整工装位置 | robot | 标定棋盘的位置不对 | robot | obs | 0 | centerControl
191 | 2022-08-02 10:10 | 2023-02-25 20:26 | excel_sync | excel_sync | effective | PCT | PCT080001 | 4 | 插拔相机 | 插拔相机 | robot | TOF相机网口松动 | robot | obs | 0 | centerControl
192 | 2022-08-02 10:10 | 2023-02-25 20:26 | excel_sync | excel_sync | effective | PCT | PCT080002 | 4 | 调整工装位置 | 调整工装位置 | robot | 标定工装的位置不对 | robot | obs | 0 | centerControl
193 | 2022-08-02 10:10 | 2023-02-25 20:26 | excel_sync | excel_sync | effective | PCT | PCT060001 | 4 | 插拔雷达 | 插拔雷达 | robot | 雷达失去连接 | robot | obs | 0 | centerControl
194 | 2022-08-02 10:10 | 2023-02-25 20:26 | excel_sync | excel_sync | effective | PCT | PCT060002 | 4 | 调整工装位置 | 调整工装位置 | robot | 标定工装的位置不对 | robot | obs | 0 | centerControl
195 | 2022-08-02 10:10 | 2023-02-25 20:26 | excel_sync | excel_sync | effective | PCT | PCT030001 | 4 | 检查雷达，数据线和雷达驱动 | 检查雷达，数据线和雷达驱动 | robot | 没有雷达数据 | robot | obs | 0 | centerControl
196 | 2022-08-02 10:10 | 2023-02-25 20:26 | excel_sync | excel_sync | effective | PCT | PCT030002 | 4 | 检查实际工况有货架存在吗 | 检查实际工况有货架存在吗 | robot | 没有铁货架 | robot | obs | 0 | centerControl
197 | 2022-08-02 10:10 | 2023-02-25 20:26 | excel_sync | excel_sync | effective | PCT | PCT030003 | 4 | 检查rcs货架尺寸配置与实际货架尺寸是否一致 | 检查rcs货架尺寸配置与实际货架尺寸是否一致 | robot | 没有对应尺寸的货架 | robot | obs | 0 | centerControl
198 | 2022-08-02 10:10 | 2023-02-25 20:26 | excel_sync | excel_sync | effective | PCT | PCT040001 | 4 | 检查雷达，数据线和雷达驱动 | 检查雷达，数据线和雷达驱动 | robot | 没有雷达数据 | robot | obs | 0 | centerControl
199 | 2022-08-02 10:10 | 2023-02-25 20:26 | excel_sync | excel_sync | effective | PCT | PCT040002 | 4 | 检查实际工况有双反存在吗 | 检查实际工况有双反存在吗 | robot | 没有双反 | robot | obs | 0 | centerControl
200 | 2022-08-02 10:10 | 2023-02-25 20:26 | excel_sync | excel_sync | effective | PCT | PCT040003 | 4 | 检查rcs双反间距配置与实际双反间距尺寸是否一致 | 检查rcs双反间距配置与实际双反间距尺寸是否一致 | robot | 没有对应中心距离的双反 | robot | obs | 0 | centerControl
201 | 2022-08-02 10:10 | 2023-02-25 20:26 | excel_sync | excel_sync | effective | PCT | PCT040004 | 4 | sick雷达强度范围是230-256，有的反光板反光效率下降，需将强度下限调为600 | sick雷达强度范围是230-256，有的反光板反光效率下降，需将强度下限调为600 | robot | 强度范围不合理 | robot | obs | 0 | centerControl
202 | 2022-08-02 10:10 | 2023-02-25 20:26 | excel_sync | excel_sync | effective | PCT | PCT000001 | 4 | 硬件嵌入式工程师检查cbox是否相机线有问题 | 硬件嵌入式工程师检查cbox是否相机线有问题 | robot | 链接下视相机失败 | robot | obs | 0 | centerControl
203 | 2022-08-02 10:10 | 2023-02-25 20:26 | excel_sync | excel_sync | effective | PCT | PCT000002 | 4 | 硬件嵌入式工程师检查cbox是否相机线有问题 | 硬件嵌入式工程师检查cbox是否相机线有问题 | robot | 链接上视相机失败 | robot | obs | 0 | centerControl
204 | 2022-08-02 10:10 | 2023-02-25 20:26 | excel_sync | excel_sync | effective | PCT | PCT000003 | 4 | 重新标定下视相机 | 重新标定下视相机 | robot | 下视相机标定参数不合理 | robot | obs | 0 | centerControl
205 | 2022-08-02 10:10 | 2023-02-25 20:26 | excel_sync | excel_sync | effective | PCT | PCT030004 | 4 | 重新标定上视相机 | 重新标定上视相机 | robot | 上视相机标定参数不合理 | robot | obs | 0 | centerControl
206 | 2022-08-02 10:10 | 2023-02-25 20:26 | excel_sync | excel_sync | effective | PCT | PCT030005 | 4 | 自整定或者调大补光或者更换二维码 | 自整定或者调大补光或者更换二维码 | robot | 下视定位二维码失败 | robot | obs | 0 | centerControl
207 | 2022-08-02 10:10 | 2023-02-25 20:26 | excel_sync | excel_sync | effective | PCT | PCT030006 | 4 | 更换二维码或者增大补光 | 更换二维码或者增大补光 | robot | 下视解二维码失败 | robot | obs | 0 | centerControl
208 | 2022-08-02 10:10 | 2023-02-25 20:26 | excel_sync | excel_sync | effective | PCT | PCT030007 | 4 | 自整定或者调大补光或者更换二维码 | 自整定或者调大补光或者更换二维码 | robot | 上视定位二维码失败 | robot | obs | 0 | centerControl
209 | 2022-08-02 10:10 | 2023-02-25 20:26 | excel_sync | excel_sync | effective | PCT | PCT030008 | 4 | 更换二维码或者增大补光 | 更换二维码或者增大补光 | robot | 上视解二维码失败 | robot | obs | 0 | centerControl
210 | 2022-08-02 10:10 | 2023-02-25 20:26 | excel_sync | excel_sync | effective | PCT | PCT030009 | 1 | 请检查现场是否存在障碍物 | 遇到障碍物 | robot | 遇到障碍物 | robot | obs | 0 | centerControl
211 | 2022-08-02 10:10 | 2023-02-25 20:26 | excel_sync | excel_sync | effective | DSP | DSP000001 | 4 | 步骤1、点击重启下位机->点击一键启动按钮，若无法恢复转入步骤2 步骤2、断电重启->一键启动--若无法恢复转入 步骤3、车辆下线查看驱动器各接线是否正常 步骤4、通过CAN卡向电机驱动器发送指令去判断驱动器的好坏或者通过观察驱动器指示灯来判断（闪烁1次：编码器报警；闪烁2次：过电流报警；闪烁3次：失控报警；闪烁4次：超限报警；闪烁5次：电流零点异常报警；闪烁6次：参数异常报警；闪烁7次：驱动器电机不匹配：闪烁8次及以上：联系供应商检修） | 左侧驱动器故障 | robot | 左侧驱动器故障 | robot | dsp | 0 | centerControl
212 | 2022-08-02 10:10 | 2023-02-25 20:26 | excel_sync | excel_sync | effective | DSP | DSP000002 | 4 | 步骤1、点击重启下位机->点击一键启动按钮，若无法恢复转入步骤2 步骤2、断电重启->一键启动--若无法恢复转入 步骤3、车辆下线查看驱动器各接线是否正常 步骤4、通过CAN卡向电机驱动器发送指令去判断驱动器的好坏或者通过观察驱动器指示灯来判断（闪烁1次：编码器报警；闪烁2次：过电流报警；闪烁3次：失控报警；闪烁4次：超限报警；闪烁5次：电流零点异常报警；闪烁6次：参数异常报警；闪烁7次：驱动器电机不匹配：闪烁8次及以上：联系供应商检修） | 左侧电机报错 | robot | 左侧电机报错 | robot | dsp | 0 | centerControl
213 | 2022-08-02 10:10 | 2023-02-25 20:26 | excel_sync | excel_sync | effective | DSP | DSP000006 | 4 | 步骤1、点击重启下位机->点击一键启动按钮，若无法恢复转入步骤2 步骤2、断电重启->一键启动--若无法恢复转入 步骤3、车辆下线查看驱动器各接线是否正常 步骤4、通过CAN卡向电机驱动器发送指令去判断驱动器的好坏或者通过观察驱动器指示灯来判断（闪烁1次：编码器报警；闪烁2次：过电流报警；闪烁3次：失控报警；闪烁4次：超限报警；闪烁5次：电流零点异常报警；闪烁6次：参数异常报警；闪烁7次：驱动器电机不匹配：闪烁8次及以上：联系供应商检修） | 右侧驱动器故障 | robot | 右侧驱动器故障 | robot | dsp | 0 | centerControl
214 | 2022-08-02 10:10 | 2023-02-25 20:26 | excel_sync | excel_sync | effective | DSP | DSP000007 | 4 | 步骤1、点击重启下位机->点击一键启动按钮，若无法恢复转入步骤2 步骤2、断电重启->一键启动--若无法恢复转入 步骤3、车辆下线查看驱动器各接线是否正常 步骤4、通过CAN卡向电机驱动器发送指令去判断驱动器的好坏或者通过观察驱动器指示灯来判断（闪烁1次：编码器报警；闪烁2次：过电流报警；闪烁3次：失控报警；闪烁4次：超限报警；闪烁5次：电流零点异常报警；闪烁6次：参数异常报警；闪烁7次：驱动器电机不匹配：闪烁8次及以上：联系供应商检修） | 右侧电机报错 | robot | 右侧电机报错 | robot | dsp | 0 | centerControl
215 | 2022-08-02 10:10 | 2023-02-25 20:26 | excel_sync | excel_sync | effective | DSP | DSP000011 | 4 | 步骤1、点击重启下位机->点击一键启动按钮，若无法恢复转入步骤2 步骤2、断电重启->一键启动--若无法恢复转入 步骤3、车辆下线查看驱动器各接线是否正常 步骤4、通过CAN卡向电机驱动器发送指令去判断驱动器的好坏或者通过观察驱动器指示灯来判断（闪烁1次：编码器报警；闪烁2次：过电流报警；闪烁3次：失控报警；闪烁4次：超限报警；闪烁5次：电流零点异常报警；闪烁6次：参数异常报警；闪烁7次：驱动器电机不匹配：闪烁8次及以上：联系供应商检修） | 随动驱动器故障 | robot | 随动驱动器故障 | robot | dsp | 0 | centerControl
216 | 2022-08-02 10:10 | 2023-02-25 20:26 | excel_sync | excel_sync | effective | DSP | DSP000012 | 4 | 步骤1、点击重启下位机->点击一键启动按钮，若无法恢复转入步骤2 步骤2、断电重启->一键启动--若无法恢复转入 步骤3、车辆下线查看驱动器各接线是否正常 步骤4、通过CAN卡向电机驱动器发送指令去判断驱动器的好坏或者通过观察驱动器指示灯来判断（闪烁1次：编码器报警；闪烁2次：过电流报警；闪烁3次：失控报警；闪烁4次：超限报警；闪烁5次：电流零点异常报警；闪烁6次：参数异常报警；闪烁7次：驱动器电机不匹配：闪烁8次及以上：联系供应商检修） | 随动电机报错 | robot | 随动电机报错 | robot | dsp | 0 | centerControl
217 | 2022-08-02 10:10 | 2023-02-25 20:26 | excel_sync | excel_sync | effective | DSP | DSP000016 | 1 | 程序内部错误，联系运动控制相关人员 | 特殊帧数据有误 | robot | 特殊帧数据有误 | robot | dsp | 0 | centerControl
218 | 2022-08-02 10:10 | 2023-02-25 20:26 | excel_sync | excel_sync | effective | DSP | DSP000020 | 1 | 警告信息，无需人工介入 尝试使用陀螺仪归零或一键启动 | 陀螺仪读取错误 | robot | 陀螺仪读取错误 | robot | dsp | 0 | centerControl
219 | 2022-08-02 10:10 | 2023-02-25 20:26 | excel_sync | excel_sync | effective | DSP | DSP000021 | 4 | 步骤1、点击重启下位机->点击一键启动按钮，若无法恢复转入步骤2 步骤2、断电重启->一键启动--若无法恢复转入 步骤3、车辆下线查看驱动器各接线是否正常 步骤4、通过CAN卡向电机驱动器发送指令去判断驱动器的好坏或者通过观察驱动器指示灯来判断（闪烁1次：编码器报警；闪烁2次：过电流报警；闪烁3次：失控报警；闪烁4次：超限报警；闪烁5次：电流零点异常报警；闪烁6次：参数异常报警；闪烁7次：驱动器电机不匹配：闪烁8次及以上：联系供应商检修） | 左侧电机读取速度超时 | robot | 左侧电机读取速度超时 | robot | dsp | 0 | centerControl
220 | 2022-08-02 10:10 | 2023-02-25 20:26 | excel_sync | excel_sync | effective | DSP | DSP000022 | 4 | 步骤1、点击重启下位机->点击一键启动按钮，若无法恢复转入步骤2 步骤2、断电重启->一键启动--若无法恢复转入 步骤3、车辆下线查看驱动器各接线是否正常 步骤4、通过CAN卡向电机驱动器发送指令去判断驱动器的好坏或者通过观察驱动器指示灯来判断（闪烁1次：编码器报警；闪烁2次：过电流报警；闪烁3次：失控报警；闪烁4次：超限报警；闪烁5次：电流零点异常报警；闪烁6次：参数异常报警；闪烁7次：驱动器电机不匹配：闪烁8次及以上：联系供应商检修） | 右侧电机读取速度超时 | robot | 右侧电机读取速度超时 | robot | dsp | 0 | centerControl
221 | 2022-08-02 10:10 | 2023-02-25 20:26 | excel_sync | excel_sync | effective | DSP | DSP000023 | 4 | 步骤1、点击重启下位机->点击一键启动按钮，若无法恢复转入步骤2 步骤2、断电重启->一键启动--若无法恢复转入 步骤3、车辆下线查看驱动器各接线是否正常 步骤4、通过CAN卡向电机驱动器发送指令去判断驱动器的好坏或者通过观察驱动器指示灯来判断（闪烁1次：编码器报警；闪烁2次：过电流报警；闪烁3次：失控报警；闪烁4次：超限报警；闪烁5次：电流零点异常报警；闪烁6次：参数异常报警；闪烁7次：驱动器电机不匹配：闪烁8次及以上：联系供应商检修） | 随动电机读取位置超时 | robot | 随动电机读取位置超时 | robot | dsp | 0 | centerControl
222 | 2022-08-02 10:10 | 2023-02-25 20:26 | excel_sync | excel_sync | effective | DSP | DSP000024 | 3 | 步骤1、点击重启下位机->点击一键启动按钮，若无法恢复转入步骤2 步骤2、断电重启->一键启动--若无法恢复转入 步骤3、联系更换板卡 | 陀螺读取超时 | robot | 陀螺读取超时 | robot | dsp | 0 | centerControl
223 | 2022-08-02 10:10 | 2023-02-25 20:26 | excel_sync | excel_sync | effective | DSP | DSP000026 | 3 | 检查上位机和小车固件版本号是否匹配（命令cmdType没有实现函数等） | 无法识别的操作码 | robot | 无法识别的操作码 | robot | dsp | 0 | centerControl
224 | 2022-08-02 10:10 | 2023-02-25 20:26 | excel_sync | excel_sync | effective | DSP | DSP000027 | 3 | 1、确认下视读到二维码；2、确认电机是否使能；3、确认托盘完成寻零位；4、确认陀螺仪零偏校正完成；5、确认IPU完成初始化 | 当前状态无法执行指令 | robot | 当前状态无法执行指令 | robot | dsp | 0 | centerControl
225 | 2022-08-02 10:10 | 2023-02-25 20:26 | excel_sync | excel_sync | effective | DSP | DSP000028 | 1 | 警告信息，无需人工介入 | 主循环超时 | robot | 主循环超时 | robot | dsp | 0 | centerControl
226 | 2022-08-02 10:10 | 2023-02-25 20:26 | excel_sync | excel_sync | effective | DSP | DSP000031 | 3 | 检查当前下发的移动指令中的目标点 下发坐标信息可能为斜线、或者车身后，和一些参数挂钩、工况 | 下发的移动类的指令目标位置错误 | robot | 下发的移动类的指令目标位置错误 | robot | dsp | 0 | centerControl
227 | 2022-08-02 10:10 | 2023-02-25 20:26 | excel_sync | excel_sync | effective | DSP | DSP000032 | 3 | 1、清除错误->点击恢复按钮 2、记录相关指令，联系运动控制相关人员 | 指令执行超时 | robot | 指令执行超时 | robot | dsp | 0 | centerControl
228 | 2022-08-02 10:10 | 2023-02-25 20:26 | excel_sync | excel_sync | effective | DSP | DSP000036 | 2 | 检查下发的指令 （联⽹模式下， 联系RCS组处理） | 无托盘车型不允许执行托盘相关指令（仅UI报错，面板灯正常） | robot | 无托盘车型不允许执行托盘相关指令（仅UI报错，面板灯正常） | robot | dsp | 0 | centerControl
229 | 2022-08-02 10:10 | 2023-02-25 20:26 | excel_sync | excel_sync | effective | DSP | DSP000037 | 3 | 关闭电机->推到码上->清错恢复（设定值和当前值偏差过大，参见参数30） 找到有效定位点，进行重定位，再进行清错恢复上线 | 车辆移动过程中横向偏差过大 | robot | 车辆移动过程中横向偏差过大 | robot | dsp | 0 | centerControl
230 | 2022-08-02 10:10 | 2023-02-25 20:26 | excel_sync | excel_sync | effective | DSP | DSP000038 | 3 | 确认车辆货架是否歪斜，将货架相对车辆扶正，清除错误恢复（设定值和当前值偏差过大，参见参数68） | 旋转过程中托盘角度控制偏差过大 | robot | 旋转过程中托盘角度控制偏差过大 | robot | dsp | 0 | centerControl
231 | 2022-08-02 10:10 | 2023-02-25 20:26 | excel_sync | excel_sync | effective | DSP | DSP000039 | 1 | 警告信息，无需人工介入 | 运行过程中接收到非法新指令 | robot | 运行过程中接收到非法新指令 | robot | dsp | 0 | centerControl
232 | 2022-08-02 10:10 | 2023-02-25 20:26 | excel_sync | excel_sync | effective | DSP | DSP000043 | 3 | 关闭电机->推到码上->清错恢复（设定值和当前值偏差过大，参见参数30） 找到有效定位点，进行重定位，再进行清错恢复上线 | 移动过程中纵向控制误差超限 | robot | 移动过程中纵向控制误差超限 | robot | dsp | 0 | centerControl
233 | 2022-08-02 10:10 | 2023-02-25 20:26 | excel_sync | excel_sync | effective | DSP | DSP000044 | 3 | 下线车辆，检查车辆升降光电限位(托盘回零、托盘寻零位时处于顶升状态报错，检查升光电限位) 尝试进行一键启动、 无法解决 时，需要进行硬件排查。 | 非法碰到限位 | robot | 非法碰到限位 | robot | dsp | 0 | centerControl
234 | 2022-08-02 10:10 | 2023-02-25 20:26 | excel_sync | excel_sync | effective | DSP | DSP000045 | 1 | 警告信息，无需人工介入 | 指令重复 | robot | 指令重复 | robot | dsp | 0 | centerControl
235 | 2022-08-02 10:10 | 2023-02-25 20:26 | excel_sync | excel_sync | effective | DSP | DSP000046 | 4 | 步骤1、点击重置按钮->点击一键启动按钮，若无法恢复转入步骤2 步骤2、断电重启->一键启动--若无法恢复转入 步骤3、车辆下线查看驱动器各接线是否正常 步骤4、通过CAN卡向电机驱动器发送指令去判断驱动器的好坏或者通过观察驱动器指示灯来判断（闪烁1次：编码器报警；闪烁2次：过电流报警；闪烁3次：失控报警；闪烁4次：超限报警；闪烁5次：电流零点异常报警；闪烁6次：参数异常报警；闪烁7次：驱动器电机不匹配：闪烁8次及以上：联系供应商检修） | 左轮速度控制异常 | robot | 左轮速度控制异常 | robot | dsp | 0 | centerControl
236 | 2022-08-02 10:10 | 2023-02-25 20:26 | excel_sync | excel_sync | effective | DSP | DSP000047 | 4 | 步骤1、点击重置按钮->点击一键启动按钮，若无法恢复转入步骤2 步骤2、断电重启->一键启动--若无法恢复转入 步骤3、车辆下线查看驱动器各接线是否正常 步骤4、通过CAN卡向电机驱动器发送指令去判断驱动器的好坏或者通过观察驱动器指示灯来判断（闪烁1次：编码器报警；闪烁2次：过电流报警；闪烁3次：失控报警；闪烁4次：超限报警；闪烁5次：电流零点异常报警；闪烁6次：参数异常报警；闪烁7次：驱动器电机不匹配：闪烁8次及以上：联系供应商检修） | 右轮速度控制异常 | robot | 右轮速度控制异常 | robot | dsp | 0 | centerControl
237 | 2022-08-02 10:10 | 2023-02-25 20:26 | excel_sync | excel_sync | effective | DSP | DSP000048 | 4 | 步骤1、点击重置按钮->点击一键启动按钮，若无法恢复转入步骤2 步骤2、断电重启->一键启动--若无法恢复转入 步骤3、车辆下线查看驱动器各接线是否正常 步骤4、通过CAN卡向电机驱动器发送指令去判断驱动器的好坏或者通过观察驱动器指示灯来判断（闪烁1次：编码器报警；闪烁2次：过电流报警；闪烁3次：失控报警；闪烁4次：超限报警；闪烁5次：电流零点异常报警；闪烁6次：参数异常报警；闪烁7次：驱动器电机不匹配：闪烁8次及以上：联系供应商检修） | 随动电机速度控制异常 | robot | 随动电机速度控制异常 | robot | dsp | 0 | centerControl
238 | 2022-08-02 10:10 | 2023-02-25 20:26 | excel_sync | excel_sync | effective | DSP | DSP000049 | 3 | 1、关闭电机->推到码上-> 清错恢复 2、检查地⾯码是否有污损 | 停止状态下丢码 | robot | 停止状态下丢码 | robot | dsp | 0 | centerControl
239 | 2022-08-02 10:10 | 2023-02-25 20:26 | excel_sync | excel_sync | effective | DSP | DSP000050 | 3 | 1、检查充电口接触是否良好； 2、执⾏退出充电区域指令，再重新进入充电； 3、检查111号参数是否配置合理； | 充电口温度过温 | robot | 充电口温度过温 | robot | dsp | 0 | centerControl
240 | 2022-08-02 10:10 | 2023-02-25 20:26 | excel_sync | excel_sync | effective | DSP | DSP000055 | 1 | 入场检查车辆前是否有障碍物，若无障碍物，查看雷达是否标定（下位机配置参数） | 近距离避障触发 | robot | 近距离避障触发 | robot | dsp | 0 | centerControl
241 | 2022-08-02 10:10 | 2023-02-25 20:26 | excel_sync | excel_sync | effective | DSP | DSP000056 | 1 | 入场检查车辆前是否有障碍物，若无障碍物，查看雷达是否标定（下位机配置参数） | 远距离避障触发 | robot | 远距离避障触发 | robot | dsp | 0 | centerControl
242 | 2022-08-02 10:10 | 2023-02-25 20:26 | excel_sync | excel_sync | effective | DSP | DSP000057 | 1 | 警告信息，无需人工介入 | 打滑 | robot | 打滑 | robot | dsp | 0 | centerControl
243 | 2022-08-02 10:10 | 2023-02-25 20:26 | excel_sync | excel_sync | effective | DSP | DSP000059 | 4 | 步骤1、点击重置按钮->点击一键启动按钮，若无法恢复转入步骤2 步骤2、断电重启->一键启动--若无法恢复转入 步骤3、车辆下线查看驱动器各接线是否正常 步骤4、通过CAN卡向电机驱动器发送指令去判断驱动器的好坏或者通过观察驱动器指示灯来判断（闪烁1次：编码器报警；闪烁2次：过电流报警；闪烁3次：失控报警；闪烁4次：超限报警；闪烁5次：电流零点异常报警；闪烁6次：参数异常报警；闪烁7次：驱动器电机不匹配：闪烁8次及以上：联系供应商检修） | 接收到随动电机故障报告信息(0xD2)，驱动器故障 | robot | 接收到随动电机故障报告信息(0xD2)，驱动器故障 | robot | dsp | 0 | centerControl
244 | 2022-08-02 10:10 | 2023-02-25 20:26 | excel_sync | excel_sync | effective | DSP | DSP000060 | 3 | 清除错误，打开电机，恢复 ，再次进行下发指令 | 电机关闭状态拒绝指令动作 | robot | 电机关闭状态拒绝指令动作 | robot | dsp | 0 | centerControl
245 | 2022-08-02 10:10 | 2023-02-25 20:26 | excel_sync | excel_sync | effective | DSP | DSP000061 | 3 | 1、重新下发⼀遍参数，若未能恢复则进⼊步骤2 2、检查⼩⻋参数配置列表和固件版本号是否匹配⼀致 | 参数设置未完成 | robot | 参数设置未完成 | robot | dsp | 0 | centerControl
246 | 2022-08-02 10:10 | 2023-02-25 20:26 | excel_sync | excel_sync | effective | DSP | DSP000062 | 3 | 检查小车参数配置列表和固件版本号是否匹配一致 | 参数数量过多 | robot | 参数数量过多 | robot | dsp | 0 | centerControl
247 | 2022-08-02 10:10 | 2023-02-25 20:26 | excel_sync | excel_sync | effective | DSP | DSP000066 | 1 | 警告信息，无需人工介入 | 移动和旋转工况拒绝按钮操作 | robot | 移动和旋转工况拒绝按钮操作 | robot | dsp | 0 | centerControl
248 | 2022-08-02 10:10 | 2023-02-25 20:26 | excel_sync | excel_sync | effective | DSP | DSP000069 | 3 | 推到码上，清除错误恢复 | 软停 | robot | 软停 | robot | dsp | 0 | centerControl
249 | 2022-08-02 10:10 | 2023-02-25 20:26 | excel_sync | excel_sync | effective | DSP | DSP000070 | 4 | 推到码上，清除错误恢复 | 急停 | robot | 急停 | robot | dsp | 0 | centerControl
250 | 2022-08-02 10:10 | 2023-02-25 20:26 | excel_sync | excel_sync | effective | DSP | DSP000071 | 3 | 下线车辆，检查雷达硬件线路 | 雷达超时应答 | robot | 雷达超时应答 | robot | dsp | 0 | centerControl
251 | 2022-08-02 10:10 | 2023-02-25 20:26 | excel_sync | excel_sync | effective | DSP | DSP000075 | 3 | 查看是否带载，若没有带载降下-> 清错恢复 若带载情况通过IPU UI查看上视码是否有数据 | 货架丢失 | robot | 货架丢失 | robot | dsp | 0 | centerControl
252 | 2022-08-02 10:10 | 2023-02-25 20:26 | excel_sync | excel_sync | effective | DSP | DSP000076 | 1 | 警告信息，无需人工介入（低电量时小车的最大速度会降低） | 低电量 | robot | 低电量 | robot | dsp | 0 | centerControl
253 | 2022-08-02 10:10 | 2023-02-25 20:26 | excel_sync | excel_sync | effective | DSP | DSP000081 | 3 | 1、断电重启->⼀键启动，若⽆法恢复转⼊步骤2 2、更换随动驱动器/电机 | 驱动器复位失败 | robot | 驱动器复位失败 | robot | dsp | 0 | centerControl
254 | 2022-08-02 10:10 | 2023-02-25 20:26 | excel_sync | excel_sync | effective | DSP | DSP000082 | 3 | 1、断电重启->⼀键启动，若⽆法恢复转⼊步骤2 2、更换随动驱动器/电机 | 随动电机过压报警 | robot | 随动电机过压报警 | robot | dsp | 0 | centerControl
255 | 2022-08-02 10:10 | 2023-02-25 20:26 | excel_sync | excel_sync | effective | DSP | DSP000083 | 3 | 1、断电重启->⼀键启动，若⽆法恢复转⼊步骤2 2、检查电机编码器线有⽆松动或损坏 3、更换随动驱动器/电机 | 随动电机编码器ABN信号错误 | robot | 随动电机编码器ABN信号错误 | robot | dsp | 0 | centerControl
256 | 2022-08-02 10:10 | 2023-02-25 20:26 | excel_sync | excel_sync | effective | DSP | DSP000084 | 3 | 1、断电重启->⼀键启动，若⽆法恢复转⼊步骤2 2、检查电机编码器线有⽆松动或损坏 3、更换随动驱动器/电机 | 随动电机编码器UVW信号错误 | robot | 随动电机编码器UVW信号错误 | robot | dsp | 0 | centerControl
257 | 2022-08-02 10:10 | 2023-02-25 20:26 | excel_sync | excel_sync | effective | DSP | DSP000086 | 3 | 1、断电重启->⼀键启动，若⽆法恢复转⼊步骤2 2、更换随动驱动器/电机 | 随动电机失速报警 | robot | 随动电机失速报警 | robot | dsp | 0 | centerControl
258 | 2022-08-02 10:10 | 2023-02-25 20:26 | excel_sync | excel_sync | effective | DSP | DSP000087 | 3 | 1、请确认是否开启了顶升前确认 2、降下->顶升前确认上摄像头->顶升->顶升后确认上摄像头 3、若顶升前确认，或顶升后确认报错，则需要检查上视码是否破损或擦拭摄像头灰层 4、若第一步操作完成，但货架是歪的，则需要检查货架码是否贴歪 | 顶升后货架位置偏差过大 | robot | 顶升后货架位置偏差过大 | robot | dsp | 0 | centerControl
259 | 2022-08-02 10:10 | 2023-02-25 20:26 | excel_sync | excel_sync | effective | DSP | DSP000089 | 3 | 通过IPU UI查看上视码，确认是不是以下问题： 1、货架过偏（按错误代码87第一步操作若不行则手动把货架挪正） 2、补光过亮过暗（修改下位机79号参数，过暗调大、过亮调小） | 读上视摄像头失败 | robot | 读上视摄像头失败 | robot | dsp | 0 | centerControl
260 | 2022-08-02 10:10 | 2023-02-25 20:26 | excel_sync | excel_sync | effective | DSP | DSP000090 | 3 | 1、清除错误->恢复，若未能恢复则进入步骤2 2、按车辆故障下线方法恢复 | 陀螺仪零偏方差过大 | robot | 陀螺仪零偏方差过大 | robot | dsp | 0 | centerControl
261 | 2022-08-02 10:10 | 2023-02-25 20:26 | excel_sync | excel_sync | effective | DSP | DSP000091 | 3 | 退出Debug模式，清除错误恢复 | Debug模式下拒绝动作指令 | robot | Debug模式下拒绝动作指令 | robot | dsp | 0 | centerControl
262 | 2022-08-02 10:10 | 2023-02-25 20:26 | excel_sync | excel_sync | effective | DSP | DSP000092 | 3 | 检查IPU程序是否运行 | IPU通信超时 | robot | IPU通信超时 | robot | dsp | 0 | centerControl
263 | 2022-08-02 10:10 | 2023-02-25 20:26 | excel_sync | excel_sync | effective | DSP | DSP000093 | 3 | 1、确定目标位置是否超出地图边界 2、若没超出地图边界，则修改下位机76号参数（最大坐标X)与78号参数（最大坐标Y） | 目标超出边界 | robot | 目标超出边界 | robot | dsp | 0 | centerControl
264 | 2022-08-02 10:10 | 2023-02-25 20:26 | excel_sync | excel_sync | effective | DSP | DSP000094 | 3 | 清除错误恢复 | 软停过程中拒绝指令 | robot | 软停过程中拒绝指令 | robot | dsp | 0 | centerControl
265 | 2022-08-02 10:10 | 2023-02-25 20:26 | excel_sync | excel_sync | effective | DSP | DSP000096 | 1 | 检查当前下发的移动指令中的目标点 | 目标点在当前移动路径内 | robot | 目标点在当前移动路径内 | robot | dsp | 0 | centerControl
266 | 2022-08-02 10:10 | 2023-02-25 20:26 | excel_sync | excel_sync | effective | DSP | DSP000098 | 1 | 上报给RCS后重新顶升，无需人工介入 | 货架位置偏差警告 | robot | 货架位置偏差警告 | robot | dsp | 0 | centerControl
267 | 2022-08-02 10:10 | 2023-02-25 20:26 | excel_sync | excel_sync | effective | DSP | DSP000099 | 3 | 清除错误，检查下发的指令类型，这个位置不允许执行当前指令 | 充电区拒绝接收退出充电站以外动作指令 | robot | 充电区拒绝接收退出充电站以外动作指令 | robot | dsp | 0 | centerControl
268 | 2022-08-02 10:10 | 2023-02-25 20:26 | excel_sync | excel_sync | effective | DSP | DSP000101 | 3 | 1、断电重启->一键启动，若未能恢复则进入步骤2 2、按车辆故障下线方法恢复 | IIC通讯超时 | robot | IIC通讯超时 | robot | dsp | 0 | centerControl
269 | 2022-08-02 10:10 | 2023-02-25 20:26 | excel_sync | excel_sync | effective | DSP | DSP000102 | 4 | 入场检查车辆是否发生碰撞或者剐蹭 | 右侧电机过流 | robot | 右侧电机过流 | robot | dsp | 0 | centerControl
270 | 2022-08-02 10:10 | 2023-02-25 20:26 | excel_sync | excel_sync | effective | DSP | DSP000103 | 4 | 入场检查车辆是否发生碰撞或者剐蹭 | 左侧电机过流 | robot | 左侧电机过流 | robot | dsp | 0 | centerControl
271 | 2022-08-02 10:10 | 2023-02-25 20:26 | excel_sync | excel_sync | effective | DSP | DSP000104 | 4 | 入场检查车辆是否发生碰撞或者剐蹭 | 随动电机过流 | robot | 随动电机过流 | robot | dsp | 0 | centerControl
272 | 2022-08-02 10:10 | 2023-02-25 20:26 | excel_sync | excel_sync | effective | DSP | DSP000108 | 3 | 1、断电重启-> ⼀键启动，若未能恢复则进⼊步骤2 2、检测雷达与板卡之间的连接线 3、更换雷达 | 雷达打开无数据 | robot | 雷达打开无数据 | robot | dsp | 0 | centerControl
273 | 2022-08-02 10:10 | 2023-02-25 20:26 | excel_sync | excel_sync | effective | DSP | DSP000119 | 1 | 警告信息，无需人工介入 | 电机被关闭：中控下发关闭电机指令 | robot | 电机被关闭：中控下发关闭电机指令 | robot | dsp | 0 | centerControl
274 | 2022-08-02 10:10 | 2023-02-25 20:26 | excel_sync | excel_sync | effective | DSP | DSP000120 | 1 | 警告信息，无需人工介入 | 电机被关闭：程序关闭电机 | robot | 电机被关闭：程序关闭电机 | robot | dsp | 0 | centerControl
275 | 2022-08-02 10:10 | 2023-02-25 20:26 | excel_sync | excel_sync | effective | DSP | DSP000121 | 1 | 重启电机 | 电机被关闭：按下本地电机关闭按钮 | robot | 电机被关闭：按下本地电机关闭按钮 | robot | dsp | 0 | centerControl
276 | 2022-08-02 10:10 | 2023-02-25 20:26 | excel_sync | excel_sync | effective | DSP | DSP000122 | 1 | 警告信息，无需人工介入 | 电机被关闭：车辆进入休眠 | robot | 电机被关闭：车辆进入休眠 | robot | dsp | 0 | centerControl
277 | 2022-08-02 10:10 | 2023-02-25 20:26 | excel_sync | excel_sync | effective | DSP | DSP000123 | 3 | 1、断电重启->⼀键启动，若⽆法恢复转⼊步骤2 2、检查升降驱动器通讯线是否连接正常 3、检查升降驱动器参数是否正确 4、更换升降驱动器 | 电机被关闭：升降电机使能失败 | robot | 电机被关闭：升降电机使能失败 | robot | dsp | 0 | centerControl
278 | 2022-08-02 10:10 | 2023-02-25 20:26 | excel_sync | excel_sync | effective | DSP | DSP000124 | 3 | 驱动器清错失败：执行清错指令后1、2、4三个电机驱动器没有全部恢复正常 | 驱动器清错失败：执行清错指令后1、2、4三个电机驱动器没有全部恢复正常 | robot | 驱动器清错失败：执行清错指令后1、2、4三个电机驱动器没有全部恢复正常 | robot | dsp | 0 | centerControl
279 | 2022-08-02 10:10 | 2023-02-25 20:26 | excel_sync | excel_sync | effective | DSP | DSP000127 | 3 | 1、断电重启-> ⼀键启动，若未能恢复则进⼊ 2、检测雷达与板卡之间的连接线 3、确认雷达面板程序烧录正确 4、更换雷达 | 雷达开启失败 | robot | 雷达开启失败 | robot | dsp | 0 | centerControl
280 | 2022-08-02 10:10 | 2023-02-25 20:26 | excel_sync | excel_sync | effective | DSP | DSP000131 | 3 | 检查下发的指令 （联⽹模式下， 联系RCS组处理） | 初始速度与目标反向 | robot | 初始速度与目标反向 | robot | dsp | 0 | centerControl
281 | 2022-08-02 10:10 | 2023-02-25 20:26 | excel_sync | excel_sync | effective | DSP | DSP000135 | 3 | 将托盘降下再下发指令 | 带载情况下不允许进入充电站 | robot | 带载情况下不允许进入充电站 | robot | dsp | 0 | centerControl
282 | 2022-08-02 10:10 | 2023-02-25 20:26 | excel_sync | excel_sync | effective | DSP | DSP000143 | 3 | 检查地图边界参数，下位机配置参数 | 地图边界参数错误：X最大值 | robot | 地图边界参数错误：X最大值 | robot | dsp | 0 | centerControl
283 | 2022-08-02 10:10 | 2023-02-25 20:26 | excel_sync | excel_sync | effective | DSP | DSP000144 | 3 | 检查地图边界参数，下位机配置参数 | 地图边界参数错误：Y最大值 | robot | 地图边界参数错误：Y最大值 | robot | dsp | 0 | centerControl
284 | 2022-08-02 10:10 | 2023-02-25 20:26 | excel_sync | excel_sync | effective | DSP | DSP000145 | 3 | 重新下发地图偏差 | 地图数据未设定 | robot | 地图数据未设定 | robot | dsp | 0 | centerControl
285 | 2022-08-02 10:10 | 2023-02-25 20:26 | excel_sync | excel_sync | effective | DSP | DSP000147 | 1 | 警告信息，无需人工介入 | 带载工况类型设定错误警告 | robot | 带载工况类型设定错误警告 | robot | dsp | 0 | centerControl
286 | 2022-08-02 10:10 | 2023-02-25 20:26 | excel_sync | excel_sync | effective | DSP | DSP000148 | 4 | 1、关闭电机->推到码上->清错恢复，若未能恢复则进入步骤2 2、联系运动控制相关人员查看 | 停车状态确认超时 | robot | 停车状态确认超时 | robot | dsp | 0 | centerControl
287 | 2022-08-02 10:10 | 2023-02-25 20:26 | excel_sync | excel_sync | effective | DSP | DSP000149 | 4 | 步骤1、点击重置按钮->点击一键启动按钮，若无法恢复转入步骤2 步骤2、断电重启->一键启动--若无法恢复转入 步骤3、车辆下线查看驱动器各接线是否正常 步骤4、通过CAN卡向电机驱动器发送指令去判断驱动器的好坏或者通过观察驱动器指示灯来判断（闪烁1次：编码器报警；闪烁2次：过电流报警；闪烁3次：失控报警；闪烁4次：超限报警；闪烁5次：电流零点异常报警；闪烁6次：参数异常报警；闪烁7次：驱动器电机不匹配：闪烁8次及以上：联系供应商检修） | 升降电机读取速度超时 | robot | 升降电机读取速度超时 | robot | dsp | 0 | centerControl
288 | 2022-08-02 10:10 | 2023-02-25 20:26 | excel_sync | excel_sync | effective | DSP | DSP000150 | 4 | 步骤1、点击重置按钮->点击一键启动按钮，若无法恢复转入步骤2 步骤2、断电重启->一键启动--若无法恢复转入 步骤3、车辆下线查看驱动器各接线是否正常 步骤4、通过CAN卡向电机驱动器发送指令去判断驱动器的好坏或者通过观察驱动器指示灯来判断（闪烁1次：编码器报警；闪烁2次：过电流报警；闪烁3次：失控报警；闪烁4次：超限报警；闪烁5次：电流零点异常报警；闪烁6次：参数异常报警；闪烁7次：驱动器电机不匹配：闪烁8次及以上：联系供应商检修） | 未接收到升降电机定制（单包配置模式Fn_0F6:-2）消息(0xCA)，驱动器故障 | robot | 未接收到升降电机定制（单包配置模式Fn_0F6:-2）消息(0xCA)，驱动器故障 | robot | dsp | 0 | centerControl
289 | 2022-08-02 10:10 | 2023-02-25 20:26 | excel_sync | excel_sync | effective | DSP | DSP000153 | 4 | 1、检查带载的货物是否过重 2、检查升降结构是否卡住 3、检查升降电机驱动器参数是否设置准确 | 升降电机过流 | robot | 升降电机过流 | robot | dsp | 0 | centerControl
290 | 2022-08-02 10:10 | 2023-02-25 20:26 | excel_sync | excel_sync | effective | DSP | DSP000159 | 3 | 1、⼊场检查⻋辆是否发⽣碰撞或者剐蹭 2、检查左右驱动器是否故障 | 停车工况下，车辆位置出现漂移 | robot | 停车工况下，车辆位置出现漂移 | robot | dsp | 0 | centerControl
291 | 2022-08-02 10:10 | 2023-02-25 20:26 | excel_sync | excel_sync | effective | DSP | DSP000160 | 3 | 1、⼊场检查⻋辆是否发⽣碰撞或者剐蹭 2、检查左右驱动器是否故障 | 停车工况下，托盘高度出现漂移 | robot | 停车工况下，托盘高度出现漂移 | robot | dsp | 0 | centerControl
292 | 2022-08-02 10:10 | 2023-02-25 20:26 | excel_sync | excel_sync | effective | DSP | DSP000162 | 1 | 警告信息，无需人工介入 | 左侧电机指令转速超限警告 | robot | 左侧电机指令转速超限警告 | robot | dsp | 0 | centerControl
293 | 2022-08-02 10:10 | 2023-02-25 20:26 | excel_sync | excel_sync | effective | DSP | DSP000163 | 1 | 警告信息，无需人工介入 | 右侧电机指令转速超限警告 | robot | 右侧电机指令转速超限警告 | robot | dsp | 0 | centerControl
294 | 2022-08-02 10:10 | 2023-02-25 20:26 | excel_sync | excel_sync | effective | DSP | DSP000164 | 1 | 警告信息，无需人工介入 | 随动电机指令转速超限警告 | robot | 随动电机指令转速超限警告 | robot | dsp | 0 | centerControl
295 | 2022-08-02 10:10 | 2023-02-25 20:26 | excel_sync | excel_sync | effective | DSP | DSP000165 | 3 | 1、⼊场检查⻋辆是否发⽣碰撞 或者剐蹭 2、检查左右驱动器是否故障 3、检查IPU数据是否跳变 | 停车工况下，车辆方向角出现漂移 | robot | 停车工况下，车辆方向角出现漂移 | robot | dsp | 0 | centerControl
296 | 2022-08-02 10:10 | 2023-02-25 20:26 | excel_sync | excel_sync | effective | DSP | DSP000167 | 3 | 1、入场检查车辆与货架状态，还原至正常状态，清除错误恢复 2、检查车辆升降光电限位 | 升降下限位信号丢失 | robot | 升降下限位信号丢失 | robot | dsp | 0 | centerControl
297 | 2022-08-02 10:10 | 2023-02-25 20:26 | excel_sync | excel_sync | effective | DSP | DSP000168 | 3 | 1、检查build是否支持任意码间距 2、断电重启 3、按车辆故障下线方法恢复 | 任意码间距模式下定位模块没有初始化 | robot | 任意码间距模式下定位模块没有初始化 | robot | dsp | 0 | centerControl
298 | 2022-08-02 10:10 | 2023-02-25 20:26 | excel_sync | excel_sync | effective | DSP | DSP000170 | 3 | 1、退出充电桩重新进入，若未能恢复则进入步骤2 2、入场检查车辆与充电站是否接触良好 | 接收充电确认信号超时 | robot | 接收充电确认信号超时 | robot | dsp | 0 | centerControl
299 | 2022-08-02 10:10 | 2023-02-25 20:26 | excel_sync | excel_sync | effective | DSP | DSP000171 | 3 | 充电过程中力矩模式失败 | 充电过程中力矩模式失败 | robot | 充电过程中力矩模式失败 | robot | dsp | 0 | centerControl
300 | 2022-08-02 10:10 | 2023-02-25 20:26 | excel_sync | excel_sync | effective | DSP | DSP000172 | 3 | 发送的⽬标点错误，不能为充电点 | 移动指令的目标点为充电点 | robot | 移动指令的目标点为充电点 | robot | dsp | 0 | centerControl
301 | 2022-08-02 10:10 | 2023-02-25 20:26 | excel_sync | excel_sync | effective | DSP | DSP000173 | 3 | 1、执⾏退出充电区域指令观察接触器是否断开 2、更换接触器 3、更换板卡 | 退出充电区超时 | robot | 退出充电区超时 | robot | dsp | 0 | centerControl
302 | 2022-08-02 10:10 | 2023-02-25 20:26 | excel_sync | excel_sync | effective | DSP | DSP000174 | 3 | 降下货架重新执行指令 | 顶升位置不能进行导引 | robot | 顶升位置不能进行导引 | robot | dsp | 0 | centerControl
303 | 2022-08-02 10:10 | 2023-02-25 20:26 | excel_sync | excel_sync | effective | DSP | DSP000175 | 3 | 检查113号参数，默认值：0.001 | 充电运动补偿距离参数不合适 | robot | 充电运动补偿距离参数不合适 | robot | dsp | 0 | centerControl
304 | 2022-08-02 10:10 | 2023-02-25 20:26 | excel_sync | excel_sync | effective | DSP | DSP000176 | 3 | 入场检查车辆是否发生碰撞或者剐蹭 | 设置电池电流保护失败 | robot | 设置电池电流保护失败 | robot | dsp | 0 | centerControl
305 | 2022-08-02 10:10 | 2023-02-25 20:26 | excel_sync | excel_sync | effective | DSP | DSP000178 | 3 | 通过IPU UI查看上视码，确认是不是以下问题： 1、货架过偏（按错误代码87第一步操作若不行则手动把货架挪正） 2、补光过亮过暗（修改下位机79号参数，过暗调大、过亮调小） | 顶升后货架码未解出 | robot | 顶升后货架码未解出 | robot | dsp | 0 | centerControl
306 | 2022-08-02 10:10 | 2023-02-25 20:26 | excel_sync | excel_sync | effective | DSP | DSP000180 | 3 | 下线车辆，检查车辆升降光电限位 | 同时读取到升降上下限位信号 | robot | 同时读取到升降上下限位信号 | robot | dsp | 0 | centerControl
307 | 2022-08-02 10:10 | 2023-02-25 20:26 | excel_sync | excel_sync | effective | DSP | DSP000181 | 1 | 警告信息，无需人工介入 | 静止状态下执行硬重启设备指令 | robot | 静止状态下执行硬重启设备指令 | robot | dsp | 0 | centerControl
308 | 2022-08-02 10:10 | 2023-02-25 20:26 | excel_sync | excel_sync | effective | DSP | DSP000185 | 1 | 动力板没有更新数据 | 动力板没有更新数据 | robot | 动力板没有更新数据 | robot | dsp | 0 | centerControl
309 | 2022-08-02 10:10 | 2023-02-25 20:26 | excel_sync | excel_sync | effective | DSP | DSP000189 | 2 | 确认上下视相机标定参数是否正确 | 导引超时，运动次数过多 | robot | 导引超时，运动次数过多 | robot | dsp | 0 | centerControl
310 | 2022-08-02 10:10 | 2023-02-25 20:26 | excel_sync | excel_sync | effective | DSP | DSP000190 | 3 | 1、关闭电机->推到码上-> 清错恢复； 2、检查下发的指令 （联⽹模式下， 联系RCS组处理） | 运动过程中收到充电指令 | robot | 运动过程中收到充电指令 | robot | dsp | 0 | centerControl
311 | 2022-08-02 10:10 | 2023-02-25 20:26 | excel_sync | excel_sync | effective | DSP | DSP000192 | 3 | 1、断电重启-> ⼀键启动，若未能恢复则进⼊步骤2 2、检查上位机板卡是否故障（上下位机串口是否有通讯） | IPU上视数据超时 | robot | IPU上视数据超时 | robot | dsp | 0 | centerControl
312 | 2022-08-02 10:10 | 2023-02-25 20:26 | excel_sync | excel_sync | effective | DSP | DSP000194 | 3 | 入场检查车辆是否发生碰撞或者剐蹭 | 导引模式时，偏移距离过大 | robot | 导引模式时，偏移距离过大 | robot | dsp | 0 | centerControl
313 | 2022-08-02 10:10 | 2023-02-25 20:26 | excel_sync | excel_sync | effective | DSP | DSP000195 | 3 | 1、断电重启->⼀键启动，若⽆法恢复转⼊步骤2 2、检查左侧电机编码器有⽆松动或损坏 3、更换左侧驱动器/电机（左侧驱动器上报的故障）参照文件：HS及LS系列伺服驱动器通讯使用手册.pdf | 左侧电机编码器ABN信号错误 | robot | 左侧电机编码器ABN信号错误 | robot | dsp | 0 | centerControl
314 | 2022-08-02 10:10 | 2023-02-25 20:26 | excel_sync | excel_sync | effective | DSP | DSP000196 | 3 | 1、断电重启->⼀键启动，若⽆法恢复转⼊步骤2 2、检查左侧电机编码器有⽆松动或损坏 3、更换左侧驱动器/电机（左侧驱动器上报的故障） | 左侧电机编码器UVW信号错误 | robot | 左侧电机编码器UVW信号错误 | robot | dsp | 0 | centerControl
315 | 2022-08-02 10:10 | 2023-02-25 20:26 | excel_sync | excel_sync | effective | DSP | DSP000198 | 3 | 1、断电重启->⼀键启动，若⽆法恢复转⼊步骤2 2、检查左侧电机编码器有⽆松动或损坏 3、更换左侧驱动器/电机（左侧驱动器上报的故障） | 左侧电机过压报警 | robot | 左侧电机过压报警 | robot | dsp | 0 | centerControl
316 | 2022-08-02 10:10 | 2023-02-25 20:26 | excel_sync | excel_sync | effective | DSP | DSP000200 | 3 | 1、断电重启->⼀键启动，若⽆法恢复转⼊步骤2 2、检查左侧电机编码器有⽆松动或损坏 3、更换左侧驱动器/电机（右侧驱动器上报的故障） | 右侧电机编码器ABN信号错误 | robot | 右侧电机编码器ABN信号错误 | robot | dsp | 0 | centerControl
317 | 2022-08-02 10:10 | 2023-02-25 20:26 | excel_sync | excel_sync | effective | DSP | DSP000201 | 3 | 1、断电重启->⼀键启动，若⽆法恢复转⼊步骤2 2、检查左侧电机编码器有⽆松动或损坏 3、更换左侧驱动器/电机（右侧驱动器上报的故障） | 右侧电机编码器UVW信号错误 | robot | 右侧电机编码器UVW信号错误 | robot | dsp | 0 | centerControl
318 | 2022-08-02 10:10 | 2023-02-25 20:26 | excel_sync | excel_sync | effective | DSP | DSP000203 | 3 | 1、断电重启->⼀键启动，若⽆法恢复转⼊步骤2 2、检查左侧电机编码器有⽆松动或损坏 3、更换左侧驱动器/电机（右侧驱动器上报的故障） | 右侧电机过压报警 | robot | 右侧电机过压报警 | robot | dsp | 0 | centerControl
319 | 2022-08-02 10:10 | 2023-02-25 20:26 | excel_sync | excel_sync | effective | DSP | DSP000205 | 3 | 1、断电重启->⼀键启动，若⽆法恢复转⼊步骤2 2、检查左侧电机编码器有⽆松动或损坏 3、更换左侧驱动器/电机（升降电机驱动器上报的故障） | 升降电机编码器ABN信号错误 | robot | 升降电机编码器ABN信号错误 | robot | dsp | 0 | centerControl
320 | 2022-08-02 10:10 | 2023-02-25 20:26 | excel_sync | excel_sync | effective | DSP | DSP000206 | 3 | 1、断电重启->⼀键启动，若⽆法恢复转⼊步骤2 2、检查左侧电机编码器有⽆松 动或损坏 3、更换左侧驱动器/电机（升降电机驱动器上报的故障） | 升降电机编码器UVW信号错误 | robot | 升降电机编码器UVW信号错误 | robot | dsp | 0 | centerControl
321 | 2022-08-02 10:10 | 2023-02-25 20:26 | excel_sync | excel_sync | effective | DSP | DSP000208 | 3 | 1、断电重启->⼀键启动，若⽆法恢复转⼊步骤2 2、检查左侧电机编码器有⽆松动或损坏 3、更换左侧驱动器/电机（升降电机驱动器上报的故障） | 升降电机过压报警 | robot | 升降电机过压报警 | robot | dsp | 0 | centerControl
322 | 2022-08-02 10:10 | 2023-02-25 20:26 | excel_sync | excel_sync | effective | DSP | DSP000211 | 3 | 美团皮带错误 | 美团皮带错误 | robot | 美团皮带错误 | robot | dsp | 0 | centerControl
323 | 2022-08-02 10:10 | 2023-02-25 20:26 | excel_sync | excel_sync | effective | DSP | DSP000212 | 3 | 顶升负载检测错误 | 顶升负载检测错误 | robot | 顶升负载检测错误 | robot | dsp | 0 | centerControl
324 | 2022-08-02 10:10 | 2023-02-25 20:26 | excel_sync | excel_sync | effective | DSP | DSP000213 | 3 | 移动过程中货物丢失 | 移动过程中货物丢失 | robot | 移动过程中货物丢失 | robot | dsp | 0 | centerControl
325 | 2022-08-02 10:10 | 2023-02-25 20:26 | excel_sync | excel_sync | effective | DSP | DSP000214 | 1 | 货架位置偏差 | 货架位置偏差 | robot | 货架位置偏差 | robot | dsp | 0 | centerControl
326 | 2022-08-02 10:10 | 2023-02-25 20:26 | excel_sync | excel_sync | effective | DSP | DSP000215 | 3 | 1、断电重启->一键启动，若未能恢复则进入步骤2 2、按车辆故障下线方法恢复 3、更换驱动器或电机（驱动器上报的故障） | 左侧电机失速报警 | robot | 左侧电机失速报警 | robot | dsp | 0 | centerControl
327 | 2022-08-02 10:10 | 2023-02-25 20:26 | excel_sync | excel_sync | effective | DSP | DSP000216 | 3 | 1、断电重启->一键启动，若未能恢复则进入步骤2 2、按车辆故障下线方法恢复 3、更换驱动器或电机（驱动器上报的故障） | 右侧电机失速报警 | robot | 右侧电机失速报警 | robot | dsp | 0 | centerControl
328 | 2022-08-02 10:10 | 2023-02-25 20:26 | excel_sync | excel_sync | effective | DSP | DSP000217 | 3 | 1、断电重启->一键启动，若未能恢复则进入步骤2 2、按车辆故障下线方法恢复 3、更换驱动器或电机（升降驱动器上报的故障） | 升降电机失速报警 | robot | 升降电机失速报警 | robot | dsp | 0 | centerControl
329 | 2022-08-02 10:10 | 2023-02-25 20:26 | excel_sync | excel_sync | effective | DSP | DSP000221 | 3 | 检查下发的地图参数 | 地图参数点数量超限 | robot | 地图参数点数量超限 | robot | dsp | 0 | centerControl
330 | 2022-08-02 10:10 | 2023-02-25 20:26 | excel_sync | excel_sync | effective | DSP | DSP000222 | 3 | 1、检查货架是否摆放过于不正 2、检查68号参数是否设置过小 | 托盘角度校正过大 | robot | 托盘角度校正过大 | robot | dsp | 0 | centerControl
331 | 2022-08-02 10:10 | 2023-02-25 20:26 | excel_sync | excel_sync | effective | DSP | DSP000223 | 3 | 雷达IO触发 | 雷达IO触发 | robot | 雷达IO触发 | robot | dsp | 0 | centerControl
332 | 2022-08-02 10:10 | 2023-02-25 20:26 | excel_sync | excel_sync | effective | DSP | DSP000227 | 1 | 警告信息，无需人工介入（下发参数有误） | 运动参数不合适 | robot | 运动参数不合适 | robot | dsp | 0 | centerControl
333 | 2022-08-02 10:10 | 2023-02-25 20:26 | excel_sync | excel_sync | effective | DSP | DSP000228 | 1 | 警告信息，无需人工介入 | 非停车状态下发修改运动参数指令 | robot | 非停车状态下发修改运动参数指令 | robot | dsp | 0 | centerControl
334 | 2022-08-02 10:10 | 2023-02-25 20:26 | excel_sync | excel_sync | effective | DSP | DSP000232 | 4 | 1、断电重启->一键启动，若未能恢复则进入步骤2 2、按车辆故障下线方法恢复（EEPROM读取错误） | 参数读取过程出错 | robot | 参数读取过程出错 | robot | dsp | 0 | centerControl
335 | 2022-08-02 10:10 | 2023-02-25 20:26 | excel_sync | excel_sync | effective | DSP | DSP000233 | 3 | 检查下位机参数配置文件是否与下位机匹配（查看若干参数值配置） | 参数校验过程出错 | robot | 参数校验过程出错 | robot | dsp | 0 | centerControl
336 | 2022-08-02 10:10 | 2023-02-25 20:26 | excel_sync | excel_sync | effective | DSP | DSP000242 | 3 | 1、充电站是否正常供电 2、入场检查充电站与车辆是否接触良好 | 充电接触器开关超过三次 | robot | 充电接触器开关超过三次 | robot | dsp | 0 | centerControl
337 | 2022-08-02 10:10 | 2023-02-25 20:26 | excel_sync | excel_sync | effective | DSP | DSP000243 | 4 | 程序内部提示信息，无需人工介入 | 底盘指令速度跳变 | robot | 底盘指令速度跳变 | robot | dsp | 0 | centerControl
338 | 2022-08-02 10:10 | 2023-02-25 20:26 | excel_sync | excel_sync | effective | DSP | DSP000244 | 4 | 1、检查急停按钮是否被按下 2、检查急停按钮是否损坏 | 检测到急停信号 | robot | 检测到急停信号 | robot | dsp | 0 | centerControl
339 | 2022-08-02 10:10 | 2023-02-25 20:26 | excel_sync | excel_sync | effective | DSP | DSP000245 | 4 | 1、检测车辆前触边是否碰撞到东西，清理现场 2、检查车辆前触边是否硬件损坏 | 触发前触边急停 | robot | 触发前触边急停 | robot | dsp | 0 | centerControl
340 | 2022-08-02 10:10 | 2023-02-25 20:26 | excel_sync | excel_sync | effective | DSP | DSP000246 | 3 | 检查⼩⻋整体线路及电⽓设备是否有短路及其它故障（检查下位机参数36） | 电池电流过流 | robot | 电池电流过流 | robot | dsp | 0 | centerControl
341 | 2022-08-02 10:10 | 2023-02-25 20:26 | excel_sync | excel_sync | effective | DSP | DSP000248 | 4 | 1、检测车辆后触边是否碰撞到东西，清理现场 2、检查车辆后触边是否硬件损坏 | 触发后触边急停 | robot | 触发后触边急停 | robot | dsp | 0 | centerControl
342 | 2022-08-02 10:10 | 2023-02-25 20:26 | excel_sync | excel_sync | effective | DSP | DSP000250 | 3 | 检查下位机板卡与电源板通信是否正常 | 电池通讯超时 | robot | 电池通讯超时 | robot | dsp | 0 | centerControl
343 | 2022-08-02 10:10 | 2023-02-25 20:26 | excel_sync | excel_sync | effective | DSP | DSP000251 | 1 | 检查⼩⻋电⽓设备⼯作情况，是否有明显发烫的部件（电池、陀螺仪、电机） | 温度报警 | robot | 温度报警 | robot | dsp | 0 | centerControl
344 | 2022-08-02 10:10 | 2023-02-25 20:26 | excel_sync | excel_sync | effective | DSP | DSP000252 | 3 | 检查⼩⻋电⽓设备⼯作情况，是否有明显发烫的部件（电池、陀螺仪、电机） | 过温报错 | robot | 过温报错 | robot | dsp | 0 | centerControl
345 | 2022-08-02 10:10 | 2023-02-25 20:26 | excel_sync | excel_sync | effective | DSP | DSP000253 | 1 | 警告信息，无需人工介入 | 小车控制固件内部警告 | robot | 小车控制固件内部警告 | robot | dsp | 0 | centerControl
346 | 2022-08-02 10:10 | 2023-02-25 20:26 | excel_sync | excel_sync | effective | DSP | DSP000254 | 3 | 1、检查下位机程序是否烧写正确 （电机配置） 2、联系运动控制相关人员查看 | 小车控制固件内部错误 | robot | 小车控制固件内部错误 | robot | dsp | 0 | centerControl
347 | 2022-08-02 10:10 | 2023-02-25 20:26 | excel_sync | excel_sync | effective | QSH | QSH012004 | 2 | 检查机器人周围是否存在障碍物和当前停车安全锁闭干涉 | 检查机器人周围是否存在障碍物和当前停车安全锁闭干涉 | robot | 停车锁闭不通过 | robot | rcsLock | 0 | centerControl
348 | 2022-08-02 10:10 | 2023-02-25 20:26 | excel_sync | excel_sync | effective | QSH | QSH050002 | 3 | 1.检查网络连接是否正常 2.检查rcs basic系统是否正常 2.以上均无法解决，请联系技术支持 | 无法查询到基础信息，请检查基础服务是否出现异常 | robot | 查询基础数据失败 | robot | executeJob | 0 | centerControl
349 | 2022-08-02 10:10 | 2023-02-25 20:26 | excel_sync | excel_sync | effective | QSH | QSH012006 | 3 | 1.检查机器人是否偏离路径规划移动 2.检查RTS已批复锁闭是否被收回 3.研发排查锁闭资源 | 当前机器人位置不在已持有的锁闭资源内，超出了系统批复给的锁闭资源 | robot | 当前位置超出系统分配锁闭资源 | robot | rcsLock | 0 | centerControl
350 | 2022-08-02 10:10 | 2023-02-25 20:26 | excel_sync | excel_sync | effective | RMS | RMS003014 | 3 | 请使用任务排查工具进行日志查看进行解决，如果无法解决请联系技术支持 | 处理动作返回结果的异常【{0}】 | system | 处理动作返回结果的异常 | robot | executeJob | 0 | centerControl
351 | 2022-08-02 10:10 | 2022-08-02 10:10 | admin | admin | effective | DSP | DSP041731 | 1 | 警告信息，无需人工介入 | 小车警告错误 | robot | 小车警告错误 | robot | dsp | 0 | centerControl
352 | 2022-08-02 10:10 | 2022-08-02 10:10 | admin | admin | effective | DSP | DSP041730 | 1 | 警告信息，无需人工介入 | 小车警告错误 | robot | 小车警告错误 | robot | dsp | 0 | centerControl
353 | 2022-08-02 10:10 | 2022-08-02 10:10 | admin | admin | effective | DSP | DSP017159 | 3 | 1、查看小车是否在二维码上、重新清错上线、以上均无法解决，请联系技术支持 | a）刚上电即不在码上;b）运动过程中报错导致停车后不在码上 | robot | 定位未在二维码上 | robot | dsp | 0 | centerControl
354 | 2022-08-02 10:10 | 2022-08-02 10:10 | admin | admin | effective | DSP | DSP000054 | 3 | 1、下线清错重新上线尝试 | 未知错误 | robot | 运控未知错误 | robot | dsp | 0 | centerControl
355 | 2022-08-02 10:10 | 2022-08-02 10:10 | admin | admin | effective | DSP | DSP001288 | 3 | 1、下线清错重新上线尝试 | 顶升后确认等待上视数据超时 | robot | 顶升后确认等待上视数据超时 | robot | dsp | 0 | centerControl
356 | 2022-08-02 10:10 | 2022-08-02 10:10 | admin | admin | effective | DSP | DSP032784 | 1 | 警告信息，无需人工介入 | 小车警告错误 | robot | 小车警告错误 | robot | dsp | 0 | centerControl
357 | 2022-08-02 10:10 | 2022-08-02 10:10 | admin | admin | effective | DSP | DSP017158 | 3 | 检查Fusion_server模块是否正常;如果正常检查各定位模块（IPU，SLAM）模块是否正常 | 定位数据模块一直未收到正确的外部定位数据（3帧确认） | robot | 定位数据模块初始化失败 | robot | dsp | 0 | centerControl
358 | 2022-08-02 10:10 | 2022-08-02 10:10 | admin | admin | effective | DSP | DSP008659 | 3 | 检查48V电池是否供电，未供电则开启电池后重启电机 | 重置电机后复位失败报错 | robot | 电机重置失败 | robot | dsp | 0 | centerControl
359 | 2022-08-02 10:10 | 2022-08-02 10:10 | admin | admin | effective | DSP | DSP008660 | 3 | 检查48V电池是否供电，未供电则开启电池后重启电机 | 重置电机后复位失败报错 | robot | 电机重置失败 | robot | dsp | 0 | centerControl
360 | 2022-08-02 10:10 | 2022-08-02 10:10 | admin | admin | effective | DSP | DSP008662 | 3 | 检查48V电池是否供电，未供电则开启电池后重启电机 | 重置电机后复位失败报错 | robot | 电机重置失败 | robot | dsp | 0 | centerControl
361 | 2022-08-02 10:10 | 2022-08-02 10:10 | admin | admin | effective | DSP | DSP008663 | 3 | 检查48V电池是否供电，未供电则开启电池后重启电机 | 重置电机后复位失败报错 | robot | 电机重置失败 | robot | dsp | 0 | centerControl
362 | 2022-08-02 10:10 | 2022-08-02 10:10 | admin | admin | effective | DSP | DSP018689 | 3 | 1、下线清错重新上线尝试 | 未知错误 | robot | 运控未知错误 | robot | dsp | 0 | centerControl
363 | 2022-08-02 10:10 | 2023-02-25 20:26 | excel_sync | excel_sync | effective | QSH | QSH013003 | 3 | 1、检查本次路径下发的起点是否是当前位置 | 将要执行的路径段的起点距离当前机器人位置较远 | robot | 沿路径投影理论位置与实际位置偏差过大 | robot | rcsPath | 0 | centerControl
364 | 2022-08-02 10:10 | 2023-02-25 20:26 | excel_sync | excel_sync | effective | RTS | RMS003008 | 3 | 请联系技术支持协助排查处理 | 异常明细：{0} | system | 任务执行状态异常 | robot | executeJob | 0 | centerControl
365 | 2022-08-02 10:10 | 2023-02-25 20:26 | excel_sync | excel_sync | effective | RMS | RMS003015 | 3 | 请使用任务排查工具进行日志查看进行解决，如果无法解决请联系技术支持 | 电梯动作内部数据异常【{0}】 | system | 电梯动作数据异常 | robot | executeJob | 0 | centerControl
366 | 2022-08-02 10:10 | 2023-02-25 20:26 | excel_sync | excel_sync | effective | QSH | QSH014007 | 2 | 1.查看QS上指令状态和车状态 2.以上均无法解决，请联系技术支持 | 发给下位机的指令超时60s没执行 | robot | 下发指令超时未执行 | robot | executeJob | 0 | centerControl
367 | 2022-08-02 10:10 | 2023-02-25 20:26 | excel_sync | excel_sync | effective | QSH | QSH014008 | 4 | 1. 请联系技术支持 | 规划路径拆分错误 | robot | 规划路径拆分错误 | robot | executeJob | 0 | centerControl
368 | 2022-08-02 10:10 | 2023-02-25 20:26 | excel_sync | excel_sync | effective | RMS | RMS001010 | 3 | 1.请检查当前是否上线了需要的地图 2.请检查机器人管理里对应机器人是否维护了地图编码 | 当前机器人{0}未无法上线，原因是没有获取到机器人绑定地图编码信息 | system | 未获取到机器人上线的地图 | robot | registerAndOnline | 0 | centerControl
369 | 2022-08-02 10:10 | 2023-02-25 20:26 | excel_sync | excel_sync | effective | RSS | RSS001018 | 2 | 1、请检查机器人状态，如机器人正在作业中请等待，如果机器人异常请恢复处理或取消当前任务并指定其他机器人 | 已分到的小车不可用 | business | 已分到的小车不可用 | job | dispatcher | 0 | centerControl
370 | 2022-08-02 10:10 | 2023-02-25 20:26 | excel_sync | excel_sync | effective | RMS | RMS003016 | 4 | 请检查基础服务更新货架角度接口是否正常 | 更新货架【{0}】角度【{1}】失败，错误内容：{2} | system | 更新货架角度失败 | robot | executeJob | 0 | centerControl
373 | 2022-08-02 10:10 | 2023-02-25 20:26 | excel_sync | excel_sync | effective | DSP | DSP0x0036 | 3 | 1、下线清错重新上线尝试 | 未知错误 | robot | 运控未知错误 | robot | dsp | 0 | centerControl
375 | 2022-08-02 10:10 | 2023-02-25 20:26 | excel_sync | excel_sync | effective | DSP | DSP0x0201 | 3 | 重新尝试下发参数 | 参数下发失败 | robot | 参数下发失败 | robot | dsp | 0 | centerControl
376 | 2022-08-02 10:10 | 2023-02-25 20:26 | excel_sync | excel_sync | effective | DSP | DSP0x0202 | 3 | 检查C-BOX，做对调实验 | 刚上电时，从EEPROM中读取MD5，参数数据时，两者均读取失败 | robot | 参数读取失败 | robot | dsp | 0 | centerControl
377 | 2022-08-02 10:10 | 2023-02-25 20:26 | excel_sync | excel_sync | effective | DSP | DSP0x0203 | 3 | 1.再次下发参数后，重启下位机 2.检查C-BOX，做对调实验 | 刚上电时，从EEPROM读取的参数进行校验，与读取的MD5值不一致 | robot | 参数MD5校验失败 | robot | dsp | 0 | centerControl
378 | 2022-08-02 10:10 | 2023-02-25 20:26 | excel_sync | excel_sync | effective | DSP | DSP0x0204 | 3 | 1* 186号参数小数点后为20~49 2* 186号参数第3位 青鸾车请按照以下方式修改 1：标准，有顶升无随动；2：无顶升无随动；3：带随动带顶升 3* 186号参数小数点后65~69 | 三代车1*托盘类型2*设置不是当前已有类型中的任意一种 | robot | 托盘类型设置错误 | robot | dsp | 0 | centerControl
379 | 2022-08-02 10:10 | 2023-02-25 20:26 | excel_sync | excel_sync | effective | DSP | DSP0x0205 | 3 | 1.连接Qs重新一键启动后观察是否会报错 2.以上无法解决，请联系技术支持 | 参数未能下发完成，开始下发指令导致 | robot | 参数设置未完成 | robot | dsp | 0 | centerControl
380 | 2022-08-02 10:10 | 2023-02-25 20:26 | excel_sync | excel_sync | effective | DSP | DSP0x0206 | 3 | 1.检查186号参数 2.无法解决，请联系技术支持 | 参数下发数量大于下位机车型设置的参数数量时会报该错误 | robot | 参数设置数量过多 | robot | dsp | 0 | centerControl
381 | 2022-08-02 10:10 | 2023-02-25 20:26 | excel_sync | excel_sync | effective | DSP | DSP0x0207 | 3 | 重新下发下位机参数后重启下位机，若还是不行可以替换参数文件再试 | 启动时，校验下位机参数没有成功 | robot | 参数校验失败 | robot | dsp | 0 | centerControl
382 | 2022-08-02 10:10 | 2023-02-25 20:26 | excel_sync | excel_sync | effective | DSP | DSP0x0208 | 3 | 重新下发下位机参数后重启下位机 | 麒麟车型避障相机参数设置失败 | robot | 相机参数设置异常 | robot | dsp | 0 | centerControl
383 | 2022-08-02 10:10 | 2023-02-25 20:26 | excel_sync | excel_sync | effective | DSP | DSP0x0251 | 3 | 1、连接QS，查看75~78号参数 2、修改正确的参数后，下发参数并且重启下位机 | 指令坐标点x y超出坐标设置范围无法移动 | robot | 指令目标点超出地图边界 | robot | dsp | 0 | centerControl
384 | 2022-08-02 10:10 | 2023-02-25 20:26 | excel_sync | excel_sync | effective | DSP | DSP0x0252 | 3 | 1、连接QS，查看75~76号参数 2、修改正确的参数后，下发参数并且重启下位机 | 下位机76号参数设置小于75号参数 | robot | 地图边界参数X最大值错误 | robot | dsp | 0 | centerControl
385 | 2022-08-02 10:10 | 2023-02-25 20:26 | excel_sync | excel_sync | effective | DSP | DSP0x0253 | 3 | 1、连接QS，查看77~78号参数 2、修改正确的参数后，下发参数并且重启下位机 | 下位机78号参数设置小于77号参数 | robot | 地图边界参数Y最大值错误 | robot | dsp | 0 | centerControl
386 | 2022-08-02 10:10 | 2023-02-25 20:26 | excel_sync | excel_sync | effective | DSP | DSP0x0254 | 3 | 1、连接QS，重新执行一键启动 | 39号地图设置指令或201号充电点设置指令未下发成功 | robot | 地图参数未设定 | robot | dsp | 0 | centerControl
387 | 2022-08-02 10:10 | 2023-02-25 20:26 | excel_sync | excel_sync | effective | DSP | DSP0x0255 | 3 | 1、检查地图文件充电点数量 | 存储地图map.json中设置的地图点数量或者充电点（线）数量超过下位机存储的最大数量 | robot | 地图点数或充电点(线)数超过下位机存储最大数量 | robot | dsp | 0 | centerControl
388 | 2022-08-02 10:10 | 2023-02-25 20:26 | excel_sync | excel_sync | effective | DSP | DSP0x0260 | 3 | 1、重试一键启动,多次尝试无法成功检查硬件设备 | 充电点信息坐标写入EEPRom失败 | robot | 充电点保存失败 | robot | dsp | 0 | centerControl
389 | 2022-08-02 10:10 | 2023-02-25 20:26 | excel_sync | excel_sync | effective | DSP | DSP0x0261 | 3 | 1、查看地图设置是否有问题 2、以上无法解决，请联系技术支持 | 充电点信息既设置了充电点又设置了充电线 | robot | 充电点与充电线数据冲突 | robot | dsp | 0 | centerControl
390 | 2022-08-02 10:10 | 2023-02-25 20:26 | excel_sync | excel_sync | effective | DSP | DSP0x0262 | 3 | 1、排查上位机设置充电点指令下发充电点参数 | 上位机设置充电点指令下发充电点参数异常，起始点坐标小于终点坐标 | robot | 充电线设置失败 | robot | dsp | 0 | centerControl
391 | 2022-08-02 10:10 | 2023-02-25 20:26 | excel_sync | excel_sync | effective | DSP | DSP0x0263 | 3 | 重新一键启动，多次尝试无法成功，检查Cbox硬件 | 充电点写入EEPROM失败 | robot | 充电点EEPROM保存失败 | robot | dsp | 0 | centerControl
392 | 2022-08-02 10:10 | 2023-02-25 20:26 | excel_sync | excel_sync | effective | DSP | DSP0x0301 | 4 | 一旦AGV进入危险模式，需要断电重启AGV。如果重启后仍然会出现“处于危险模式”的状态，则需要排查具体原因。 快速恢复方法：断电重启。 | 由于48V断电或者驱动器超时等原因导致系统进入危险模式。 | robot | 系统处于危险模式 | robot | dsp | 0 | centerControl
393 | 2022-08-02 10:10 | 2023-02-25 20:26 | excel_sync | excel_sync | effective | DSP | DSP0x0302 | 3 | “托盘寻零”指令允许托盘顶升。 | 在指令号12号“托盘寻零”指令中规定托盘不允许顶升时（下发指令参数为0），此时托盘处于顶升状态，会报0x302号错误。 | robot | 托盘顶升状态无法寻零位 | robot | dsp | 0 | centerControl
394 | 2022-08-02 10:10 | 2023-02-25 20:26 | excel_sync | excel_sync | effective | DSP | DSP0x0303 | 3 | 1、排查充电口过温原因 2、适当调节过温阈值，通过111号参数 | 在AGV充电过程中，如果读取充电口温度超过阈值（111号参数决定），并且累计超过一定次数（默认10次），AGV就会关闭充电口，并且报0x303错误。 | robot | 充电温度过高 | robot | dsp | 0 | centerControl
395 | 2022-08-02 10:10 | 2023-02-25 20:26 | excel_sync | excel_sync | effective | DSP | DSP0x0304 | 3 | 1）检查设置失败原因；2）第2）种情况，对于没有更新固件的电池，为了防止通信不上报错，可以将动态电流阈值（36号参数）调大，从而屏蔽该报错。 | 1）指令执行前检测会设置电池过流参数，如果设置失败报0x304错误；2）设置静态电流时，动态电流阈值过低，会报0x304错误 | robot | 设置电池保护参数失败 | robot | dsp | 0 | centerControl
396 | 2022-08-02 10:10 | 2023-02-25 20:26 | excel_sync | excel_sync | effective | DSP | DSP0x0305 | 3 | 1、排查导致充电电流过大的原因 2、适当调节过温阈值，通过36号参数 | 在充电过程中，电池电流检测到电流超过阈值（36号参数决定），并且累计超过一定次数（默认1次），AGV就会关闭充电，并且报0x305号错误。 | robot | 电池充电电流过大 | robot | dsp | 0 | centerControl
397 | 2022-08-02 10:10 | 2023-02-25 20:26 | excel_sync | excel_sync | effective | DSP | DSP0x0306 | 3 | 1、排查导致充电电流过大的原因 2、适当调节过温阈值，通过36号参数 | 当至少一个电机的指令速度大于0时，电池电流检测到电流超过阈值（36号参数决定），并且累计超过一定次数（默认1次），会停车并报0x306号错误。 | robot | 电池动态电流过大 | robot | dsp | 0 | centerControl
398 | 2022-08-02 10:10 | 2023-02-25 20:26 | excel_sync | excel_sync | effective | DSP | DSP0x0307 | 3 | 1、排查导致充电电流过大的原因 2、适当调节过温阈值，通过36号参数 | 当所有电机的指令速度均为0时，电池电流检测到电流超过阈值（36号参数决定），并且累计超过一定次数（默认1次），会报0x307号错误。 | robot | 电池静态电流过大 | robot | dsp | 0 | centerControl
399 | 2022-08-02 10:10 | 2023-02-25 20:26 | excel_sync | excel_sync | effective | DSP | DSP0x0308 | 3 | 1、排查导致静态电流累计过大的原因 2、适当调整176号参数 | 当驱动器电流超出正常范围后（176号参数和驱动器工作模式共同决定，一般为0.5A-1.0A），对差值进行积分，并对积分值进行判断，当该积分电流超出一定阈值时（176号参数决定），报0x0308号错误。 | robot | 驱动器静态电流累计过大 | robot | dsp | 0 | centerControl
400 | 2022-08-02 10:10 | 2023-02-25 20:26 | excel_sync | excel_sync | effective | DSP | DSP0x0309 | 3 | 检查电池通讯 | 连续5s内未读到任何电池反馈数据 | robot | 电池通讯时间超时 | robot | dsp | 0 | centerControl
401 | 2022-08-02 10:10 | 2023-02-25 20:26 | excel_sync | excel_sync | effective | DSP | DSP0x0310 | 3 | 1、确定是哪个设备过温报错，然后排查导致过温的原因 2、适当调整43号参数 | 当检测到任意电机/陀螺仪/电池的温度超过一定阈值（由43号参数决定），并且持续超过10s | robot | 设备过温报错 | robot | dsp | 0 | centerControl
402 | 2022-08-02 10:10 | 2023-02-25 20:26 | excel_sync | excel_sync | effective | DSP | DSP0x0401 | 3 | 观察小车升降时的反应，机械堵转很明显可以处理，如果升降速度太慢可以查看小车日志升降高度/电流记录 | 非料箱车： 接收到托盘升降相关指令后，开始电机使能之后，如果等待升降完成时间过长会报错 料箱车： 插臂伸缩和升降寻零时如果时间超时会报错 | robot | 指令执行时间过长 | robot | dsp | 0 | centerControl
403 | 2022-08-02 10:10 | 2023-02-25 20:26 | excel_sync | excel_sync | effective | DSP | DSP0x0402 | 3 | 清错，使能电机后让小车继续执行任务即可 | 小车需要运动时如果检测到电机未使能就会报错 | robot | 电机未使能时接收到运动指令 | robot | dsp | 0 | centerControl
404 | 2022-08-02 10:10 | 2023-02-25 20:26 | excel_sync | excel_sync | effective | DSP | DSP0x0403 | 3 | 1、清错后，重新执行 | 收到软停指令 | robot | 软停指令 | robot | dsp | 0 | centerControl
405 | 2022-08-02 10:10 | 2023-02-25 20:26 | excel_sync | excel_sync | effective | DSP | DSP0x0404 | 3 | 1、清错后，重新执行 | 收到急停指令 | robot | 急停指令 | robot | dsp | 0 | centerControl
406 | 2022-08-02 10:10 | 2023-02-25 20:26 | excel_sync | excel_sync | effective | DSP | DSP0x0405 | 3 | 通过43号指令更改小车模式到自动。 | 小车处于手动模式下会拒绝移动指令。 | robot | AGV非自动模式拒绝运动指令 | robot | dsp | 0 | centerControl
407 | 2022-08-02 10:10 | 2023-02-25 20:26 | excel_sync | excel_sync | effective | DSP | DSP0x0406 | 3 | 1、清错后，重新执行 | 小车软停过程中，上位机下发除slam移动外任何指令 | robot | 软停过程中拒接指令 | robot | dsp | 0 | centerControl
408 | 2022-08-02 10:10 | 2023-02-25 20:26 | excel_sync | excel_sync | effective | DSP | DSP0x0407 | 3 | 在充电站内，仅允许执行充电区域指令及其他非动车指令，禁止执行其他动车指令 | 在充电站，发送非充电站内动车指令 | robot | 充电区拒绝接受退出充电站以外动作指令 | robot | dsp | 0 | centerControl
409 | 2022-08-02 10:10 | 2023-02-25 20:26 | excel_sync | excel_sync | effective | DSP | DSP0x0408 | 3 | 联系系统组检查can通讯是否异常 | 驱动器通讯状态异常导致无法判断驱动器是否处于使能状态 | robot | 顶升电机使能失败 | robot | dsp | 0 | centerControl
410 | 2022-08-02 10:10 | 2023-02-25 20:26 | excel_sync | excel_sync | effective | DSP | DSP0x0409 | 3 | 请检查充电任务 | 带载情况下进入充电站 | robot | 带载情况下不允许进入充电站 | robot | dsp | 0 | centerControl
411 | 2022-08-02 10:10 | 2023-02-25 20:26 | excel_sync | excel_sync | effective | DSP | DSP0x040A | 3 | 系统组查询can通信是否异常 | can通讯异常导致写入参数失败 | robot | 托盘寻零位失败 | robot | dsp | 0 | centerControl
412 | 2022-08-02 10:10 | 2023-02-25 20:26 | excel_sync | excel_sync | effective | DSP | DSP0x040B | 3 | 1、清错后，重新执行 | 当托盘处于顶升时，如果有托盘寻零指令，则会报错 | robot | 顶升位置无法托盘寻零位 | robot | dsp | 0 | centerControl
413 | 2022-08-02 10:10 | 2023-02-25 20:26 | excel_sync | excel_sync | effective | DSP | DSP0x040C | 3 | 1、清错后，重新执行 | 当处于顶升状态的时候，拒绝打开上视摄像头 | robot | 顶升位置拒绝执行指令 | robot | dsp | 0 | centerControl
414 | 2022-08-02 10:10 | 2023-02-25 20:26 | excel_sync | excel_sync | effective | DSP | DSP0x040D | 3 | 修改运控充电补偿参数 | 移动到达目标X轴位置差判定阈值 0.01 -充电移动补偿距离 0.001 < 0.001 | robot | 充电运动补偿距离参数不合适 | robot | dsp | 0 | centerControl
415 | 2022-08-02 10:10 | 2023-02-25 20:26 | excel_sync | excel_sync | effective | DSP | DSP0x040E | 3 | 1、清错后，重新执行 | 在运行过程中，硬件设备不允许重启。 | robot | 非静止状态下禁止执行硬重启设备指令 | robot | dsp | 0 | centerControl
416 | 2022-08-02 10:10 | 2023-02-25 20:26 | excel_sync | excel_sync | effective | DSP | DSP0x040F | 3 | 1、清错后，重新执行 | 只有小车在充电桩附近停止的时候才可以执行充电指令。 | robot | 移动过程中收到充电指令 | robot | dsp | 0 | centerControl
417 | 2022-08-02 10:10 | 2023-02-25 20:26 | excel_sync | excel_sync | effective | DSP | DSP0x0421 | 3 | 1、清错后，重新执行 | 对于非全向车，如果起点角度和路径角度不在一条直线上，则报错 | robot | 起始角度与路径角度不相符 | robot | dsp | 0 | centerControl
418 | 2022-08-02 10:10 | 2023-02-25 20:26 | excel_sync | excel_sync | effective | DSP | DSP0x0422 | 3 | 1、检查定位数据（IPU、SLAM）情况 2、重新【一键启动】 | a）定位完成初始化，未满足该条件会同时报0x4306错误； b）上电启动完成初始化；电机使能状态；托盘限位已确认状态；陀螺仪纠零偏完成状态 | robot | 未满足指令动作的前置条件 | robot | dsp | 0 | centerControl
419 | 2022-08-02 10:10 | 2023-02-25 20:26 | excel_sync | excel_sync | effective | DSP | DSP0x0423 | 3 | 通过查看上位机日志，检查下发的贝塞尔移动指令的起始点是否与上一条移动目标点对得上 | 贝塞尔曲线移动指令中，起始点与上一条移动指令终点不一致 | robot | 起始点与上一终点不一致 | robot | dsp | 0 | centerControl
420 | 2022-08-02 10:10 | 2023-02-25 20:26 | excel_sync | excel_sync | effective | DSP | DSP0x0424 | 3 | 1、清错后，重新执行 | 目标移动方向角度与当前位置角度不成正交角度，阈值为2度 | robot | 充电角度非正交 | robot | dsp | 0 | centerControl
421 | 2022-08-02 10:10 | 2023-02-25 20:26 | excel_sync | excel_sync | effective | DSP | DSP0x0425 | 3 | 查看当前点与下发指令路径距离多大，与下位机30号参数协同调整 | 当前点与指令的路径距离过大，阈值为30号参数的控制偏差阈值 | robot | 路径横向偏差过大 | robot | dsp | 0 | centerControl
422 | 2022-08-02 10:10 | 2023-02-25 20:26 | excel_sync | excel_sync | effective | DSP | DSP0x0426 | 3 | 检查RCS对应配置，是否启用禁止旋转； | 当下位机121号参数设置为1时，禁止移动指令中的旋转动作 | robot | 移动指令中禁止旋转 | robot | dsp | 0 | centerControl
423 | 2022-08-02 10:10 | 2023-02-25 20:26 | excel_sync | excel_sync | effective | DSP | DSP0x0427 | 3 | 1、检查指令执行的起始点和目标点 2、推到码上，清错恢复 | 1、执行雷达标定指令时，若移动所发目标点与车辆当前位置沿X,Y两个方向均偏差较大，则报错 2、204号指令，U型弯逻辑中，若当前起始位置与终止位置不在同一个直线上则报错 | robot | 目标点不在当前直线上 | robot | dsp | 0 | centerControl
424 | 2022-08-02 10:10 | 2023-02-25 20:26 | excel_sync | excel_sync | effective | DSP | DSP0x0428 | 3 | 1、检查指令执行的起始点和目标点 2、推到码上，清错恢复 | 1、退出充电桩指令若角度偏差较大则报错 2、贝塞尔移动若起始点方向不对则报错 3、弧形移动若起始位置方向不对则报错 | robot | 目标角度异常 | robot | dsp | 0 | centerControl
425 | 2022-08-02 10:10 | 2023-02-25 20:26 | excel_sync | excel_sync | effective | DSP | DSP0x0429 | 3 | 1、检查指令执行的起始点和目标点 2、推到码上，清错恢复 | 1、移动、倒车或者弧形移动指令，所下发的目标点并不在地图二维码上 2、旋转指令当前车辆位置并不处于地图二维码上 | robot | 移动点不在二维码上 | robot | dsp | 0 | centerControl
426 | 2022-08-02 10:10 | 2023-02-25 20:26 | excel_sync | excel_sync | effective | DSP | DSP0x042A | 3 | 1、检查指令执行的起始点和目标点 2、推到码上，清错恢复 | 非自由路径充电移动工况，获取不到最近的二维码 | robot | 获取最近二维码点失败 | robot | dsp | 0 | centerControl
427 | 2022-08-02 10:10 | 2023-02-25 20:26 | excel_sync | excel_sync | effective | DSP | DSP0x042B | 3 | 1、检查指令执行的起始点和目标点 2、推到码上，清错恢复 | 1、末端引导移动，起始点与当前车辆位置偏差超过5cm | robot | 起始点与当前点偏差过大 | robot | dsp | 0 | centerControl
428 | 2022-08-02 10:10 | 2023-02-25 20:26 | excel_sync | excel_sync | effective | DSP | DSP0x042C | 3 | 1.检查210号参数，并查看指令下发是否正确 | 若210号参数整数位为0，且执行了移动、后退或弧形转弯指令，则报错 | robot | 自由路径下不可执行此指令 | robot | dsp | 0 | centerControl
429 | 2022-08-02 10:10 | 2023-02-25 20:26 | excel_sync | excel_sync | effective | DSP | DSP0x042D | 3 | 重新设置指令中的目标位置 | 旋转或带载旋转，指令给的目标位置与车当前位置偏差过大（阈值判断通过30号参数） | robot | 旋转指令的目标点位置错误 | robot | dsp | 0 | centerControl
430 | 2022-08-02 10:10 | 2023-02-25 20:26 | excel_sync | excel_sync | effective | DSP | DSP0x042E | 3 | 检查并修改指令参数 | 下发弧形转弯指令时，参数设置错误导致报错 | robot | 弧线移动参数错误 | robot | dsp | 0 | centerControl
431 | 2022-08-02 10:10 | 2023-02-25 20:26 | excel_sync | excel_sync | effective | DSP | DSP0x042F | 3 | 修改指令目标点 | 移动指令的目标点设置成了充电点导致报错 | robot | 移动指令的目标点为充电点 | robot | dsp | 0 | centerControl
432 | 2022-08-02 10:10 | 2023-02-25 20:26 | excel_sync | excel_sync | effective | DSP | DSP0x0430 | 3 | 检查车的充电口有无电压是否断开，检查下位机是否有断开操作 | 车仍处于充电状态，退出充电桩超时 | robot | 退出充电桩超时 | robot | dsp | 0 | centerControl
433 | 2022-08-02 10:10 | 2023-02-25 20:26 | excel_sync | excel_sync | effective | DSP | DSP0x0431 | 3 | 检查货架位置 检查上视标定 | 上视数据读取导引距离偏差过大，超过运动纠偏范围 | robot | 导引模式偏移距离过大 | robot | dsp | 0 | centerControl
434 | 2022-08-02 10:10 | 2023-02-25 20:26 | excel_sync | excel_sync | effective | DSP | DSP0x0432 | 3 | 检查指令参数 | 避障后退条件不满足 1. 前方有障碍物 2. 速度低于0.01m/s 3. 车头指令方向与上一条移动指令方向相同 4. 后退距离小于61 62号参数 | robot | 指令执行时间过长 | robot | dsp | 0 | centerControl
435 | 2022-08-02 10:10 | 2023-02-25 20:26 | excel_sync | excel_sync | effective | DSP | DSP0x0501 | 3 | 1、186号参数个位数为1开启上视巡检，0关闭上视巡检，如无货架或盲顶需将参数个位数设为0 2、检查货架码及二维码调试页面，顶升后确认能否解出货架码 | 移动前无法检测带载货架 | robot | 移动前检查货架失败 | robot | dsp | 0 | centerControl
436 | 2022-08-02 10:10 | 2023-02-25 20:26 | excel_sync | excel_sync | effective | DSP | DSP0x0502 | 3 | 1、186号参数个位数为1开启上视巡检，0关闭上视巡检，如无货架或盲顶需将参数个位数设为0 2、检查货架码及二维码调试页面，顶升后确认能否解出货架码 | 移动过程中货架丢失，无法检测货架码 | robot | 货架丢失 | robot | dsp | 0 | centerControl
437 | 2022-08-02 10:10 | 2023-02-25 20:26 | excel_sync | excel_sync | effective | DSP | DSP0x0503 | 3 | 1、检查70 71号参数是否设置过小 2、检查小车上下视标定是否正常 | 顶升后确认上视，位置和角度偏差超过下位机参数70 71设定阈值 | robot | 顶升后货架位置偏差过大 | robot | dsp | 0 | centerControl
438 | 2022-08-02 10:10 | 2023-02-25 20:26 | excel_sync | excel_sync | effective | DSP | DSP0x0504 | 3 | 1、确认当前Agv是去搬运货架，搬运点是无货架，或是去放货架，搬运点是有货架状态 2、检查后置点激光有无问题 3、检查后面板是否有问题 | 后面板上报的货架状态 和 期望的货架状态不符 | robot | 期望地面货架状态与实际货架状态不匹配 | robot | dsp | 0 | centerControl
439 | 2022-08-02 10:10 | 2023-02-25 20:26 | excel_sync | excel_sync | effective | DSP | DSP0x0505 | 3 | 检查二维码标定码是否污损 定位圆旁边是否有污损 码是否贴错 | 调整曝光失败 | robot | 读上视摄像头失败 | robot | dsp | 0 | centerControl
440 | 2022-08-02 10:10 | 2023-02-25 20:26 | excel_sync | excel_sync | effective | DSP | DSP0x0506 | 3 | 1、货架过偏（按错误代码87第一步操作） 降下->顶升前确认上摄像头->顶升->顶升后确认上摄像头 若不行则手动把货架挪正 2、补光过亮过暗（修改下位机79号参数，过暗调大、过亮调小） | 货架码没有解出 正常一次 残码一次 正常再一次 三次没有读出来 | robot | 顶升后货架码未解出 | robot | dsp | 0 | centerControl
441 | 2022-08-02 10:10 | 2023-02-25 20:26 | excel_sync | excel_sync | effective | DSP | DSP0x0507 | 3 | 如果货架防撞角度偏差容忍阈值过小，或者现场允许情况下，可以适当调大68号参数 | 执行货架顶升或下降时，货架对地角度（全局坐标系下）与其最接近的x轴正负方向或y轴正负方向（即角度0,pi/2,pi,3*pi/2）差别太大，大于货架防撞角度偏差容忍阈值。 | robot | 托盘角度校正过大 | robot | dsp | 0 | centerControl
442 | 2022-08-02 10:10 | 2023-02-25 20:26 | excel_sync | excel_sync | effective | DSP | DSP0x0508 | 3 | 1、清错。 | 顶升后确认等待上视数据超时。 | robot | IPU上视数据超时 | robot | dsp | 0 | centerControl
443 | 2022-08-02 10:10 | 2023-02-25 20:26 | excel_sync | excel_sync | effective | DSP | DSP0x0509 | 3 | 1、清错。 | 托盘降下前根据上视读到的二维码数据进行AGV位姿调整，但是目标位置与当前位置偏差过大。 | robot | IPU上视数据错误 | robot | dsp | 0 | centerControl
444 | 2022-08-02 10:10 | 2023-02-25 20:26 | excel_sync | excel_sync | effective | DSP | DSP0x0601 | 3 | 1、清错。 | 平台严重错误，导致的可能原因有：1）读取MD5失败；2）注册顶升随动电机失败。 | robot | 平台严重错误 | robot | dsp | 0 | centerControl
445 | 2022-08-02 10:10 | 2023-02-25 20:26 | excel_sync | excel_sync | effective | DSP | DSP0x0602 | 3 | 1、清错。 | 设置参数时，写入EEPROM失败。 | robot | IIC写入参数超时 | robot | dsp | 0 | centerControl
446 | 2022-08-02 10:10 | 2023-02-25 20:26 | excel_sync | excel_sync | effective | DSP | DSP0x0603 | 3 | 126号参数调节开启哪些避障 | 在执行移动或者旋转指令的时候，会判断相应的避障区域（前/后/左/右/周围）是否注册以及避障是否开启。如果相应避障开启但是区域没有被注册，则会报错。另外，避障区域是否注册是按车型划分的。 | robot | 避障区域失效 | robot | dsp | 0 | centerControl
447 | 2022-08-02 10:10 | 2023-02-25 20:26 | excel_sync | excel_sync | effective | DSP | DSP0x0604 | 3 | 检查3号参数设置是否合理。 | 停车时需要对左、右轮速度分别进行确认，当两者均小于最小爬行速度（由3号参数决定）时，将小车的运动状态切换为停止状态。若无法确认双侧速度小于最小爬行速度则计数，连续计数500次后报0x0604错误。 | robot | 停车状态确认超时 | robot | dsp | 0 | centerControl
448 | 2022-08-02 10:10 | 2023-02-25 20:26 | excel_sync | excel_sync | effective | DSP | DSP0x0605 | 3 | 清错后重新进入充电 | 充电过程中，当小车电量大于95%时，关闭接触器，断开充电。由于小车自身耗电，当电量低于80%后重新闭合接触器进行充电，如此循环三次后，将报0x0605号错误。 | robot | 充电接触器开关超过三次 | robot | dsp | 0 | centerControl
449 | 2022-08-02 10:10 | 2023-02-25 20:26 | excel_sync | excel_sync | effective | DSP | DSP0x0701 | 3 | 清错，观察确认叉臂伸缩回到零位 | 当料箱机器人即将执行移动、旋转、叉臂升降、叉臂旋转时，若检测到当前叉臂伸出超过0.01m，则报0x0701错误。 | robot | 料箱机器人插臂伸出 | robot | dsp | 0 | centerControl
450 | 2022-08-02 10:10 | 2023-02-25 20:26 | excel_sync | excel_sync | effective | DSP | DSP0x0702 | 3 | 1）清错可恢复，既为偶发通讯延迟导致的解码超时 2）清错不可恢复，检查解码进程是否在运行，如果程序没有运行找智驾图像组查看程序没有运行的原因 3）清错不可恢复，ping192.168.222.220不通或延迟严重，既为ARM板和767的网口通讯有问题，需要找嵌入式组查看 4）清错不可恢复，ping相机的IP地址不通，既为相机和ARM板无法通讯，先检查线束连接，以及IP地址配置，如果都没有问题找嵌入式组查看 | 料箱机器人侧视摄像头解码超时，报0x0703号错误 | robot | 料箱机器人解码超时 | robot | dsp | 0 | centerControl
451 | 2022-08-02 10:10 | 2023-02-25 20:26 | excel_sync | excel_sync | effective | DSP | DSP0x0703 | 3 | 清错，查看是否是由空货架取货，或者向满货架放货导致的报错 | 料箱机器人侧视摄像头解码失败时（一般系指令需求解码数于实际解码数不相符），报0x0703号错误 | robot | 料箱机器人解码失败 | robot | dsp | 0 | centerControl
452 | 2022-08-02 10:10 | 2023-02-25 20:26 | excel_sync | excel_sync | effective | DSP | DSP0x0709 | 3 | 首先查看下位机参数配置与实际工况是否相符，参数号213，参数形式EFCBA，具体解释如下： A(0：禁用深度纠偏数据 1：启用深度纠偏数据） B(0：关闭带载检测 1：打开带载检测） C(0：一次定位纠偏策略 1：二次定位纠偏策略） D（解码报错模式选择，0：解双码料箱码纠偏，1：解单码货架码纠偏，2：解双码货架码纠偏） E（是否创建tcp日志传输，0不创建，1创建） | 料箱机器人图像太亮 | robot | 料箱机器人图像太亮 | robot | dsp | 0 | centerControl
453 | 2022-08-02 10:10 | 2023-02-25 20:26 | excel_sync | excel_sync | effective | DSP | DSP0x070A | 3 | 1、联系技术支持 | 料箱车：料想车解码失败 | robot | 料箱机器人无法取货 | robot | dsp | 0 | centerControl
454 | 2022-08-02 10:10 | 2023-02-25 20:26 | excel_sync | excel_sync | effective | DSP | DSP0x070B | 3 | 寻零动作由上位机发，遇到这种情况需要下线－〉一键启动－〉上线；若还是不行则下线－〉重置－〉一键启动－〉上线；但为什么不执行寻零动作需要由上位机人员确认； | 车辆报错51号是车辆的插臂未完成寻零动作导致 | robot | 料箱机器人插臂未寻零 | robot | dsp | 0 | centerControl
455 | 2022-08-02 10:10 | 2023-02-25 20:26 | excel_sync | excel_sync | effective | DSP | DSP0x070C | 3 | A(0：禁用深度纠偏数据 1：启用深度纠偏数据） B(0：关闭带载检测 1：打开带载检测） C(0：一次定位纠偏策略 1：二次定位纠偏策略） D（解码报错模式选择，0：解双码料箱码纠偏，1：解单码货架码纠偏，2：解双码货架码纠偏） E（是否创建tcp日志传输，0不创建，1创建） 备注： 8103.70.1303版本之前C(0：纠偏不采用料箱码 1：纠偏采用料箱码） D（解码报错模式选择，0：解双码，1：仅解货架码） 如果采用二次定位纠偏策略，参数位D必须是0： 在参数无问题情况下需要查看存图，依据存图和工况来判断问题 | 1.下位机213号参数和实际工况不匹配 2.指令需求和实际场景对不上，例如去货位取货但实际货位并无货 | robot | 料箱机器人，超出纠偏范围 | robot | dsp | 0 | centerControl
456 | 2022-08-02 10:10 | 2023-02-25 20:26 | excel_sync | excel_sync | effective | DSP | DSP0x070D | 3 | 检查下位机参数，旋转的传动比参数是否正确，发布版程序默认参数为216=0.333； | 取货前插臂旋转角度错误 | robot | 料箱机器人错误的取放货角度 | robot | dsp | 0 | centerControl
457 | 2022-08-02 10:10 | 2023-02-25 20:26 | excel_sync | excel_sync | effective | DSP | DSP0x070E | 3 | 187号参数可调整侧边相机补光流明，参数0-10 | 解码时图像较暗，导致解码失败 | robot | 料箱机器人图像太暗 | robot | dsp | 0 | centerControl
458 | 2022-08-02 10:10 | 2023-02-25 20:26 | excel_sync | excel_sync | effective | DSP | DSP0x070F | 3 | 187号参数可调整侧边相机补光流明，参数0-10 检查补光灯是否正常，检查镜头表面是否有灰尘 | 解码时图像较暗，或者镜头较脏，或焦距为调好导致解码模糊 | robot | 料箱机器人图像太模糊 | robot | dsp | 0 | centerControl
459 | 2022-08-02 10:10 | 2023-02-25 20:26 | excel_sync | excel_sync | effective | DSP | DSP0x0710 | 3 | 检查旋转安全传感器是否被遮挡或者损坏 | 插臂寻零时旋转传感器一直触发，运动三次后报错 | robot | 料箱机器人旋转安全传感器失效 | robot | dsp | 0 | centerControl
460 | 2022-08-02 10:10 | 2023-02-25 20:26 | excel_sync | excel_sync | effective | DSP | DSP0x0711 | 3 | 1、检查拨齿电机安全传感器是否被遮挡2、查看是否有传感器误报 | 拨齿放下不安全 | robot | 料箱机器人拨齿禁止放下 | robot | dsp | 0 | centerControl
461 | 2022-08-02 10:10 | 2023-02-25 20:26 | excel_sync | excel_sync | effective | DSP | DSP0x0712 | 3 | 首先查看下位机参数配置与实际工况是否相符 参数号213，参数形式EFCBA，具体解释如下： A(0：禁用深度纠偏数据 1：启用深度纠偏数据） B(0：关闭带载检测 1：打开带载检测） C(0：一次定位纠偏策略 1：二次定位纠偏策略） D（解码报错模式选择，0：解双码料箱码纠偏，1：解单码货架码纠偏，2：解双码货架码纠偏） E（是否创建tcp日志传输，0不创建，1创建） | 料箱机器人解码数不匹配 | robot | 料箱机器人解码数不匹配 | robot | dsp | 0 | centerControl
462 | 2022-08-02 10:10 | 2023-02-25 20:26 | excel_sync | excel_sync | effective | DSP | DSP0x0713 | 3 | 检查设备摄像头是否损坏 | 摄像头接收数据，报错 | robot | 料箱机器人侧视摄像头故障 | robot | dsp | 0 | centerControl
463 | 2022-08-02 10:10 | 2023-02-25 20:26 | excel_sync | excel_sync | effective | DSP | DSP0x0714 | 3 | 检查现场的码是否正确 检查上位机库码是否正确 | 解码值和货架码不符，并且货架码不等于0 | robot | 料箱机器人目标二维码不匹配 | robot | dsp | 0 | centerControl
464 | 2022-08-02 10:10 | 2023-02-25 20:26 | excel_sync | excel_sync | effective | DSP | DSP0x0715 | 3 | 1、检查传感器是否被遮挡 2、查看是否有传感器误报 | 传感器没有检测到货物 | robot | 料箱机器人放货失败 | robot | dsp | 0 | centerControl
465 | 2022-08-02 10:10 | 2023-02-25 20:26 | excel_sync | excel_sync | effective | DSP | DSP0x0716 | 3 | 清错恢复，收回插臂 | 料箱机器人在插臂抬升 或者插臂伸缩的时候 禁止执行新的插臂伸缩指令 | robot | 料箱机器人禁止叉臂伸缩 | robot | dsp | 0 | centerControl
466 | 2022-08-02 10:10 | 2023-02-25 20:26 | excel_sync | excel_sync | effective | DSP | DSP0x0717 | 3 | 1、清错 | 摄像头收到的数据解码错误上游解码参数指令下发有错误 解码端报错 | robot | 料箱机器人错误的解码指令 | robot | dsp | 0 | centerControl
467 | 2022-08-02 10:10 | 2023-02-25 20:26 | excel_sync | excel_sync | effective | DSP | DSP0x1300 | 3 | 1、使用can卡检查canA信号，确认是否有信号消失 2、清错恢复 | 发送canA消息失败 | robot | canA发送超时 | robot | dsp | 0 | centerControl
468 | 2022-08-02 10:10 | 2023-02-25 20:26 | excel_sync | excel_sync | effective | DSP | DSP0x1400 | 3 | 1、使用can卡检查canB信号，确认是否有信号消失 2、清错恢复 | 发送canB消息失败 | robot | canB发送超时 | robot | dsp | 0 | centerControl
469 | 2022-08-02 10:10 | 2023-02-25 20:26 | excel_sync | excel_sync | effective | DSP | DSP0x1701 | 3 | 1、请联系技术支持 | i2c通信读数据超时则报错 | robot | i2c读数据超时 | robot | dsp | 0 | centerControl
470 | 2022-08-02 10:10 | 2023-02-25 20:26 | excel_sync | excel_sync | effective | DSP | DSP0x1702 | 3 | 1、请联系技术支持 | i2c通信写数据超时则报错 | robot | i2c写数据超时 | robot | dsp | 0 | centerControl
471 | 2022-08-02 10:10 | 2023-02-25 20:26 | excel_sync | excel_sync | effective | DSP | DSP0x1A00 | 3 | 1、请联系技术支持 | 任务ID号校验错误则报错 | robot | 任务ID错误 | robot | dsp | 0 | centerControl
472 | 2022-08-02 10:10 | 2023-02-25 20:26 | excel_sync | excel_sync | effective | DSP | DSP0x1A01 | 3 | 1、请联系技术支持 | 下位机主线程任务处理超限 | robot | 任务缓存超限 | robot | dsp | 0 | centerControl
473 | 2022-08-02 10:10 | 2023-02-25 20:26 | excel_sync | excel_sync | effective | DSP | DSP0x1A02 | 3 | 1、请联系技术支持 | 下位机任务缓存数量超过限制 | robot | 任务FIFO资源不足 | robot | dsp | 0 | centerControl
474 | 2022-08-02 10:10 | 2023-02-25 20:26 | excel_sync | excel_sync | effective | DSP | DSP0x1C00 | 3 | 用can卡检查有无面板can消息，若没有先行检查连接线路和面板硬件 | 设置面板上报帧数和周期失败导致报错 | robot | 面板开启失败 | robot | dsp | 0 | centerControl
475 | 2022-08-02 10:10 | 2023-02-25 20:26 | excel_sync | excel_sync | effective | DSP | DSP0x2121 | 3 | 1.检查驱动器是否供电，未供电则排查48V未开启成功原因 2. 驱动器上电则用CAN卡读取CAN B | 驱动器与767通讯失败 | robot | 左侧电机读取速度超时 | robot | dsp | 0 | centerControl
476 | 2022-08-02 10:10 | 2023-02-25 20:26 | excel_sync | excel_sync | effective | DSP | DSP0x2122 | 3 | 1.检查驱动器是否供电，未供电则排查48V未开启成功原因 2. 驱动器上电则用CAN卡读取CAN B | 驱动器与767通讯失败 | robot | 右侧电机读取速度超时 | robot | dsp | 0 | centerControl
477 | 2022-08-02 10:10 | 2023-02-25 20:26 | excel_sync | excel_sync | effective | DSP | DSP0x2123 | 3 | 1.检查驱动器是否供电，未供电则排查48V未开启成功原因 2. 驱动器上电则用CAN卡读取CAN B | 驱动器与767通讯失败 | robot | 料箱插臂旋转电机读取速度超时 | robot | dsp | 0 | centerControl
478 | 2022-08-02 10:10 | 2023-02-25 20:26 | excel_sync | excel_sync | effective | DSP | DSP0x2124 | 3 | 1.检查驱动器是否供电，未供电则排查48V未开启成功原因 2. 驱动器上电则用CAN卡读取CAN B | 驱动器与767通讯失败 | robot | 随动电机/料箱插臂升降电机读取速度超时 | robot | dsp | 0 | centerControl
479 | 2022-08-02 10:10 | 2023-02-25 20:26 | excel_sync | excel_sync | effective | DSP | DSP0x2125 | 3 | 1.检查驱动器是否供电，未供电则排查48V未开启成功原因 2. 驱动器上电则用CAN卡读取CAN B | 驱动器与767通讯失败 | robot | 顶升电机/料箱插臂伸缩电机读取速度超时 | robot | dsp | 0 | centerControl
480 | 2022-08-02 10:10 | 2023-02-25 20:26 | excel_sync | excel_sync | effective | DSP | DSP0x2131 | 3 | 1.检查下位机参数速度与加速度是否超过限制 2.检查小车负载是否过大 3.日志分析电机电流，排查电机电流是否过大 3.检查驱动器参数是否正常 | 电机指令速度与反馈速度偏差过大 | robot | 左侧电机速度控制异常 | robot | dsp | 0 | centerControl
481 | 2022-08-02 10:10 | 2023-02-25 20:26 | excel_sync | excel_sync | effective | DSP | DSP0x2132 | 3 | 1.检查下位机参数速度与加速度是否超过限制 2.检查小车负载是否过大 3.日志分析电机电流，排查电机电流是否过大 3.检查驱动器参数是否正常 | 电机指令速度与反馈速度偏差过大 | robot | 右侧电机速度控制异常 | robot | dsp | 0 | centerControl
482 | 2022-08-02 10:10 | 2023-02-25 20:26 | excel_sync | excel_sync | effective | DSP | DSP0x2133 | 3 | 1.检查下位机参数速度与加速度是否超过限制 2.检查小车负载是否过大 3.日志分析电机电流，排查电机电流是否过大 3.检查驱动器参数是否正常 | 电机指令速度与反馈速度偏差过大 | robot | 料箱插臂旋转电机速度控制异常 | robot | dsp | 0 | centerControl
483 | 2022-08-02 10:10 | 2023-02-25 20:26 | excel_sync | excel_sync | effective | DSP | DSP0x2134 | 3 | 1.检查下位机参数速度与加速度是否超过限制 2.检查小车负载是否过大 3.日志分析电机电流，排查电机电流是否过大 3.检查驱动器参数是否正常 | 电机指令速度与反馈速度偏差过大 | robot | 随动电机/料箱插臂升降电机速度控制异常 | robot | dsp | 0 | centerControl
484 | 2022-08-02 10:10 | 2023-02-25 20:26 | excel_sync | excel_sync | effective | DSP | DSP0x2135 | 3 | 1.检查下位机参数速度与加速度是否超过限制 2.检查小车负载是否过大 3.日志分析电机电流，排查电机电流是否过大 3.检查驱动器参数是否正常 | 电机指令速度与反馈速度偏差过大 | robot | 顶升电机/料箱插臂伸缩电机速度控制异常 | robot | dsp | 0 | centerControl
485 | 2022-08-02 10:10 | 2023-02-25 20:26 | excel_sync | excel_sync | effective | DSP | DSP0x2141 | 3 | 1. 确认编码器接线可靠无误 2. 转动电机同时查看Dn04 是否变化，无变化查看编码器接线 3. 转动电机同时查看Dn2E 是否出现123456 数字变化，若缺失请检查接线 4. 确认接线没有问题可加大Fn0E5； | 和利时电机报错电机编码器ABN信号错误，电机错误代码1500 | robot | 左侧电机编码器ABN信号错误 | robot | dsp | 0 | centerControl
486 | 2022-08-02 10:10 | 2023-02-25 20:26 | excel_sync | excel_sync | effective | DSP | DSP0x2142 | 3 | 1. 确认编码器接线可靠无误 2. 转动电机同时查看Dn04 是否变化，无变化查看编码器接线 3. 转动电机同时查看Dn2E 是否出现123456 数字变化，若缺失请检查接线 4. 确认接线没有问题可加大Fn0E5； | 和利时电机报错电机编码器ABN信号错误，电机错误代码1500 | robot | 右侧电机编码器ABN信号错误 | robot | dsp | 0 | centerControl
487 | 2022-08-02 10:10 | 2023-02-25 20:26 | excel_sync | excel_sync | effective | DSP | DSP0x2143 | 3 | 1. 确认编码器接线可靠无误 2. 转动电机同时查看Dn04 是否变化，无变化查看编码器接线 3. 转动电机同时查看Dn2E 是否出现123456 数字变化，若缺失请检查接线 4. 确认接线没有问题可加大Fn0E5； | 和利时电机报错电机编码器ABN信号错误，电机错误代码1500 | robot | 料箱插臂旋转电机编码器ABN信号错误 | robot | dsp | 0 | centerControl
488 | 2022-08-02 10:10 | 2023-02-25 20:26 | excel_sync | excel_sync | effective | DSP | DSP0x2144 | 3 | 1. 确认编码器接线可靠无误 2. 转动电机同时查看Dn04 是否变化，无变化查看编码器接线 3. 转动电机同时查看Dn2E 是否出现123456 数字变化，若缺失请检查接线 4. 确认接线没有问题可加大Fn0E5； | 和利时电机报错电机编码器ABN信号错误，电机错误代码1500 | robot | 随动电机/料箱插臂升降电机编码器ABN信号错误 | robot | dsp | 0 | centerControl
489 | 2022-08-02 10:10 | 2023-02-25 20:26 | excel_sync | excel_sync | effective | DSP | DSP0x2145 | 3 | 1. 确认编码器接线可靠无误 2. 转动电机同时查看Dn04 是否变化，无变化查看编码器接线 3. 转动电机同时查看Dn2E 是否出现123456 数字变化，若缺失请检查接线 4. 确认接线没有问题可加大Fn0E5； | 和利时电机报错电机编码器ABN信号错误，电机错误代码1500 | robot | 顶升电机/料箱插臂伸缩电机编码器ABN信号错误 | robot | dsp | 0 | centerControl
490 | 2022-08-02 10:10 | 2023-02-25 20:26 | excel_sync | excel_sync | effective | DSP | DSP0x2151 | 3 | 和利时的伺服电机手册中提供的解决办法有：1）确认编码器接线可靠无误；2）转动电机同时查看Dn04是否变化，无变化查看编码器界限；3）转动电机查看Dn2E是否出现123456数字变化，若确实请检查接线；4）确认接线没有问题可加大Fn0E5 | 和利时电机报错编码器UVW报警，数字报警代码为1510。报警原因可能为1）未接编码器；2）编码器损坏或者编码器线损坏；3）噪声干扰严重。 | robot | 左侧电机编码器UVW信号错误 | robot | dsp | 0 | centerControl
491 | 2022-08-02 10:10 | 2023-02-25 20:26 | excel_sync | excel_sync | effective | DSP | DSP0x2152 | 3 | 和利时的伺服电机手册中提供的解决办法有：1）确认编码器接线可靠无误；2）转动电机同时查看Dn04是否变化，无变化查看编码器界限；3）转动电机查看Dn2E是否出现123456数字变化，若确实请检查接线；4）确认接线没有问题可加大Fn0E5 | 和利时电机报错编码器UVW报警，数字报警代码为1510。报警原因可能为1）未接编码器；2）编码器损坏或者编码器线损坏；3）噪声干扰严重。 | robot | 右侧电机编码器UVW信号错误 | robot | dsp | 0 | centerControl
492 | 2022-08-02 10:10 | 2023-02-25 20:26 | excel_sync | excel_sync | effective | DSP | DSP0x2153 | 3 | 和利时的伺服电机手册中提供的解决办法有：1）确认编码器接线可靠无误；2）转动电机同时查看Dn04是否变化，无变化查看编码器界限；3）转动电机查看Dn2E是否出现123456数字变化，若确实请检查接线；4）确认接线没有问题可加大Fn0E5 | 和利时电机报错编码器UVW报警，数字报警代码为1510。报警原因可能为1）未接编码器；2）编码器损坏或者编码器线损坏；3）噪声干扰严重。 | robot | 料箱插臂旋转电机编码器UVW信号错误 | robot | dsp | 0 | centerControl
493 | 2022-08-02 10:10 | 2023-02-25 20:26 | excel_sync | excel_sync | effective | DSP | DSP0x2154 | 3 | 和利时的伺服电机手册中提供的解决办法有：1）确认编码器接线可靠无误；2）转动电机同时查看Dn04是否变化，无变化查看编码器界限；3）转动电机查看Dn2E是否出现123456数字变化，若确实请检查接线；4）确认接线没有问题可加大Fn0E5 | 和利时电机报错编码器UVW报警，数字报警代码为1510。报警原因可能为1）未接编码器；2）编码器损坏或者编码器线损坏；3）噪声干扰严重。 | robot | 随动电机/料箱插臂升降电机编码器UVW信号错误 | robot | dsp | 0 | centerControl
494 | 2022-08-02 10:10 | 2023-02-25 20:26 | excel_sync | excel_sync | effective | DSP | DSP0x2155 | 3 | 和利时的伺服电机手册中提供的解决办法有：1）确认编码器接线可靠无误；2）转动电机同时查看Dn04是否变化，无变化查看编码器界限；3）转动电机查看Dn2E是否出现123456数字变化，若确实请检查接线；4）确认接线没有问题可加大Fn0E5 | 和利时电机报错编码器UVW报警，数字报警代码为1510。报警原因可能为1）未接编码器；2）编码器损坏或者编码器线损坏；3）噪声干扰严重。 | robot | 顶升电机/料箱插臂伸缩电机编码器UVW信号错误 | robot | dsp | 0 | centerControl
495 | 2022-08-02 10:10 | 2023-02-25 20:26 | excel_sync | excel_sync | effective | DSP | DSP0x2161 | 3 | 1）检查供电电压及Dn80；2）接泄放电阻 | 和利时电机过压报警，数字报警代码为2530。报警原因可能为1）功率电源电压过高；2）驱动器电压测量回路故障 | robot | 左侧电机过压报警 | robot | dsp | 0 | centerControl
496 | 2022-08-02 10:10 | 2023-02-25 20:26 | excel_sync | excel_sync | effective | DSP | DSP0x2162 | 3 | 1）检查供电电压及Dn80；2）接泄放电阻 | 和利时电机过压报警，数字报警代码为2530。报警原因可能为1）功率电源电压过高；2）驱动器电压测量回路故障 | robot | 右侧电机过压报警 | robot | dsp | 0 | centerControl
497 | 2022-08-02 10:10 | 2023-02-25 20:26 | excel_sync | excel_sync | effective | DSP | DSP0x2163 | 3 | 1）检查供电电压及Dn80；2）接泄放电阻 | 和利时电机过压报警，数字报警代码为2530。报警原因可能为1）功率电源电压过高；2）驱动器电压测量回路故障 | robot | 料箱插臂旋转电机过压报警 | robot | dsp | 0 | centerControl
498 | 2022-08-02 10:10 | 2023-02-25 20:26 | excel_sync | excel_sync | effective | DSP | DSP0x2164 | 3 | 1）检查供电电压及Dn80；2）接泄放电阻 | 和利时电机过压报警，数字报警代码为2530。报警原因可能为1）功率电源电压过高；2）驱动器电压测量回路故障 | robot | 随动电机/料箱插臂升降电机过压报警 | robot | dsp | 0 | centerControl
499 | 2022-08-02 10:10 | 2023-02-25 20:26 | excel_sync | excel_sync | effective | DSP | DSP0x2165 | 3 | 1）检查供电电压及Dn80；2）接泄放电阻 | 和利时电机过压报警，数字报警代码为2530。报警原因可能为1）功率电源电压过高；2）驱动器电压测量回路故障 | robot | 顶升电机/料箱插臂伸缩电机过压报警 | robot | dsp | 0 | centerControl
500 | 2022-08-02 10:10 | 2023-02-25 20:26 | excel_sync | excel_sync | effective | DSP | DSP0x2171 | 3 | 首先排查是电机端报错还是因为电流超过下位机设定的阈值 | 和利时电机过流报警，数字报警代码为2500 | robot | 左侧电机过流报警 | robot | dsp | 0 | centerControl
501 | 2022-08-02 10:10 | 2023-02-25 20:26 | excel_sync | excel_sync | effective | DSP | DSP0x2172 | 3 | 首先排查是电机端报错还是因为电流超过下位机设定的阈值 | 和利时电机过流报警，数字报警代码为2500 | robot | 右侧电机过流报警 | robot | dsp | 0 | centerControl
502 | 2022-08-02 10:10 | 2023-02-25 20:26 | excel_sync | excel_sync | effective | DSP | DSP0x2173 | 3 | 首先排查是电机端报错还是因为电流超过下位机设定的阈值 | 和利时电机过流报警，数字报警代码为2500 | robot | 料箱插臂旋转电机过流报警 | robot | dsp | 0 | centerControl
503 | 2022-08-02 10:10 | 2023-02-25 20:26 | excel_sync | excel_sync | effective | DSP | DSP0x2174 | 3 | 首先排查是电机端报错还是因为电流超过下位机设定的阈值 | 和利时电机过流报警，数字报警代码为2500 | robot | 随动电机/料箱插臂升降电机过流报警 | robot | dsp | 0 | centerControl
504 | 2022-08-02 10:10 | 2023-02-25 20:26 | excel_sync | excel_sync | effective | DSP | DSP0x2175 | 3 | 首先排查是电机端报错还是因为电流超过下位机设定的阈值 | 和利时电机过流报警，数字报警代码为2500 | robot | 顶升电机/料箱插臂伸缩电机过流报警 | robot | dsp | 0 | centerControl
505 | 2022-08-02 10:10 | 2023-02-25 20:26 | excel_sync | excel_sync | effective | DSP | DSP0x2181 | 3 | 需要检查对应的电机问题 | 和利时电机失速报警，数字报警代码为2900 | robot | 左侧电机失速报警 | robot | dsp | 0 | centerControl
506 | 2022-08-02 10:10 | 2023-02-25 20:26 | excel_sync | excel_sync | effective | DSP | DSP0x2182 | 3 | 需要检查对应的电机问题 | 和利时电机失速报警，数字报警代码为2900 | robot | 右侧电机失速报警 | robot | dsp | 0 | centerControl
507 | 2022-08-02 10:10 | 2023-02-25 20:26 | excel_sync | excel_sync | effective | DSP | DSP0x2183 | 3 | 需要检查对应的电机问题 | 和利时电机失速报警，数字报警代码为2900 | robot | 料箱插臂旋转电机失速报警 | robot | dsp | 0 | centerControl
508 | 2022-08-02 10:10 | 2023-02-25 20:26 | excel_sync | excel_sync | effective | DSP | DSP0x2184 | 3 | 需要检查对应的电机问题 | 和利时电机失速报警，数字报警代码为2900 | robot | 随动电机/料箱插臂升降电机失速报警 | robot | dsp | 0 | centerControl
509 | 2022-08-02 10:10 | 2023-02-25 20:26 | excel_sync | excel_sync | effective | DSP | DSP0x2185 | 3 | 需要检查对应的电机问题 | 和利时电机失速报警，数字报警代码为2900 | robot | 顶升电机/料箱插臂伸缩电机失速报警 | robot | dsp | 0 | centerControl
510 | 2022-08-02 10:10 | 2023-02-25 20:26 | excel_sync | excel_sync | effective | DSP | DSP0x2191 | 3 | 排查驱动器故障具体错误 | 下位机获取和利时驱动器故障 | robot | 左侧驱动器故障 | robot | dsp | 0 | centerControl
511 | 2022-08-02 10:10 | 2023-02-25 20:26 | excel_sync | excel_sync | effective | DSP | DSP0x2192 | 3 | 排查驱动器故障具体错误 | 下位机获取和利时驱动器故障 | robot | 右侧驱动器故障 | robot | dsp | 0 | centerControl
512 | 2022-08-02 10:10 | 2023-02-25 20:26 | excel_sync | excel_sync | effective | DSP | DSP0x2193 | 3 | 排查驱动器故障具体错误 | 下位机获取和利时驱动器故障 | robot | 料箱插臂旋转驱动器故障 | robot | dsp | 0 | centerControl
513 | 2022-08-02 10:10 | 2023-02-25 20:26 | excel_sync | excel_sync | effective | DSP | DSP0x2194 | 3 | 排查驱动器故障具体错误 | 下位机获取和利时驱动器故障 | robot | 随动电机/料箱插臂升降驱动器故障 | robot | dsp | 0 | centerControl
514 | 2022-08-02 10:10 | 2023-02-25 20:26 | excel_sync | excel_sync | effective | DSP | DSP0x2195 | 3 | 排查驱动器故障具体错误 | 下位机获取和利时驱动器故障 | robot | 顶升电机/料箱插臂伸缩驱动器故障 | robot | dsp | 0 | centerControl
515 | 2022-08-02 10:10 | 2023-02-25 20:26 | excel_sync | excel_sync | effective | DSP | DSP0x21B1 | 3 | 此错误对应和利时电机伺服驱动器的通讯超时报警（TimeOut）错误，错误代码为1301 | 下位机获取和利时驱动器故障 | robot | 左侧电机无数据报警 | robot | dsp | 0 | centerControl
516 | 2022-08-02 10:10 | 2023-02-25 20:26 | excel_sync | excel_sync | effective | DSP | DSP0x21B2 | 3 | 此错误对应和利时电机伺服驱动器的通讯超时报警（TimeOut）错误，错误代码为1302 | 下位机获取和利时驱动器故障 | robot | 右侧电机无数据报警 | robot | dsp | 0 | centerControl
517 | 2022-08-02 10:10 | 2023-02-25 20:26 | excel_sync | excel_sync | effective | DSP | DSP0x21B3 | 3 | 此错误对应和利时电机伺服驱动器的通讯超时报警（TimeOut）错误，错误代码为1303 | 下位机获取和利时驱动器故障 | robot | 料箱插臂旋转电机无数据报警 | robot | dsp | 0 | centerControl
518 | 2022-08-02 10:10 | 2023-02-25 20:26 | excel_sync | excel_sync | effective | DSP | DSP0x21B4 | 3 | 此错误对应和利时电机伺服驱动器的通讯超时报警（TimeOut）错误，错误代码为1304 | 下位机获取和利时驱动器故障 | robot | 随动电机/料箱插臂升降电机无数据报警 | robot | dsp | 0 | centerControl
519 | 2022-08-02 10:10 | 2023-02-25 20:26 | excel_sync | excel_sync | effective | DSP | DSP0x21B5 | 3 | 此错误对应和利时电机伺服驱动器的通讯超时报警（TimeOut）错误，错误代码为1305 | 下位机获取和利时驱动器故障 | robot | 顶升电机/料箱插臂伸缩电机无数据报警 | robot | dsp | 0 | centerControl
520 | 2022-08-02 10:10 | 2023-02-25 20:26 | excel_sync | excel_sync | effective | DSP | DSP0x21C1 | 3 | 排查导致电机静态过流的原因，或适当调节104、125号参数 | 在非运动情况下，当左侧电机电流超过其静态电流上限（由125号参数和工况共同决定），并持续一段时间，直到超过设定的过流容忍时间（由104号参数决定）之后，报0x21C1错误 | robot | 左侧电机静止状态过流 | robot | dsp | 0 | centerControl
521 | 2022-08-02 10:10 | 2023-02-25 20:26 | excel_sync | excel_sync | effective | DSP | DSP0x21C2 | 3 | 排查导致电机静态过流的原因，或适当调节104、125号参数 | 在非运动情况下，当左侧电机电流超过其静态电流上限（由125号参数和工况共同决定），并持续一段时间，直到超过设定的过流容忍时间（由104号参数决定）之后，报0x21C1错误 | robot | 右侧电机静止状态过流 | robot | dsp | 0 | centerControl
522 | 2022-08-02 10:10 | 2023-02-25 20:26 | excel_sync | excel_sync | effective | DSP | DSP0x21C3 | 3 | 排查导致电机静态过流的原因，或适当调节104、125号参数 | 在非运动情况下，当左侧电机电流超过其静态电流上限（由125号参数和工况共同决定），并持续一段时间，直到超过设定的过流容忍时间（由104号参数决定）之后，报0x21C1错误 | robot | 料箱插臂旋转电机静止状态过流 | robot | dsp | 0 | centerControl
523 | 2022-08-02 10:10 | 2023-02-25 20:26 | excel_sync | excel_sync | effective | DSP | DSP0x21C4 | 3 | 排查导致电机静态过流的原因，或适当调节104、125号参数 | 在非运动情况下，当左侧电机电流超过其静态电流上限（由125号参数和工况共同决定），并持续一段时间，直到超过设定的过流容忍时间（由104号参数决定）之后，报0x21C1错误 | robot | 随动电机/料箱插臂升降电机静止状态过流 | robot | dsp | 0 | centerControl
524 | 2022-08-02 10:10 | 2023-02-25 20:26 | excel_sync | excel_sync | effective | DSP | DSP0x21C5 | 3 | 排查导致电机静态过流的原因，或适当调节104、125号参数 | 在非运动情况下，当左侧电机电流超过其静态电流上限（由125号参数和工况共同决定），并持续一段时间，直到超过设定的过流容忍时间（由104号参数决定）之后，报0x21C1错误 | robot | 顶升电机/料箱插臂伸缩电机静止状态过流 | robot | dsp | 0 | centerControl
525 | 2022-08-02 10:10 | 2023-02-25 20:26 | excel_sync | excel_sync | effective | DSP | DSP0x21D0 | 3 | 联系运控值班成员进一步查看 | 在获取电机厂商时，若电机类型不是HLS_SingleFrame或者Kinco，则报0x21D0错误。 | robot | 电机未知型号 | robot | dsp | 0 | centerControl
526 | 2022-08-02 10:10 | 2023-02-25 20:26 | excel_sync | excel_sync | effective | DSP | DSP0x21D1 | 3 | 联系运控值班成员进一步查看。 | 在初始化阶段，若无法获取正确的电机厂商，则报0x21D1错误。另外，在电机自检时，若左侧电机的厂商未被识别到，则报0x21D1错误 | robot | 获取电机供应商错误 | robot | dsp | 0 | centerControl
527 | 2022-08-02 10:10 | 2023-02-25 20:26 | excel_sync | excel_sync | effective | DSP | DSP0x21D2 | 3 | 检查48V电池是否供电，未供电则开启电池后重启电机 | 重置电机后复位失败报错，此错误与81号错误同时出现 | robot | 电机重置失败，错误号显示逻辑为0x21D2+电机号 | robot | dsp | 0 | centerControl
528 | 2022-08-02 10:10 | 2023-02-25 20:26 | excel_sync | excel_sync | effective | DSP | DSP0x21D3 | 3 | 检查48V电池是否供电，未供电则开启电池后重启电机 | 重置电机后复位失败报错，此错误与81号错误同时出现 | robot | 电机重置失败，错误号显示逻辑为0x21D2+电机号 | robot | dsp | 0 | centerControl
529 | 2022-08-02 10:10 | 2023-02-25 20:26 | excel_sync | excel_sync | effective | DSP | DSP0x21D4 | 3 | 检查48V电池是否供电，未供电则开启电池后重启电机 | 重置电机后复位失败报错，此错误与81号错误同时出现 | robot | 电机重置失败，错误号显示逻辑为0x21D2+电机号 | robot | dsp | 0 | centerControl
530 | 2022-08-02 10:10 | 2023-02-25 20:26 | excel_sync | excel_sync | effective | DSP | DSP0x21D5 | 3 | 检查48V电池是否供电，未供电则开启电池后重启电机 | 重置电机后复位失败报错，此错误与81号错误同时出现 | robot | 电机重置失败，错误号显示逻辑为0x21D2+电机号 | robot | dsp | 0 | centerControl
531 | 2022-08-02 10:10 | 2023-02-25 20:26 | excel_sync | excel_sync | effective | DSP | DSP0x21D6 | 3 | 检查48V电池是否供电，未供电则开启电池后重启电机 | 重置电机后复位失败报错，此错误与81号错误同时出现 | robot | 电机重置失败，错误号显示逻辑为0x21D2+电机号 | robot | dsp | 0 | centerControl
532 | 2022-08-02 10:10 | 2023-02-25 20:26 | excel_sync | excel_sync | effective | DSP | DSP0x21D7 | 3 | 检查48V电池是否供电，未供电则开启电池后重启电机 | 重置电机后复位失败报错，此错误与81号错误同时出现 | robot | 电机重置失败，错误号显示逻辑为0x21D2+电机号 | robot | dsp | 0 | centerControl
533 | 2022-08-02 10:10 | 2023-02-25 20:26 | excel_sync | excel_sync | effective | DSP | DSP0x2220 | 4 | 联系运控值班人员。 | 初始化时当电机未能读取额定电流失败时报错。 | robot | 电机驱动器参数错误 | robot | dsp | 0 | centerControl
534 | 2022-08-02 10:10 | 2023-02-25 20:26 | excel_sync | excel_sync | effective | DSP | DSP0x2221 | 4 | 联系运控值班人员。 | 初始化时当电机未能读取额定电流失败时报错。 | robot | 电机驱动器参数错误 | robot | dsp | 0 | centerControl
535 | 2022-08-02 10:10 | 2023-02-25 20:26 | excel_sync | excel_sync | effective | DSP | DSP0x2222 | 4 | 联系运控值班人员。 | 初始化时当电机未能读取额定电流失败时报错。 | robot | 电机驱动器参数错误 | robot | dsp | 0 | centerControl
536 | 2022-08-02 10:10 | 2023-02-25 20:26 | excel_sync | excel_sync | effective | DSP | DSP0x2223 | 4 | 联系运控值班人员。 | 初始化时当电机未能读取额定电流失败时报错。 | robot | 电机驱动器参数错误 | robot | dsp | 0 | centerControl
537 | 2022-08-02 10:10 | 2023-02-25 20:26 | excel_sync | excel_sync | effective | DSP | DSP0x2224 | 4 | 联系运控值班人员。 | 初始化时当电机未能读取额定电流失败时报错。 | robot | 电机驱动器参数错误 | robot | dsp | 0 | centerControl
538 | 2022-08-02 10:10 | 2023-02-25 20:26 | excel_sync | excel_sync | effective | DSP | DSP0x2225 | 4 | 联系运控值班人员。 | 初始化时当电机未能读取额定电流失败时报错。 | robot | 电机驱动器参数错误 | robot | dsp | 0 | centerControl
539 | 2022-08-02 10:10 | 2023-02-25 20:26 | excel_sync | excel_sync | effective | DSP | DSP0x2230 | 3 | 48V电池没上电会导致电机开不起来，未上电则首先启动48V电池后重新使能 | 电机使能失败时报错。 | robot | 电机使能失败 | robot | dsp | 0 | centerControl
540 | 2022-08-02 10:10 | 2023-02-25 20:26 | excel_sync | excel_sync | effective | DSP | DSP0x2231 | 3 | 48V电池没上电会导致电机开不起来，未上电则首先启动48V电池后重新使能 | 电机使能失败时报错。 | robot | 电机使能失败 | robot | dsp | 0 | centerControl
541 | 2022-08-02 10:10 | 2023-02-25 20:26 | excel_sync | excel_sync | effective | DSP | DSP0x2232 | 3 | 48V电池没上电会导致电机开不起来，未上电则首先启动48V电池后重新使能 | 电机使能失败时报错。 | robot | 电机使能失败 | robot | dsp | 0 | centerControl
542 | 2022-08-02 10:10 | 2023-02-25 20:26 | excel_sync | excel_sync | effective | DSP | DSP0x2233 | 3 | 48V电池没上电会导致电机开不起来，未上电则首先启动48V电池后重新使能 | 电机使能失败时报错。 | robot | 电机使能失败 | robot | dsp | 0 | centerControl
543 | 2022-08-02 10:10 | 2023-02-25 20:26 | excel_sync | excel_sync | effective | DSP | DSP0x2234 | 3 | 48V电池没上电会导致电机开不起来，未上电则首先启动48V电池后重新使能 | 电机使能失败时报错。 | robot | 电机使能失败 | robot | dsp | 0 | centerControl
544 | 2022-08-02 10:10 | 2023-02-25 20:26 | excel_sync | excel_sync | effective | DSP | DSP0x2235 | 3 | 48V电池没上电会导致电机开不起来，未上电则首先启动48V电池后重新使能 | 电机使能失败时报错。 | robot | 电机使能失败 | robot | dsp | 0 | centerControl
545 | 2022-08-02 10:10 | 2023-02-25 20:26 | excel_sync | excel_sync | effective | DSP | DSP0x2306 | 3 | 检查版本号是否注册雷达，检查can通讯，如果无数据，检查通讯线与硬件 | 雷达无数据超时，isError置一，遍历所有雷达 | robot | 雷达超时应答 | robot | dsp | 0 | centerControl
546 | 2022-08-02 10:10 | 2023-02-25 20:26 | excel_sync | excel_sync | effective | DSP | DSP0x2307 | 3 | 联系电气组查看雷达的can通讯，如果有数据可增加118号参数时间但最大不可超过60，如果无数据，检查通讯线和硬件 | 当雷达无数据时间超过118号参数时间时报错 | robot | 雷达打开无数据 | robot | dsp | 0 | centerControl
547 | 2022-08-02 10:10 | 2023-02-25 20:26 | excel_sync | excel_sync | effective | DSP | DSP0x230A | 3 | 检查参数进行调整 | 带载最大软停距离 >= 当前避障区域的最大检测距离 | robot | 雷达避障参数设定错误，与当前运动控制参数不匹配 | robot | dsp | 0 | centerControl
548 | 2022-08-02 10:10 | 2023-02-25 20:26 | excel_sync | excel_sync | effective | DSP | DSP0x230B | 3 | 清错，如果清错以后还有问题，检查雷达设备 | 雷达故障 | robot | 雷达状态故障 | robot | dsp | 0 | centerControl
549 | 2022-08-02 10:10 | 2023-02-25 20:26 | excel_sync | excel_sync | effective | DSP | DSP0x230E | 3 | CE车使用，检测周围是否有障碍物，重新清错恢复 | CE车安全雷达IO 被触发 | robot | 雷达IO触发 | robot | dsp | 0 | centerControl
550 | 2022-08-02 10:10 | 2023-02-25 20:26 | excel_sync | excel_sync | effective | DSP | DSP0x2321 | 3 | 检查板卡是否正常运行 雷达是否正常运行 检查接线是否松动 | 收到正常数据超时计数*0.01（sample period）> 没有数据的时间 | robot | PC雷达打开无数据 | robot | dsp | 0 | centerControl
551 | 2022-08-02 10:10 | 2023-02-25 20:26 | excel_sync | excel_sync | effective | DSP | DSP0x2352 | 3 | 118号参数，雷达超时时间，单位s | 相机长时间未收到数据，超过118号参数设定阈值 | robot | 相机无数据超时 | robot | dsp | 0 | centerControl
552 | 2022-08-02 10:10 | 2023-02-25 20:26 | excel_sync | excel_sync | effective | DSP | DSP0x2362 | 3 | 1. 查看雷达硬件、接线是否完好 2. 用can卡查看后面板上报数据、上报帧数是否正确 | 后面板雷达无数据 | robot | 后面板雷达数据超时 | robot | dsp | 0 | centerControl
553 | 2022-08-02 10:10 | 2023-02-25 20:26 | excel_sync | excel_sync | effective | DSP | DSP0x2401 | 3 | 1.检查下位机参数160号参数设置是否正确 2.检查fusion_server 以及camera_server_ipu docker 是否运行 3.检查/mnt/home/quicktron/config/fusion_server_config/ 下start.sh 串口号以及波特率设置是否正确 | 融合模块定位数据接收超时 | robot | 融合模块通讯超时 | robot | dsp | 0 | centerControl
554 | 2022-08-02 10:10 | 2023-02-25 20:26 | excel_sync | excel_sync | effective | DSP | DSP0x2405 | 3 | 1.检查下位机参数160号参数设置是否正确 2.检查fusion_server 以及camera_server_ipu docker 是否运行 3.检查/mnt/home/quicktron/config/fusion_server_config/ 下start.sh 串口号以及波特率设置是否正确 | 上电未接收到融合模块数据 | robot | 融合模块未初始化 | robot | dsp | 0 | centerControl
555 | 2022-08-02 10:10 | 2023-02-25 20:26 | excel_sync | excel_sync | effective | DSP | DSP0x2501 | 3 | 清错并且重新执行充电移动指令 | 执行充电移动后，一段时间未接收到电池已经充电的信号；2）打开电源48V操作，一段时间未接受到电池48V开启的信号，就会报错 | robot | 接收充电确认信号超时 | robot | dsp | 0 | centerControl
556 | 2022-08-02 10:10 | 2023-02-25 20:26 | excel_sync | excel_sync | effective | DSP | DSP0x2504 | 3 | 清错 | 左右轮力矩模式下，若运动超过一定距离（默认0.1m），则报错 | robot | 力矩模式运动距离超限 | robot | dsp | 0 | centerControl
557 | 2022-08-02 10:10 | 2023-02-25 20:26 | excel_sync | excel_sync | effective | DSP | DSP0x2505 | 3 | 清错 | 左右轮力矩模式下，若当前Agv距离充电桩的距离高于阈值，则增大力矩值，最多可调节3次。超过则报错 | robot | 力矩调整失败，未能充分接触充电头 | robot | dsp | 0 | centerControl
558 | 2022-08-02 10:10 | 2023-02-25 20:26 | excel_sync | excel_sync | effective | DSP | DSP0x2506 | 3 | 清错 | 退出充电时，首先需要查询左侧、右侧电机当前模式，如果是力矩模式，则分别将力矩设为0，再分别切换成速度模式 | robot | 退出充电时，力矩模式失败 | robot | dsp | 0 | centerControl
559 | 2022-08-02 10:10 | 2023-02-25 20:26 | excel_sync | excel_sync | effective | DSP | DSP0x2700 | 3 | 清错 | 数据FIFO 发送失败 | robot | 下位机数据上传通讯异常 | robot | dsp | 0 | centerControl
560 | 2022-08-02 10:10 | 2023-02-25 20:26 | excel_sync | excel_sync | effective | DSP | DSP0x2701 | 3 | 检查指令 | 对下发的指令进行有效性检查时，如果该指令类型对应的动作未被注册 | robot | 无效指令 | robot | dsp | 0 | centerControl
561 | 2022-08-02 10:10 | 2023-02-25 20:26 | excel_sync | excel_sync | effective | DSP | DSP0x2702 | 3 | 检查指令 | 对下发的指令进行有效性检查时，如果作为索引的指令类型与该指令注册的类型不一致 | robot | 指令队列错误 | robot | dsp | 0 | centerControl
562 | 2022-08-02 10:10 | 2023-02-25 20:26 | excel_sync | excel_sync | effective | DSP | DSP0x2711 | 3 | 清错 | 因上位机错误而下发软停指令 | robot | 上位机错误软停 | robot | dsp | 0 | centerControl
563 | 2022-08-02 10:10 | 2023-02-25 20:26 | excel_sync | excel_sync | effective | DSP | DSP0x2712 | 3 | 清错 | 因RCS错误而下发软停指令 | robot | RCS错误软停 | robot | dsp | 0 | centerControl
564 | 2022-08-02 10:10 | 2023-02-25 20:26 | excel_sync | excel_sync | effective | DSP | DSP0x2801 | 3 | 检查cbox | 在陀螺仪已经初始化的情况下，若超过50ms没有接收到陀螺仪的数据 | robot | 陀螺仪心跳超时 | robot | dsp | 0 | centerControl
565 | 2022-08-02 10:10 | 2023-02-25 20:26 | excel_sync | excel_sync | effective | DSP | DSP0x2802 | 3 | 检查cbox | 陀螺仪累计偏差超过固定阈值时 | robot | 陀螺仪零偏数值超限 | robot | dsp | 0 | centerControl
566 | 2022-08-02 10:10 | 2023-02-25 20:26 | excel_sync | excel_sync | effective | DSP | DSP0x2901 | 3 | 检查电路硬件插线，如果线插错了没信号可能报错 | 控制面板通讯超时报错。 | robot | 面板通讯超时 | robot | dsp | 0 | centerControl
567 | 2022-08-02 10:10 | 2023-02-25 20:26 | excel_sync | excel_sync | effective | DSP | DSP0x2902 | 3 | 检查电路硬件插线，如果线插错了没信号可能报错 | 控制面板通讯超时报错。 | robot | 面板通讯超时 | robot | dsp | 0 | centerControl
568 | 2022-08-02 10:10 | 2023-02-25 20:26 | excel_sync | excel_sync | effective | DSP | DSP0x2903 | 3 | 检查电路硬件插线，如果线插错了没信号可能报错 | 控制面板通讯超时报错。 | robot | 面板通讯超时 | robot | dsp | 0 | centerControl
569 | 2022-08-02 10:10 | 2023-02-25 20:26 | excel_sync | excel_sync | effective | DSP | DSP0x2904 | 3 | 检查电路硬件插线，如果线插错了没信号可能报错 | 控制面板通讯超时报错。 | robot | 面板通讯超时 | robot | dsp | 0 | centerControl
570 | 2022-08-02 10:10 | 2023-02-25 20:26 | excel_sync | excel_sync | effective | DSP | DSP0x2905 | 3 | 检查电路硬件插线，如果线插错了没信号可能报错 | 控制面板通讯超时报错。 | robot | 面板通讯超时 | robot | dsp | 0 | centerControl
571 | 2022-08-02 10:10 | 2023-02-25 20:26 | excel_sync | excel_sync | effective | DSP | DSP0x2911 | 3 | 检查是否注册前传感器面板，检查can通讯，检查通讯线与硬件 | 当前传感器面板超过1s无更新数据时，报错 | robot | 前传感器面板超时 | robot | dsp | 0 | centerControl
572 | 2022-08-02 10:10 | 2023-02-25 20:26 | excel_sync | excel_sync | effective | DSP | DSP0x2912 | 3 | 检查版本号是否正确，检查can通讯，检查通讯线和硬件 | 当前传感器面板超过1s无更新数据时，报错 | robot | 后传感器面板超时 | robot | dsp | 0 | centerControl
573 | 2022-08-02 10:10 | 2023-02-25 20:26 | excel_sync | excel_sync | effective | DSP | DSP0x2A00 | 3 | 检查下位机版本，检查can通讯，检查通讯线和硬件 | Belt超过10s无数据更新报错 | robot | MeiTuan Belt错误/心跳保护超时 | robot | dsp | 0 | centerControl
574 | 2022-08-02 10:10 | 2023-02-25 20:26 | excel_sync | excel_sync | effective | DSP | DSP0x2A01 | 3 | 检查下位机版本，检查can通讯，检查通讯线和硬件 | Belt超过11s无数据更新报错 | robot | MeiTuan Belt错误/心跳保护超时 | robot | dsp | 0 | centerControl
575 | 2022-08-02 10:10 | 2023-02-25 20:26 | excel_sync | excel_sync | effective | DSP | DSP0x2A11 | 3 | 检查挡板是否关闭 | 读取Qcan数据为挡板关闭超时 | robot | 挡板关闭超时 | robot | dsp | 0 | centerControl
576 | 2022-08-02 10:10 | 2023-02-25 20:26 | excel_sync | excel_sync | effective | DSP | DSP0x2A21 | 3 | 检查限位信号 | 限位信号有问题 | robot | 上下限位信号有误 | robot | dsp | 0 | centerControl
577 | 2022-08-02 10:10 | 2023-02-25 20:26 | excel_sync | excel_sync | effective | DSP | DSP0x2A22 | 3 | 检查限位传感器 有没有被遮挡或者损坏 | 长时间没有收到限位发来的数据 | robot | 超时无限位数据 | robot | dsp | 0 | centerControl
578 | 2022-08-02 10:10 | 2023-02-25 20:26 | excel_sync | excel_sync | effective | DSP | DSP0x2A23 | 3 | 检查限位传感器有没有被遮挡或者损坏 | 超时上限位卡死 | robot | 超时上限位卡死 | robot | dsp | 0 | centerControl
579 | 2022-08-02 10:10 | 2023-02-25 20:26 | excel_sync | excel_sync | effective | DSP | DSP0x2A24 | 3 | 检查限位传感器有没有被遮挡或者损坏 | 超时下限位卡死 | robot | 超时下限位卡死 | robot | dsp | 0 | centerControl
580 | 2022-08-02 10:10 | 2023-02-25 20:26 | excel_sync | excel_sync | effective | DSP | DSP0x4110 | 3 | 1、检查30号参数 2、检查机械是否有异物，检查驱动器是否正常工作 | 行驶方向控制偏差超过规定阈值。 | robot | 行驶方向轴控制偏差过大 | robot | dsp | 0 | centerControl
581 | 2022-08-02 10:10 | 2023-02-25 20:26 | excel_sync | excel_sync | effective | DSP | DSP0x4111 | 3 | 1、检查30号参数 2、检查机械是否有异物，检查驱动器是否正常工作 | 1、检查30号参数 2、检查机械是否有异物，检查驱动器是否正常工作 | robot | 横向轴控制偏差过大 | robot | dsp | 0 | centerControl
582 | 2022-08-02 10:10 | 2023-02-25 20:26 | excel_sync | excel_sync | effective | DSP | DSP0x4112 | 3 | 1、检查15号参数 2、检查机械是否有异物，检查驱动器是否正常工作 | 底盘角度控制偏差超过规定阈值。 | robot | 角度轴控制偏差过大 | robot | dsp | 0 | centerControl
583 | 2022-08-02 10:10 | 2023-02-25 20:26 | excel_sync | excel_sync | effective | DSP | DSP0x4113 | 3 | 1、检查68号参数 2、检查机械是否有异物，检查驱动器是否正常工作 | 托盘随动控制偏差超过规定阈值。 | robot | 托盘随动控制偏差过大 | robot | dsp | 0 | centerControl
584 | 2022-08-02 10:10 | 2023-02-25 20:26 | excel_sync | excel_sync | effective | DSP | DSP0x4114 | 3 | 检查机械是否有异物，检查驱动器是否正常工作 | 托盘升降控制偏差超过规定阈值。 | robot | 托盘升降控制偏差过大 | robot | dsp | 0 | centerControl
585 | 2022-08-02 10:10 | 2023-02-25 20:26 | excel_sync | excel_sync | effective | DSP | DSP0x4115 | 3 | 检查机械是否有异物，检查驱动器是否正常工作 | 料箱插臂升降控制偏差超过规定阈值。 | robot | 料箱插臂升降控制偏差过大 | robot | dsp | 0 | centerControl
586 | 2022-08-02 10:10 | 2023-02-25 20:26 | excel_sync | excel_sync | effective | DSP | DSP0x4116 | 3 | 检查机械是否有异物，检查驱动器是否正常工作 | 料箱插臂伸缩控制偏差超过规定阈值。 | robot | 料箱插臂伸缩控制偏差过大 | robot | dsp | 0 | centerControl
587 | 2022-08-02 10:10 | 2023-02-25 20:26 | excel_sync | excel_sync | effective | DSP | DSP0x4117 | 3 | 检查机械是否有异物，检查驱动器是否正常工作 | 料箱插臂旋转控制偏差超过规定阈值。 | robot | 料箱插臂旋转控制偏差过大 | robot | dsp | 0 | centerControl
588 | 2022-08-02 10:10 | 2023-02-25 20:26 | excel_sync | excel_sync | effective | DSP | DSP0x4130 | 3 | 是否触发硬件急停或触边 | 急停触发，轴运动停止 | robot | 控制轴急停 | robot | dsp | 0 | centerControl
589 | 2022-08-02 10:10 | 2023-02-25 20:26 | excel_sync | excel_sync | effective | DSP | DSP0x4211 | 3 | 清错恢复 | 轨迹规划的初始条件是初始速度方向与新目标的方向不能反向 | robot | S型规划初始条件错误 | robot | dsp | 0 | centerControl
590 | 2022-08-02 10:10 | 2023-02-25 20:26 | excel_sync | excel_sync | effective | DSP | DSP0x4212 | 3 | 清错恢复 | 轨迹规划当前时间不符合任意规划段，判定为错误时间 | robot | S型规划初始时间错误 | robot | dsp | 0 | centerControl
591 | 2022-08-02 10:10 | 2023-02-25 20:26 | excel_sync | excel_sync | effective | DSP | DSP0x4213 | 3 | 清错恢复 | 轨迹规划当前实际爬行速度小于0 | robot | S型规划距离错误 | robot | dsp | 0 | centerControl
592 | 2022-08-02 10:10 | 2023-02-25 20:26 | excel_sync | excel_sync | effective | DSP | DSP0x4214 | 3 | 清错恢复 | 检查指令中目标点是否设置过短 | robot | 规划目标点距离太短错误 | robot | dsp | 0 | centerControl
593 | 2022-08-02 10:10 | 2023-02-25 20:26 | excel_sync | excel_sync | effective | DSP | DSP0x4215 | 3 | 联系运控值班人员排查 | 按规划条件和逻辑，无法完成规划导致报错 | robot | 规划初始速度条件下，目标点距离太短错误 | robot | dsp | 0 | centerControl
594 | 2022-08-02 10:10 | 2023-02-25 20:26 | excel_sync | excel_sync | effective | DSP | DSP0x4216 | 3 | 联系运控值班人员排查 | 下发新路径与原方向不一致 | robot | 规划动态更新的前后两条路径方向不一致 | robot | dsp | 0 | centerControl
595 | 2022-08-02 10:10 | 2023-02-25 20:26 | excel_sync | excel_sync | effective | DSP | DSP0x4217 | 3 | 检查下发目标点是否错误 | 下发新路径目标点在当前目标点后方 | robot | 规划新目标点在当前目标点后面 | robot | dsp | 0 | centerControl
596 | 2022-08-02 10:10 | 2023-02-25 20:26 | excel_sync | excel_sync | effective | DSP | DSP0x4218 | 3 | 联系运控值班人员排查 | 运动类型错误 | robot | 规划轨迹运动类型错误 | robot | dsp | 0 | centerControl
597 | 2022-08-02 10:10 | 2023-02-25 20:26 | excel_sync | excel_sync | effective | DSP | DSP0x4219 | 3 | 检查旋转指令目标点坐标是否合理 | 旋转运动指令目标点与当前点偏差过大 | robot | S型规划旋转目标点错误(距离当前位置偏差超过设置值) | robot | dsp | 0 | centerControl
598 | 2022-08-02 10:10 | 2023-02-25 20:26 | excel_sync | excel_sync | effective | DSP | DSP0x421A | 3 | 检查下发目标点是否错误 | 新目标点与当前目标点不在同一直线上，判断阈值为角度相差2度以上 | robot | S型规划接续时新目标点不在原直线上 | robot | dsp | 0 | centerControl
599 | 2022-08-02 10:10 | 2023-02-25 20:26 | excel_sync | excel_sync | effective | DSP | DSP0x4301 | 3 | 1. 查看日志小车是否收到有效定位数据 2. 检查小车行驶过程中是否接到码 3. 检查小车定位数据与小车估算位置是否偏差超过限制 | 一段距离内未收到有效定位数据 | robot | 定位位置置信度过低 | robot | dsp | 0 | centerControl
600 | 2022-08-02 10:10 | 2023-02-25 20:26 | excel_sync | excel_sync | effective | DSP | DSP0x4302 | 3 | 1. 查看日志小车是否收到有效定位数据 2. 检查小车行驶过程中是否接到码 3. 检查小车定位数据与小车估算位置是否偏差超过限制 | 旋转过程中未收到有效角度数据信息 | robot | 定位数据角度置信度过低 | robot | dsp | 0 | centerControl
601 | 2022-08-02 10:10 | 2023-02-25 20:26 | excel_sync | excel_sync | effective | DSP | DSP0x4303 | 3 | 联系技术支持 | 定位数据不可靠，置信度过低或时间戳偏差过大 | robot | 定位信息不可靠 | robot | dsp | 0 | centerControl
602 | 2022-08-02 10:10 | 2023-02-25 20:26 | excel_sync | excel_sync | effective | DSP | DSP0x4304 | 3 | 检查是否有定位数据：通过二维码定位的小车检查是否在有效码点上，通过SLAM定位的小车检查是否有SLAM的定位数据。 | 重定位超时，在规定时间（默认5秒）内没有接收到有效的绝对定位数据。 | robot | 定位数据获取超时 | robot | dsp | 0 | centerControl
603 | 2022-08-02 10:10 | 2023-02-25 20:26 | excel_sync | excel_sync | effective | DSP | DSP0x4305 | 3 | 查看当前定位信息。如果是通过二维码定位的车，检查解码得出的坐标是否合理，与map.json中是否匹配。 | 当前接收到的定位数据不在地图里，并且当前小车自身估算值不可信。 | robot | 定位数据不可信时，超出边界报错 | robot | dsp | 0 | centerControl
604 | 2022-08-02 10:10 | 2023-02-25 20:26 | excel_sync | excel_sync | effective | DSP | DSP0x4306 | 3 | 检查Fusion_server模块是否正常； 如果正常检查各定位模块（IPU，SLAM）模块是否正常 | 定位数据模块一直未收到正确的外部定位数据（3帧确认） | robot | 定位数据模块初始化失败 | robot | dsp | 0 | centerControl
605 | 2022-08-02 10:10 | 2023-02-25 20:26 | excel_sync | excel_sync | effective | DSP | DSP0x4307 | 3 | 打开IPU UI（5000端口），查看是否在码上 | a）刚上电即不在码上； b）运动过程中报错导致停车后不在码上 | robot | 定位未在二维码上 | robot | dsp | 0 | centerControl
606 | 2022-08-02 10:10 | 2023-02-25 20:26 | excel_sync | excel_sync | effective | DSP | DSP0x4308 | 3 | 重定位。 | 移动前检查地图信息是否初始化。 | robot | 地图信息未初始化 | robot | dsp | 0 | centerControl
607 | 2022-08-02 10:10 | 2023-02-25 20:26 | excel_sync | excel_sync | effective | DSP | DSP0x4309 | 3 | 1.查看IPU调试页面下视是否有码，解码是否正常 2.小车停止位置无码，检查贴码间距与地图是否匹配 3.检查小车停止位置是否与码点坐标值相符，不符则检查指令目标点 | 二维码模式移动指令完成后小车不在码上 | robot | 移动完成不在码上 | robot | dsp | 0 | centerControl
608 | 2022-08-02 10:10 | 2023-02-25 20:26 | excel_sync | excel_sync | effective | DSP | DSP0x4401 | 3 | 联系技术支持 | 停车状态下，小车x方向或者y方向位置跳变超过0.1m，则报错。 | robot | 底盘位置跳变超过阈值 | robot | dsp | 0 | centerControl
609 | 2022-08-02 10:10 | 2023-02-25 20:26 | excel_sync | excel_sync | effective | DSP | DSP0x4402 | 3 | 联系技术支持 | 停车状态下，小车角度跳变超过8°，则报错。 | robot | 底盘角度跳变超过阈值 | robot | dsp | 0 | centerControl
610 | 2022-08-02 10:10 | 2023-02-25 20:26 | excel_sync | excel_sync | effective | DSP | DSP0x4403 | 3 | 联系技术支持 | 电机转速指令速度差超过150 | robot | 底盘指令速度跳变 | robot | dsp | 0 | centerControl
611 | 2022-08-02 10:10 | 2023-02-25 20:26 | excel_sync | excel_sync | effective | DSP | DSP0x4404 | 3 | 小车推到码上后一键重启小车。 | 现有程序逻辑不会报错 | robot | 底盘U型弯错误 | robot | dsp | 0 | centerControl
612 | 2022-08-02 10:10 | 2023-02-25 20:26 | excel_sync | excel_sync | effective | DSP | DSP0x4405 | 3 | 连同引导模块一起排查没走到上视码下的原因 | 开启上视引导的移动指令中，指令完成后并未能读到上视码 | robot | 底盘移动时读取上视失败 | robot | dsp | 0 | centerControl
613 | 2022-08-02 10:10 | 2023-02-25 20:26 | excel_sync | excel_sync | effective | DSP | DSP0x4501 | 3 | 调整托盘高度，检查是否仍有限位同时触发问题，若没有则考虑之前托盘位置对应的传感器硬件故障，否则 考虑双传感器及其他相关硬件故障 | 进行托盘检查时，在允许托盘升降的情况下，如果上下限位传感器信号同时为1，则报0x4501错误 | robot | 托盘上下限位同时触发错误 | robot | dsp | 0 | centerControl
614 | 2022-08-02 10:10 | 2023-02-25 20:26 | excel_sync | excel_sync | effective | DSP | DSP0x4502 | 3 | 查看68号参数设置是否合适 | 进行托盘检查时，在允许托盘旋转的情况下，如果在未接到相关指令且处于静止状态时，托盘角度发生超过容忍阈值（68号参数决定）的跳变，则报0x4502错误 | robot | 托盘静止时位置跳变错误 | robot | dsp | 0 | centerControl
615 | 2022-08-02 10:10 | 2023-02-25 20:26 | excel_sync | excel_sync | effective | DSP | DSP0x4503 | 3 | 清错，托盘重新寻零 | 进行托盘检查时，在托盘寻零成功且已经升起的情况下，如果在顶升电机未使能时，托盘高度发生0.01m以上的跳变，则停车并报0x4503错误 | robot | 托盘顶升位置跳变错误 | robot | dsp | 0 | centerControl
616 | 2022-08-02 10:10 | 2023-02-25 20:26 | excel_sync | excel_sync | effective | DSP | DSP0x4504 | 3 | 确认取放货位置、货物状态是否符合工况，检查货物检测传感器有无故障 | 仅限青鸾车，接到需要进行带载状态检测的托盘升降指令时，在完成托盘动作后，若升起托盘后未检测到带载，或者降下托盘后检测到带载，则报0x4504错误 | robot | 托盘带载状态检测错误 | robot | dsp | 0 | centerControl
617 | 2022-08-02 10:10 | 2023-02-25 20:26 | excel_sync | excel_sync | effective | DSP | DSP0x4601 | 3 | 问题在于插臂高度限位参数设置错误或者插臂高度传感器被阻挡触发。 检查插臂限位高度参数。 检查插臂高度限位传感器是否被遮挡 | 插臂高度触发高度传感器后报错 | robot | 插臂升降触碰限位。 | robot | dsp | 0 | centerControl
618 | 2022-08-02 10:10 | 2023-02-25 20:26 | excel_sync | excel_sync | effective | DSP | DSP0x4602 | 3 | 问题在于插臂伸缩限位参数设置错误或者插臂伸缩传感器被阻挡触发。 检查插臂最大最小高度参数。 检查插臂高度限位传感器是否被遮挡 | 插臂伸缩传感器触发后报错 | robot | 插臂伸缩触碰限位。 | robot | dsp | 0 | centerControl
619 | 2022-08-02 10:10 | 2023-02-25 20:26 | excel_sync | excel_sync | effective | DSP | DSP0x4603 | 3 | 检查插臂安全高度243参数 | 插臂旋转小于安全高度时报错 | robot | 插臂旋转不安全。 | robot | dsp | 0 | centerControl
620 | 2022-08-02 10:10 | 2023-02-25 20:26 | excel_sync | excel_sync | effective | DSP | DSP0x4604 | 3 | 检查插臂运动状态，是否有突然滑动等异常 | 电机运动异常时报错 | robot | 电机编码器数据置信度低 | robot | dsp | 0 | centerControl
621 | 2022-08-02 10:10 | 2023-02-25 20:26 | excel_sync | excel_sync | effective | DSP | DSP0x4605 | 3 | 小车重启，重新寻零后继续工作 | 小车移动时插臂伸出报错 | robot | 移动时插臂伸出 | robot | dsp | 0 | centerControl
622 | 2022-08-02 10:10 | 2023-02-25 20:26 | excel_sync | excel_sync | effective | DSP | DSP0x4720 | 3 | 检查货物是否丢失与意外情况 | 货物丢失或触发意外情况（Load_Exception) | robot | 负载出错 | robot | dsp | 0 | centerControl
623 | 2022-08-02 10:10 | 2023-02-25 20:26 | excel_sync | excel_sync | effective | DSP | DSP0x4801 | 3 | 步骤1、点击重置按钮->点击一键启动按钮，若无法恢复转入步骤2 步骤2、断电重启->一键启动--若无法恢复转入 步骤3、车辆下线查看驱动器各接线是否正常 步骤4、通过CAN卡向电机驱动器发送指令去判断驱动器的好坏或者通过观察驱动器指示灯来判断（闪烁1 次：编码器报警；闪烁2次：过电流报警；闪烁3次：失控报警；闪烁4次：超限报警；闪烁5次：电流零点异常报警；闪烁6次：参数异常报警；闪烁7次：驱动器电机不匹配：闪烁8次及以上：联系供应商检修） | 等待时间结束，如果还没有执行，则报错，并取消执行。 | robot | 移动超时 | robot | dsp | 0 | centerControl
624 | 2022-08-02 10:10 | 2023-02-25 20:26 | excel_sync | excel_sync | effective | DSP | DSP0x4802 | 3 | 1、检查驱动器是否正常 2、联系下位机人员查看日志 | 插臂升降、伸缩或旋转运动未实现。 | robot | 插臂运动超时 | robot | dsp | 0 | centerControl
625 | 2022-08-02 10:10 | 2023-02-25 20:26 | excel_sync | excel_sync | effective | DSP | DSP0x4803 | 3 | 1、查看是前置错误 2、检查驱动器是否正常 3、联系下位机人员查看日志 | 插臂升降超时 | robot | 插臂升降运动超时 | robot | dsp | 0 | centerControl
626 | 2022-08-02 10:10 | 2023-02-25 20:26 | excel_sync | excel_sync | effective | DSP | DSP0x4804 | 3 | 1、检查伸缩电机是否使能 2、查看是否有前置错误 3、联系下位机人员查看日志 | 插臂伸缩超时 | robot | 插臂伸缩运动超时 | robot | dsp | 0 | centerControl
627 | 2022-08-02 10:10 | 2023-02-25 20:26 | excel_sync | excel_sync | effective | DSP | DSP0x4805 | 3 | 1、检查伸缩电机是否使能 2、查看是否有前置错误 3、联系下位机人员查看日志 | 插臂旋转超时 | robot | 插臂旋转运动超时 | robot | dsp | 0 | centerControl
628 | 2022-08-02 10:10 | 2023-02-25 20:26 | excel_sync | excel_sync | effective | DSP | DSP0x4901 | 3 | 1、检测测量是否碰撞到东西，清理现场 2、检查车辆触边是否硬件损坏 | 前方的触边被触发 或触边损坏 | robot | 安全前触边触发 | robot | dsp | 0 | centerControl
629 | 2022-08-02 10:10 | 2023-02-25 20:26 | excel_sync | excel_sync | effective | DSP | DSP0x4902 | 3 | 1、检测测量是否碰撞到东西，清理现场 2、检查车辆触边是否硬件损坏 | 后方的触边被触发 或触边损坏 | robot | 安全后触边触发 | robot | dsp | 0 | centerControl
630 | 2022-08-02 10:10 | 2023-02-25 20:26 | excel_sync | excel_sync | effective | DSP | DSP0x4903 | 3 | 清除现场后，重启机器。 急停设备有问题的话更换急停按钮 | 急停按下 或者急停按钮被碰到 或者急停按钮被短接 | robot | 安全急停拍下 | robot | dsp | 0 | centerControl
631 | 2022-08-02 10:10 | 2023-02-25 20:26 | excel_sync | excel_sync | effective | DSP | DSP0x4904 | 3 | 检查货架放置是否正确 检查摄像头 | 轮巡检测时确认超时 | robot | 移动前确认货架失败 | robot | dsp | 0 | centerControl
632 | 2022-08-02 10:10 | 2023-02-25 20:26 | excel_sync | excel_sync | effective | DSP | DSP0x4905 | 3 | 关机重启 | 767没有收到驱动器的心跳帧 驱动器从正常通讯状态下突然断开了，则延时后立即切断48V并报错，且只能断电重启恢复 两种工况下延时切断48V的时间长度为5s 和15s | robot | 驱动器通讯超时切断电源 | robot | dsp | 0 | centerControl
633 | 2022-08-02 10:10 | 2023-02-25 20:26 | excel_sync | excel_sync | effective | DSP | DSP0x491E | 3 | 检查RCS指令下发错误 | 在手动模式下，收到了run指令 | robot | 手动模式下,不允许发指令移动 | robot | dsp | 0 | centerControl
634 | 2022-08-02 10:10 | 2023-02-25 20:26 | excel_sync | excel_sync | effective | DSP | DSP0x4A01 | 3 | 合理调整避障参数 | 检查当前的避障范围未处于雷达的探测区域内 | robot | 避障参数不合理错误 | robot | dsp | 0 | centerControl
635 | 2022-08-02 10:10 | 2023-02-25 20:26 | excel_sync | excel_sync | effective | DSP | DSP0x4B01 | 3 | 联系技术支持 | 代码类错误 app层配置未完成 | robot | PP层中断进程配置为空 | robot | dsp | 0 | centerControl
636 | 2022-08-02 10:10 | 2023-02-25 20:26 | excel_sync | excel_sync | effective | DSP | DSP0x8001 | 1 | 空指令动作 | 警告信息 | robot | 空指令动作 | robot | dsp | 0 | centerControl
637 | 2022-08-02 10:10 | 2023-02-25 20:26 | excel_sync | excel_sync | effective | DSP | DSP0x8002 | 1 | 移动中收到新指令 | 警告信息 | robot | 移动中收到新指令 | robot | dsp | 0 | centerControl
638 | 2022-08-02 10:10 | 2023-02-25 20:26 | excel_sync | excel_sync | effective | DSP | DSP0x8003 | 1 | 移动中收到新指令 | 警告信息 | robot | 移动中收到新指令 | robot | dsp | 0 | centerControl
639 | 2022-08-02 10:10 | 2023-02-25 20:26 | excel_sync | excel_sync | effective | DSP | DSP0x8004 | 1 | 起始点与目标点相同 | 警告信息 | robot | 起始点与目标点相同 | robot | dsp | 0 | centerControl
640 | 2022-08-02 10:10 | 2023-02-25 20:26 | excel_sync | excel_sync | effective | DSP | DSP0x8005 | 1 | 新目标点与上一目标点相同 | 警告信息 | robot | 新目标点与上一目标点相同 | robot | dsp | 0 | centerControl
641 | 2022-08-02 10:10 | 2023-02-25 20:26 | excel_sync | excel_sync | effective | DSP | DSP0x8006 | 1 | 指令关闭电机 | 警告信息 | robot | 指令关闭电机 | robot | dsp | 0 | centerControl
642 | 2022-08-02 10:10 | 2023-02-25 20:26 | excel_sync | excel_sync | effective | DSP | DSP0x8007 | 1 | 工况参数设置异常 | 警告信息 | robot | 工况参数设置异常 | robot | dsp | 0 | centerControl
643 | 2022-08-02 10:10 | 2023-02-25 20:26 | excel_sync | excel_sync | effective | DSP | DSP0x8008 | 1 | 接续路径方向与当前路径不在一条直线上 | 警告信息 | robot | 接续路径方向与当前路径不在一条直线上 | robot | dsp | 0 | centerControl
644 | 2022-08-02 10:10 | 2023-02-25 20:26 | excel_sync | excel_sync | effective | DSP | DSP0x8009 | 1 | 接续目标点与当前路径不在一条直线上 | 警告信息 | robot | 接续目标点与当前路径不在一条直线上 | robot | dsp | 0 | centerControl
645 | 2022-08-02 10:10 | 2023-02-25 20:26 | excel_sync | excel_sync | effective | DSP | DSP0x800A | 1 | 非顶升状态执行货架换向 | 警告信息 | robot | 非顶升状态执行货架换向 | robot | dsp | 0 | centerControl
646 | 2022-08-02 10:10 | 2023-02-25 20:26 | excel_sync | excel_sync | effective | DSP | DSP0x800B | 1 | 电机被关闭：按下本地电机关闭按钮 | 警告信息 | robot | 电机被关闭：按下本地电机关闭按钮 | robot | dsp | 0 | centerControl
647 | 2022-08-02 10:10 | 2023-02-25 20:26 | excel_sync | excel_sync | effective | DSP | DSP0x800C | 1 | 货架位置偏差警告 | 警告信息 | robot | 货架位置偏差警告 | robot | dsp | 0 | centerControl
648 | 2022-08-02 10:10 | 2023-02-25 20:26 | excel_sync | excel_sync | effective | DSP | DSP0x800D | 1 | 电池电量低 | 警告信息 | robot | 电池电量低 | robot | dsp | 0 | centerControl
649 | 2022-08-02 10:10 | 2023-02-25 20:26 | excel_sync | excel_sync | effective | DSP | DSP0x800E | 1 | 货架角度偏差过大 | 警告信息 | robot | 货架角度偏差过大 | robot | dsp | 0 | centerControl
650 | 2022-08-02 10:10 | 2023-02-25 20:26 | excel_sync | excel_sync | effective | DSP | DSP0x800F | 1 | 导引超时,运动次数过多 | 警告信息 | robot | 导引超时,运动次数过多 | robot | dsp | 0 | centerControl
651 | 2022-08-02 10:10 | 2023-02-25 20:26 | excel_sync | excel_sync | effective | DSP | DSP0x8011 | 1 | 导引模式偏移距离过大 | 警告信息 | robot | 导引模式偏移距离过大 | robot | dsp | 0 | centerControl
652 | 2022-08-02 10:10 | 2023-02-25 20:26 | excel_sync | excel_sync | effective | DSP | DSP0x8012 | 1 | 运动参数不合适 | 警告信息 | robot | 运动参数不合适 | robot | dsp | 0 | centerControl
653 | 2022-08-02 10:10 | 2023-02-25 20:26 | excel_sync | excel_sync | effective | DSP | DSP0x8013 | 1 | 非停车状态下发修改运动参数指令 | 警告信息 | robot | 非停车状态下发修改运动参数指令 | robot | dsp | 0 | centerControl
654 | 2022-08-02 10:10 | 2023-02-25 20:26 | excel_sync | excel_sync | effective | DSP | DSP0x8014 | 1 | 过温警告 | 警告信息 | robot | 过温警告 | robot | dsp | 0 | centerControl
655 | 2022-08-02 10:10 | 2023-02-25 20:26 | excel_sync | excel_sync | effective | DSP | DSP0x8015 | 1 | 货架引导偏差过大 | 警告信息 | robot | 货架引导偏差过大 | robot | dsp | 0 | centerControl
656 | 2022-08-02 10:10 | 2023-02-25 20:26 | excel_sync | excel_sync | effective | DSP | DSP0x8016 | 1 | 货架引导超时 | 警告信息 | robot | 货架引导超时 | robot | dsp | 0 | centerControl
657 | 2022-08-02 10:10 | 2023-02-25 20:26 | excel_sync | excel_sync | effective | DSP | DSP0x8017 | 1 | 上视读取失败 | 警告信息 | robot | 上视读取失败 | robot | dsp | 0 | centerControl
658 | 2022-08-02 10:10 | 2023-02-25 20:26 | excel_sync | excel_sync | effective | DSP | DSP0x8100 | 1 | iic帧头错误 | 警告信息 | robot | iic帧头错误 | robot | dsp | 0 | centerControl
659 | 2022-08-02 10:10 | 2023-02-25 20:26 | excel_sync | excel_sync | effective | DSP | DSP0x8201 | 1 | 事件设置数量过多 | 警告信息 | robot | 事件设置数量过多 | robot | dsp | 0 | centerControl
660 | 2022-08-02 10:10 | 2023-02-25 20:26 | excel_sync | excel_sync | effective | DSP | DSP0x8202 | 1 | 事件设置参数过多 | 警告信息 | robot | 事件设置参数过多 | robot | dsp | 0 | centerControl
661 | 2022-08-02 10:10 | 2023-02-25 20:26 | excel_sync | excel_sync | effective | DSP | DSP0x8203 | 1 | 事件设置FIFO资源不足 | 警告信息 | robot | 事件设置FIFO资源不足 | robot | dsp | 0 | centerControl
662 | 2022-08-02 10:10 | 2023-02-25 20:26 | excel_sync | excel_sync | effective | DSP | DSP0x8204 | 1 | 事件获取长度错误 | 警告信息 | robot | 事件获取长度错误 | robot | dsp | 0 | centerControl
663 | 2022-08-02 10:10 | 2023-02-25 20:26 | excel_sync | excel_sync | effective | DSP | DSP0x8205 | 1 | 事件获取类型错误 | 警告信息 | robot | 事件获取类型错误 | robot | dsp | 0 | centerControl
664 | 2022-08-02 10:10 | 2023-02-25 20:26 | excel_sync | excel_sync | effective | DSP | DSP0x8206 | 1 | 事件注册错误 | 警告信息 | robot | 事件注册错误 | robot | dsp | 0 | centerControl
665 | 2022-08-02 10:10 | 2023-02-25 20:26 | excel_sync | excel_sync | effective | DSP | DSP0x8301 | 1 | 任务数量超限 | 警告信息 | robot | 任务数量超限 | robot | dsp | 0 | centerControl
666 | 2022-08-02 10:10 | 2023-02-25 20:26 | excel_sync | excel_sync | effective | DSP | DSP0x8302 | 1 | 任务为空 | 警告信息 | robot | 任务为空 | robot | dsp | 0 | centerControl
667 | 2022-08-02 10:10 | 2023-02-25 20:26 | excel_sync | excel_sync | effective | DSP | DSP0xA110 | 1 | 电机指令速度超限警告 | 警告信息 | robot | 电机指令速度超限警告 | robot | dsp | 0 | centerControl
668 | 2022-08-02 10:10 | 2023-02-25 20:26 | excel_sync | excel_sync | effective | DSP | DSP0xA111 | 1 | 左侧电机指令速度超限警告 | 警告信息 | robot | 左侧电机指令速度超限警告 | robot | dsp | 0 | centerControl
669 | 2022-08-02 10:10 | 2023-02-25 20:26 | excel_sync | excel_sync | effective | DSP | DSP0xA112 | 1 | 右侧电机指令速度超限警告 | 警告信息 | robot | 右侧电机指令速度超限警告 | robot | dsp | 0 | centerControl
670 | 2022-08-02 10:10 | 2023-02-25 20:26 | excel_sync | excel_sync | effective | DSP | DSP0xA113 | 1 | 料箱旋转电机指令速度超限警告 | 警告信息 | robot | 料箱旋转电机指令速度超限警告 | robot | dsp | 0 | centerControl
671 | 2022-08-02 10:10 | 2023-02-25 20:26 | excel_sync | excel_sync | effective | DSP | DSP0xA114 | 1 | 随动电机/料箱升降电机指令速度超限警告 | 警告信息 | robot | 随动电机/料箱升降电机指令速度超限警告 | robot | dsp | 0 | centerControl
672 | 2022-08-02 10:10 | 2023-02-25 20:26 | excel_sync | excel_sync | effective | DSP | DSP0xA115 | 1 | 顶升电机/料箱伸缩电机指令速度超限警告 | 警告信息 | robot | 顶升电机/料箱伸缩电机指令速度超限警告 | robot | dsp | 0 | centerControl
673 | 2022-08-02 10:10 | 2023-02-25 20:26 | excel_sync | excel_sync | effective | DSP | DSP0xA120 | 1 | 电机被关闭：程序关闭电机 | 警告信息 | robot | 电机被关闭：程序关闭电机 | robot | dsp | 0 | centerControl
674 | 2022-08-02 10:10 | 2023-02-25 20:26 | excel_sync | excel_sync | effective | DSP | DSP0xA130 | 1 | 驱动器版本号未知 | 警告信息 | robot | 驱动器版本号未知 | robot | dsp | 0 | centerControl
675 | 2022-08-02 10:10 | 2023-02-25 20:26 | excel_sync | excel_sync | effective | DSP | DSP0xA200 | 1 | 雷达警告 | 警告信息 | robot | 雷达警告 | robot | dsp | 0 | centerControl
676 | 2022-08-02 10:10 | 2023-02-25 20:26 | excel_sync | excel_sync | effective | DSP | DSP0xA210 | 1 | 超声波雷达警告 | 警告信息 | robot | 超声波雷达警告 | robot | dsp | 0 | centerControl
677 | 2022-08-02 10:10 | 2023-02-25 20:26 | excel_sync | excel_sync | effective | DSP | DSP0xA211 | 1 | 超声波传感器 | 警告信息 | robot | 超声波传感器 | robot | dsp | 0 | centerControl
678 | 2022-08-02 10:10 | 2023-02-25 20:26 | excel_sync | excel_sync | effective | DSP | DSP0xA212 | 1 | 超声波传感器数据获取超时 | 警告信息 | robot | 超声波传感器数据获取超时 | robot | dsp | 0 | centerControl
679 | 2022-08-02 10:10 | 2023-02-25 20:26 | excel_sync | excel_sync | effective | DSP | DSP0xA220 | 1 | 超声波雷达警告 | 警告信息 | robot | 超声波雷达警告 | robot | dsp | 0 | centerControl
680 | 2022-08-02 10:10 | 2023-02-25 20:26 | excel_sync | excel_sync | effective | DSP | DSP0xA221 | 1 | 相机校验和失败 | 警告信息 | robot | 相机校验和失败 | robot | dsp | 0 | centerControl
681 | 2022-08-02 10:10 | 2023-02-25 20:26 | excel_sync | excel_sync | effective | DSP | DSP0xA222 | 1 | 相机帧尾错误 | 警告信息 | robot | 相机帧尾错误 | robot | dsp | 0 | centerControl
682 | 2022-08-02 10:10 | 2023-02-25 20:26 | excel_sync | excel_sync | effective | DSP | DSP0xA300 | 1 | 融合模块警告 | 警告信息 | robot | 融合模块警告 | robot | dsp | 0 | centerControl
683 | 2022-08-02 10:10 | 2023-02-25 20:26 | excel_sync | excel_sync | effective | DSP | DSP0xA301 | 1 | 融合模块数据帧尾错误 | 警告信息 | robot | 融合模块数据帧尾错误 | robot | dsp | 0 | centerControl
684 | 2022-08-02 10:10 | 2023-02-25 20:26 | excel_sync | excel_sync | effective | DSP | DSP0xA302 | 1 | 融合模块数据帧长错误 | 警告信息 | robot | 融合模块数据帧长错误 | robot | dsp | 0 | centerControl
685 | 2022-08-02 10:10 | 2023-02-25 20:26 | excel_sync | excel_sync | effective | DSP | DSP0xA303 | 1 | 融合模块数据校验和错误 | 警告信息 | robot | 融合模块数据校验和错误 | robot | dsp | 0 | centerControl
686 | 2022-08-02 10:10 | 2023-02-25 20:26 | excel_sync | excel_sync | effective | DSP | DSP0xA400 | 1 | 充电桩警告 | 警告信息 | robot | 充电桩警告 | robot | dsp | 0 | centerControl
687 | 2022-08-02 10:10 | 2023-02-25 20:26 | excel_sync | excel_sync | effective | DSP | DSP0xA401 | 1 | 获取充电桩版本失败 | 警告信息 | robot | 获取充电桩版本失败 | robot | dsp | 0 | centerControl
688 | 2022-08-02 10:10 | 2023-02-25 20:26 | excel_sync | excel_sync | effective | DSP | DSP0xA402 | 1 | 充电桩查询电量超时 | 警告信息 | robot | 充电桩查询电量超时 | robot | dsp | 0 | centerControl
689 | 2022-08-02 10:10 | 2023-02-25 20:26 | excel_sync | excel_sync | effective | DSP | DSP0xA500 | 1 | 上位机通讯警告 | 警告信息 | robot | 上位机通讯警告 | robot | dsp | 0 | centerControl
690 | 2022-08-02 10:10 | 2023-02-25 20:26 | excel_sync | excel_sync | effective | DSP | DSP0xA501 | 1 | 相同的指令ID | 警告信息 | robot | 相同的指令ID | robot | dsp | 0 | centerControl
691 | 2022-08-02 10:10 | 2023-02-25 20:26 | excel_sync | excel_sync | effective | DSP | DSP0xA502 | 1 | 指令校验和失败 | 警告信息 | robot | 指令校验和失败 | robot | dsp | 0 | centerControl
692 | 2022-08-02 10:10 | 2023-02-25 20:26 | excel_sync | excel_sync | effective | DSP | DSP0xA503 | 1 | 无操作 | 警告信息 | robot | 无操作 | robot | dsp | 0 | centerControl
693 | 2022-08-02 10:10 | 2023-02-25 20:26 | excel_sync | excel_sync | effective | DSP | DSP0xA504 | 1 | 指令通讯帧长错误 | 警告信息 | robot | 指令通讯帧长错误 | robot | dsp | 0 | centerControl
694 | 2022-08-02 10:10 | 2023-02-25 20:26 | excel_sync | excel_sync | effective | DSP | DSP0xA505 | 1 | 任务重置失败 | 警告信息 | robot | 任务重置失败 | robot | dsp | 0 | centerControl
695 | 2022-08-02 10:10 | 2023-02-25 20:26 | excel_sync | excel_sync | effective | DSP | DSP0xA600 | 1 | 陀螺仪警告 | 警告信息 | robot | 陀螺仪警告 | robot | dsp | 0 | centerControl
696 | 2022-08-02 10:10 | 2023-02-25 20:26 | excel_sync | excel_sync | effective | DSP | DSP0xA601 | 1 | 陀螺仪读取错误 | 警告信息 | robot | 陀螺仪读取错误 | robot | dsp | 0 | centerControl
697 | 2022-08-02 10:10 | 2023-02-25 20:26 | excel_sync | excel_sync | effective | DSP | DSP0xA602 | 1 | 陀螺仪数据跳变 | 警告信息 | robot | 陀螺仪数据跳变 | robot | dsp | 0 | centerControl
698 | 2022-08-02 10:10 | 2023-02-25 20:26 | excel_sync | excel_sync | effective | DSP | DSP0xA603 | 1 | 陀螺仪零偏读取错误 | 警告信息 | robot | 陀螺仪零偏读取错误 | robot | dsp | 0 | centerControl
699 | 2022-08-02 10:10 | 2023-02-25 20:26 | excel_sync | excel_sync | effective | DSP | DSP0xA700 | 1 | 面板类相关警告 | 警告信息 | robot | 面板类相关警告 | robot | dsp | 0 | centerControl
700 | 2022-08-02 10:10 | 2023-02-25 20:26 | excel_sync | excel_sync | effective | DSP | DSP0xA800 | 1 | MeiTuan Belt警告 | 警告信息 | robot | MeiTuan Belt警告 | robot | dsp | 0 | centerControl
701 | 2022-08-02 10:10 | 2023-02-25 20:26 | excel_sync | excel_sync | effective | DSP | DSP0xA801 | 1 | 指令执行超时 | 警告信息 | robot | 指令执行超时 | robot | dsp | 0 | centerControl
702 | 2022-08-02 10:10 | 2023-02-25 20:26 | excel_sync | excel_sync | effective | DSP | DSP0xA802 | 1 | 指令执行超时未动作 | 警告信息 | robot | 指令执行超时未动作 | robot | dsp | 0 | centerControl
703 | 2022-08-02 10:10 | 2023-02-25 20:26 | excel_sync | excel_sync | effective | DSP | DSP0xC110 | 1 | S型规划警告 | 警告信息 | robot | S型规划警告 | robot | dsp | 0 | centerControl
704 | 2022-08-02 10:10 | 2023-02-25 20:26 | excel_sync | excel_sync | effective | DSP | DSP0xC111 | 1 | S型规划参数警告 | 警告信息 | robot | S型规划参数警告 | robot | dsp | 0 | centerControl
705 | 2022-08-02 10:10 | 2023-02-25 20:26 | excel_sync | excel_sync | effective | DSP | DSP0xC112 | 1 | S型规划相同目标点警告 | 警告信息 | robot | S型规划相同目标点警告 | robot | dsp | 0 | centerControl
706 | 2022-08-02 10:10 | 2023-02-25 20:26 | excel_sync | excel_sync | effective | DSP | DSP0xC113 | 1 | S型规划进入变速规划警告 | 警告信息 | robot | S型规划进入变速规划警告 | robot | dsp | 0 | centerControl
707 | 2022-08-02 10:10 | 2023-02-25 20:26 | excel_sync | excel_sync | effective | DSP | DSP0xC201 | 1 | 定位数据可信时，超出地图边界警告 | 警告信息 | robot | 定位数据可信时，超出地图边界警告 | robot | dsp | 0 | centerControl
708 | 2022-08-02 10:10 | 2023-02-25 20:26 | excel_sync | excel_sync | effective | DSP | DSP0xC202 | 1 | 获取最近二维码数据警告 | 警告信息 | robot | 获取最近二维码数据警告 | robot | dsp | 0 | centerControl
709 | 2022-08-02 10:10 | 2023-02-25 20:26 | excel_sync | excel_sync | effective | DSP | DSP0xC301 | 1 | 底盘打滑警告 | 警告信息 | robot | 底盘打滑警告 | robot | dsp | 0 | centerControl
710 | 2022-08-02 10:10 | 2023-02-25 20:26 | excel_sync | excel_sync | effective | DSP | DSP0xC302 | 1 | 底盘人为移动警告 | 警告信息 | robot | 底盘人为移动警告 | robot | dsp | 0 | centerControl
711 | 2022-08-02 10:10 | 2023-02-25 20:26 | excel_sync | excel_sync | effective | DSP | DSP0xC303 | 1 | 底盘移动时旋转警告 | 警告信息 | robot | 底盘移动时旋转警告 | robot | dsp | 0 | centerControl
712 | 2022-08-02 10:10 | 2023-02-25 20:26 | excel_sync | excel_sync | effective | DSP | DSP0xC304 | 1 | 底盘旋转时移动警告 | 警告信息 | robot | 底盘旋转时移动警告 | robot | dsp | 0 | centerControl
713 | 2022-08-02 10:10 | 2023-02-25 20:26 | excel_sync | excel_sync | effective | DSP | DSP0xC305 | 1 | 底盘避障时移动警告 | 警告信息 | robot | 底盘避障时移动警告 | robot | dsp | 0 | centerControl
714 | 2022-08-02 10:10 | 2023-02-25 20:26 | excel_sync | excel_sync | effective | DSP | DSP0xC306 | 1 | 未达到目标位置，不允许做旋转调整的动作 | 警告信息 | robot | 未达到目标位置，不允许做旋转调整的动作 | robot | dsp | 0 | centerControl
715 | 2022-08-02 10:10 | 2023-02-25 20:26 | excel_sync | excel_sync | effective | DSP | DSP0xC401 | 1 | 托盘上下限位同时触发警告 | 警告信息 | robot | 托盘上下限位同时触发警告 | robot | dsp | 0 | centerControl
716 | 2022-08-02 10:10 | 2023-02-25 20:26 | excel_sync | excel_sync | effective | DSP | DSP0xC501 | 1 | 皮带盘上料检测超时警告 | 警告信息 | robot | 皮带盘上料检测超时警告 | robot | dsp | 0 | centerControl
717 | 2022-08-02 10:10 | 2023-02-25 20:26 | excel_sync | excel_sync | effective | DSP | DSP0xC502 | 1 | 皮带盘上料未居中警告 | 警告信息 | robot | 皮带盘上料未居中警告 | robot | dsp | 0 | centerControl
718 | 2022-08-02 10:10 | 2023-02-25 20:26 | excel_sync | excel_sync | effective | DSP | DSP0xC503 | 1 | 皮带盘下料清除状态警告 | 警告信息 | robot | 皮带盘下料清除状态警告 | robot | dsp | 0 | centerControl
719 | 2022-08-02 10:10 | 2023-02-25 20:26 | excel_sync | excel_sync | effective | DSP | DSP0xC601 | 1 | 远距离避障警告 | 警告信息 | robot | 远距离避障警告 | robot | dsp | 0 | centerControl
720 | 2022-08-02 10:10 | 2023-02-25 20:26 | excel_sync | excel_sync | effective | DSP | DSP0xC602 | 1 | 近距离避障警告 | 警告信息 | robot | 近距离避障警告 | robot | dsp | 0 | centerControl
721 | 2022-08-02 10:10 | 2023-02-25 20:26 | excel_sync | excel_sync | effective | DSP | DSP0xC700 | 1 | 运动状态下不允许按键操作警告 | 警告信息 | robot | 运动状态下不允许按键操作警告 | robot | dsp | 0 | centerControl
722 | 2022-08-02 10:10 | 2023-02-25 20:26 | excel_sync | excel_sync | effective | DSP | DSP0xC801 | 1 | 主控循环超时 | 警告信息 | robot | 主控循环超时 | robot | dsp | 0 | centerControl
723 | 2022-08-02 10:10 | 2023-02-25 20:26 | excel_sync | excel_sync | effective | SERVER | SVR000000 | 3 | 请维护错误码 | 当前错误码【{0}】未维护 | server | 错误码未维护 | other | opsplatform | 0 | centerControl
724 | 2022-08-02 10:10 | 2023-02-25 20:26 | excel_sync | excel_sync | effective | RTS | RTS000000 | 3 | 请维护错误码 | 当前错误码【{0}】未维护 | system | 错误码未维护 | robot | traffic | 0 | centerControl
725 | 2022-08-02 10:10 | 2023-02-25 20:26 | excel_sync | excel_sync | effective | RSS | RSS000000 | 3 | 请维护错误码 | 当前错误码【{0}】未维护 | system | 错误码未维护 | job | dispatcher | 0 | centerControl
726 | 2022-08-02 10:10 | 2023-02-25 20:26 | excel_sync | excel_sync | effective | RMS | RMS000000 | 3 | 请维护错误码 | 当前错误码【{0}】未维护 | system | 错误码未维护 | robot | registerAndOnline | 0 | c
727 | 2022-08-02 10:10 | 2023-02-25 20:26 | excel_sync | excel_sync | effective | QSH | QSH000000 | 3 | 请维护错误码 | 当前错误码【{0}】未维护 | robot | 错误码未维护 | robot | config | 0 | centerControl
728 | 2022-08-02 10:10 | 2023-02-25 20:26 | excel_sync | excel_sync | effective | LOC | LOC000000 | 3 | 请维护错误码 | 当前错误码【{0}】未维护 | robot | 错误码未维护 | robot | locQslamA | 0 | centerControl
729 | 2022-08-02 10:10 | 2023-02-25 20:26 | excel_sync | excel_sync | effective | OBS | OBS000000 | 3 | 请维护错误码 | 当前错误码【{0}】未维护 | robot | 错误码未维护 | robot | errorOperation | 0 | centerControl
730 | 2022-08-02 10:10 | 2023-02-25 20:26 | excel_sync | excel_sync | effective | PCT | PCT000000 | 3 | 请维护错误码 | 当前错误码【{0}】未维护 | robot | 错误码未维护 | robot | obs | 0 | centerControl
731 | 2022-08-02 10:10 | 2023-02-25 20:26 | excel_sync | excel_sync | effective | DSP | DSP000000 | 3 | 请维护错误码 | 当前错误码【{0}】未维护 | robot | 错误码未维护 | robot | dsp | 0 | centerControl
860 | 2022-08-24 11:10 | 2023-02-25 20:26 | excel_sync | excel_sync | effective | QSH | QSH014009 | 2 | 1、重新上下线解决 | 车尚未到达期望目标点 | robot | 车未走到指令期望位置 | robot | executeJob | 0 | centerControl
861 | 2022-08-24 11:10 | 2023-02-25 20:26 | excel_sync | excel_sync | effective | DSP | DSP0x050A | 1 | 指令校验失败 | 警告信息 | robot | 指令校验失败 | robot | dsp | 0 | centerControl
862 | 2022-08-27 11:10 | 2023-02-25 20:26 | excel_sync | excel_sync | effective | QSH | QSH005004 | 4 | 1.请检查地图和机器人的避障区域设置 2.若不存在对应的避障区域，请在QS中进行相关的设置或修改地图 3.以上均无法解决，请联系技术支持 | 避障区域不存在，切换失败 | robot | 避障区域不存在 | robot | obs | 0 | centerControl
863 | 2022-08-27 11:10 | 2023-02-25 20:26 | excel_sync | excel_sync | effective | QSH | QSH050003 | 3 | 1.检查引导点配置是否正确 2.查看引导数据是否正常 2.以上均无法解决，请联系技术支持 | 引导失败，检查识别数据 | robot | 引导失败 | robot | executeJob | 0 | centerControl
864 | 2022-09-15 11:10 | 2023-02-25 20:26 | excel_sync | excel_sync | effective | QSH | RTS000006 | 2 | 请确认机器人是否沿着路径前进，且在误差范围以内 | 检查机器人位置失败，请求位置{0} | robot | 锁闭申请异常 | robot | traffic | 0 | centerControl
865 | 2022-09-15 11:10 | 2023-02-25 20:26 | excel_sync | excel_sync | effective | DSP | DSP0x4200 | 3 | 清错 | S型规划参数异常 | robot | S型规划参数异常 | robot | dsp | 0 | centerControl
866 | 2022-10-19 11:10 | 2023-02-25 20:26 | excel_sync | excel_sync | effective | RMS | RMS003018 | 3 | 请检查MQ状态是否正常，服务器磁盘是否率是否过高 | 任务【{0}】MQ事件发送失败，错误内容：{1} | system | 任务MQ事件发送失败 | robot | executeJob | 0 | centerControl
867 | 2022-10-11 11:10 | 2023-02-25 20:26 | excel_sync | excel_sync | effective | STR | STR000001 | 2 | 进入配置服务环境http://ip:18888 中任务调度-任务结果中可查询到当前任务执行结果，系统会3次重试，也可手动重试。 | 数据调度任务执行失败 | system | 数据调度任务异常 | other | dataScheduler | 0 | centerControl
868 | 2022-10-25 11:10 | 2023-02-25 20:26 | excel_sync | excel_sync | effective | BASIC | RSS001048 | 4 | 1、请联系运维人员协助处理此错误2、请手动在【日志管理-告警日志里】关闭此报错信息 | 更新货架位置失败 | system | 更新货架位置失败 | job | dispatcher | 0 | centerControl
874 | 2022-09-26 11:10 | 2023-02-25 20:26 | excel_sync | excel_sync | effective | INF | INF001001 | 3 | 1、请检查服务网络环境后重试该操作； 2、尝试修改docker-compose.yml中phoenix-interface.http-client.config.connectTimeout、phoenix-interface.http-client.config.socketTimeout、phoenix-interface.http-client.config.connectionRequestTimeout参数后重试 | {0}接口请求超时 | uppersystem | 接口请求超时 | job | interfaceRequest | 0 | centerControl
875 | 2022-09-26 11:10 | 2023-02-25 20:26 | excel_sync | excel_sync | effective | INF | INF001002 | 3 | 请从官方渠道获取最新接口插件后重新尝试 | 接口插件解析异常 | system | 接口插件解析异常 | job | interfaceRequest | 0 | centerControl
876 | 2022-09-26 11:10 | 2023-02-25 20:26 | excel_sync | excel_sync | effective | INF | INF001003 | 3 | 请至【基础数据-配置策略-配置中心】功能中修改【接口配置-通用接口配置中】消息最大重发次数后重试 | {0}接口重试次数超过阈值 | uppersystem | 接口重试达到阈值 | job | interfaceRequest | 0 | centerControl
877 | 2022-09-26 11:10 | 2023-02-25 20:26 | excel_sync | excel_sync | effective | INF | INF001004 | 3 | 请检查接口相关配置和网络连接环境后重试 | {0}接口重试失败 | uppersystem | 接口重试失败 | job | interfaceRequest | 0 | centerControl
878 | 2022-09-26 11:10 | 2023-02-25 20:26 | excel_sync | excel_sync | effective | INF | INF001005 | 3 | 请从官方渠道获取最新接口插件后重新尝试上传 | {0}插件上传异常 | system | 接口插件上传异常 | job | interfaceRequest | 0 | centerControl
879 | 2022-09-26 11:10 | 2023-02-25 20:26 | excel_sync | excel_sync | effective | INF | INF001006 | 3 | 请从官方渠道获取最新接口插件后重新尝试安装 | {0}插件安装异常 | system | 接口插件安装异常 | job | interfaceRequest | 0 | centerControl
880 | 2022-09-26 11:10 | 2023-02-25 20:26 | excel_sync | excel_sync | effective | INF | INF001007 | 3 | 请至【基础数据-配置策略-配置中心】功能中检查【接口配置】相关配置 | 接口插件{0}配置信息错误 | system | 配置信息错误 | job | interfaceRequest | 0 | centerControl
881 | 2022-09-29 11:10 | 2023-02-25 20:26 | excel_sync | excel_sync | effective | RSS | RSS001041 | 1 | 1、前面一个货架阻挡了货架搬出路径，请等待前一个货架搬走 | 等待前一个货架搬走 | business | 等待前一个货架搬走 | job | dispatcher | 0 | centerControl
882 | 2022-09-29 11:10 | 2023-02-25 20:26 | excel_sync | excel_sync | effective | RSS | RSS001042 | 1 | 1、有货架正在搬到密集存储区，此货架可能会拥堵货架搬出路径，等待此货架放下后再搬运。 | 等待搬运中货架放下 | business | 等待搬运中货架放下 | job | dispatcher | 0 | centerControl
883 | 2022-09-29 11:10 | 2023-02-25 20:26 | excel_sync | excel_sync | effective | BASIC | RSS001043 | 4 | 1、请检查地图进入密集存储区道路上是否有巷道口码点空间，请修改地图。 | 地图没有巷道口 | config | 地图没有巷道口 | job | dispatcher | 0 | centerControl
884 | 2022-09-29 11:10 | 2023-02-25 20:26 | excel_sync | excel_sync | effective | BASIC | RSS001044 | 4 | 1、请在地图上设置电梯 | 地图上未设置电梯 | config | 地图上未设置电梯 | job | dispatcher | 0 | centerControl
885 | 2022-09-29 11:10 | 2023-02-25 20:26 | excel_sync | excel_sync | effective | RMS | RSS001045 | 1 | 1、电梯预约资源已满，等待电梯资源释放 | 未预约到电梯 | business | 未预约到电梯 | job | dispatcher | 0 | centerControl
886 | 2022-09-29 11:10 | 2023-02-25 20:26 | excel_sync | excel_sync | effective | BASIC | RSS001046 | 4 | 1、系统无此编码robot，请检查车辆信息 | 系统无此编码robot | config | 系统无此编码robot | job | dispatcher | 0 | centerControl
887 | 2022-09-29 11:10 | 2023-02-25 20:26 | excel_sync | excel_sync | effective | RMS | RMS003017 | 3 | 请检查地图中工作站作业朝向是否设置 | 工作站属性【作业朝向】不正确，无法进行料轴搬运 | system | 工作站拓展字段[作业朝向]未设置 | robot | executeJob | 0 | centerControl
888 | 2022-09-29 11:10 | 2023-02-25 20:26 | excel_sync | excel_sync | effective | BASIC | RSS001047 | 4 | 1、系统无此类型电梯，请修改作业单【业务类型】或在电梯里新增对应【业务类型】 | 系统无此类型电梯 | config | 系统无此类型电梯 | job | dispatcher | 0 | centerControl
889 | 2022-10-25 11:10 | 2023-02-25 20:26 | excel_sync | excel_sync | effective | RSS | RSS003001 | 3 | 1、将目标点料轴移走（料轴出场或位置变更） | 目标点{0}存在料轴 | business | 目标点有料轴 | job | dispatcher | 0 | centerControl
890 | 2022-10-25 11:10 | 2023-02-25 20:26 | excel_sync | excel_sync | effective | RSS | RSS003002 | 4 | 1、请在基础资料>机器人>机器人对象管理页面中添加相应的机器人信息 | 未配置可搬运的机器人 | business | 未添加机器人 | job | dispatcher | 0 | centerControl
891 | 2022-10-25 11:10 | 2023-02-25 20:26 | excel_sync | excel_sync | effective | RSS | RSS003003 | 2 | 1、检查此时是否无空闲机器人 2、检查此时机器人是否上线 3、检查此时机器人是否存在电量不足 4、检查机器人是否被锁定 | 无可调度机器人 | business | 无可调度机器人 | job | dispatcher | 0 | centerControl
892 | 2022-10-25 11:10 | 2023-02-25 20:26 | excel_sync | excel_sync | effective | RSS | RSS003004 | 4 | 1、请在基础资料>机器人>机器人管理页面中将相应的机器人信息中配置可作业库区 | 机器人{0}未配置作业库区 | business | 有机器人，但未配置作业库区 | job | dispatcher | 0 | centerControl
893 | 2022-10-25 11:10 | 2023-02-25 20:26 | excel_sync | excel_sync | effective | RSS | RSS003005 | 4 | 1、请在基础资料>机器人>机器人管理页面中将相应的机器人信息中配置可作业库区 | 库区{0}未被机器人绑定可作业库区 | business | 库区未配置可作业的机器人 | job | dispatcher | 0 | centerControl
894 | 2022-10-25 11:10 | 2023-02-25 20:26 | excel_sync | excel_sync | effective | RSS | RSS003006 | 4 | 1、请在基础资料>机器人>机器搬运对象管理页面中将相应的搬运对象类型编码添加搬运对象信息 | 搬运对象类型编码{0}未配置搬运对象信息 | business | 未配置搬运对象 | job | dispatcher | 0 | centerControl
895 | 2022-10-25 11:10 | 2023-02-25 20:26 | excel_sync | excel_sync | effective | RSS | RSS003007 | 4 | 1、请在基础资料>机器人>机器搬运对象管理页面中将相应的机器人类型编码添加搬运对象信息 | 机器人类型编码{0}未配置搬运对象信息 | business | 未配置搬运对象 | job | dispatcher | 0 | centerControl
896 | 2022-10-25 11:10 | 2023-02-25 20:26 | excel_sync | excel_sync | effective | RSS | RSS003008 | 4 | 1、请在基础资料>机器人>机器搬运对象管理页面中将相应的库区编码添加搬运对象信息 | 库区编码{0}未配置搬运对象信息 | business | 未配置搬运对象 | job | dispatcher | 0 | centerControl
897 | 2022-10-25 11:10 | 2023-02-25 20:26 | excel_sync | excel_sync | effective | RSS | RSS003009 | 4 | 1、检查料轴所在库位是否正确 2、检查料轴变更的目标库位是否存在其它料轴信息 | 料轴{0}位置由库位{1}变更到库位{2}失败 | business | 料轴位置变更失败 | job | dispatcher | 0 | centerControl
898 | 2022-10-25 11:10 | 2023-02-25 20:26 | excel_sync | excel_sync | effective | RSS | RSS003011 | 4 | 1、联系rss模块人员处理 | 作业单{0}处理{1}事件失败 | business | 事件上报处理错误 | job | dispatcher | 0 | centerControl
899 | 2022-10-25 11:10 | 2023-02-25 20:26 | excel_sync | excel_sync | effective | RSS | RSS003012 | 4 | 1、请到运维平台检查RMS服务状态，如状态异常请尝试重启服务 | 下发机器人任务{0}失败 | business | 下发机器人任务失败 | job | dispatcher | 0 | centerControl
900 | 2022-11-04 11:10 | 2023-02-25 20:26 | excel_sync | excel_sync | effective | RTS | RTS002503 | 3 | 请检查RTS服务状态 | 服务不可用:网络连接已关闭 | system | 服务异常 | robot | traffic | 0 | centerControl
901 | 2022-11-04 11:10 | 2023-02-25 20:26 | excel_sync | excel_sync | effective | RTS | RTS002504 | 3 | 请检查RTS服务状态 | 服务不可用:网络连接读写异常 | system | 服务异常 | robot | traffic | 0 | centerControl
902 | 2022-11-04 11:10 | 2023-02-25 20:26 | excel_sync | excel_sync | effective | QSH | QSH005005 | 4 | 1.打开Qs软件，查看是否有上位机相关错误提示 2.以上均无法解决，请联系技术支持或研发人员 | 避障未知错误(广泛的) | robot | 避障未知错误 | robot | obs | 0 | centerControl
903 | 2022-11-04 11:10 | 2023-02-25 20:26 | excel_sync | excel_sync | effective | QSH | QSH005006 | 4 | 1.检查避障配置HUB分类配置是否正确 2.以上均无法解决，请联系技术支持 | 配置文件中hub避障区域不存在 | robot | 配置文件中hub避障区域不存在 | robot | obs | 0 | centerControl
904 | 2022-11-04 11:10 | 2023-02-25 20:26 | excel_sync | excel_sync | effective | QSH | QSH005007 | 4 | 1.Qs重试一下载入 2.以上均无法解决，请联系技术支持 | 避障配置热更新失败 | robot | 避障配置热更新失败 | robot | obs | 0 | centerControl
905 | 2022-11-04 11:10 | 2023-02-25 20:26 | excel_sync | excel_sync | effective | QSH | QSH005008 | 4 | 1.检查系统货架尺寸是否设置正常 2.以上均无法解决，请联系技术支持 | 动态避障区域计算失败 | robot | 动态避障区域计算失败 | robot | obs | 0 | centerControl
906 | 2022-11-04 11:10 | 2023-02-25 20:26 | excel_sync | excel_sync | effective | QSH | QSH005009 | 4 | 1.检查小车上线状态 2.以上均无法解决，请联系技术支持 | 机器人未上线，避障区域切换操作无效 | robot | 机器人未上线，避障区域切换操作无效 | robot | obs | 0 | centerControl
907 | 2022-11-04 11:10 | 2023-02-25 20:26 | excel_sync | excel_sync | effective | QSH | QSH005024 | 4 | 1.检查上位机参数配置里面的新避障配置的避障切换模式参数 2.以上均无法解决，请联系技术支持 | 机器人上线，避障模式为单机模式，无法动态计算和地图避障等功能 | robot | 机器人上线，但是上位机参数里面避障模式配置的是单机模式 | robot | obs | 0 | centerControl
908 | 2022-11-04 11:10 | 2023-02-25 20:26 | excel_sync | excel_sync | effective | QSH | QSH005010 | 4 | 1.检查小车当前运动状态，排查日志，联系避障研发人员 | 机器人上线，未设置避障工况 | robot | 机器人上线，未设置避障工况 | robot | obs | 0 | centerControl
909 | 2022-11-04 11:10 | 2023-02-25 20:26 | excel_sync | excel_sync | effective | QSH | QSH005011 | 4 | 1.检查小车当前运动状态，排查日志，联系避障研发人员 | 机器人上线，设置未知避障工况 | robot | 机器人上线，设置未知避障工况 | robot | obs | 0 | centerControl
910 | 2022-11-04 11:10 | 2023-02-25 20:26 | excel_sync | excel_sync | effective | QSH | QSH005012 | 4 | 1.检查小车当前运动状态，排查日志，联系避障研发人员 | 机器人上线，带载时未设置货架信息 | robot | 机器人上线，带载时未设置货架信息 | robot | obs | 0 | centerControl
911 | 2022-11-04 11:10 | 2023-02-25 20:26 | excel_sync | excel_sync | effective | QSH | QSH005013 | 4 | 1.检查小车当前运动状态，排查日志，联系避障研发人员 | 机器人上线，地图特殊区域， 带载时未设置货架信息 | robot | 机器人上线，地图特殊区域， 带载时未设置货架信息 | robot | obs | 0 | centerControl
912 | 2022-11-04 11:10 | 2023-02-25 20:26 | excel_sync | excel_sync | effective | QSH | QSH005014 | 4 | 1.检查小车当前运动状态 2.如果是不带载状态，查看配置文件是否有对应default配置 2.以上均无法解决，联系避障研发人员 | 机器人上线，切换避障区域不存在 | robot | 机器人上线，切换避障区域不存在 | robot | obs | 0 | centerControl
913 | 2022-11-04 11:10 | 2023-02-25 20:26 | excel_sync | excel_sync | effective | QSH | QSH005015 | 4 | 1.检查小车当前运动状态，查看避障配置文件中qmap里面是否 配置了对应地图工况 2.以上均无法解决，请联系技术支持 | 机器人上线，地图避障区域不存在 | robot | 机器人上线，地图避障区域不存在 | robot | obs | 0 | centerControl
914 | 2022-11-04 11:10 | 2023-02-25 20:26 | excel_sync | excel_sync | effective | QSH | QSH005016 | 4 | 请联系技术支持 | 机器人上报了未知工况 | robot | 下位机上报了未知工况 | robot | obs | 0 | centerControl
915 | 2022-11-04 11:10 | 2023-02-25 20:26 | excel_sync | excel_sync | effective | QSH | QSH005017 | 4 | 1.检查运控参数及版本 2.以上均无法解决，请联系技术支持 | 清除下位机传感器超时失败 | robot | 清除下位机传感器超时失败 | robot | obs | 0 | centerControl
916 | 2022-11-04 11:10 | 2023-02-25 20:26 | excel_sync | excel_sync | effective | QSH | QSH005018 | 4 | 1.检查运控参数及版本 2.以上均无法解决，请联系技术支持 | 设置下位机传感器超时失败 | robot | 设置下位机传感器超时失败 | robot | obs | 0 | centerControl
917 | 2022-11-04 11:10 | 2023-02-25 20:26 | excel_sync | excel_sync | effective | QSH | QSH005019 | 4 | 1.检查避障配置里面的传感器配置 2.以上均无法解决，请联系技术支持 | 旁路传感器失败 | robot | 旁路传感器失败 | robot | obs | 0 | centerControl
918 | 2022-11-04 11:10 | 2023-02-25 20:26 | excel_sync | excel_sync | effective | QSH | QSH005020 | 4 | 1.检查避障配置里面的传感器配置 2.以上均无法解决，请联系技术支持 | 关闭传感器失败 | robot | 关闭传感器失败 | robot | obs | 0 | centerControl
919 | 2022-11-04 11:10 | 2023-02-25 20:26 | excel_sync | excel_sync | effective | QSH | QSH005021 | 4 | 1.检查避障配置里面的传感器配置 2.以上均无法解决，请联系技术支持 | 旁路传感器失败 | robot | 旁路传感器失败 | robot | obs | 0 | centerControl
920 | 2022-11-04 11:10 | 2023-02-25 20:26 | excel_sync | excel_sync | effective | QSH | QSH005022 | 4 | 1.请联系技术支持或感知研发人员 | 请求感知切换避障区域失败 | robot | 请求感知切换避障区域失败 | robot | obs | 0 | centerControl
921 | 2022-11-04 11:10 | 2023-02-25 20:26 | excel_sync | excel_sync | effective | QSH | QSH005023 | 4 | 1.请联系技术支持或感知研发人员 | 恢复被旁路的传感器失败 | robot | 恢复被旁路的传感器失败 | robot | obs | 0 | centerControl
922 | 2022-11-04 11:10 | 2023-02-25 20:26 | excel_sync | excel_sync | effective | DSP | DSP0xC603 | 1 | 避障区域切换超时 | 警告信息 | robot | 避障区域切换超时 | robot | dsp | 0 | centerControl
923 | 2022-11-04 11:10 | 2023-02-25 20:26 | excel_sync | excel_sync | effective | QSH | QSH014010 | 2 | 1、锂电车不能直接移动到工作站或者缓存架，有安全隐患 | 锂电车拦截单独移动非取放货任务到工作站或者缓存架 | robot | 锂电车非取放货任务，前往工作站，拒绝执行 | robot | executeJob | 0 | centerControl
924 | 2022-11-08 11:10 | 2023-02-25 20:26 | excel_sync | excel_sync | effective | DSP | DSP0x2B04 | 3 | 传感器避障数据超时，请检查传感器状态是否正常，若均正常，请联系技术支持 | 避障数据超时 | robot | 避障数据超时 | robot | dsp | 0 | centerControl
925 | 2022-11-13 11:10 | 2023-02-25 20:26 | excel_sync | excel_sync | effective | RSS | RSS003010 | 4 | 1、检查该库区是否无在线空闲机器人 | 库区{0}无可调度的机器人 | business | 库区无可调度的机器人 | job | dispatcher | 0 | centerControl
926 | 2022-11-18 11:10 | 2023-02-25 20:26 | excel_sync | excel_sync | effective | QSH | QSH030006 | 3 | 1.检查推杆位置 2.检查电流情况 3.以上均无法解决，请联系技术支持 | 确认推杆升起前切勿移动车体 | robot | 地充充电失败 | robot | charge | 0 | centerControl
927 | 2022-11-18 11:10 | 2023-02-25 20:26 | excel_sync | excel_sync | effective | QSH | QSH030007 | 3 | 1.检查推杆位置 2.检查电流情况 3.以上均无法解决，请联系技术支持 | 确认推杆升起前切勿移动车体 | robot | 地充退出充电失败 | robot | charge | 0 | centerControl
928 | 2022-11-18 11:10 | 2023-02-25 20:26 | excel_sync | excel_sync | effective | QSH | QSH005025 | 4 | 1.请联系技术支持或感知研发人员 | 机器人上线，设置了不带载工况，但是未清除货架信息 | robot | 机器人上线，设置了不带载工况，但是未清除货架信息 | robot | obs | 0 | centerControl
929 | 2022-11-25 11:10 | 2023-02-25 20:26 | excel_sync | excel_sync | effective | RSS | RSS001050 | 1 | 1、请检查当前货架对应机器人状态 | 当前货架对应机器人不可用 | business | 当前货架对应机器人不可用 | job | dispatcher | 0 | centerControl
930 | 2022-11-25 11:10 | 2023-02-25 20:26 | excel_sync | excel_sync | effective | QSH | QSH019999 | 3 | 1.检查任务期望货架角度是否合理 2.将车和货架移动到地图换向点 | 任务需要货架换向,但当前位置不是换向点,将货架旋转至【{0}】 | robot | 路径规划不合理，拒绝执行 | robot | executeJob | 0 | centerControl
931 | 2022-11-29 11:10 | 2023-02-25 20:26 | excel_sync | excel_sync | effective | DSP | DSP0x2B01 | 3 | EHU心跳超时，请检查清错机器人 | EHU心跳超时 | robot | EHU心跳超时 | robot | dsp | 0 | centerControl
932 | 2022-11-29 11:10 | 2023-02-25 20:26 | excel_sync | excel_sync | effective | DSP | DSP0x2B02 | 3 | EHU心跳软停，请检查清错机器人 | EHU软停 | robot | EHU软停 | robot | dsp | 0 | centerControl
933 | 2022-11-29 11:10 | 2023-02-25 20:26 | excel_sync | excel_sync | effective | DSP | DSP0x2B03 | 3 | EHU心跳急停，请检查清错机器人 | EHU急停 | robot | EHU急停 | robot | dsp | 0 | centerControl
934 | 2022-11-29 11:10 | 2023-02-25 20:26 | excel_sync | excel_sync | effective | DSP | DSP0x2B05 | 3 | 请检查避障传感器超时时间 | 避障传感器超时时间未设置 | robot | 避障传感器超时时间未设置 | robot | dsp | 0 | centerControl
935 | 2022-11-29 11:10 | 2023-02-25 20:26 | excel_sync | excel_sync | effective | DSP | DSP0x2B06 | 3 | 避障区域切换超时，请联系技术支持检查 | 避障区域切换超时 | robot | 避障区域切换超时 | robot | dsp | 0 | centerControl
936 | 2022-11-29 11:10 | 2023-02-25 20:26 | excel_sync | excel_sync | effective | DSP | DSP0x8088 | 1 | 一般随其他的错误码上报，暂未维护，请查看其他错误码 | 无用错误码 | robot | 无用错误码 | robot | dsp | 0 | centerControl
937 | 2022-11-29 11:10 | 2023-02-25 20:26 | excel_sync | excel_sync | effective | DSP | DSP0xCE1D | 1 | 一般随其他的错误码上报，暂未维护，请查看其他错误码 | 无用错误码 | robot | 无用错误码 | robot | dsp | 0 | centerControl
938 | 2022-11-29 11:10 | 2023-02-25 20:26 | excel_sync | excel_sync | effective | DSP | DSP0x0070 | 1 | 一般随其他的错误码上报，暂未维护，请查看其他错误码 | 无用错误码 | robot | 无用错误码 | robot | dsp | 0 | centerControl
939 | 2022-12-01 11:10 | 2023-02-25 20:26 | excel_sync | excel_sync | effective | RMS | RMS010000 | 4 | 请检查"配置中心"->"设备交互"->"电梯上游URI"是否正确配置，或检查上游电梯服务运行是否正常，并且在告警管理页面关闭此告警信息 | 未配置上游电梯服务URI | device | 未配置上游电梯服务URI | other | cooperate | 0 | centerControl
940 | 2022-12-01 11:10 | 2023-02-25 20:26 | excel_sync | excel_sync | effective | RMS | RMS010001 | 4 | 请检查"配置中心"->"设备交互"->"物流门上游URI"是否正确配置，或检查上游物流门服务运行是否正常，并且在告警管理页面关闭此告警信息 | 未配置上游物流门服务URI | device | 未配置上游物流门服务URI | other | cooperate | 0 | centerControl
941 | 2022-12-01 11:10 | 2023-02-25 20:26 | excel_sync | excel_sync | effective | RMS | RMS010002 | 4 | 请检查"配置中心"->"设备交互"->"设备上游URI"是否正确配置，或检查上游设备服务运行是否正常，并且在告警管理页面关闭此告警信息 | 未配置上游设备服务URI | device | 未配置上游设备服务URI | other | cooperate | 0 | centerControl
942 | 2022-12-01 11:10 | 2023-02-25 20:26 | excel_sync | excel_sync | effective | RMS | RMS010100 | 4 | 请检查"配置中心"->"设备交互"->"物流门上游URI"是否正确配置，或检查上游物流门服务运行是否正常，并且在告警管理页面关闭此告警信息 | 物流门开门申请失败，错误内容：{0} | device | 物流门开门申请失败 | other | cooperate | 0 | centerControl
943 | 2022-12-01 11:10 | 2023-02-25 20:26 | excel_sync | excel_sync | effective | RMS | RMS010101 | 4 | 请检查"配置中心"->"设备交互"->"物流门上游URI"是否正确配置，或检查上游物流门服务运行是否正常，并且在告警管理页面关闭此告警信息 | 物流门关门申请失败，错误内容：{0} | device | 物流门关门申请失败 | other | cooperate | 0 | centerControl
944 | 2022-12-01 11:10 | 2023-02-25 20:26 | excel_sync | excel_sync | effective | RMS | RMS010102 | 3 | 请检查上位机和系统运行地图是否同步 | 上位机请求物流门交互，系统未找到物流门的基础数据，物流门编码：{0} | device | 物流门的基础数据未找到 | other | cooperate | 0 | centerControl
945 | 2022-12-01 11:10 | 2023-02-25 20:26 | excel_sync | excel_sync | effective | RMS | RMS010200 | 4 | 请检查"配置中心"->"设备交互"->"设备上游URI"是否正确配置，或检查上游设备服务运行是否正常，并且在告警管理页面关闭此告警信息 | 设备通知失败，错误内容：{0} | device | 设备通知失败 | other | cooperate | 0 | centerControl
946 | 2022-12-01 11:10 | 2023-02-25 20:26 | excel_sync | excel_sync | effective | RMS | RMS010300 | 4 | 请检查"配置中心"->"设备交互"->"电梯上游URI"是否正确配置，或检查上游电梯服务运行是否正常，并且在告警管理页面关闭此告警信息 | 电梯开门申请失败，错误内容：{0} | device | 电梯开门申请失败 | other | cooperate | 0 | centerControl
947 | 2022-12-01 11:10 | 2023-02-25 20:26 | excel_sync | excel_sync | effective | RMS | RMS010301 | 4 | 请检查"配置中心"->"设备交互"->"电梯上游URI"是否正确配置，或检查上游电梯服务运行是否正常，并且在告警管理页面关闭此告警信息 | 电梯关门申请失败，错误内容：{0} | device | 电梯关门申请失败 | other | cooperate | 0 | centerControl
948 | 2022-12-01 11:10 | 2023-02-25 20:26 | excel_sync | excel_sync | effective | RMS | RMS010302 | 4 | 请检查"配置中心"->"设备交互"->"电梯上游URI"是否正确配置，或检查上游电梯服务运行是否正常，并且在告警管理页面关闭此告警信息 | 电梯状态查询失败，错误内容：{0} | device | 电梯状态查询失败 | other | cooperate | 0 | centerControl
949 | 2022-12-22 11:10 | 2023-02-25 20:26 | excel_sync | excel_sync | effective | RMS | RMS001011 | 3 | 请将机器人移出电梯外后重新上线 | 机器人{0}不能在电梯内上线 | system | 机器人不能在电梯内上线 | robot | registerAndOnline | 0 | centerControl
950 | 2022-12-22 11:10 | 2023-02-25 20:26 | excel_sync | excel_sync | effective | RSS | RSS003013 | 3 | 1.请确认作业单下发内容是否正确 2.请确认该料轴位置是否正确 | 作业单{0}搬运的料轴{1}在机器人{2}身上，不能进行分车 | business | 料轴在其它机器人身上不能分配当前指定机器人进行搬运 | job | dispatcher | 0 | centerControl
951 | 2022-12-22 11:10 | 2023-02-25 20:26 | excel_sync | excel_sync | effective | RSS | RSS003014 | 3 | 检查地图中的停靠点关联路径中的行驶行为中的机器人角度配置是否正确 | 停靠点{0}关联路径中行驶行为的机器人角度配置有误，不能下发任务 | business | 料轴所在缓存架停靠点或放置料轴的目标点路径中行驶行为的机器人角度配置有误 | job | dispatcher | 0 | centerControl
952 | 2022-12-22 11:10 | 2023-02-25 20:26 | excel_sync | excel_sync | effective | QSH | QSH004007 | 3 | 1.请联系技术支持或感知研发人员 | 充电引导多次调整y方向偏移量，还不满足小于1cm报错 | robot | 充电多次引导后，y方向偏移无法满足 | robot | guide | 0 | centerControl
953 | 2022-12-22 11:10 | 2023-02-25 20:26 | excel_sync | excel_sync | effective | QSH | QSH004014 | 3 | 1.请联系技术支持或感知研发人员 | 告知感知实时引导开关报错 | robot | 告知感知实时引导开关报错 | robot | guide | 0 | centerControl
954 | 2022-12-22 11:10 | 2023-02-25 20:26 | excel_sync | excel_sync | effective | QSH | QSH004008 | 3 | 1.请联系技术支持或感知研发人员 | 未知引导类型 | robot | 未知引导类型 | robot | guide | 0 | centerControl
955 | 2022-12-22 11:10 | 2023-02-25 20:26 | excel_sync | excel_sync | effective | QSH | QSH004010 | 3 | 1.请联系技术支持或感知研发人员 | 引导移动报错 | robot | 引导移动报错 | robot | guide | 0 | centerControl
956 | 2022-12-22 11:10 | 2023-02-25 20:26 | excel_sync | excel_sync | effective | QSH | QSH004011 | 3 | 1.请联系技术支持或感知研发人员 | 引导旋转报错 | robot | 引导旋转报错 | robot | guide | 0 | centerControl
957 | 2022-12-22 11:10 | 2023-02-25 20:26 | excel_sync | excel_sync | effective | QSH | QSH004012 | 3 | 1.请联系技术支持或感知研发人员 | 多次旋转调整角度失败 | robot | 多次旋转调整角度失败 | robot | guide | 0 | centerControl
958 | 2022-12-22 11:10 | 2023-02-25 20:26 | excel_sync | excel_sync | effective | QSH | QSH004013 | 3 | 1.请联系技术支持或感知研发人员 | 上视寻码移动报错 | robot | 上视寻码移动报错 | robot | guide | 0 | centerControl
959 | 2022-12-22 11:10 | 2023-02-25 20:26 | excel_sync | excel_sync | effective | QSH | QSH004015 | 3 | 1.请联系技术支持或感知研发人员 | 感知未检测到目标 可能是参数未给对（或小车太远，太歪）导致检测失败 | robot | 感知未检测到目标 | robot | guide | 0 | centerControl
960 | 2022-12-22 11:10 | 2023-02-25 20:26 | excel_sync | excel_sync | effective | QSH | QSH004016 | 3 | 1.请联系技术支持或感知研发人员 | 进入引导失败 | robot | 进入引导失败 | robot | guide | 0 | centerControl
961 | 2022-12-22 11:10 | 2023-02-25 20:26 | excel_sync | excel_sync | effective | QSH | QSH004017 | 3 | 1.请联系技术支持或感知研发人员 | 退出引导失败 | robot | 退出引导失败 | robot | guide | 0 | centerControl
962 | 2022-12-22 11:10 | 2023-02-25 20:26 | excel_sync | excel_sync | effective | QSH | QSH004018 | 3 | 1.请联系技术支持或感知研发人员 | 调整横向偏差失败 | robot | 调整横向偏差失败 | robot | guide | 0 | centerControl
963 | 2022-12-22 11:10 | 2023-02-25 20:26 | excel_sync | excel_sync | effective | QSH | QSH004019 | 3 | 1.请联系技术支持或感知研发人员 | 引导参数设置不合理、不合法 | robot | 引导参数设置不合理、不合法 | robot | guide | 0 | centerControl
964 | 2022-12-22 11:10 | 2023-02-25 20:26 | excel_sync | excel_sync | effective | QSH | QSH004020 | 3 | 1.请联系技术支持或感知研发人员 | V mark角度偏差过大无法引导 | robot | V mark角度偏差过大无法引导 | robot | guide | 0 | centerControl
965 | 2022-12-26 11:10 | 2023-02-25 20:26 | excel_sync | excel_sync | effective | RSS | RSS003015 | 3 | 1、检查料轴是否被其它作业单执行搬运任务 | 料轴{0}正在作业单{1}中被搬运 | business | 料轴正在执行任务 | job | dispatcher | 0 | centerControl
966 | 2022-12-26 11:10 | 2023-02-25 20:26 | excel_sync | excel_sync | effective | RSS | RSS003016 | 3 | 1、检查地图中的停靠点中的扩展字段中是否配置作业形态 | 停靠点{0}未配置作业形态 | business | 空满交换停靠点未配置作业形态 | job | dispatcher | 0 | centerControl
967 | 2022-12-26 11:10 | 2023-02-25 20:26 | excel_sync | excel_sync | effective | RSS | RSS003017 | 3 | 1.检查地图中的停靠点中的扩展字段中配置作业形态，是否与当前搬运料轴的机器人作业形态一致 2.双举升高精度车应配置为：双侧空满交换取放料 3.双举升低精度车应配置为：单侧空满交换取放料 | 停靠点{0}配置作业形态有误 | business | 空满交换停靠点配置作业形态有误 | job | dispatcher | 0 | centerControl
968 | 2022-12-26 11:10 | 2023-02-25 20:26 | excel_sync | excel_sync | effective | RSS | RSS001051 | 2 | 1、检查目标点是否已有预调度作业单 | 当前预调度作业单无法分车 | business | 目标点预调度作业单重复 | job | dispatcher | 0 | centerControl
969 | 2022-12-26 11:10 | 2023-02-25 20:26 | excel_sync | excel_sync | effective | RTS | RTS001013 | 2 | 请检查上位机锁闭申请参数 | {0}锁闭申请长时间失败 | business | 锁闭申请异常 | robot | traffic | 0 | centerControl
970 | 2023-02-25 20:26 | 2023-02-25 20:26 | excel_sync | excel_sync | effective | RTS | RTS002015 | 2 | 请检查当前位置是否有其他路径可达 | 机器人主动路径重规划失败 | system | 路径规划异常 | robot | traffic | 0 | centerControl
971 | 2023-02-25 20:26 | 2023-02-25 20:26 | excel_sync | excel_sync | effective | DSP | DSP0x4509 | 3 | 清错 | 托盘后传感器检测失败 | robot | 托盘后传感器检测失败 | robot | dsp | 0 | centerControl
972 | 2023-02-25 20:26 | 2023-02-25 20:26 | excel_sync | excel_sync | effective | DSP | DSP0x450a | 3 | 清错 | 缓存位货架检测报错 | robot | 缓存位货架检测报错 | robot | dsp | 0 | centerControl
973 | 2023-02-25 20:26 | 2023-02-25 20:26 | excel_sync | excel_sync | effective | RTS | RTS002016 | 3 | 机器人在线上，当前路线不可通过，请检查机器人角度和地图 | 路径规划失败：机器人在线上，当前角度不能通过 | system | 路径规划异常 | robot | traffic | 0 | centerControl
974 | 2023-02-25 20:26 | 2023-02-25 20:26 | excel_sync | excel_sync | effective | DSP | DSP0x4710 | 3 | 清错 | 皮带盘满料检测错误 | robot | 皮带盘满料检测错误 | robot | dsp | 0 | centerControl
975 | 2023-02-25 20:26 | 2023-02-25 20:26 | excel_sync | excel_sync | effective | RTS | RTS002017 | 3 | 请调整机器人或带载物角度 | 路径规划失败：在误差范围内，不能寻找到理论角度 | system | 路径规划异常 | robot | traffic | 0 | centerControl
976 | 2023-02-25 20:26 | 2023-02-25 20:26 | excel_sync | excel_sync | effective | RSS | RSS003018 | 3 | 1、检查料轴所在缓存架停靠点或旋转料轴的目标点对应的库位信息中是否配置了取货高度信息 | 停靠点{0}所在的库位{1}未配置取货高度 | business | 料轴所在缓存架停靠点或放置料轴的目标点的库位未配置取货高度 | job | dispatcher | 0 | centerControl
977 | 2023-02-25 20:26 | 2023-02-25 20:26 | excel_sync | excel_sync | effective | DSP | DSP0x4721 | 3 | 清错 | 皮带盘错误的上下料位置 | robot | 皮带盘错误的上下料位置 | robot | dsp | 0 | centerControl
978 | 2023-02-25 20:26 | 2023-02-25 20:26 | excel_sync | excel_sync | effective | RSS | RSS003019 | 3 | 1. 检查起始点是否已经入场了其它料轴 2. 检查料轴类型信息是否传入有误 | 起始点编码{0}入场料轴{1}失败，错误信息是：{2} | business | 起始点入场料轴失败 | job | dispatcher | 0 | centerControl
979 | 2023-02-25 20:26 | 2023-02-25 20:26 | excel_sync | excel_sync | effective | DSP | DSP0x4722 | 3 | 清错 | 皮带盘皮带类型未初始化 | robot | 皮带盘皮带类型未初始化 | robot | dsp | 0 | centerControl
980 | 2023-02-25 20:26 | 2023-02-25 20:26 | excel_sync | excel_sync | effective | QSH | QSH014011 | 3 | 1、查看上装触摸屏错误信息或联系技术支持 | 锂电上装PLC任务执行失败 | robot | 锂电上装PLC执行任务失败 | robot | executeJob | 0 | centerControl
981 | 2023-02-25 20:26 | 2023-02-25 20:26 | excel_sync | excel_sync | effective | DSP | DSP0x4723 | 3 | 清错 | 皮带盘无可用上料位置 | robot | 皮带盘无可用上料位置 | robot | dsp | 0 | centerControl
982 | 2023-02-25 20:26 | 2023-02-25 20:26 | excel_sync | excel_sync | effective | DSP | DSP0x4724 | 3 | 清错 | 皮带盘上下料动作超时 | robot | 皮带盘上下料动作超时 | robot | dsp | 0 | centerControl
983 | 2023-02-25 20:26 | 2023-02-25 20:26 | excel_sync | excel_sync | effective | QSH | QSH004021 | 3 | 1.请联系技术支持 | 多次调整角度与位置失败 | robot | 多次调整角度与位置失败 | robot | guide | 0 | centerControl
984 | 2023-02-25 20:26 | 2023-02-25 20:26 | excel_sync | excel_sync | effective | DSP | DSP0x4725 | 3 | 清错 | 皮带盘上料过程中选中的皮带无可用上料位置 | robot | 皮带盘上料过程中选中的皮带无可用上料位置 | robot | dsp | 0 | centerControl
985 | 2023-02-25 20:26 | 2023-02-25 20:26 | excel_sync | excel_sync | effective | QSH | QSH009999 | 3 | 1. 尝试重新上下线清理错误 。 2. 联系技术支持进行排查处理 | 机器人任务执行失败，无法感知具体错误 | robot | 机器人任务执行失败，无法感知具体错误 | robot | common | 0 | centerControl
986 | 2023-02-25 20:26 | 2023-02-25 20:26 | excel_sync | excel_sync | effective | DSP | DSP0x4726 | 3 | 清错 | 皮带盘所上货物过长 | robot | 皮带盘所上货物过长 | robot | dsp | 0 | centerControl
987 | 2023-02-25 20:26 | 2023-02-25 20:26 | excel_sync | excel_sync | effective | DSP | DSP0x8010 | 1 | 警告信息，无需人工介入 | 小车警告错误 | robot | 小车警告错误 | robot | dsp | 0 | centerControl
988 | 2023-02-25 20:26 | 2023-02-25 20:26 | excel_sync | excel_sync | effective | DSP | DSP0x430A | 3 | 重定位软停 | 重定位软停 | robot | 重定位软停 | robot | dsp | 0 | centerControl
989 | 2023-02-25 20:26 | 2023-02-25 20:26 | excel_sync | excel_sync | effective | DSP | DSP0x430B | 3 | 定位数据时间戳偏差过大 | 定位数据时间戳偏差过大 | robot | 定位数据时间戳偏差过大 | robot | dsp | 0 | centerControl
990 | 2023-02-25 20:26 | 2023-02-25 20:26 | excel_sync | excel_sync | effective | DSP | DSP0x4727 | 3 | 清错 | 皮带盘检测失败 | robot | 皮带盘检测失败 | robot | dsp | 0 | centerControl
991 | 2023-02-25 20:26 | 2023-02-25 20:26 | excel_sync | excel_sync | effective | DSP | DSP0x4728 | 3 | 清错 | 皮带盘下料异常 | robot | 皮带盘下料异常 | robot | dsp | 0 | centerControl
992 | 2023-02-25 20:26 | 2023-02-25 20:26 | excel_sync | excel_sync | effective | DSP | DSP0x4729 | 3 | 清错 | 皮带盘未知工况错误 | robot | 皮带盘未知工况错误 | robot | dsp | 0 | centerControl
993 | 2023-02-25 20:26 | 2023-02-25 20:26 | excel_sync | excel_sync | effective | DSP | DSP0x472a | 3 | 清错 | 皮带盘系统错误 | robot | 皮带盘系统错误 | robot | dsp | 0 | centerControl
994 | 2023-02-25 20:26 | 2023-02-25 20:26 | excel_sync | excel_sync | effective | DSP | DSP0x472b | 3 | 清错 | 皮带盘传感器错误 | robot | 皮带盘传感器错误 | robot | dsp | 0 | centerControl
995 | 2023-02-25 20:26 | 2023-02-25 20:26 | excel_sync | excel_sync | effective | DSP | DSP0x430C | 3 | 定位数据位置偏差过大 | 定位数据位置偏差过大 | robot | 定位数据位置偏差过大 | robot | dsp | 0 | centerControl
996 | 2023-02-25 20:26 | 2023-02-25 20:26 | excel_sync | excel_sync | effective | DSP | DSP0x472c | 3 | 清错 | 皮带盘未知错误 | robot | 皮带盘未知错误 | robot | dsp | 0 | centerControl
997 | 2023-02-25 20:26 | 2023-02-25 20:26 | excel_sync | excel_sync | effective | DSP | DSP0x472d | 3 | 清错 | 皮带盘取消任务 | robot | 皮带盘取消任务 | robot | dsp | 0 | centerControl
998 | 2023-02-25 20:26 | 2023-02-25 20:26 | excel_sync | excel_sync | effective | DSP | DSP0x472e | 3 | 清错 | 皮带盘货物丢失 | robot | 皮带盘货物丢失 | robot | dsp | 0 | centerControl
999 | 2023-02-25 20:26 | 2023-02-25 20:26 | excel_sync | excel_sync | effective | DSP | DSP0x472f | 3 | 清错 | 皮带盘满料溢出 | robot | 皮带盘满料溢出 | robot | dsp | 0 | centerControl
1000 | 2023-02-25 20:26 | 2023-02-25 20:26 | excel_sync | excel_sync | effective | DSP | DSP0x4730 | 3 | 清错 | 皮带盘无任务 | robot | 皮带盘无任务 | robot | dsp | 0 | centerControl
1001 | 2023-02-25 20:26 | 2023-02-25 20:26 | excel_sync | excel_sync | effective | DSP | DSP0x4910 | 3 | 清错 | 旋转速度超过上限阈值 | robot | 旋转速度超过上限阈值 | robot | dsp | 0 | centerControl
1002 | 2023-02-25 20:26 | 2023-02-25 20:26 | excel_sync | excel_sync | effective | DSP | DSP0x4911 | 3 | 清错 | 后退速度超过上限阈值 | robot | 后退速度超过上限阈值 | robot | dsp | 0 | centerControl
1003 | 2023-02-25 20:26 | 2023-02-25 20:26 | excel_sync | excel_sync | effective | DSP | DSP0x4912 | 3 | 清错 | 前进速度超过上限阈值 | robot | 前进速度超过上限阈值 | robot | dsp | 0 | centerControl
1004 | 2023-02-25 20:26 | 2023-02-25 20:26 | excel_sync | excel_sync | effective | DSP | DSP0x4913 | 3 | 清错 | 接触器反馈异常 | robot | 接触器反馈异常 | robot | dsp | 0 | centerControl
1005 | 2023-02-25 20:26 | 2023-02-25 20:26 | excel_sync | excel_sync | effective | DSP | DSP0x4914 | 3 | 清错 | 接触器断电 | robot | 接触器断电 | robot | dsp | 0 | centerControl
1006 | 2023-02-25 20:26 | 2023-02-25 20:26 | excel_sync | excel_sync | effective | DSP | DSP0x4915 | 3 | 清错 | 触边未接好 | robot | 触边未接好 | robot | dsp | 0 | centerControl
1007 | 2023-02-25 20:26 | 2023-02-25 20:26 | excel_sync | excel_sync | effective | DSP | DSP0x4916 | 3 | 清错 | 触边触发 | robot | 触边触发 | robot | dsp | 0 | centerControl
1008 | 2023-02-25 20:26 | 2023-02-25 20:26 | excel_sync | excel_sync | effective | DSP | DSP0x4917 | 3 | 清错 | 急停触发 | robot | 急停触发 | robot | dsp | 0 | centerControl
1009 | 2023-02-25 20:26 | 2023-02-25 20:26 | excel_sync | excel_sync | effective | DSP | DSP0x430D | 3 | 定位数据超出地图边界 | 定位数据超出地图边界 | robot | 定位数据超出地图边界 | robot | dsp | 0 | centerControl
1010 | 2023-02-25 20:26 | 2023-02-25 20:26 | excel_sync | excel_sync | effective | DSP | DSP0x4918 | 3 | 清错 | 上/下限位传感器故障 | robot | 上/下限位传感器故障 | robot | dsp | 0 | centerControl
1011 | 2023-02-25 20:26 | 2023-02-25 20:26 | excel_sync | excel_sync | effective | DSP | DSP0x430E | 3 | 定位数据置信度不可靠 | 定位数据置信度不可靠 | robot | 定位数据置信度不可靠 | robot | dsp | 0 | centerControl
1012 | 2023-02-25 20:26 | 2023-02-25 20:26 | excel_sync | excel_sync | effective | DSP | DSP0x4919 | 3 | 清错 | 安全雷达保护区域触发 | robot | 安全雷达保护区域触发 | robot | dsp | 0 | centerControl
1013 | 2023-02-25 20:26 | 2023-02-25 20:26 | excel_sync | excel_sync | effective | DSP | DSP0x2101 | 4 | 左侧驱动器报错 | 左侧驱动器报错 | robot | 左侧驱动器报错 | robot | dsp | 0 | centerControl
1014 | 2023-02-25 20:26 | 2023-02-25 20:26 | excel_sync | excel_sync | effective | DSP | DSP0x2102 | 4 | 右侧驱动器报错 | 右侧驱动器报错 | robot | 右侧驱动器报错 | robot | dsp | 0 | centerControl
1015 | 2023-02-25 20:26 | 2023-02-25 20:26 | excel_sync | excel_sync | effective | DSP | DSP0x2104 | 4 | 随动驱动器报错 | 随动驱动器报错 | robot | 随动驱动器报错 | robot | dsp | 0 | centerControl
1016 | 2023-02-25 20:26 | 2023-02-25 20:26 | excel_sync | excel_sync | effective | DSP | DSP0x0410 | 3 | 清错 | 移动过程中收到充电指令 | robot | 移动过程中收到充电指令 | robot | dsp | 0 | centerControl
1017 | 2023-02-25 20:26 | 2023-02-25 20:26 | excel_sync | excel_sync | effective | DSP | DSP0x491a | 3 | 清错 | 右轴双编码器速度值对比超差 | robot | 右轴双编码器速度值对比超差 | robot | dsp | 0 | centerControl
1018 | 2023-02-25 20:26 | 2023-02-25 20:26 | excel_sync | excel_sync | effective | DSP | DSP0x491b | 3 | 清错 | 左轴双编码器速度值对比超差 | robot | 左轴双编码器速度值对比超差 | robot | dsp | 0 | centerControl
1019 | 2023-02-25 20:26 | 2023-02-25 20:26 | excel_sync | excel_sync | effective | DSP | DSP0x0704 | 3 | 清错 | 料箱机器人无法放货 | robot | 料箱机器人无法放货 | robot | dsp | 0 | centerControl
1020 | 2023-02-25 20:26 | 2023-02-25 20:26 | excel_sync | excel_sync | effective | DSP | DSP0x491c | 3 | 清错 | 左右轴速度值对比超差 | robot | 左右轴速度值对比超差 | robot | dsp | 0 | centerControl
1021 | 2023-02-25 20:26 | 2023-02-25 20:26 | excel_sync | excel_sync | effective | DSP | DSP0x491d | 3 | 清错 | safe stop使能位,控制下位机触发急停 | robot | safe stop使能位,控制下位机触发急停 | robot | dsp | 0 | centerControl
1022 | 2023-02-25 20:26 | 2023-02-25 20:26 | excel_sync | excel_sync | effective | DSP | DSP0x0705 | 3 | 清错 | 料箱机器人取货失败 | robot | 料箱机器人取货失败 | robot | dsp | 0 | centerControl
1023 | 2023-02-25 20:26 | 2023-02-25 20:26 | excel_sync | excel_sync | effective | DSP | DSP0x491f | 3 | 清错 | CE PLC通讯异常 | robot | CE PLC通讯异常 | robot | dsp | 0 | centerControl
1024 | 2023-02-25 20:26 | 2023-02-25 20:26 | excel_sync | excel_sync | effective | DSP | DSP0x0706 | 3 | 清错 | 料箱机器人夹拨齿故障 | robot | 料箱机器人夹拨齿故障 | robot | dsp | 0 | centerControl
1025 | 2023-02-25 20:26 | 2023-02-25 20:26 | excel_sync | excel_sync | effective | DSP | DSP0x4c01 | 3 | 清错 | 充电接触器尝试接触超过3次 | robot | 充电接触器尝试接触超过3次 | robot | dsp | 0 | centerControl
1026 | 2023-02-25 20:26 | 2023-02-25 20:26 | excel_sync | excel_sync | effective | DSP | DSP0x0707 | 3 | 清错 | 料箱移动时插臂高度位置错误 | robot | 料箱移动时插臂高度位置错误 | robot | dsp | 0 | centerControl
1027 | 2023-02-25 20:26 | 2023-02-25 20:26 | excel_sync | excel_sync | effective | DSP | DSP0x0708 | 3 | 清错 | 料箱移动时插臂伸缩位置错误 | robot | 料箱移动时插臂伸缩位置错误 | robot | dsp | 0 | centerControl
1028 | 2023-02-25 20:26 | 2023-02-25 20:26 | excel_sync | excel_sync | effective | DSP | DSP0x1d00 | 3 | 清错 | NTP同步失败 | robot | NTP同步失败 | robot | dsp | 0 | centerControl
1029 | 2023-02-25 20:26 | 2023-02-25 20:26 | excel_sync | excel_sync | effective | DSP | DSP0x2105 | 3 | 清错 | 顶升驱动器报错 | robot | 顶升驱动器报错 | robot | dsp | 0 | centerControl
1030 | 2023-02-25 20:26 | 2023-02-25 20:26 | excel_sync | excel_sync | effective | DSP | DSP0x2120 | 3 | 清错 | 电机读取速度超时 | robot | 电机读取速度超时 | robot | dsp | 0 | centerControl
1031 | 2023-02-25 20:26 | 2023-02-25 20:26 | excel_sync | excel_sync | effective | DSP | DSP0x2130 | 3 | 清错 | 电机速度控制异常 | robot | 电机速度控制异常 | robot | dsp | 0 | centerControl
1032 | 2023-02-25 20:26 | 2023-02-25 20:26 | excel_sync | excel_sync | effective | DSP | DSP0x2140 | 3 | 清错 | 电机编码器ABN信号错误 | robot | 电机编码器ABN信号错误 | robot | dsp | 0 | centerControl
1033 | 2023-02-25 20:26 | 2023-02-25 20:26 | excel_sync | excel_sync | effective | DSP | DSP0x2150 | 3 | 清错 | 电机编码器UVW信号错误 | robot | 电机编码器UVW信号错误 | robot | dsp | 0 | centerControl
1034 | 2023-02-25 20:26 | 2023-02-25 20:26 | excel_sync | excel_sync | effective | DSP | DSP0x2160 | 3 | 清错 | 电机过压报警 | robot | 电机过压报警 | robot | dsp | 0 | centerControl
1035 | 2023-02-25 20:26 | 2023-02-25 20:26 | excel_sync | excel_sync | effective | DSP | DSP0x2170 | 3 | 清错 | 电机过流报警 | robot | 电机过流报警 | robot | dsp | 0 | centerControl
1036 | 2023-02-25 20:26 | 2023-02-25 20:26 | excel_sync | excel_sync | effective | DSP | DSP0x2180 | 3 | 清错 | 电机失速报警 | robot | 电机失速报警 | robot | dsp | 0 | centerControl
1037 | 2023-02-25 20:26 | 2023-02-25 20:26 | excel_sync | excel_sync | effective | DSP | DSP0x2190 | 3 | 清错 | 驱动器故障 | robot | 驱动器故障 | robot | dsp | 0 | centerControl
1038 | 2023-02-25 20:26 | 2023-02-25 20:26 | excel_sync | excel_sync | effective | DSP | DSP0x21b0 | 3 | 清错 | 电机无数据报警 | robot | 电机无数据报警 | robot | dsp | 0 | centerControl
1039 | 2023-02-25 20:26 | 2023-02-25 20:26 | excel_sync | excel_sync | effective | DSP | DSP0x21c0 | 3 | 清错 | 电机静止状态过流 | robot | 电机静止状态过流 | robot | dsp | 0 | centerControl
1040 | 2023-02-25 20:26 | 2023-02-25 20:26 | excel_sync | excel_sync | effective | DSP | DSP0x2200 | 3 | 清错 | 参数校验过程出错 | robot | 参数校验过程出错 | robot | dsp | 0 | centerControl
1041 | 2023-02-25 20:26 | 2023-02-25 20:26 | excel_sync | excel_sync | effective | DSP | DSP0x2342 | 3 | 清错 | 点激光传感器数据超时 | robot | 点激光传感器数据超时 | robot | dsp | 0 | centerControl
1042 | 2023-02-25 20:26 | 2023-02-25 20:26 | excel_sync | excel_sync | effective | DSP | DSP0x2a12 | 3 | 清错 | 挡板打开超时 | robot | 挡板打开超时 | robot | dsp | 0 | centerControl
1043 | 2023-02-25 20:26 | 2023-02-25 20:26 | excel_sync | excel_sync | effective | DSP | DSP0x2a32 | 3 | 清错 | 过流 | robot | 过流 | robot | dsp | 0 | centerControl
1044 | 2023-02-25 20:26 | 2023-02-25 20:26 | excel_sync | excel_sync | effective | DSP | DSP0x4250 | 3 | 清错 | Bezier规划容器溢出 | robot | Bezier规划容器溢出 | robot | dsp | 0 | centerControl
1045 | 2023-02-25 20:26 | 2023-02-25 20:26 | excel_sync | excel_sync | effective | DSP | DSP0x4251 | 3 | 清错 | Bezier规划变量类型错误 | robot | Bezier规划变量类型错误 | robot | dsp | 0 | centerControl
1046 | 2023-02-25 20:26 | 2023-02-25 20:26 | excel_sync | excel_sync | effective | DSP | DSP0x4252 | 3 | 清错 | Bezier规划添加容器顺序错乱 | robot | Bezier规划添加容器顺序错乱 | robot | dsp | 0 | centerControl
1047 | 2023-02-25 20:26 | 2023-02-25 20:26 | excel_sync | excel_sync | effective | DSP | DSP0x4253 | 3 | 清错 | Bezier规划检查容器顺序错乱 | robot | Bezier规划检查容器顺序错乱 | robot | dsp | 0 | centerControl
1048 | 2023-02-25 20:26 | 2023-02-25 20:26 | excel_sync | excel_sync | effective | DSP | DSP0x4254 | 3 | 清错 | Bezier规划删减容器顺序错乱 | robot | Bezier规划删减容器顺序错乱 | robot | dsp | 0 | centerControl
1049 | 2023-02-25 20:26 | 2023-02-25 20:26 | excel_sync | excel_sync | effective | DSP | DSP0x4505 | 3 | 清错 | 托盘移动时检测货物丢失 | robot | 托盘移动时检测货物丢失 | robot | dsp | 0 | centerControl
1050 | 2023-02-25 20:26 | 2023-02-25 20:26 | excel_sync | excel_sync | effective | DSP | DSP0x4506 | 3 | 清错 | 托盘传感器引导失败 | robot | 托盘传感器引导失败 | robot | dsp | 0 | centerControl
1051 | 2023-02-25 20:26 | 2023-02-25 20:26 | excel_sync | excel_sync | effective | DSP | DSP0x4507 | 3 | 清错 | 托盘传感器检测失败 | robot | 托盘传感器检测失败 | robot | dsp | 0 | centerControl
1052 | 2023-02-25 20:26 | 2023-02-25 20:26 | excel_sync | excel_sync | effective | DSP | DSP0x4508 | 3 | 清错 | 托盘前传感器检测失败 | robot | 托盘前传感器检测失败 | robot | dsp | 0 | centerControl