## Sheet1
group_flag | group_error_flag | robot_error_flag_vr | group_first_error_id | ur_rank | robot_error_flag_ur | start_date | robot_code | ip_tail | ip | robot_code_tail | error_id | start_time | end_time | error_durations | start_second | end_second | error_code | error_code_etl | alarm_name | alarm_name_detail_info | solution | alarm_detail | alarm_level | alarm_module | alarm_service | alarm_type | param_value | job_order | robot_job | x | y | xy | point_code | point_location | warning_spec | error_flag_info | robot_error_flag
H150A-001~57414_XpfN~368791 | 0 | H150A-001~57414_XpfN | 0 | 1 | H150A-001~57414_XpfN | 2023-02-22 | H150A-001 | 13 | 10.232.197.13 | 01 | 368791 | 2023-02-22 15:44 | 2023-02-22 15:45 | 83.827 | 2023-02-22 15:43:37 | 2023-02-22 15:45:01 | DSP0x4901 | DSP0x4901 | 安全前触边触发 | 前方的触边被触发 或触边损坏 | 1、检测测量是否碰撞到东西，清理现场 2、检查车辆触边是否硬件损坏 | 前方的触边被触发 或触边损坏 | 3 | robot | DSP | robot |  |  |  | 88098 | 90977 | 88098-90977 | 57414_XpfN | (x=88098,y=90977,pointCode=57414_XpfN) | dsp | 57414_XpfN | H150A-001~57414_XpfN
H150A-001~57414_a5Tj~376858 | 376858 | H150A-001~57414_a5Tj | 376858 | 1 | H150A-001~57414_a5Tj | 2023-02-23 | H150A-001 | 13 | 10.232.197.13 | 01 | 376858 | 2023-02-23 19:19 | 2023-02-23 19:23 | 289.335 | 2023-02-23 19:18:30 | 2023-02-23 19:23:20 | DSP0x2401 | DSP0x2401 | 融合模块通讯超时 | 融合模块定位数据接收超时 | 1.检查下位机参数160号参数设置是否正确 2.检查fusion_server 以及camera_server_ipu docker 是否运行 3.检查/mnt/home/quicktron/config/fusion_server_config/ 下start.sh 串口号以及波特率设置是否正确 | 融合模块定位数据接收超时 | 3 | robot | DSP | robot |  |  |  | 195046 | 104426 | 195046-104426 | 57414_a5Tj | (x=195046,y=104426,pointCode=57414_a5Tj) | dsp | 57414_a5Tj | H150A-001~57414_a5Tj
H150A-001~57414_Biwm~378055 | 378055 | H150A-001~57414_Biwm | 378055 | 1 | H150A-001~57414_Biwm | 2023-02-24 | H150A-001 | 13 | 10.232.197.13 | 01 | 378055 | 2023-02-24 10:40 | 2023-02-24 10:45 | 295.725 | 2023-02-24 10:40:09 | 2023-02-24 10:45:05 | DSP0x2191 | DSP0x2191 | 左侧驱动器故障 | 下位机获取和利时驱动器故障 | 排查驱动器故障具体错误 | 下位机获取和利时驱动器故障 | 3 | robot | DSP | robot |  |  |  | 86299 | 90974 | 86299-90974 | 57414_Biwm | (x=86299,y=90974,pointCode=57414_Biwm) | dsp | 57414_Biwm | H150A-001~57414_Biwm
H150A-001~57414_Biwm~378055 | 378055 | H150A-001~57414_Biwm | 0 | 2 | H150A-001~57414_Biwm | 2023-02-24 | H150A-001 | 13 | 10.232.197.13 | 01 | 378056 | 2023-02-24 10:40 | 2023-02-24 10:45 | 295.7 | 2023-02-24 10:40:09 | 2023-02-24 10:45:05 | DSP000000 | DSP0x2102 | 右侧驱动器报错 | 右侧驱动器报错 | 右侧驱动器报错 | 当前错误码【DSP0x2102】未维护 | 3 | robot | DSP | robot | DSP0x2102 |  |  | 86299 | 90974 | 86299-90974 | 57414_Biwm | (x=86299,y=90974,pointCode=57414_Biwm) | dsp | 57414_Biwm | H150A-001~57414_Biwm
H150A-001~57414_Biwm~378055 | 378055 | H150A-001~57414_Biwm | 0 | 3 | H150A-001~57414_Biwm | 2023-02-24 | H150A-001 | 13 | 10.232.197.13 | 01 | 378057 | 2023-02-24 10:40 | 2023-02-24 10:45 | 295.445 | 2023-02-24 10:40:09 | 2023-02-24 10:45:05 | DSP0x2192 | DSP0x2192 | 右侧驱动器故障 | 下位机获取和利时驱动器故障 | 排查驱动器故障具体错误 | 下位机获取和利时驱动器故障 | 3 | robot | DSP | robot |  |  |  | 86294 | 90974 | 86294-90974 | 57414_Biwm | (x=86294,y=90974,pointCode=57414_Biwm) | dsp | 57414_Biwm | H150A-001~57414_Biwm
H150A-001~57414_Biwm~378055 | 378055 | H150A-001~57414_Biwm | 0 | 4 | H150A-001~57414_Biwm | 2023-02-24 | H150A-001 | 13 | 10.232.197.13 | 01 | 378058 | 2023-02-24 10:40 | 2023-02-24 10:45 | 294.702 | 2023-02-24 10:40:10 | 2023-02-24 10:45:05 | DSP0x21C4 | DSP0x21C4 | 随动电机/料箱插臂升降电机静止状态过流 | 在非运动情况下，当左侧电机电流超过其静态电流上限（由125号参数和工况共同决定），并持续一段时间，直到超过设定的过流容忍时间（由104号参数决定）之后，报0x21C1错误 | 排查导致电机静态过流的原因，或适当调节104、125号参数 | 在非运动情况下，当左侧电机电流超过其静态电流上限（由125号参数和工况共同决定），并持续一段时间，直到超过设定的过流容忍时间（由104号参数决定）之后，报0x21C1错误 | 3 | robot | DSP | robot |  |  |  | 86291 | 90974 | 86291-90974 | 57414_Biwm | (x=86291,y=90974,pointCode=57414_Biwm) | dsp | 57414_Biwm | H150A-001~57414_Biwm
H150A-001~57414_Biwm~378055 | 378055 | H150A-001~57414_Biwm | 0 | 5 | H150A-001~57414_Biwm | 2023-02-24 | H150A-001 | 13 | 10.232.197.13 | 01 | 378059 | 2023-02-24 10:40 | 2023-02-24 10:45 | 294.433 | 2023-02-24 10:40:10 | 2023-02-24 10:45:05 | DSP000000 | DSP0x2101 | 左侧驱动器报错 | 左侧驱动器报错 | 左侧驱动器报错 | 当前错误码【DSP0x2101】未维护 | 3 | robot | DSP | robot | DSP0x2101 |  |  | 86291 | 90974 | 86291-90974 | 57414_Biwm | (x=86291,y=90974,pointCode=57414_Biwm) | dsp | 57414_Biwm | H150A-001~57414_Biwm
H150A-001~57414_Biwm~378055 | 378055 | H150A-001~57414_Biwm | 0 | 6 | H150A-001~57414_Biwm | 2023-02-24 | H150A-001 | 13 | 10.232.197.13 | 01 | 378060 | 2023-02-24 10:40 | 2023-02-24 10:45 | 294.102 | 2023-02-24 10:40:11 | 2023-02-24 10:45:05 | DSP0x4306 | DSP0x4306 | 定位数据模块初始化失败 | 定位数据模块一直未收到正确的外部定位数据（3帧确认） | 检查Fusion_server模块是否正常； 如果正常检查各定位模块（IPU，SLAM）模块是否正常 | 定位数据模块一直未收到正确的外部定位数据（3帧确认） | 3 | robot | DSP | robot |  |  |  | 86283 | 90974 | 86283-90974 | 57414_Biwm | (x=86283,y=90974,pointCode=57414_Biwm) | dsp | 57414_Biwm | H150A-001~57414_Biwm
H150A-001~57414_Biwm~378055 | 378055 | H150A-001~57414_Biwm | 0 | 7 | H150A-001~57414_Biwm | 2023-02-24 | H150A-001 | 13 | 10.232.197.13 | 01 | 378061 | 2023-02-24 10:40 | 2023-02-24 10:45 | 293.791 | 2023-02-24 10:40:11 | 2023-02-24 10:45:05 | DSP0x2194 | DSP0x2194 | 随动电机/料箱插臂升降驱动器故障 | 下位机获取和利时驱动器故障 | 排查驱动器故障具体错误 | 下位机获取和利时驱动器故障 | 3 | robot | DSP | robot |  |  |  | 86276 | 90974 | 86276-90974 | 57414_Biwm | (x=86276,y=90974,pointCode=57414_Biwm) | dsp | 57414_Biwm | H150A-001~57414_Biwm
H150A-001~57414_Biwm~378055 | 378055 | H150A-001~57414_Biwm | 0 | 8 | H150A-001~57414_Biwm | 2023-02-24 | H150A-001 | 13 | 10.232.197.13 | 01 | 378063 | 2023-02-24 10:40 | 2023-02-24 10:45 | 291.942 | 2023-02-24 10:40:13 | 2023-02-24 10:45:05 | DSP000000 | DSP0x2104 | 随动驱动器报错 | 随动驱动器报错 | 随动驱动器报错 | 当前错误码【DSP0x2104】未维护 | 3 | robot | DSP | robot | DSP0x2104 |  |  | 86258 | 90975 | 86258-90975 | 57414_Biwm | (x=86258,y=90975,pointCode=57414_Biwm) | dsp | 57414_Biwm | H150A-001~57414_Biwm
H150A-001~BM_SI_167721554587327060~380151 | 380151 | H150A-001~BM_SI_167721554587327060 | 380151 | 1 | H150A-001~BM_SI_167721554587327060 | 2023-02-24 | H150A-001 | 13 | 10.232.197.13 | 01 | 380151 | 2023-02-24 13:13 | 2023-02-24 13:14 | 5.626 | 2023-02-24 13:13:24 | 2023-02-24 13:13:30 | DSP0x4903 | DSP0x4903 | 安全急停拍下 | 急停按下 或者急停按钮被碰到 或者急停按钮被短接 | 清除现场后，重启机器。 急停设备有问题的话更换急停按钮 | 急停按下 或者急停按钮被碰到 或者急停按钮被短接 | 3 | robot | DSP | robot |  |  | BM_SI_167721554587327060 | 124344 | 101507 | 124344-101507 | 57414_TRRx | (x=124344,y=101507,pointCode=57414_TRRx) | dsp | BM_SI_167721554587327060 | H150A-001~BM_SI_167721554587327060
H150A-001~BM_SI_167721554587327060~380151 | 380151 | H150A-001~BM_SI_167721554587327060 | 0 | 2 | H150A-001~BM_SI_167721554587327060 | 2023-02-24 | H150A-001 | 13 | 10.232.197.13 | 01 | 380152 | 2023-02-24 13:13 | 2023-02-24 13:14 | 4.037 | 2023-02-24 13:13:26 | 2023-02-24 13:13:30 | DSP000000 | DSP0x2101 | 左侧驱动器报错 | 左侧驱动器报错 | 左侧驱动器报错 | 当前错误码【DSP0x2101】未维护 | 3 | robot | DSP | robot | DSP0x2101 |  | BM_SI_167721554587327060 | 124344 | 101507 | 124344-101507 | 57414_TRRx | (x=124344,y=101507,pointCode=57414_TRRx) | dsp | BM_SI_167721554587327060 | H150A-001~BM_SI_167721554587327060
H150A-001~BM_SI_167721554587327060~380151 | 380151 | H150A-001~BM_SI_167721554587327060 | 0 | 3 | H150A-001~BM_SI_167721554587327060 | 2023-02-24 | H150A-001 | 13 | 10.232.197.13 | 01 | 380153 | 2023-02-24 13:13 | 2023-02-24 13:14 | 4.021 | 2023-02-24 13:13:26 | 2023-02-24 13:13:30 | DSP000000 | DSP0x2102 | 右侧驱动器报错 | 右侧驱动器报错 | 右侧驱动器报错 | 当前错误码【DSP0x2102】未维护 | 3 | robot | DSP | robot | DSP0x2102 |  | BM_SI_167721554587327060 | 124344 | 101507 | 124344-101507 | 57414_TRRx | (x=124344,y=101507,pointCode=57414_TRRx) | dsp | BM_SI_167721554587327060 | H150A-001~BM_SI_167721554587327060
H150A-001~BM_SI_167721554587327060~380151 | 380151 | H150A-001~BM_SI_167721554587327060 | 0 | 4 | H150A-001~BM_SI_167721554587327060 | 2023-02-24 | H150A-001 | 13 | 10.232.197.13 | 01 | 380154 | 2023-02-24 13:13 | 2023-02-24 13:14 | 4.042 | 2023-02-24 13:13:26 | 2023-02-24 13:13:30 | DSP0x2191 | DSP0x2191 | 左侧驱动器故障 | 下位机获取和利时驱动器故障 | 排查驱动器故障具体错误 | 下位机获取和利时驱动器故障 | 3 | robot | DSP | robot |  |  | BM_SI_167721554587327060 | 124344 | 101507 | 124344-101507 | 57414_TRRx | (x=124344,y=101507,pointCode=57414_TRRx) | dsp | BM_SI_167721554587327060 | H150A-001~BM_SI_167721554587327060
H150A-001~BM_SI_167721554587327060~380151 | 380151 | H150A-001~BM_SI_167721554587327060 | 0 | 5 | H150A-001~BM_SI_167721554587327060 | 2023-02-24 | H150A-001 | 13 | 10.232.197.13 | 01 | 380155 | 2023-02-24 13:13 | 2023-02-24 13:14 | 3.566 | 2023-02-24 13:13:26 | 2023-02-24 13:13:30 | DSP0x2192 | DSP0x2192 | 右侧驱动器故障 | 下位机获取和利时驱动器故障 | 排查驱动器故障具体错误 | 下位机获取和利时驱动器故障 | 3 | robot | DSP | robot |  |  | BM_SI_167721554587327060 | 124341 | 101513 | 124341-101513 | 57414_TRRx | (x=124341,y=101513,pointCode=57414_TRRx) | dsp | BM_SI_167721554587327060 | H150A-001~BM_SI_167721554587327060
H150A-001~BM_SI_167721554587327060~380151 | 380151 | H150A-001~BM_SI_167721554587327060 | 0 | 6 | H150A-001~BM_SI_167721554587327060 | 2023-02-24 | H150A-001 | 13 | 10.232.197.13 | 01 | 380156 | 2023-02-24 13:13 | 2023-02-24 13:14 | 3.509 | 2023-02-24 13:13:26 | 2023-02-24 13:13:30 | DSP0x4306 | DSP0x4306 | 定位数据模块初始化失败 | 定位数据模块一直未收到正确的外部定位数据（3帧确认） | 检查Fusion_server模块是否正常； 如果正常检查各定位模块（IPU，SLAM）模块是否正常 | 定位数据模块一直未收到正确的外部定位数据（3帧确认） | 3 | robot | DSP | robot |  |  | BM_SI_167721554587327060 | 124341 | 101513 | 124341-101513 | 57414_TRRx | (x=124341,y=101513,pointCode=57414_TRRx) | dsp | BM_SI_167721554587327060 | H150A-001~BM_SI_167721554587327060
H150A-001~DSP000000~380157 | 380157 | H150A-001~DSP000000 | 380157 | 1 | H150A-001~DSP000000 | 2023-02-24 | H150A-001 | 13 | 10.232.197.13 | 01 | 380157 | 2023-02-24 13:14 | 2023-02-24 13:14 | 0 | 2023-02-24 13:13:30 | 2023-02-24 13:13:30 | DSP000000 | DSP000000 | 错误码未维护 | 当前错误码【{0}】未维护 | 请维护错误码 | 当前错误码【{0}】未维护 | 3 | robot | DSP | robot | [8 empty] | dsp | DSP000000 | H150A-001~DSP000000
H150A-001~BM_SI_167721554587327060~380159 | 380159 | H150A-001~BM_SI_167721554587327060 | 380159 | 1 | H150A-001~BM_SI_167721554587327060 | 2023-02-24 | H150A-001 | 13 | 10.232.197.13 | 01 | 380159 | 2023-02-24 13:14 | 2023-02-24 13:14 | 20.783 | 2023-02-24 13:13:37 | 2023-02-24 13:13:58 | DSP0x4306 | DSP0x4306 | 定位数据模块初始化失败 | 定位数据模块一直未收到正确的外部定位数据（3帧确认） | 检查Fusion_server模块是否正常； 如果正常检查各定位模块（IPU，SLAM）模块是否正常 | 定位数据模块一直未收到正确的外部定位数据（3帧确认） | 3 | robot | DSP | robot |  |  | BM_SI_167721554587327060 | 124321 | 101547 | 124321-101547 | 57414_TRRx | (x=124321,y=101547,pointCode=57414_TRRx) | dsp | BM_SI_167721554587327060 | H150A-001~BM_SI_167721554587327060
H150A-001~BM_SI_167721554587327060~380159 | 380159 | H150A-001~BM_SI_167721554587327060 | 0 | 2 | H150A-001~BM_SI_167721554587327060 | 2023-02-24 | H150A-001 | 13 | 10.232.197.13 | 01 | 380161 | 2023-02-24 13:14 | 2023-02-24 13:14 | 20.346 | 2023-02-24 13:13:38 | 2023-02-24 13:13:58 | DSP000000 | DSP0x2101 | 左侧驱动器报错 | 左侧驱动器报错 | 左侧驱动器报错 | 当前错误码【DSP0x2101】未维护 | 3 | robot | DSP | robot | DSP0x2101 |  | BM_SI_167721554587327060 | 124321 | 101547 | 124321-101547 | 57414_TRRx | (x=124321,y=101547,pointCode=57414_TRRx) | dsp | BM_SI_167721554587327060 | H150A-001~BM_SI_167721554587327060
H150A-001~BM_SI_167721554587327060~380159 | 380159 | H150A-001~BM_SI_167721554587327060 | 0 | 3 | H150A-001~BM_SI_167721554587327060 | 2023-02-24 | H150A-001 | 13 | 10.232.197.13 | 01 | 380162 | 2023-02-24 13:14 | 2023-02-24 13:14 | 20.123 | 2023-02-24 13:13:38 | 2023-02-24 13:13:58 | DSP0x2191 | DSP0x2191 | 左侧驱动器故障 | 下位机获取和利时驱动器故障 | 排查驱动器故障具体错误 | 下位机获取和利时驱动器故障 | 3 | robot | DSP | robot |  |  | BM_SI_167721554587327060 | 124321 | 101547 | 124321-101547 | 57414_TRRx | (x=124321,y=101547,pointCode=57414_TRRx) | dsp | BM_SI_167721554587327060 | H150A-001~BM_SI_167721554587327060
H150A-001~57414_tDs2~385009 | 385009 | H150A-001~57414_tDs2 | 385009 | 1 | H150A-001~57414_tDs2 | 2023-02-24 | H150A-001 | 13 | 10.232.197.13 | 01 | 385009 | 2023-02-24 19:49 | 2023-02-24 19:52 | 210.369 | 2023-02-24 19:48:49 | 2023-02-24 19:52:19 | DSP0x2401 | DSP0x2401 | 融合模块通讯超时 | 融合模块定位数据接收超时 | 1.检查下位机参数160号参数设置是否正确 2.检查fusion_server 以及camera_server_ipu docker 是否运行 3.检查/mnt/home/quicktron/config/fusion_server_config/ 下start.sh 串口号以及波特率设置是否正确 | 融合模块定位数据接收超时 | 3 | robot | DSP | robot |  |  |  | 97845 | 147035 | 97845-147035 | 57414_tDs2 | (x=97845,y=147035,pointCode=57414_tDs2) | dsp | 57414_tDs2 | H150A-001~57414_tDs2
H150A-001~CHARGE_16772857839605433~385344 | 385344 | H150A-001~CHARGE_16772857839605433 | 385344 | 1 | H150A-001~CHARGE_16772857839605433 | 2023-02-25 | H150A-001 | 13 | 10.232.197.13 | 01 | 385344 | 2023-02-25 08:43 | 2023-02-25 08:47 | 227.335 | 2023-02-25 08:43:06 | 2023-02-25 08:46:54 | DSP0x2B04 | DSP0x2B04 | 避障数据超时 | 避障数据超时 | 传感器避障数据超时，请检查传感器状态是否正常，若均正常，请联系技术支持 | 避障数据超时 | 3 | robot | DSP | robot |  |  | CHARGE_16772857839605433 | 97845 | 147035 | 97845-147035 | 57414_tDs2 | (x=97845,y=147035,pointCode=57414_tDs2) | dsp | CHARGE_16772857839605433 | H150A-001~CHARGE_16772857839605433
H150A-001~BM_SI_167731236643902350~390241 | 390241 | H150A-001~BM_SI_167731236643902350 | 390241 | 1 | H150A-001~BM_SI_167731236643902350 | 2023-02-25 | H150A-001 | 13 | 10.232.197.13 | 01 | 390241 | 2023-02-25 16:11 | 2023-02-25 16:11 | 1.832 | 2023-02-25 16:11:26 | 2023-02-25 16:11:28 | DSP0x0508 | DSP0x0508 | IPU上视数据超时 | 顶升后确认等待上视数据超时。 | 1、清错。 | 顶升后确认等待上视数据超时。 | 3 | robot | DSP | robot |  |  | BM_SI_167731236643902350 | 128662 | 91295 | 128662-91295 | 57414_HH8x | (x=128662,y=91295,pointCode=57414_HH8x) | dsp | BM_SI_167731236643902350 | H150A-001~BM_SI_167731236643902350
H150A-001~BM_SI_167731236643902350~390241 | 390241 | H150A-001~BM_SI_167731236643902350 | 0 | 2 | H150A-001~BM_SI_167731236643902350 | 2023-02-25 | H150A-001 | 13 | 10.232.197.13 | 01 | 390244 | 2023-02-25 16:12 | 2023-02-25 16:12 | 2.045 | 2023-02-25 16:11:36 | 2023-02-25 16:11:38 | DSP0x0508 | DSP0x0508 | IPU上视数据超时 | 顶升后确认等待上视数据超时。 | 1、清错。 | 顶升后确认等待上视数据超时。 | 3 | robot | DSP | robot |  |  | BM_SI_167731236643902350 | 128662 | 91295 | 128662-91295 | 57414_HH8x | (x=128662,y=91295,pointCode=57414_HH8x) | dsp | BM_SI_167731236643902350 | H150A-001~BM_SI_167731236643902350
H150A-001~BM_SI_167731236643902350~390241 | 390241 | H150A-001~BM_SI_167731236643902350 | 0 | 3 | H150A-001~BM_SI_167731236643902350 | 2023-02-25 | H150A-001 | 13 | 10.232.197.13 | 01 | 390252 | 2023-02-25 16:12 | 2023-02-25 16:12 | 2.005 | 2023-02-25 16:11:47 | 2023-02-25 16:11:49 | DSP0x0508 | DSP0x0508 | IPU上视数据超时 | 顶升后确认等待上视数据超时。 | 1、清错。 | 顶升后确认等待上视数据超时。 | 3 | robot | DSP | robot |  |  | BM_SI_167731236643902350 | 128662 | 91295 | 128662-91295 | 57414_HH8x | (x=128662,y=91295,pointCode=57414_HH8x) | dsp | BM_SI_167731236643902350 | H150A-001~BM_SI_167731236643902350
H150A-001~BM_SI_167731236643902350~390241 | 390241 | H150A-001~BM_SI_167731236643902350 | 0 | 4 | H150A-001~BM_SI_167731236643902350 | 2023-02-25 | H150A-001 | 13 | 10.232.197.13 | 01 | 390255 | 2023-02-25 16:12 | 2023-02-25 16:13 | 39.716 | 2023-02-25 16:11:57 | 2023-02-25 16:12:37 | DSP0x0508 | DSP0x0508 | IPU上视数据超时 | 顶升后确认等待上视数据超时。 | 1、清错。 | 顶升后确认等待上视数据超时。 | 3 | robot | DSP | robot |  |  | BM_SI_167731236643902350 | 128662 | 91295 | 128662-91295 | 57414_HH8x | (x=128662,y=91295,pointCode=57414_HH8x) | dsp | BM_SI_167731236643902350 | H150A-001~BM_SI_167731236643902350
H150A-001~BM_SI_167731985656803110~391505 | 391505 | H150A-001~BM_SI_167731985656803110 | 391505 | 1 | H150A-001~BM_SI_167731985656803110 | 2023-02-25 | H150A-001 | 13 | 10.232.197.13 | 01 | 391505 | 2023-02-25 18:17 | 2023-02-25 18:17 | 21.364 | 2023-02-25 18:16:40 | 2023-02-25 18:17:02 | DSP0x2B04 | DSP0x2B04 | 避障数据超时 | 避障数据超时 | 传感器避障数据超时，请检查传感器状态是否正常，若均正常，请联系技术支持 | 避障数据超时 | 3 | robot | DSP | robot |  |  | BM_SI_167731985656803110 | 88109 | 87329 | 88109-87329 | 57414_A4P8 | (x=88109,y=87329,pointCode=57414_A4P8) | dsp | BM_SI_167731985656803110 | H150A-001~BM_SI_167731985656803110
H150A-014~BM_SI_167696327487819367~359773 | 359773 | H150A-014~BM_SI_167696327487819367 | 359773 | 1 | H150A-014~BM_SI_167696327487819367 | 2023-02-21 | H150A-014 | 14 | 10.232.197.14 | 14 | 359773 | 2023-02-21 15:13 | 2023-02-21 15:14 | 43.474 | 2023-02-21 15:13:24 | 2023-02-21 15:14:07 | DSP0x2B04 | DSP0x2B04 | 避障数据超时 | 避障数据超时 | 传感器避障数据超时，请检查传感器状态是否正常，若均正常，请联系技术支持 | 避障数据超时 | 3 | robot | DSP | robot |  |  | BM_SI_167696327487819367 | 88096 | 87320 | 88096-87320 | 57414_A4P8 | (x=88096,y=87320,pointCode=57414_A4P8) | dsp | BM_SI_167696327487819367 | H150A-014~BM_SI_167696327487819367
H150A-014~BM_SI_167697394478220376~361814 | 361814 | H150A-014~BM_SI_167697394478220376 | 361814 | 1 | H150A-014~BM_SI_167697394478220376 | 2023-02-21 | H150A-014 | 14 | 10.232.197.14 | 14 | 361814 | 2023-02-21 18:07 | 2023-02-21 18:07 | 32.479 | 2023-02-21 18:06:37 | 2023-02-21 18:07:09 | DSP0x2B04 | DSP0x2B04 | 避障数据超时 | 避障数据超时 | 传感器避障数据超时，请检查传感器状态是否正常，若均正常，请联系技术支持 | 避障数据超时 | 3 | robot | DSP | robot |  |  | BM_SI_167697394478220376 | 76930 | 111069 | 76930-111069 | 57414_tGnE | (x=76930,y=111069,pointCode=57414_tGnE) | dsp | BM_SI_167697394478220376 | H150A-014~BM_SI_167697394478220376
H150A-014~BM_SI_167697394478220376~361814 | 361814 | H150A-014~BM_SI_167697394478220376 | 0 | 2 | H150A-014~BM_SI_167697394478220376 | 2023-02-21 | H150A-014 | 14 | 10.232.197.14 | 14 | 361815 | 2023-02-21 18:07 | 2023-02-21 18:07 | 32.262 | 2023-02-21 18:06:37 | 2023-02-21 18:07:09 | DSP0x4801 | DSP0x4801 | 移动超时 | 等待时间结束，如果还没有执行，则报错，并取消执行。 | 步骤1、点击重置按钮->点击一键启动按钮，若无法恢复转入步骤2 步骤2、断电重启->一键启动--若无法恢复转入 步骤3、车辆下线查看驱动器各接线是否正常 步骤4、通过CAN卡向电机驱动器发送指令去判断驱动器的好坏或者通过观察驱动器指示灯来判断（闪烁1 次：编码器报警；闪烁2次：过电流报警；闪烁3次：失控报警；闪烁4次：超限报警；闪烁5次：电流零点异常报警；闪烁6次：参数异常报警；闪烁7次：驱动器电机不匹配：闪烁8次及以上：联系供应商检修） | 等待时间结束，如果还没有执行，则报错，并取消执行。 | 3 | robot | DSP | robot |  |  | BM_SI_167697394478220376 | 76930 | 111069 | 76930-111069 | 57414_tGnE | (x=76930,y=111069,pointCode=57414_tGnE) | dsp | BM_SI_167697394478220376 | H150A-014~BM_SI_167697394478220376
H150A-014~IDLE_PARKING_16770464481487045~369831 | 369831 | H150A-014~IDLE_PARKING_16770464481487045 | 369831 | 1 | H150A-014~IDLE_PARKING_16770464481487045 | 2023-02-22 | H150A-014 | 14 | 10.232.197.14 | 14 | 369831 | 2023-02-22 17:13 | 2023-02-22 17:26 | 781.714 | 2023-02-22 17:13:08 | 2023-02-22 17:26:09 | DSP0x4306 | DSP0x4306 | 定位数据模块初始化失败 | 定位数据模块一直未收到正确的外部定位数据（3帧确认） | 检查Fusion_server模块是否正常； 如果正常检查各定位模块（IPU，SLAM）模块是否正常 | 定位数据模块一直未收到正确的外部定位数据（3帧确认） | 3 | robot | DSP | robot |  |  | IDLE_PARKING_16770464481487045 | 191786 | 122487 | 191786-122487 |  | (x=191786,y=122487) | dsp | IDLE_PARKING_16770464481487045 | H150A-014~IDLE_PARKING_16770464481487045
H150A-014~IDLE_PARKING_16770464481487045~369831 | 369831 | H150A-014~IDLE_PARKING_16770464481487045 | 0 | 2 | H150A-014~IDLE_PARKING_16770464481487045 | 2023-02-22 | H150A-014 | 14 | 10.232.197.14 | 14 | 369854 | 2023-02-22 17:27 | 2023-02-22 18:05 | 2322.621 | 2023-02-22 17:26:44 | 2023-02-22 18:05:26 | DSP0x4306 | DSP0x4306 | 定位数据模块初始化失败 | 定位数据模块一直未收到正确的外部定位数据（3帧确认） | 检查Fusion_server模块是否正常； 如果正常检查各定位模块（IPU，SLAM）模块是否正常 | 定位数据模块一直未收到正确的外部定位数据（3帧确认） | 3 | robot | DSP | robot |  |  | IDLE_PARKING_16770464481487045 | 191786 | 122487 | 191786-122487 |  | (x=191786,y=122487) | dsp | IDLE_PARKING_16770464481487045 | H150A-014~IDLE_PARKING_16770464481487045
H150A-014~IDLE_PARKING_16770464481487045~369831 | 369831 | H150A-014~IDLE_PARKING_16770464481487045 | 0 | 3 | H150A-014~IDLE_PARKING_16770464481487045 | 2023-02-22 | H150A-014 | 14 | 10.232.197.14 | 14 | 371257 | 2023-02-22 18:05 | 2023-02-22 18:05 | 0.234 | 2023-02-22 18:05:27 | 2023-02-22 18:05:27 | DSP0x4306 | DSP0x4306 | 定位数据模块初始化失败 | 定位数据模块一直未收到正确的外部定位数据（3帧确认） | 检查Fusion_server模块是否正常； 如果正常检查各定位模块（IPU，SLAM）模块是否正常 | 定位数据模块一直未收到正确的外部定位数据（3帧确认） | 3 | robot | DSP | robot |  |  | IDLE_PARKING_16770464481487045 | 191786 | 122487 | 191786-122487 |  | (x=191786,y=122487) | dsp | IDLE_PARKING_16770464481487045 | H150A-014~IDLE_PARKING_16770464481487045
H150A-014~BM_SI_167712143910724793~374215 | 374215 | H150A-014~BM_SI_167712143910724793 | 374215 | 1 | H150A-014~BM_SI_167712143910724793 | 2023-02-23 | H150A-014 | 14 | 10.232.197.14 | 14 | 374215 | 2023-02-23 11:09 | 2023-02-23 11:09 | 1.949 | 2023-02-23 11:08:46 | 2023-02-23 11:08:48 | DSP0x0508 | DSP0x0508 | IPU上视数据超时 | 顶升后确认等待上视数据超时。 | 1、清错。 | 顶升后确认等待上视数据超时。 | 3 | robot | DSP | robot |  |  | BM_SI_167712143910724793 | 350164 | 61346 | 350164-61346 | 57414_jBws | (x=350164,y=61346,pointCode=57414_jBws) | dsp | BM_SI_167712143910724793 | H150A-014~BM_SI_167712143910724793
H150A-014~BM_SI_167712143910724793~374215 | 374215 | H150A-014~BM_SI_167712143910724793 | 0 | 2 | H150A-014~BM_SI_167712143910724793 | 2023-02-23 | H150A-014 | 14 | 10.232.197.14 | 14 | 374217 | 2023-02-23 11:09 | 2023-02-23 11:09 | 2.095 | 2023-02-23 11:08:56 | 2023-02-23 11:08:58 | DSP0x0508 | DSP0x0508 | IPU上视数据超时 | 顶升后确认等待上视数据超时。 | 1、清错。 | 顶升后确认等待上视数据超时。 | 3 | robot | DSP | robot |  |  | BM_SI_167712143910724793 | 350164 | 61346 | 350164-61346 | 57414_jBws | (x=350164,y=61346,pointCode=57414_jBws) | dsp | BM_SI_167712143910724793 | H150A-014~BM_SI_167712143910724793
H150A-014~BM_SI_167712143910724793~374215 | 374215 | H150A-014~BM_SI_167712143910724793 | 0 | 3 | H150A-014~BM_SI_167712143910724793 | 2023-02-23 | H150A-014 | 14 | 10.232.197.14 | 14 | 374218 | 2023-02-23 11:09 | 2023-02-23 11:09 | 1.92 | 2023-02-23 11:09:05 | 2023-02-23 11:09:07 | DSP0x0508 | DSP0x0508 | IPU上视数据超时 | 顶升后确认等待上视数据超时。 | 1、清错。 | 顶升后确认等待上视数据超时。 | 3 | robot | DSP | robot |  |  | BM_SI_167712143910724793 | 350164 | 61346 | 350164-61346 | 57414_jBws | (x=350164,y=61346,pointCode=57414_jBws) | dsp | BM_SI_167712143910724793 | H150A-014~BM_SI_167712143910724793
H150A-014~BM_SI_167712143910724793~374215 | 374215 | H150A-014~BM_SI_167712143910724793 | 0 | 4 | H150A-014~BM_SI_167712143910724793 | 2023-02-23 | H150A-014 | 14 | 10.232.197.14 | 14 | 374222 | 2023-02-23 11:09 | 2023-02-23 11:10 | 35.572 | 2023-02-23 11:09:14 | 2023-02-23 11:09:50 | DSP0x0508 | DSP0x0508 | IPU上视数据超时 | 顶升后确认等待上视数据超时。 | 1、清错。 | 顶升后确认等待上视数据超时。 | 3 | robot | DSP | robot |  |  | BM_SI_167712143910724793 | 350164 | 61346 | 350164-61346 | 57414_jBws | (x=350164,y=61346,pointCode=57414_jBws) | dsp | BM_SI_167712143910724793 | H150A-014~BM_SI_167712143910724793
H150A-014~57414_3SP7~376865 | 376865 | H150A-014~57414_3SP7 | 376865 | 1 | H150A-014~57414_3SP7 | 2023-02-23 | H150A-014 | 14 | 10.232.197.14 | 14 | 376865 | 2023-02-23 19:20 | 2023-02-23 19:23 | 211.1 | 2023-02-23 19:19:51 | 2023-02-23 19:23:22 | DSP0x2401 | DSP0x2401 | 融合模块通讯超时 | 融合模块定位数据接收超时 | 1.检查下位机参数160号参数设置是否正确 2.检查fusion_server 以及camera_server_ipu docker 是否运行 3.检查/mnt/home/quicktron/config/fusion_server_config/ 下start.sh 串口号以及波特率设置是否正确 | 融合模块定位数据接收超时 | 3 | robot | DSP | robot |  |  |  | 83694 | 138011 | 83694-138011 | 57414_3SP7 | (x=83694,y=138011,pointCode=57414_3SP7) | dsp | 57414_3SP7 | H150A-014~57414_3SP7
H150A-014~BM_SI_167722166917027809~381861 | 381861 | H150A-014~BM_SI_167722166917027809 | 381861 | 1 | H150A-014~BM_SI_167722166917027809 | 2023-02-24 | H150A-014 | 14 | 10.232.197.14 | 14 | 381861 | 2023-02-24 15:07 | 2023-02-24 15:07 | 2.015 | 2023-02-24 15:06:37 | 2023-02-24 15:06:39 | DSP0x0508 | DSP0x0508 | IPU上视数据超时 | 顶升后确认等待上视数据超时。 | 1、清错。 | 顶升后确认等待上视数据超时。 | 3 | robot | DSP | robot |  |  | BM_SI_167722166917027809 | 205322 | 94278 | 205322-94278 | 57414_8TfR | (x=205322,y=94278,pointCode=57414_8TfR) | dsp | BM_SI_167722166917027809 | H150A-014~BM_SI_167722166917027809
H150A-014~BM_SI_167722166917027809~381861 | 381861 | H150A-014~BM_SI_167722166917027809 | 0 | 2 | H150A-014~BM_SI_167722166917027809 | 2023-02-24 | H150A-014 | 14 | 10.232.197.14 | 14 | 381865 | 2023-02-24 15:07 | 2023-02-24 15:07 | 1.959 | 2023-02-24 15:06:47 | 2023-02-24 15:06:49 | DSP0x0508 | DSP0x0508 | IPU上视数据超时 | 顶升后确认等待上视数据超时。 | 1、清错。 | 顶升后确认等待上视数据超时。 | 3 | robot | DSP | robot |  |  | BM_SI_167722166917027809 | 205322 | 94278 | 205322-94278 | 57414_8TfR | (x=205322,y=94278,pointCode=57414_8TfR) | dsp | BM_SI_167722166917027809 | H150A-014~BM_SI_167722166917027809
H150A-014~BM_SI_167722166917027809~381861 | 381861 | H150A-014~BM_SI_167722166917027809 | 0 | 3 | H150A-014~BM_SI_167722166917027809 | 2023-02-24 | H150A-014 | 14 | 10.232.197.14 | 14 | 381872 | 2023-02-24 15:07 | 2023-02-24 15:08 | 48.671 | 2023-02-24 15:06:56 | 2023-02-24 15:07:45 | DSP0x0508 | DSP0x0508 | IPU上视数据超时 | 顶升后确认等待上视数据超时。 | 1、清错。 | 顶升后确认等待上视数据超时。 | 3 | robot | DSP | robot |  |  | BM_SI_167722166917027809 | 205322 | 94278 | 205322-94278 | 57414_8TfR | (x=205322,y=94278,pointCode=57414_8TfR) | dsp | BM_SI_167722166917027809 | H150A-014~BM_SI_167722166917027809
H150A-014~57414_tipQ~385010 | 385010 | H150A-014~57414_tipQ | 385010 | 1 | H150A-014~57414_tipQ | 2023-02-24 | H150A-014 | 14 | 10.232.197.14 | 14 | 385010 | 2023-02-24 19:50 | 2023-02-24 19:53 | 210.31 | 2023-02-24 19:49:32 | 2023-02-24 19:53:02 | DSP0x2401 | DSP0x2401 | 融合模块通讯超时 | 融合模块定位数据接收超时 | 1.检查下位机参数160号参数设置是否正确 2.检查fusion_server 以及camera_server_ipu docker 是否运行 3.检查/mnt/home/quicktron/config/fusion_server_config/ 下start.sh 串口号以及波特率设置是否正确 | 融合模块定位数据接收超时 | 3 | robot | DSP | robot |  |  |  | 110643 | 138009 | 110643-138009 | 57414_tipQ | (x=110643,y=138009,pointCode=57414_tipQ) | dsp | 57414_tipQ | H150A-014~57414_tipQ
H150A-014~IDLE_PARKING_16772932249799691~386930 | 386930 | H150A-014~IDLE_PARKING_16772932249799691 | 386930 | 1 | H150A-014~IDLE_PARKING_16772932249799691 | 2023-02-25 | H150A-014 | 14 | 10.232.197.14 | 14 | 386930 | 2023-02-25 10:49 | 2023-02-25 10:51 | 130.941 | 2023-02-25 10:49:18 | 2023-02-25 10:51:29 | DSP0x4901 | DSP0x4901 | 安全前触边触发 | 前方的触边被触发 或触边损坏 | 1、检测测量是否碰撞到东西，清理现场 2、检查车辆触边是否硬件损坏 | 前方的触边被触发 或触边损坏 | 3 | robot | DSP | robot |  |  | IDLE_PARKING_16772932249799691 | 80140 | 102457 | 80140-102457 |  | (x=80140,y=102457) | dsp | IDLE_PARKING_16772932249799691 | H150A-014~IDLE_PARKING_16772932249799691
H150A-015~BM_SI_167695482674618561~357956 | 357956 | H150A-015~BM_SI_167695482674618561 | 357956 | 1 | H150A-015~BM_SI_167695482674618561 | 2023-02-21 | H150A-015 | 15 | 10.232.197.15 | 15 | 357956 | 2023-02-21 12:58 | 2023-02-21 12:58 | 8.178 | 2023-02-21 12:57:33 | 2023-02-21 12:57:41 | DSP0x0403 | DSP0x0403 | 软停指令 | 收到软停指令 | 1、清错后，重新执行 | 收到软停指令 | 3 | robot | DSP | robot |  |  | BM_SI_167695482674618561 | 77138 | 104556 | 77138-104556 | 57414_psjC | (x=77138,y=104556,pointCode=57414_psjC) | dsp | BM_SI_167695482674618561 | H150A-015~BM_SI_167695482674618561
H150A-015~BM_SI_167702963525221190~364276 | 364276 | H150A-015~BM_SI_167702963525221190 | 364276 | 1 | H150A-015~BM_SI_167702963525221190 | 2023-02-22 | H150A-015 | 15 | 10.232.197.15 | 15 | 364276 | 2023-02-22 09:40 | 2023-02-22 09:41 | 33.726 | 2023-02-22 09:40:12 | 2023-02-22 09:40:45 | DSP0x4903 | DSP0x4903 | 安全急停拍下 | 急停按下 或者急停按钮被碰到 或者急停按钮被短接 | 清除现场后，重启机器。 急停设备有问题的话更换急停按钮 | 急停按下 或者急停按钮被碰到 或者急停按钮被短接 | 3 | robot | DSP | robot |  |  | BM_SI_167702963525221190 | 77136 | 104554 | 77136-104554 | 57414_psjC | (x=77136,y=104554,pointCode=57414_psjC) | dsp | BM_SI_167702963525221190 | H150A-015~BM_SI_167702963525221190
H150A-015~BM_SI_167702963525221190~364276 | 364276 | H150A-015~BM_SI_167702963525221190 | 0 | 2 | H150A-015~BM_SI_167702963525221190 | 2023-02-22 | H150A-015 | 15 | 10.232.197.15 | 15 | 364277 | 2023-02-22 09:40 | 2023-02-22 09:41 | 31.903 | 2023-02-22 09:40:14 | 2023-02-22 09:40:45 | DSP000000 | DSP0x2102 | 右侧驱动器报错 | 右侧驱动器报错 | 右侧驱动器报错 | 当前错误码【DSP0x2102】未维护 | 3 | robot | DSP | robot | DSP0x2102 |  | BM_SI_167702963525221190 | 77136 | 104554 | 77136-104554 | 57414_psjC | (x=77136,y=104554,pointCode=57414_psjC) | dsp | BM_SI_167702963525221190 | H150A-015~BM_SI_167702963525221190
H150A-015~BM_SI_167702963525221190~364276 | 364276 | H150A-015~BM_SI_167702963525221190 | 0 | 3 | H150A-015~BM_SI_167702963525221190 | 2023-02-22 | H150A-015 | 15 | 10.232.197.15 | 15 | 364278 | 2023-02-22 09:40 | 2023-02-22 09:41 | 31.36 | 2023-02-22 09:40:14 | 2023-02-22 09:40:45 | DSP0x2192 | DSP0x2192 | 右侧驱动器故障 | 下位机获取和利时驱动器故障 | 排查驱动器故障具体错误 | 下位机获取和利时驱动器故障 | 3 | robot | DSP | robot |  |  | BM_SI_167702963525221190 | 77136 | 104554 | 77136-104554 | 57414_psjC | (x=77136,y=104554,pointCode=57414_psjC) | dsp | BM_SI_167702963525221190 | H150A-015~BM_SI_167702963525221190
H150A-015~BM_SI_167702963525221190~364276 | 364276 | H150A-015~BM_SI_167702963525221190 | 0 | 4 | H150A-015~BM_SI_167702963525221190 | 2023-02-22 | H150A-015 | 15 | 10.232.197.15 | 15 | 364279 | 2023-02-22 09:40 | 2023-02-22 09:41 | 31.267 | 2023-02-22 09:40:14 | 2023-02-22 09:40:45 | DSP0x2191 | DSP0x2191 | 左侧驱动器故障 | 下位机获取和利时驱动器故障 | 排查驱动器故障具体错误 | 下位机获取和利时驱动器故障 | 3 | robot | DSP | robot |  |  | BM_SI_167702963525221190 | 77136 | 104554 | 77136-104554 | 57414_psjC | (x=77136,y=104554,pointCode=57414_psjC) | dsp | BM_SI_167702963525221190 | H150A-015~BM_SI_167702963525221190
H150A-015~BM_SI_167702963525221190~364276 | 364276 | H150A-015~BM_SI_167702963525221190 | 0 | 5 | H150A-015~BM_SI_167702963525221190 | 2023-02-22 | H150A-015 | 15 | 10.232.197.15 | 15 | 364280 | 2023-02-22 09:40 | 2023-02-22 09:41 | 30.62 | 2023-02-22 09:40:15 | 2023-02-22 09:40:45 | DSP000000 | DSP0x2101 | 左侧驱动器报错 | 左侧驱动器报错 | 左侧驱动器报错 | 当前错误码【DSP0x2101】未维护 | 3 | robot | DSP | robot | DSP0x2101 |  | BM_SI_167702963525221190 | 77136 | 104554 | 77136-104554 | 57414_psjC | (x=77136,y=104554,pointCode=57414_psjC) | dsp | BM_SI_167702963525221190 | H150A-015~BM_SI_167702963525221190
H150A-015~BM_SI_167702963525221190~364276 | 364276 | H150A-015~BM_SI_167702963525221190 | 0 | 6 | H150A-015~BM_SI_167702963525221190 | 2023-02-22 | H150A-015 | 15 | 10.232.197.15 | 15 | 364282 | 2023-02-22 09:40 | 2023-02-22 09:41 | 29.641 | 2023-02-22 09:40:16 | 2023-02-22 09:40:45 | DSP0x4306 | DSP0x4306 | 定位数据模块初始化失败 | 定位数据模块一直未收到正确的外部定位数据（3帧确认） | 检查Fusion_server模块是否正常； 如果正常检查各定位模块（IPU，SLAM）模块是否正常 | 定位数据模块一直未收到正确的外部定位数据（3帧确认） | 3 | robot | DSP | robot |  |  | BM_SI_167702963525221190 | 77136 | 104554 | 77136-104554 | 57414_psjC | (x=77136,y=104554,pointCode=57414_psjC) | dsp | BM_SI_167702963525221190 | H150A-015~BM_SI_167702963525221190
H150A-015~CHARGE_16770450557722257~367675 | 367675 | H150A-015~CHARGE_16770450557722257 | 367675 | 1 | H150A-015~CHARGE_16770450557722257 | 2023-02-22 | H150A-015 | 15 | 10.232.197.15 | 15 | 367675 | 2023-02-22 14:05 | 2023-02-22 14:05 | 2.083 | 2023-02-22 14:04:38 | 2023-02-22 14:04:40 | DSP0x2501 | DSP0x2501 | 接收充电确认信号超时 | 执行充电移动后，一段时间未接收到电池已经充电的信号；2）打开电源48V操作，一段时间未接受到电池48V开启的信号，就会报错 | 清错并且重新执行充电移动指令 | 执行充电移动后，一段时间未接收到电池已经充电的信号；2）打开电源48V操作，一段时间未接受到电池48V开启的信号，就会报错 | 3 | robot | DSP | robot |  |  | CHARGE_16770450557722257 | 189436 | 104425 | 189436-104425 | 57414_Kj8f | (x=189436,y=104425,pointCode=57414_Kj8f) | dsp | CHARGE_16770450557722257 | H150A-015~CHARGE_16770450557722257
H150A-015~57414_W6nA~376873 | 376873 | H150A-015~57414_W6nA | 376873 | 1 | H150A-015~57414_W6nA | 2023-02-23 | H150A-015 | 15 | 10.232.197.15 | 15 | 376873 | 2023-02-23 19:21 | 2023-02-23 19:25 | 193.044 | 2023-02-23 19:21:17 | 2023-02-23 19:24:30 | DSP0x2401 | DSP0x2401 | 融合模块通讯超时 | 融合模块定位数据接收超时 | 1.检查下位机参数160号参数设置是否正确 2.检查fusion_server 以及camera_server_ipu docker 是否运行 3.检查/mnt/home/quicktron/config/fusion_server_config/ 下start.sh 串口号以及波特率设置是否正确 | 融合模块定位数据接收超时 | 3 | robot | DSP | robot |  |  |  | 105705 | 97055 | 105705-97055 | 57414_W6nA | (x=105705,y=97055,pointCode=57414_W6nA) | dsp | 57414_W6nA | H150A-015~57414_W6nA
H150A-015~BM_SI_167720132380826141~377120 | 377120 | H150A-015~BM_SI_167720132380826141 | 377120 | 1 | H150A-015~BM_SI_167720132380826141 | 2023-02-24 | H150A-015 | 15 | 10.232.197.15 | 15 | 377120 | 2023-02-24 09:16 | 2023-02-24 09:16 | 36.628 | 2023-02-24 09:15:45 | 2023-02-24 09:16:22 | DSP0x4903 | DSP0x4903 | 安全急停拍下 | 急停按下 或者急停按钮被碰到 或者急停按钮被短接 | 清除现场后，重启机器。 急停设备有问题的话更换急停按钮 | 急停按下 或者急停按钮被碰到 或者急停按钮被短接 | 3 | robot | DSP | robot |  |  | BM_SI_167720132380826141 | 88843 | 87330 | 88843-87330 | 57414_EwPe | (x=88843,y=87330,pointCode=57414_EwPe) | dsp | BM_SI_167720132380826141 | H150A-015~BM_SI_167720132380826141
H150A-015~BM_SI_167720132380826141~377120 | 377120 | H150A-015~BM_SI_167720132380826141 | 0 | 2 | H150A-015~BM_SI_167720132380826141 | 2023-02-24 | H150A-015 | 15 | 10.232.197.15 | 15 | 377122 | 2023-02-24 09:16 | 2023-02-24 09:16 | 34.764 | 2023-02-24 09:15:47 | 2023-02-24 09:16:22 | DSP000000 | DSP0x2102 | 右侧驱动器报错 | 右侧驱动器报错 | 右侧驱动器报错 | 当前错误码【DSP0x2102】未维护 | 3 | robot | DSP | robot | DSP0x2102 |  | BM_SI_167720132380826141 | 88843 | 87330 | 88843-87330 | 57414_EwPe | (x=88843,y=87330,pointCode=57414_EwPe) | dsp | BM_SI_167720132380826141 | H150A-015~BM_SI_167720132380826141
H150A-015~BM_SI_167720132380826141~377120 | 377120 | H150A-015~BM_SI_167720132380826141 | 0 | 3 | H150A-015~BM_SI_167720132380826141 | 2023-02-24 | H150A-015 | 15 | 10.232.197.15 | 15 | 377123 | 2023-02-24 09:16 | 2023-02-24 09:16 | 34.27 | 2023-02-24 09:15:47 | 2023-02-24 09:16:22 | DSP000000 | DSP0x2101 | 左侧驱动器报错 | 左侧驱动器报错 | 左侧驱动器报错 | 当前错误码【DSP0x2101】未维护 | 3 | robot | DSP | robot | DSP0x2101 |  | BM_SI_167720132380826141 | 88843 | 87330 | 88843-87330 | 57414_EwPe | (x=88843,y=87330,pointCode=57414_EwPe) | dsp | BM_SI_167720132380826141 | H150A-015~BM_SI_167720132380826141
H150A-015~BM_SI_167720132380826141~377120 | 377120 | H150A-015~BM_SI_167720132380826141 | 0 | 4 | H150A-015~BM_SI_167720132380826141 | 2023-02-24 | H150A-015 | 15 | 10.232.197.15 | 15 | 377124 | 2023-02-24 09:16 | 2023-02-24 09:16 | 34.299 | 2023-02-24 09:15:47 | 2023-02-24 09:16:22 | DSP0x2192 | DSP0x2192 | 右侧驱动器故障 | 下位机获取和利时驱动器故障 | 排查驱动器故障具体错误 | 下位机获取和利时驱动器故障 | 3 | robot | DSP | robot |  |  | BM_SI_167720132380826141 | 88843 | 87330 | 88843-87330 | 57414_EwPe | (x=88843,y=87330,pointCode=57414_EwPe) | dsp | BM_SI_167720132380826141 | H150A-015~BM_SI_167720132380826141
H150A-015~BM_SI_167720132380826141~377120 | 377120 | H150A-015~BM_SI_167720132380826141 | 0 | 5 | H150A-015~BM_SI_167720132380826141 | 2023-02-24 | H150A-015 | 15 | 10.232.197.15 | 15 | 377125 | 2023-02-24 09:16 | 2023-02-24 09:16 | 33.806 | 2023-02-24 09:15:48 | 2023-02-24 09:16:22 | DSP0x2191 | DSP0x2191 | 左侧驱动器故障 | 下位机获取和利时驱动器故障 | 排查驱动器故障具体错误 | 下位机获取和利时驱动器故障 | 3 | robot | DSP | robot |  |  | BM_SI_167720132380826141 | 88843 | 87330 | 88843-87330 | 57414_EwPe | (x=88843,y=87330,pointCode=57414_EwPe) | dsp | BM_SI_167720132380826141 | H150A-015~BM_SI_167720132380826141
H150A-015~BM_SI_167720132380826141~377120 | 377120 | H150A-015~BM_SI_167720132380826141 | 0 | 6 | H150A-015~BM_SI_167720132380826141 | 2023-02-24 | H150A-015 | 15 | 10.232.197.15 | 15 | 377126 | 2023-02-24 09:16 | 2023-02-24 09:16 | 33.81 | 2023-02-24 09:15:48 | 2023-02-24 09:16:22 | DSP0x4306 | DSP0x4306 | 定位数据模块初始化失败 | 定位数据模块一直未收到正确的外部定位数据（3帧确认） | 检查Fusion_server模块是否正常； 如果正常检查各定位模块（IPU，SLAM）模块是否正常 | 定位数据模块一直未收到正确的外部定位数据（3帧确认） | 3 | robot | DSP | robot |  |  | BM_SI_167720132380826141 | 88843 | 87330 | 88843-87330 | 57414_EwPe | (x=88843,y=87330,pointCode=57414_EwPe) | dsp | BM_SI_167720132380826141 | H150A-015~BM_SI_167720132380826141
H150A-015~BM_SI_167720132380826141~377120 | 377120 | H150A-015~BM_SI_167720132380826141 | 0 | 7 | H150A-015~BM_SI_167720132380826141 | 2023-02-24 | H150A-015 | 15 | 10.232.197.15 | 15 | 377128 | 2023-02-24 09:16 | 2023-02-24 09:16 | 28.347 | 2023-02-24 09:15:53 | 2023-02-24 09:16:22 | DSP000000 | DSP0x2104 | 随动驱动器报错 | 随动驱动器报错 | 随动驱动器报错 | 当前错误码【DSP0x2104】未维护 | 3 | robot | DSP | robot | DSP0x2104 |  | BM_SI_167720132380826141 | 88843 | 87330 | 88843-87330 | 57414_EwPe | (x=88843,y=87330,pointCode=57414_EwPe) | dsp | BM_SI_167720132380826141 | H150A-015~BM_SI_167720132380826141
H150A-015~BM_SI_167720132380826141~377120 | 377120 | H150A-015~BM_SI_167720132380826141 | 0 | 8 | H150A-015~BM_SI_167720132380826141 | 2023-02-24 | H150A-015 | 15 | 10.232.197.15 | 15 | 377129 | 2023-02-24 09:16 | 2023-02-24 09:16 | 28.433 | 2023-02-24 09:15:53 | 2023-02-24 09:16:22 | DSP0x2194 | DSP0x2194 | 随动电机/料箱插臂升降驱动器故障 | 下位机获取和利时驱动器故障 | 排查驱动器故障具体错误 | 下位机获取和利时驱动器故障 | 3 | robot | DSP | robot |  |  | BM_SI_167720132380826141 | 88843 | 87330 | 88843-87330 | 57414_EwPe | (x=88843,y=87330,pointCode=57414_EwPe) | dsp | BM_SI_167720132380826141 | H150A-015~BM_SI_167720132380826141
H150A-015~DSP000000~377130 | 377130 | H150A-015~DSP000000 | 377130 | 1 | H150A-015~DSP000000 | 2023-02-24 | H150A-015 | 15 | 10.232.197.15 | 15 | 377130 | 2023-02-24 09:16 | 2023-02-24 09:16 | 0 | 2023-02-24 09:16:22 | 2023-02-24 09:16:22 | DSP000000 | DSP000000 | 错误码未维护 | 当前错误码【{0}】未维护 | 请维护错误码 | 当前错误码【{0}】未维护 | 3 | robot | DSP | robot | [8 empty] | dsp | DSP000000 | H150A-015~DSP000000
H150A-015~DSP000000~377130 | 377130 | H150A-015~DSP000000 | 0 | 2 | H150A-015~DSP000000 | 2023-02-24 | H150A-015 | 15 | 10.232.197.15 | 15 | 377131 | 2023-02-24 09:16 | 2023-02-24 09:16 | 0 | 2023-02-24 09:16:22 | 2023-02-24 09:16:22 | DSP000000 | DSP000000 | 错误码未维护 | 当前错误码【{0}】未维护 | 请维护错误码 | 当前错误码【{0}】未维护 | 3 | robot | DSP | robot | [8 empty] | dsp | DSP000000 | H150A-015~DSP000000
H150A-015~IDLE_PARKING_16772013837340476~377132 | 377132 | H150A-015~IDLE_PARKING_16772013837340476 | 377132 | 1 | H150A-015~IDLE_PARKING_16772013837340476 | 2023-02-24 | H150A-015 | 15 | 10.232.197.15 | 15 | 377132 | 2023-02-24 09:17 | 2023-02-24 09:17 | 15.633 | 2023-02-24 09:16:30 | 2023-02-24 09:16:46 | DSP0x2192 | DSP0x2192 | 右侧驱动器故障 | 下位机获取和利时驱动器故障 | 排查驱动器故障具体错误 | 下位机获取和利时驱动器故障 | 3 | robot | DSP | robot |  |  | IDLE_PARKING_16772013837340476 | 88843 | 87330 | 88843-87330 | 57414_EwPe | (x=88843,y=87330,pointCode=57414_EwPe) | dsp | IDLE_PARKING_16772013837340476 | H150A-015~IDLE_PARKING_16772013837340476
H150A-015~IDLE_PARKING_16772013837340476~377132 | 377132 | H150A-015~IDLE_PARKING_16772013837340476 | 0 | 2 | H150A-015~IDLE_PARKING_16772013837340476 | 2023-02-24 | H150A-015 | 15 | 10.232.197.15 | 15 | 377133 | 2023-02-24 09:17 | 2023-02-24 09:17 | 15.377 | 2023-02-24 09:16:30 | 2023-02-24 09:16:46 | DSP0x4306 | DSP0x4306 | 定位数据模块初始化失败 | 定位数据模块一直未收到正确的外部定位数据（3帧确认） | 检查Fusion_server模块是否正常； 如果正常检查各定位模块（IPU，SLAM）模块是否正常 | 定位数据模块一直未收到正确的外部定位数据（3帧确认） | 3 | robot | DSP | robot |  |  | IDLE_PARKING_16772013837340476 | 88843 | 87330 | 88843-87330 | 57414_EwPe | (x=88843,y=87330,pointCode=57414_EwPe) | dsp | IDLE_PARKING_16772013837340476 | H150A-015~IDLE_PARKING_16772013837340476
H150A-015~DEADLOCK_16772014084618050~377144 | 377144 | H150A-015~DEADLOCK_16772014084618050 | 377144 | 1 | H150A-015~DEADLOCK_16772014084618050 | 2023-02-24 | H150A-015 | 15 | 10.232.197.15 | 15 | 377144 | 2023-02-24 09:17 | 2023-02-24 09:17 | 2.292 | 2023-02-24 09:17:11 | 2023-02-24 09:17:13 | DSP0x4903 | DSP0x4903 | 安全急停拍下 | 急停按下 或者急停按钮被碰到 或者急停按钮被短接 | 清除现场后，重启机器。 急停设备有问题的话更换急停按钮 | 急停按下 或者急停按钮被碰到 或者急停按钮被短接 | 3 | robot | DSP | robot |  |  | DEADLOCK_16772014084618050 | 88842 | 87324 | 88842-87324 | 57414_EwPe | (x=88842,y=87324,pointCode=57414_EwPe) | dsp | DEADLOCK_16772014084618050 | H150A-015~DEADLOCK_16772014084618050
H150A-015~DEADLOCK_16772014084618050~377144 | 377144 | H150A-015~DEADLOCK_16772014084618050 | 0 | 2 | H150A-015~DEADLOCK_16772014084618050 | 2023-02-24 | H150A-015 | 15 | 10.232.197.15 | 15 | 377145 | 2023-02-24 09:17 | 2023-02-24 09:17 | 0.818 | 2023-02-24 09:17:12 | 2023-02-24 09:17:13 | DSP000000 | DSP0x2101 | 左侧驱动器报错 | 左侧驱动器报错 | 左侧驱动器报错 | 当前错误码【DSP0x2101】未维护 | 3 | robot | DSP | robot | DSP0x2101 |  | DEADLOCK_16772014084618050 | 88842 | 87324 | 88842-87324 | 57414_EwPe | (x=88842,y=87324,pointCode=57414_EwPe) | dsp | DEADLOCK_16772014084618050 | H150A-015~DEADLOCK_16772014084618050
H150A-015~DEADLOCK_16772014084618050~377144 | 377144 | H150A-015~DEADLOCK_16772014084618050 | 0 | 3 | H150A-015~DEADLOCK_16772014084618050 | 2023-02-24 | H150A-015 | 15 | 10.232.197.15 | 15 | 377146 | 2023-02-24 09:17 | 2023-02-24 09:17 | 0.428 | 2023-02-24 09:17:13 | 2023-02-24 09:17:13 | DSP000000 | DSP0x2102 | 右侧驱动器报错 | 右侧驱动器报错 | 右侧驱动器报错 | 当前错误码【DSP0x2102】未维护 | 3 | robot | DSP | robot | DSP0x2102 |  | DEADLOCK_16772014084618050 | 88842 | 87324 | 88842-87324 | 57414_EwPe | (x=88842,y=87324,pointCode=57414_EwPe) | dsp | DEADLOCK_16772014084618050 | H150A-015~DEADLOCK_16772014084618050
H150A-015~DEADLOCK_16772014084618050~377144 | 377144 | H150A-015~DEADLOCK_16772014084618050 | 0 | 4 | H150A-015~DEADLOCK_16772014084618050 | 2023-02-24 | H150A-015 | 15 | 10.232.197.15 | 15 | 377147 | 2023-02-24 09:17 | 2023-02-24 09:17 | 0.312 | 2023-02-24 09:17:13 | 2023-02-24 09:17:13 | DSP0x2191 | DSP0x2191 | 左侧驱动器故障 | 下位机获取和利时驱动器故障 | 排查驱动器故障具体错误 | 下位机获取和利时驱动器故障 | 3 | robot | DSP | robot |  |  | DEADLOCK_16772014084618050 | 88842 | 87324 | 88842-87324 | 57414_EwPe | (x=88842,y=87324,pointCode=57414_EwPe) | dsp | DEADLOCK_16772014084618050 | H150A-015~DEADLOCK_16772014084618050
H150A-015~DEADLOCK_16772014084618050~377144 | 377144 | H150A-015~DEADLOCK_16772014084618050 | 0 | 5 | H150A-015~DEADLOCK_16772014084618050 | 2023-02-24 | H150A-015 | 15 | 10.232.197.15 | 15 | 377148 | 2023-02-24 09:17 | 2023-02-24 09:17 | 0.258 | 2023-02-24 09:17:13 | 2023-02-24 09:17:13 | DSP0x2192 | DSP0x2192 | 右侧驱动器故障 | 下位机获取和利时驱动器故障 | 排查驱动器故障具体错误 | 下位机获取和利时驱动器故障 | 3 | robot | DSP | robot |  |  | DEADLOCK_16772014084618050 | 88842 | 87324 | 88842-87324 | 57414_EwPe | (x=88842,y=87324,pointCode=57414_EwPe) | dsp | DEADLOCK_16772014084618050 | H150A-015~DEADLOCK_16772014084618050
H150A-015~DSP000000~377149 | 377149 | H150A-015~DSP000000 | 377149 | 1 | H150A-015~DSP000000 | 2023-02-24 | H150A-015 | 15 | 10.232.197.15 | 15 | 377149 | 2023-02-24 09:17 | 2023-02-24 09:17 | 0 | 2023-02-24 09:17:13 | 2023-02-24 09:17:13 | DSP000000 | DSP000000 | 错误码未维护 | 当前错误码【{0}】未维护 | 请维护错误码 | 当前错误码【{0}】未维护 | 3 | robot | DSP | robot | [8 empty] | dsp | DSP000000 | H150A-015~DSP000000
H150A-015~DEADLOCK_16772014084618050~377151 | 377151 | H150A-015~DEADLOCK_16772014084618050 | 377151 | 1 | H150A-015~DEADLOCK_16772014084618050 | 2023-02-24 | H150A-015 | 15 | 10.232.197.15 | 15 | 377151 | 2023-02-24 09:17 | 2023-02-24 09:17 | 0.216 | 2023-02-24 09:17:21 | 2023-02-24 09:17:21 | DSP0x4306 | DSP0x4306 | 定位数据模块初始化失败 | 定位数据模块一直未收到正确的外部定位数据（3帧确认） | 检查Fusion_server模块是否正常； 如果正常检查各定位模块（IPU，SLAM）模块是否正常 | 定位数据模块一直未收到正确的外部定位数据（3帧确认） | 3 | robot | DSP | robot |  |  | DEADLOCK_16772014084618050 | 88842 | 87324 | 88842-87324 | 57414_EwPe | (x=88842,y=87324,pointCode=57414_EwPe) | dsp | DEADLOCK_16772014084618050 | H150A-015~DEADLOCK_16772014084618050
H150A-015~DEADLOCK_16772014084618050~377151 | 377151 | H150A-015~DEADLOCK_16772014084618050 | 0 | 2 | H150A-015~DEADLOCK_16772014084618050 | 2023-02-24 | H150A-015 | 15 | 10.232.197.15 | 15 | 377154 | 2023-02-24 09:17 | 2023-02-24 09:18 | 16.691 | 2023-02-24 09:17:22 | 2023-02-24 09:17:39 | DSP0x2192 | DSP0x2192 | 右侧驱动器故障 | 下位机获取和利时驱动器故障 | 排查驱动器故障具体错误 | 下位机获取和利时驱动器故障 | 3 | robot | DSP | robot |  |  | DEADLOCK_16772014084618050 | 88842 | 87324 | 88842-87324 | 57414_EwPe | (x=88842,y=87324,pointCode=57414_EwPe) | dsp | DEADLOCK_16772014084618050 | H150A-015~DEADLOCK_16772014084618050
H150A-015~DEADLOCK_16772014084618050~377151 | 377151 | H150A-015~DEADLOCK_16772014084618050 | 0 | 3 | H150A-015~DEADLOCK_16772014084618050 | 2023-02-24 | H150A-015 | 15 | 10.232.197.15 | 15 | 377155 | 2023-02-24 09:17 | 2023-02-24 09:18 | 16.624 | 2023-02-24 09:17:22 | 2023-02-24 09:17:39 | DSP000000 | DSP0x2102 | 右侧驱动器报错 | 右侧驱动器报错 | 右侧驱动器报错 | 当前错误码【DSP0x2102】未维护 | 3 | robot | DSP | robot | DSP0x2102 |  | DEADLOCK_16772014084618050 | 88842 | 87324 | 88842-87324 | 57414_EwPe | (x=88842,y=87324,pointCode=57414_EwPe) | dsp | DEADLOCK_16772014084618050 | H150A-015~DEADLOCK_16772014084618050
H150A-015~DEADLOCK_16772014084618050~377151 | 377151 | H150A-015~DEADLOCK_16772014084618050 | 0 | 4 | H150A-015~DEADLOCK_16772014084618050 | 2023-02-24 | H150A-015 | 15 | 10.232.197.15 | 15 | 377157 | 2023-02-24 09:17 | 2023-02-24 09:18 | 15.835 | 2023-02-24 09:17:23 | 2023-02-24 09:17:39 | DSP0x4306 | DSP0x4306 | 定位数据模块初始化失败 | 定位数据模块一直未收到正确的外部定位数据（3帧确认） | 检查Fusion_server模块是否正常； 如果正常检查各定位模块（IPU，SLAM）模块是否正常 | 定位数据模块一直未收到正确的外部定位数据（3帧确认） | 3 | robot | DSP | robot |  |  | DEADLOCK_16772014084618050 | 88842 | 87324 | 88842-87324 | 57414_EwPe | (x=88842,y=87324,pointCode=57414_EwPe) | dsp | DEADLOCK_16772014084618050 | H150A-015~DEADLOCK_16772014084618050
H150A-015~BM_SI_167720508242926239~377906 | 377906 | H150A-015~BM_SI_167720508242926239 | 377906 | 1 | H150A-015~BM_SI_167720508242926239 | 2023-02-24 | H150A-015 | 15 | 10.232.197.15 | 15 | 377906 | 2023-02-24 10:30 | 2023-02-24 10:30 | 1.752 | 2023-02-24 10:30:07 | 2023-02-24 10:30:09 | DSP0x0508 | DSP0x0508 | IPU上视数据超时 | 顶升后确认等待上视数据超时。 | 1、清错。 | 顶升后确认等待上视数据超时。 | 3 | robot | DSP | robot |  |  | BM_SI_167720508242926239 | 97834 | 152091 | 97834-152091 | 57414_mAJn | (x=97834,y=152091,pointCode=57414_mAJn) | dsp | BM_SI_167720508242926239 | H150A-015~BM_SI_167720508242926239
H150A-015~BM_SI_167720508242926239~377906 | 377906 | H150A-015~BM_SI_167720508242926239 | 0 | 2 | H150A-015~BM_SI_167720508242926239 | 2023-02-24 | H150A-015 | 15 | 10.232.197.15 | 15 | 377910 | 2023-02-24 10:30 | 2023-02-24 10:30 | 1.96 | 2023-02-24 10:30:16 | 2023-02-24 10:30:18 | DSP0x0508 | DSP0x0508 | IPU上视数据超时 | 顶升后确认等待上视数据超时。 | 1、清错。 | 顶升后确认等待上视数据超时。 | 3 | robot | DSP | robot |  |  | BM_SI_167720508242926239 | 97834 | 152091 | 97834-152091 | 57414_mAJn | (x=97834,y=152091,pointCode=57414_mAJn) | dsp | BM_SI_167720508242926239 | H150A-015~BM_SI_167720508242926239
H150A-015~BM_SI_167720508242926239~377906 | 377906 | H150A-015~BM_SI_167720508242926239 | 0 | 3 | H150A-015~BM_SI_167720508242926239 | 2023-02-24 | H150A-015 | 15 | 10.232.197.15 | 15 | 377915 | 2023-02-24 10:30 | 2023-02-24 10:30 | 2.263 | 2023-02-24 10:30:25 | 2023-02-24 10:30:27 | DSP0x0508 | DSP0x0508 | IPU上视数据超时 | 顶升后确认等待上视数据超时。 | 1、清错。 | 顶升后确认等待上视数据超时。 | 3 | robot | DSP | robot |  |  | BM_SI_167720508242926239 | 97834 | 152091 | 97834-152091 | 57414_mAJn | (x=97834,y=152091,pointCode=57414_mAJn) | dsp | BM_SI_167720508242926239 | H150A-015~BM_SI_167720508242926239
H150A-015~BM_SI_167720508242926239~377906 | 377906 | H150A-015~BM_SI_167720508242926239 | 0 | 4 | H150A-015~BM_SI_167720508242926239 | 2023-02-24 | H150A-015 | 15 | 10.232.197.15 | 15 | 377918 | 2023-02-24 10:31 | 2023-02-24 10:41 | 615.142 | 2023-02-24 10:30:35 | 2023-02-24 10:40:50 | DSP0x0508 | DSP0x0508 | IPU上视数据超时 | 顶升后确认等待上视数据超时。 | 1、清错。 | 顶升后确认等待上视数据超时。 | 3 | robot | DSP | robot |  |  | BM_SI_167720508242926239 | 97834 | 152091 | 97834-152091 | 57414_mAJn | (x=97834,y=152091,pointCode=57414_mAJn) | dsp | BM_SI_167720508242926239 | H150A-015~BM_SI_167720508242926239
H150A-015~BM_SI_167720840565226536~378527 | 378527 | H150A-015~BM_SI_167720840565226536 | 378527 | 1 | H150A-015~BM_SI_167720840565226536 | 2023-02-24 | H150A-015 | 15 | 10.232.197.15 | 15 | 378527 | 2023-02-24 11:15 | 2023-02-24 11:15 | 1.275 | 2023-02-24 11:14:31 | 2023-02-24 11:14:32 | DSP0x0508 | DSP0x0508 | IPU上视数据超时 | 顶升后确认等待上视数据超时。 | 1、清错。 | 顶升后确认等待上视数据超时。 | 3 | robot | DSP | robot |  |  | BM_SI_167720840565226536 | 88606 | 156472 | 88606-156472 | 57414_sDjd | (x=88606,y=156472,pointCode=57414_sDjd) | dsp | BM_SI_167720840565226536 | H150A-015~BM_SI_167720840565226536
H150A-015~BM_SI_167720840565226536~378527 | 378527 | H150A-015~BM_SI_167720840565226536 | 0 | 2 | H150A-015~BM_SI_167720840565226536 | 2023-02-24 | H150A-015 | 15 | 10.232.197.15 | 15 | 378529 | 2023-02-24 11:15 | 2023-02-24 11:15 | 2.134 | 2023-02-24 11:14:40 | 2023-02-24 11:14:42 | DSP0x0508 | DSP0x0508 | IPU上视数据超时 | 顶升后确认等待上视数据超时。 | 1、清错。 | 顶升后确认等待上视数据超时。 | 3 | robot | DSP | robot |  |  | BM_SI_167720840565226536 | 88606 | 156472 | 88606-156472 | 57414_sDjd | (x=88606,y=156472,pointCode=57414_sDjd) | dsp | BM_SI_167720840565226536 | H150A-015~BM_SI_167720840565226536
H150A-015~BM_SI_167720840565226536~378527 | 378527 | H150A-015~BM_SI_167720840565226536 | 0 | 3 | H150A-015~BM_SI_167720840565226536 | 2023-02-24 | H150A-015 | 15 | 10.232.197.15 | 15 | 378532 | 2023-02-24 11:15 | 2023-02-24 11:15 | 2.164 | 2023-02-24 11:14:49 | 2023-02-24 11:14:51 | DSP0x0508 | DSP0x0508 | IPU上视数据超时 | 顶升后确认等待上视数据超时。 | 1、清错。 | 顶升后确认等待上视数据超时。 | 3 | robot | DSP | robot |  |  | BM_SI_167720840565226536 | 88606 | 156472 | 88606-156472 | 57414_sDjd | (x=88606,y=156472,pointCode=57414_sDjd) | dsp | BM_SI_167720840565226536 | H150A-015~BM_SI_167720840565226536
H150A-015~BM_SI_167720840565226536~378527 | 378527 | H150A-015~BM_SI_167720840565226536 | 0 | 4 | H150A-015~BM_SI_167720840565226536 | 2023-02-24 | H150A-015 | 15 | 10.232.197.15 | 15 | 378536 | 2023-02-24 11:15 | 2023-02-24 11:30 | 873.232 | 2023-02-24 11:14:59 | 2023-02-24 11:29:32 | DSP0x0508 | DSP0x0508 | IPU上视数据超时 | 顶升后确认等待上视数据超时。 | 1、清错。 | 顶升后确认等待上视数据超时。 | 3 | robot | DSP | robot |  |  | BM_SI_167720840565226536 | 88606 | 156472 | 88606-156472 | 57414_sDjd | (x=88606,y=156472,pointCode=57414_sDjd) | dsp | BM_SI_167720840565226536 | H150A-015~BM_SI_167720840565226536
H150A-015~BM_SI_167722619762928378~382785 | 382785 | H150A-015~BM_SI_167722619762928378 | 382785 | 1 | H150A-015~BM_SI_167722619762928378 | 2023-02-24 | H150A-015 | 15 | 10.232.197.15 | 15 | 382785 | 2023-02-24 16:13 | 2023-02-24 16:13 | 0.091 | 2023-02-24 16:13:27 | 2023-02-24 16:13:27 | DSP0x0403 | DSP0x0403 | 软停指令 | 收到软停指令 | 1、清错后，重新执行 | 收到软停指令 | 3 | robot | DSP | robot |  |  | BM_SI_167722619762928378 | 77141 | 104555 | 77141-104555 | 57414_psjC | (x=77141,y=104555,pointCode=57414_psjC) | dsp | BM_SI_167722619762928378 | H150A-015~BM_SI_167722619762928378
H150A-015~BM_SI_167722619762928378~382785 | 382785 | H150A-015~BM_SI_167722619762928378 | 0 | 2 | H150A-015~BM_SI_167722619762928378 | 2023-02-24 | H150A-015 | 15 | 10.232.197.15 | 15 | 382786 | 2023-02-24 16:13 | 2023-02-24 16:13 | 0.515 | 2023-02-24 16:13:27 | 2023-02-24 16:13:28 | DSP0x0403 | DSP0x0403 | 软停指令 | 收到软停指令 | 1、清错后，重新执行 | 收到软停指令 | 3 | robot | DSP | robot |  |  | BM_SI_167722619762928378 | 77141 | 104555 | 77141-104555 | 57414_psjC | (x=77141,y=104555,pointCode=57414_psjC) | dsp | BM_SI_167722619762928378 | H150A-015~BM_SI_167722619762928378
H150A-015~57414_ESkp~385011 | 385011 | H150A-015~57414_ESkp | 385011 | 1 | H150A-015~57414_ESkp | 2023-02-24 | H150A-015 | 15 | 10.232.197.15 | 15 | 385011 | 2023-02-24 19:50 | 2023-02-24 19:54 | 193.543 | 2023-02-24 19:50:23 | 2023-02-24 19:53:36 | DSP0x2401 | DSP0x2401 | 融合模块通讯超时 | 融合模块定位数据接收超时 | 1.检查下位机参数160号参数设置是否正确 2.检查fusion_server 以及camera_server_ipu docker 是否运行 3.检查/mnt/home/quicktron/config/fusion_server_config/ 下start.sh 串口号以及波特率设置是否正确 | 融合模块定位数据接收超时 | 3 | robot | DSP | robot |  |  |  | 202369 | 80369 | 202369-80369 | 57414_ESkp | (x=202369,y=80369,pointCode=57414_ESkp) | dsp | 57414_ESkp | H150A-015~57414_ESkp
H150A-015~CHARGE_16772898672601059~386352 | 386352 | H150A-015~CHARGE_16772898672601059 | 386352 | 1 | H150A-015~CHARGE_16772898672601059 | 2023-02-25 | H150A-015 | 15 | 10.232.197.15 | 15 | 386352 | 2023-02-25 09:58 | 2023-02-25 09:58 | 1.922 | 2023-02-25 09:58:07 | 2023-02-25 09:58:08 | DSP0x2501 | DSP0x2501 | 接收充电确认信号超时 | 执行充电移动后，一段时间未接收到电池已经充电的信号；2）打开电源48V操作，一段时间未接受到电池48V开启的信号，就会报错 | 清错并且重新执行充电移动指令 | 执行充电移动后，一段时间未接收到电池已经充电的信号；2）打开电源48V操作，一段时间未接受到电池48V开启的信号，就会报错 | 3 | robot | DSP | robot |  |  | CHARGE_16772898672601059 | 190839 | 104418 | 190839-104418 | 57414_fbMZ | (x=190839,y=104418,pointCode=57414_fbMZ) | dsp | CHARGE_16772898672601059 | H150A-015~CHARGE_16772898672601059
H150A-015~CHARGE_16772898672601059~386352 | 386352 | H150A-015~CHARGE_16772898672601059 | 0 | 2 | H150A-015~CHARGE_16772898672601059 | 2023-02-25 | H150A-015 | 15 | 10.232.197.15 | 15 | 386353 | 2023-02-25 09:58 | 2023-02-25 09:58 | 0.165 | 2023-02-25 09:58:09 | 2023-02-25 09:58:09 | DSP0x2501 | DSP0x2501 | 接收充电确认信号超时 | 执行充电移动后，一段时间未接收到电池已经充电的信号；2）打开电源48V操作，一段时间未接受到电池48V开启的信号，就会报错 | 清错并且重新执行充电移动指令 | 执行充电移动后，一段时间未接收到电池已经充电的信号；2）打开电源48V操作，一段时间未接受到电池48V开启的信号，就会报错 | 3 | robot | DSP | robot |  |  | CHARGE_16772898672601059 | 190839 | 104418 | 190839-104418 | 57414_fbMZ | (x=190839,y=104418,pointCode=57414_fbMZ) | dsp | CHARGE_16772898672601059 | H150A-015~CHARGE_16772898672601059
H150A-016~BM_SI_167696585682619645~360317 | 360317 | H150A-016~BM_SI_167696585682619645 | 360317 | 1 | H150A-016~BM_SI_167696585682619645 | 2023-02-21 | H150A-016 | 16 | 10.232.197.16 | 16 | 360317 | 2023-02-21 15:55 | 2023-02-21 15:55 | 1.78 | 2023-02-21 15:55:19 | 2023-02-21 15:55:21 | DSP0x0508 | DSP0x0508 | IPU上视数据超时 | 顶升后确认等待上视数据超时。 | 1、清错。 | 顶升后确认等待上视数据超时。 | 3 | robot | DSP | robot |  |  | BM_SI_167696585682619645 | 88096 | 89386 | 88096-89386 | 57414_Q7ej | (x=88096,y=89386,pointCode=57414_Q7ej) | dsp | BM_SI_167696585682619645 | H150A-016~BM_SI_167696585682619645
H150A-016~BM_SI_167696585682619645~360317 | 360317 | H150A-016~BM_SI_167696585682619645 | 0 | 2 | H150A-016~BM_SI_167696585682619645 | 2023-02-21 | H150A-016 | 16 | 10.232.197.16 | 16 | 360322 | 2023-02-21 15:55 | 2023-02-21 15:56 | 1.927 | 2023-02-21 15:55:29 | 2023-02-21 15:55:31 | DSP0x0508 | DSP0x0508 | IPU上视数据超时 | 顶升后确认等待上视数据超时。 | 1、清错。 | 顶升后确认等待上视数据超时。 | 3 | robot | DSP | robot |  |  | BM_SI_167696585682619645 | 88096 | 89386 | 88096-89386 | 57414_Q7ej | (x=88096,y=89386,pointCode=57414_Q7ej) | dsp | BM_SI_167696585682619645 | H150A-016~BM_SI_167696585682619645
H150A-016~BM_SI_167696585682619645~360317 | 360317 | H150A-016~BM_SI_167696585682619645 | 0 | 3 | H150A-016~BM_SI_167696585682619645 | 2023-02-21 | H150A-016 | 16 | 10.232.197.16 | 16 | 360326 | 2023-02-21 15:56 | 2023-02-21 15:56 | 2.179 | 2023-02-21 15:55:38 | 2023-02-21 15:55:41 | DSP0x0508 | DSP0x0508 | IPU上视数据超时 | 顶升后确认等待上视数据超时。 | 1、清错。 | 顶升后确认等待上视数据超时。 | 3 | robot | DSP | robot |  |  | BM_SI_167696585682619645 | 88096 | 89386 | 88096-89386 | 57414_Q7ej | (x=88096,y=89386,pointCode=57414_Q7ej) | dsp | BM_SI_167696585682619645 | H150A-016~BM_SI_167696585682619645
H150A-016~BM_SI_167696585682619645~360317 | 360317 | H150A-016~BM_SI_167696585682619645 | 0 | 4 | H150A-016~BM_SI_167696585682619645 | 2023-02-21 | H150A-016 | 16 | 10.232.197.16 | 16 | 360329 | 2023-02-21 15:56 | 2023-02-21 15:56 | 26.74 | 2023-02-21 15:55:48 | 2023-02-21 15:56:15 | DSP0x0508 | DSP0x0508 | IPU上视数据超时 | 顶升后确认等待上视数据超时。 | 1、清错。 | 顶升后确认等待上视数据超时。 | 3 | robot | DSP | robot |  |  | BM_SI_167696585682619645 | 88096 | 89386 | 88096-89386 | 57414_Q7ej | (x=88096,y=89386,pointCode=57414_Q7ej) | dsp | BM_SI_167696585682619645 | H150A-016~BM_SI_167696585682619645
H150A-016~BM_SI_167703235260621514~364845 | 364845 | H150A-016~BM_SI_167703235260621514 | 364845 | 1 | H150A-016~BM_SI_167703235260621514 | 2023-02-22 | H150A-016 | 16 | 10.232.197.16 | 16 | 364845 | 2023-02-22 10:22 | 2023-02-22 10:22 | 1.875 | 2023-02-22 10:21:32 | 2023-02-22 10:21:34 | DSP0x0508 | DSP0x0508 | IPU上视数据超时 | 顶升后确认等待上视数据超时。 | 1、清错。 | 顶升后确认等待上视数据超时。 | 3 | robot | DSP | robot |  |  | BM_SI_167703235260621514 | 217225 | 97322 | 217225-97322 | 57414_yBSx | (x=217225,y=97322,pointCode=57414_yBSx) | dsp | BM_SI_167703235260621514 | H150A-016~BM_SI_167703235260621514
H150A-016~BM_SI_167703235260621514~364845 | 364845 | H150A-016~BM_SI_167703235260621514 | 0 | 2 | H150A-016~BM_SI_167703235260621514 | 2023-02-22 | H150A-016 | 16 | 10.232.197.16 | 16 | 364847 | 2023-02-22 10:22 | 2023-02-22 10:22 | 2.119 | 2023-02-22 10:21:42 | 2023-02-22 10:21:44 | DSP0x0508 | DSP0x0508 | IPU上视数据超时 | 顶升后确认等待上视数据超时。 | 1、清错。 | 顶升后确认等待上视数据超时。 | 3 | robot | DSP | robot |  |  | BM_SI_167703235260621514 | 217225 | 97322 | 217225-97322 | 57414_yBSx | (x=217225,y=97322,pointCode=57414_yBSx) | dsp | BM_SI_167703235260621514 | H150A-016~BM_SI_167703235260621514
H150A-016~BM_SI_167703235260621514~364845 | 364845 | H150A-016~BM_SI_167703235260621514 | 0 | 3 | H150A-016~BM_SI_167703235260621514 | 2023-02-22 | H150A-016 | 16 | 10.232.197.16 | 16 | 364850 | 2023-02-22 10:22 | 2023-02-22 10:23 | 41.726 | 2023-02-22 10:21:51 | 2023-02-22 10:22:33 | DSP0x0508 | DSP0x0508 | IPU上视数据超时 | 顶升后确认等待上视数据超时。 | 1、清错。 | 顶升后确认等待上视数据超时。 | 3 | robot | DSP | robot |  |  | BM_SI_167703235260621514 | 217225 | 97322 | 217225-97322 | 57414_yBSx | (x=217225,y=97322,pointCode=57414_yBSx) | dsp | BM_SI_167703235260621514 | H150A-016~BM_SI_167703235260621514
H150A-016~BM_SI_167704509101822649~367093 | 367093 | H150A-016~BM_SI_167704509101822649 | 367093 | 1 | H150A-016~BM_SI_167704509101822649 | 2023-02-22 | H150A-016 | 16 | 10.232.197.16 | 16 | 367093 | 2023-02-22 13:56 | 2023-02-22 13:56 | 2.284 | 2023-02-22 13:55:48 | 2023-02-22 13:55:50 | DSP0x0508 | DSP0x0508 | IPU上视数据超时 | 顶升后确认等待上视数据超时。 | 1、清错。 | 顶升后确认等待上视数据超时。 | 3 | robot | DSP | robot |  |  | BM_SI_167704509101822649 | 72059 | 90283 | 72059-90283 | 57414_yTzQ | (x=72059,y=90283,pointCode=57414_yTzQ) | dsp | BM_SI_167704509101822649 | H150A-016~BM_SI_167704509101822649
H150A-016~BM_SI_167704509101822649~367093 | 367093 | H150A-016~BM_SI_167704509101822649 | 0 | 2 | H150A-016~BM_SI_167704509101822649 | 2023-02-22 | H150A-016 | 16 | 10.232.197.16 | 16 | 367096 | 2023-02-22 13:56 | 2023-02-22 13:56 | 2.052 | 2023-02-22 13:55:59 | 2023-02-22 13:56:01 | DSP0x0508 | DSP0x0508 | IPU上视数据超时 | 顶升后确认等待上视数据超时。 | 1、清错。 | 顶升后确认等待上视数据超时。 | 3 | robot | DSP | robot |  |  | BM_SI_167704509101822649 | 72059 | 90283 | 72059-90283 | 57414_yTzQ | (x=72059,y=90283,pointCode=57414_yTzQ) | dsp | BM_SI_167704509101822649 | H150A-016~BM_SI_167704509101822649
H150A-016~BM_SI_167704509101822649~367093 | 367093 | H150A-016~BM_SI_167704509101822649 | 0 | 3 | H150A-016~BM_SI_167704509101822649 | 2023-02-22 | H150A-016 | 16 | 10.232.197.16 | 16 | 367099 | 2023-02-22 13:56 | 2023-02-22 13:56 | 2.035 | 2023-02-22 13:56:09 | 2023-02-22 13:56:11 | DSP0x0508 | DSP0x0508 | IPU上视数据超时 | 顶升后确认等待上视数据超时。 | 1、清错。 | 顶升后确认等待上视数据超时。 | 3 | robot | DSP | robot |  |  | BM_SI_167704509101822649 | 72059 | 90283 | 72059-90283 | 57414_yTzQ | (x=72059,y=90283,pointCode=57414_yTzQ) | dsp | BM_SI_167704509101822649 | H150A-016~BM_SI_167704509101822649
H150A-016~BM_SI_167704509101822649~367093 | 367093 | H150A-016~BM_SI_167704509101822649 | 0 | 4 | H150A-016~BM_SI_167704509101822649 | 2023-02-22 | H150A-016 | 16 | 10.232.197.16 | 16 | 367105 | 2023-02-22 13:56 | 2023-02-22 13:57 | 13.782 | 2023-02-22 13:56:20 | 2023-02-22 13:56:34 | DSP0x0508 | DSP0x0508 | IPU上视数据超时 | 顶升后确认等待上视数据超时。 | 1、清错。 | 顶升后确认等待上视数据超时。 | 3 | robot | DSP | robot |  |  | BM_SI_167704509101822649 | 72059 | 90283 | 72059-90283 | 57414_yTzQ | (x=72059,y=90283,pointCode=57414_yTzQ) | dsp | BM_SI_167704509101822649 | H150A-016~BM_SI_167704509101822649
H150A-016~57414_TQna~376879 | 376879 | H150A-016~57414_TQna | 376879 | 1 | H150A-016~57414_TQna | 2023-02-23 | H150A-016 | 16 | 10.232.197.16 | 16 | 376879 | 2023-02-23 19:23 | 2023-02-23 19:26 | 211.373 | 2023-02-23 19:22:38 | 2023-02-23 19:26:10 | DSP0x2401 | DSP0x2401 | 融合模块通讯超时 | 融合模块定位数据接收超时 | 1.检查下位机参数160号参数设置是否正确 2.检查fusion_server 以及camera_server_ipu docker 是否运行 3.检查/mnt/home/quicktron/config/fusion_server_config/ 下start.sh 串口号以及波特率设置是否正确 | 融合模块定位数据接收超时 | 3 | robot | DSP | robot |  |  |  | 170436 | 117720 | 170436-117720 | 57414_TQna | (x=170436,y=117720,pointCode=57414_TQna) | dsp | 57414_TQna | H150A-016~57414_TQna
H150A-016~57414_W6nA~385012 | 385012 | H150A-016~57414_W6nA | 385012 | 1 | H150A-016~57414_W6nA | 2023-02-24 | H150A-016 | 16 | 10.232.197.16 | 16 | 385012 | 2023-02-24 19:51 | 2023-02-24 19:55 | 210.687 | 2023-02-24 19:51:07 | 2023-02-24 19:54:38 | DSP0x2401 | DSP0x2401 | 融合模块通讯超时 | 融合模块定位数据接收超时 | 1.检查下位机参数160号参数设置是否正确 2.检查fusion_server 以及camera_server_ipu docker 是否运行 3.检查/mnt/home/quicktron/config/fusion_server_config/ 下start.sh 串口号以及波特率设置是否正确 | 融合模块定位数据接收超时 | 3 | robot | DSP | robot |  |  |  | 105703 | 97055 | 105703-97055 | 57414_W6nA | (x=105703,y=97055,pointCode=57414_W6nA) | dsp | 57414_W6nA | H150A-016~57414_W6nA
H150A-016~BM_SI_167731230120102331~390176 | 390176 | H150A-016~BM_SI_167731230120102331 | 390176 | 1 | H150A-016~BM_SI_167731230120102331 | 2023-02-25 | H150A-016 | 16 | 10.232.197.16 | 16 | 390176 | 2023-02-25 16:06 | 2023-02-25 16:07 | 33.082 | 2023-02-25 16:06:07 | 2023-02-25 16:06:40 | DSP0x4903 | DSP0x4903 | 安全急停拍下 | 急停按下 或者急停按钮被碰到 或者急停按钮被短接 | 清除现场后，重启机器。 急停设备有问题的话更换急停按钮 | 急停按下 或者急停按钮被碰到 或者急停按钮被短接 | 3 | robot | DSP | robot |  |  | BM_SI_167731230120102331 | 85607 | 118936 | 85607-118936 | 57414_YihH | (x=85607,y=118936,pointCode=57414_YihH) | dsp | BM_SI_167731230120102331 | H150A-016~BM_SI_167731230120102331
H150A-016~BM_SI_167731230120102331~390176 | 390176 | H150A-016~BM_SI_167731230120102331 | 0 | 2 | H150A-016~BM_SI_167731230120102331 | 2023-02-25 | H150A-016 | 16 | 10.232.197.16 | 16 | 390177 | 2023-02-25 16:06 | 2023-02-25 16:07 | 31.42 | 2023-02-25 16:06:09 | 2023-02-25 16:06:40 | DSP000000 | DSP0x2101 | 左侧驱动器报错 | 左侧驱动器报错 | 左侧驱动器报错 | 当前错误码【DSP0x2101】未维护 | 3 | robot | DSP | robot | DSP0x2101 |  | BM_SI_167731230120102331 | 85607 | 118936 | 85607-118936 | 57414_YihH | (x=85607,y=118936,pointCode=57414_YihH) | dsp | BM_SI_167731230120102331 | H150A-016~BM_SI_167731230120102331
H150A-016~BM_SI_167731230120102331~390176 | 390176 | H150A-016~BM_SI_167731230120102331 | 0 | 3 | H150A-016~BM_SI_167731230120102331 | 2023-02-25 | H150A-016 | 16 | 10.232.197.16 | 16 | 390178 | 2023-02-25 16:06 | 2023-02-25 16:07 | 30.936 | 2023-02-25 16:06:09 | 2023-02-25 16:06:40 | DSP000000 | DSP0x2102 | 右侧驱动器报错 | 右侧驱动器报错 | 右侧驱动器报错 | 当前错误码【DSP0x2102】未维护 | 3 | robot | DSP | robot | DSP0x2102 |  | BM_SI_167731230120102331 | 85607 | 118936 | 85607-118936 | 57414_YihH | (x=85607,y=118936,pointCode=57414_YihH) | dsp | BM_SI_167731230120102331 | H150A-016~BM_SI_167731230120102331
H150A-016~BM_SI_167731230120102331~390176 | 390176 | H150A-016~BM_SI_167731230120102331 | 0 | 4 | H150A-016~BM_SI_167731230120102331 | 2023-02-25 | H150A-016 | 16 | 10.232.197.16 | 16 | 390179 | 2023-02-25 16:06 | 2023-02-25 16:07 | 30.879 | 2023-02-25 16:06:09 | 2023-02-25 16:06:40 | DSP0x2191 | DSP0x2191 | 左侧驱动器故障 | 下位机获取和利时驱动器故障 | 排查驱动器故障具体错误 | 下位机获取和利时驱动器故障 | 3 | robot | DSP | robot |  |  | BM_SI_167731230120102331 | 85607 | 118936 | 85607-118936 | 57414_YihH | (x=85607,y=118936,pointCode=57414_YihH) | dsp | BM_SI_167731230120102331 | H150A-016~BM_SI_167731230120102331
H150A-016~BM_SI_167731230120102331~390176 | 390176 | H150A-016~BM_SI_167731230120102331 | 0 | 5 | H150A-016~BM_SI_167731230120102331 | 2023-02-25 | H150A-016 | 16 | 10.232.197.16 | 16 | 390180 | 2023-02-25 16:06 | 2023-02-25 16:07 | 30.803 | 2023-02-25 16:06:09 | 2023-02-25 16:06:40 | DSP0x4306 | DSP0x4306 | 定位数据模块初始化失败 | 定位数据模块一直未收到正确的外部定位数据（3帧确认） | 检查Fusion_server模块是否正常； 如果正常检查各定位模块（IPU，SLAM）模块是否正常 | 定位数据模块一直未收到正确的外部定位数据（3帧确认） | 3 | robot | DSP | robot |  |  | BM_SI_167731230120102331 | 85607 | 118936 | 85607-118936 | 57414_YihH | (x=85607,y=118936,pointCode=57414_YihH) | dsp | BM_SI_167731230120102331 | H150A-016~BM_SI_167731230120102331
H150A-016~BM_SI_167731230120102331~390176 | 390176 | H150A-016~BM_SI_167731230120102331 | 0 | 6 | H150A-016~BM_SI_167731230120102331 | 2023-02-25 | H150A-016 | 16 | 10.232.197.16 | 16 | 390181 | 2023-02-25 16:06 | 2023-02-25 16:07 | 29.719 | 2023-02-25 16:06:11 | 2023-02-25 16:06:40 | DSP0x2192 | DSP0x2192 | 右侧驱动器故障 | 下位机获取和利时驱动器故障 | 排查驱动器故障具体错误 | 下位机获取和利时驱动器故障 | 3 | robot | DSP | robot |  |  | BM_SI_167731230120102331 | 85607 | 118936 | 85607-118936 | 57414_YihH | (x=85607,y=118936,pointCode=57414_YihH) | dsp | BM_SI_167731230120102331 | H150A-016~BM_SI_167731230120102331
H150A-017~BM_SI_167703389345721670~365208 | 365208 | H150A-017~BM_SI_167703389345721670 | 365208 | 1 | H150A-017~BM_SI_167703389345721670 | 2023-02-22 | H150A-017 | 17 | 10.232.197.17 | 17 | 365208 | 2023-02-22 10:50 | 2023-02-22 10:51 | 29.544 | 2023-02-22 10:50:25 | 2023-02-22 10:50:55 | DSP0x2B04 | DSP0x2B04 | 避障数据超时 | 避障数据超时 | 传感器避障数据超时，请检查传感器状态是否正常，若均正常，请联系技术支持 | 避障数据超时 | 3 | robot | DSP | robot |  |  | BM_SI_167703389345721670 | 88099 | 87321 | 88099-87321 | 57414_A4P8 | (x=88099,y=87321,pointCode=57414_A4P8) | dsp | BM_SI_167703389345721670 | H150A-017~BM_SI_167703389345721670
H150A-017~IDLE_PARKING_16770574708680441~369842 | 369842 | H150A-017~IDLE_PARKING_16770574708680441 | 369842 | 1 | H150A-017~IDLE_PARKING_16770574708680441 | 2023-02-22 | H150A-017 | 17 | 10.232.197.17 | 17 | 369842 | 2023-02-22 17:20 | 2023-02-22 17:26 | 384.301 | 2023-02-22 17:19:45 | 2023-02-22 17:26:09 | DSP0x4308 | DSP0x4308 | 地图信息未初始化 | 移动前检查地图信息是否初始化。 | 重定位。 | 移动前检查地图信息是否初始化。 | 3 | robot | DSP | robot |  |  | IDLE_PARKING_16770574708680441 | 123749 | 130094 | 123749-130094 | 57414_dQhS | (x=123749,y=130094,pointCode=57414_dQhS) | dsp | IDLE_PARKING_16770574708680441 | H150A-017~IDLE_PARKING_16770574708680441
H150A-017~IDLE_PARKING_16770574708680441~369842 | 369842 | H150A-017~IDLE_PARKING_16770574708680441 | 0 | 2 | H150A-017~IDLE_PARKING_16770574708680441 | 2023-02-22 | H150A-017 | 17 | 10.232.197.17 | 17 | 369843 | 2023-02-22 17:20 | 2023-02-22 17:26 | 384.224 | 2023-02-22 17:19:45 | 2023-02-22 17:26:09 | DSP0x0422 | DSP0x0422 | 未满足指令动作的前置条件 | a）定位完成初始化，未满足该条件会同时报0x4306错误； b）上电启动完成初始化；电机使能状态；托盘限位已确认状态；陀螺仪纠零偏完成状态 | 1、检查定位数据（IPU、SLAM）情况 2、重新【一键启动】 | a）定位完成初始化，未满足该条件会同时报0x4306错误； b）上电启动完成初始化；电机使能状态；托盘限位已确认状态；陀螺仪纠零偏完成状态 | 3 | robot | DSP | robot |  |  | IDLE_PARKING_16770574708680441 | 123749 | 130094 | 123749-130094 | 57414_dQhS | (x=123749,y=130094,pointCode=57414_dQhS) | dsp | IDLE_PARKING_16770574708680441 | H150A-017~IDLE_PARKING_16770574708680441
H150A-017~IDLE_PARKING_16770580075747123~369856 | 369856 | H150A-017~IDLE_PARKING_16770580075747123 | 369856 | 1 | H150A-017~IDLE_PARKING_16770580075747123 | 2023-02-22 | H150A-017 | 17 | 10.232.197.17 | 17 | 369856 | 2023-02-22 17:27 | 2023-02-22 18:01 | 2070.642 | 2023-02-22 17:26:49 | 2023-02-22 18:01:20 | DSP0x4308 | DSP0x4308 | 地图信息未初始化 | 移动前检查地图信息是否初始化。 | 重定位。 | 移动前检查地图信息是否初始化。 | 3 | robot | DSP | robot |  |  | IDLE_PARKING_16770580075747123 | 123749 | 130094 | 123749-130094 | 57414_dQhS | (x=123749,y=130094,pointCode=57414_dQhS) | dsp | IDLE_PARKING_16770580075747123 | H150A-017~IDLE_PARKING_16770580075747123
H150A-017~IDLE_PARKING_16770580075747123~369856 | 369856 | H150A-017~IDLE_PARKING_16770580075747123 | 0 | 2 | H150A-017~IDLE_PARKING_16770580075747123 | 2023-02-22 | H150A-017 | 17 | 10.232.197.17 | 17 | 369857 | 2023-02-22 17:27 | 2023-02-22 18:01 | 2070.306 | 2023-02-22 17:26:50 | 2023-02-22 18:01:20 | DSP0x0422 | DSP0x0422 | 未满足指令动作的前置条件 | a）定位完成初始化，未满足该条件会同时报0x4306错误； b）上电启动完成初始化；电机使能状态；托盘限位已确认状态；陀螺仪纠零偏完成状态 | 1、检查定位数据（IPU、SLAM）情况 2、重新【一键启动】 | a）定位完成初始化，未满足该条件会同时报0x4306错误； b）上电启动完成初始化；电机使能状态；托盘限位已确认状态；陀螺仪纠零偏完成状态 | 3 | robot | DSP | robot |  |  | IDLE_PARKING_16770580075747123 | 123749 | 130094 | 123749-130094 | 57414_dQhS | (x=123749,y=130094,pointCode=57414_dQhS) | dsp | IDLE_PARKING_16770580075747123 | H150A-017~IDLE_PARKING_16770580075747123
H150A-017~57414_kcJ6~376881 | 376881 | H150A-017~57414_kcJ6 | 376881 | 1 | H150A-017~57414_kcJ6 | 2023-02-23 | H150A-017 | 17 | 10.232.197.17 | 17 | 376881 | 2023-02-23 19:24 | 2023-02-23 19:27 | 209.841 | 2023-02-23 19:23:46 | 2023-02-23 19:27:16 | DSP0x2401 | DSP0x2401 | 融合模块通讯超时 | 融合模块定位数据接收超时 | 1.检查下位机参数160号参数设置是否正确 2.检查fusion_server 以及camera_server_ipu docker 是否运行 3.检查/mnt/home/quicktron/config/fusion_server_config/ 下start.sh 串口号以及波特率设置是否正确 | 融合模块定位数据接收超时 | 3 | robot | DSP | robot |  |  |  | 87060 | 121862 | 87060-121862 | 57414_kcJ6 | (x=87060,y=121862,pointCode=57414_kcJ6) | dsp | 57414_kcJ6 | H150A-017~57414_kcJ6
H150A-017~BM_SI_167721402614426903~379751 | 379751 | H150A-017~BM_SI_167721402614426903 | 379751 | 1 | H150A-017~BM_SI_167721402614426903 | 2023-02-24 | H150A-017 | 17 | 10.232.197.17 | 17 | 379751 | 2023-02-24 12:47 | 2023-02-24 12:51 | 227.61 | 2023-02-24 12:47:23 | 2023-02-24 12:51:10 | DSP0x4903 | DSP0x4903 | 安全急停拍下 | 急停按下 或者急停按钮被碰到 或者急停按钮被短接 | 清除现场后，重启机器。 急停设备有问题的话更换急停按钮 | 急停按下 或者急停按钮被碰到 或者急停按钮被短接 | 3 | robot | DSP | robot |  |  | BM_SI_167721402614426903 | 105466 | 103847 | 105466-103847 | 57414_NBy8 | (x=105466,y=103847,pointCode=57414_NBy8) | dsp | BM_SI_167721402614426903 | H150A-017~BM_SI_167721402614426903
H150A-017~BM_SI_167721402614426903~379751 | 379751 | H150A-017~BM_SI_167721402614426903 | 0 | 2 | H150A-017~BM_SI_167721402614426903 | 2023-02-24 | H150A-017 | 17 | 10.232.197.17 | 17 | 379753 | 2023-02-24 12:47 | 2023-02-24 12:51 | 224.706 | 2023-02-24 12:47:26 | 2023-02-24 12:51:10 | DSP000000 | DSP0x2101 | 左侧驱动器报错 | 左侧驱动器报错 | 左侧驱动器报错 | 当前错误码【DSP0x2101】未维护 | 3 | robot | DSP | robot | DSP0x2101 |  | BM_SI_167721402614426903 | 105466 | 103847 | 105466-103847 | 57414_NBy8 | (x=105466,y=103847,pointCode=57414_NBy8) | dsp | BM_SI_167721402614426903 | H150A-017~BM_SI_167721402614426903
H150A-017~BM_SI_167721402614426903~379751 | 379751 | H150A-017~BM_SI_167721402614426903 | 0 | 3 | H150A-017~BM_SI_167721402614426903 | 2023-02-24 | H150A-017 | 17 | 10.232.197.17 | 17 | 379754 | 2023-02-24 12:47 | 2023-02-24 12:51 | 224.648 | 2023-02-24 12:47:26 | 2023-02-24 12:51:10 | DSP000000 | DSP0x2102 | 右侧驱动器报错 | 右侧驱动器报错 | 右侧驱动器报错 | 当前错误码【DSP0x2102】未维护 | 3 | robot | DSP | robot | DSP0x2102 |  | BM_SI_167721402614426903 | 105466 | 103847 | 105466-103847 | 57414_NBy8 | (x=105466,y=103847,pointCode=57414_NBy8) | dsp | BM_SI_167721402614426903 | H150A-017~BM_SI_167721402614426903
H150A-017~BM_SI_167721402614426903~379751 | 379751 | H150A-017~BM_SI_167721402614426903 | 0 | 4 | H150A-017~BM_SI_167721402614426903 | 2023-02-24 | H150A-017 | 17 | 10.232.197.17 | 17 | 379755 | 2023-02-24 12:47 | 2023-02-24 12:51 | 224.361 | 2023-02-24 12:47:26 | 2023-02-24 12:51:10 | DSP0x2192 | DSP0x2192 | 右侧驱动器故障 | 下位机获取和利时驱动器故障 | 排查驱动器故障具体错误 | 下位机获取和利时驱动器故障 | 3 | robot | DSP | robot |  |  | BM_SI_167721402614426903 | 105466 | 103847 | 105466-103847 | 57414_NBy8 | (x=105466,y=103847,pointCode=57414_NBy8) | dsp | BM_SI_167721402614426903 | H150A-017~BM_SI_167721402614426903
H150A-017~BM_SI_167721402614426903~379751 | 379751 | H150A-017~BM_SI_167721402614426903 | 0 | 5 | H150A-017~BM_SI_167721402614426903 | 2023-02-24 | H150A-017 | 17 | 10.232.197.17 | 17 | 379756 | 2023-02-24 12:47 | 2023-02-24 12:51 | 224.281 | 2023-02-24 12:47:26 | 2023-02-24 12:51:10 | DSP0x2191 | DSP0x2191 | 左侧驱动器故障 | 下位机获取和利时驱动器故障 | 排查驱动器故障具体错误 | 下位机获取和利时驱动器故障 | 3 | robot | DSP | robot |  |  | BM_SI_167721402614426903 | 105466 | 103847 | 105466-103847 | 57414_NBy8 | (x=105466,y=103847,pointCode=57414_NBy8) | dsp | BM_SI_167721402614426903 | H150A-017~BM_SI_167721402614426903
H150A-017~BM_SI_167721402614426903~379751 | 379751 | H150A-017~BM_SI_167721402614426903 | 0 | 6 | H150A-017~BM_SI_167721402614426903 | 2023-02-24 | H150A-017 | 17 | 10.232.197.17 | 17 | 379757 | 2023-02-24 12:47 | 2023-02-24 12:51 | 224.389 | 2023-02-24 12:47:26 | 2023-02-24 12:51:10 | DSP0x4306 | DSP0x4306 | 定位数据模块初始化失败 | 定位数据模块一直未收到正确的外部定位数据（3帧确认） | 检查Fusion_server模块是否正常； 如果正常检查各定位模块（IPU，SLAM）模块是否正常 | 定位数据模块一直未收到正确的外部定位数据（3帧确认） | 3 | robot | DSP | robot |  |  | BM_SI_167721402614426903 | 105466 | 103847 | 105466-103847 | 57414_NBy8 | (x=105466,y=103847,pointCode=57414_NBy8) | dsp | BM_SI_167721402614426903 | H150A-017~BM_SI_167721402614426903
H150A-017~BM_SI_167721402614426903~379751 | 379751 | H150A-017~BM_SI_167721402614426903 | 0 | 7 | H150A-017~BM_SI_167721402614426903 | 2023-02-24 | H150A-017 | 17 | 10.232.197.17 | 17 | 379759 | 2023-02-24 12:48 | 2023-02-24 12:51 | 219.275 | 2023-02-24 12:47:31 | 2023-02-24 12:51:10 | DSP0x2194 | DSP0x2194 | 随动电机/料箱插臂升降驱动器故障 | 下位机获取和利时驱动器故障 | 排查驱动器故障具体错误 | 下位机获取和利时驱动器故障 | 3 | robot | DSP | robot |  |  | BM_SI_167721402614426903 | 105466 | 103847 | 105466-103847 | 57414_NBy8 | (x=105466,y=103847,pointCode=57414_NBy8) | dsp | BM_SI_167721402614426903 | H150A-017~BM_SI_167721402614426903
H150A-017~BM_SI_167721402614426903~379751 | 379751 | H150A-017~BM_SI_167721402614426903 | 0 | 8 | H150A-017~BM_SI_167721402614426903 | 2023-02-24 | H150A-017 | 17 | 10.232.197.17 | 17 | 379760 | 2023-02-24 12:48 | 2023-02-24 12:51 | 217.61 | 2023-02-24 12:47:33 | 2023-02-24 12:51:10 | DSP000000 | DSP0x2104 | 随动驱动器报错 | 随动驱动器报错 | 随动驱动器报错 | 当前错误码【DSP0x2104】未维护 | 3 | robot | DSP | robot | DSP0x2104 |  | BM_SI_167721402614426903 | 105466 | 103847 | 105466-103847 | 57414_NBy8 | (x=105466,y=103847,pointCode=57414_NBy8) | dsp | BM_SI_167721402614426903 | H150A-017~BM_SI_167721402614426903
H150A-017~DSP000000~379815 | 379815 | H150A-017~DSP000000 | 379815 | 1 | H150A-017~DSP000000 | 2023-02-24 | H150A-017 | 17 | 10.232.197.17 | 17 | 379815 | 2023-02-24 12:51 | 2023-02-24 12:51 | 0 | 2023-02-24 12:51:10 | 2023-02-24 12:51:10 | DSP000000 | DSP000000 | 错误码未维护 | 当前错误码【{0}】未维护 | 请维护错误码 | 当前错误码【{0}】未维护 | 3 | robot | DSP | robot | [8 empty] | dsp | DSP000000 | H150A-017~DSP000000
H150A-017~DSP000000~379815 | 379815 | H150A-017~DSP000000 | 0 | 2 | H150A-017~DSP000000 | 2023-02-24 | H150A-017 | 17 | 10.232.197.17 | 17 | 379816 | 2023-02-24 12:51 | 2023-02-24 12:51 | 0 | 2023-02-24 12:51:10 | 2023-02-24 12:51:10 | DSP000000 | DSP000000 | 错误码未维护 | 当前错误码【{0}】未维护 | 请维护错误码 | 当前错误码【{0}】未维护 | 3 | robot | DSP | robot | [8 empty] | dsp | DSP000000 | H150A-017~DSP000000
H150A-017~BM_SI_167721411532126920~379818 | 379818 | H150A-017~BM_SI_167721411532126920 | 379818 | 1 | H150A-017~BM_SI_167721411532126920 | 2023-02-24 | H150A-017 | 17 | 10.232.197.17 | 17 | 379818 | 2023-02-24 12:51 | 2023-02-24 12:52 | 18.803 | 2023-02-24 12:51:18 | 2023-02-24 12:51:37 | DSP000000 | DSP0x2101 | 左侧驱动器报错 | 左侧驱动器报错 | 左侧驱动器报错 | 当前错误码【DSP0x2101】未维护 | 3 | robot | DSP | robot | DSP0x2101 |  | BM_SI_167721411532126920 | 105466 | 103847 | 105466-103847 | 57414_NBy8 | (x=105466,y=103847,pointCode=57414_NBy8) | dsp | BM_SI_167721411532126920 | H150A-017~BM_SI_167721411532126920
H150A-017~BM_SI_167721411532126920~379818 | 379818 | H150A-017~BM_SI_167721411532126920 | 0 | 2 | H150A-017~BM_SI_167721411532126920 | 2023-02-24 | H150A-017 | 17 | 10.232.197.17 | 17 | 379819 | 2023-02-24 12:51 | 2023-02-24 12:52 | 18.575 | 2023-02-24 12:51:18 | 2023-02-24 12:51:37 | DSP0x4306 | DSP0x4306 | 定位数据模块初始化失败 | 定位数据模块一直未收到正确的外部定位数据（3帧确认） | 检查Fusion_server模块是否正常； 如果正常检查各定位模块（IPU，SLAM）模块是否正常 | 定位数据模块一直未收到正确的外部定位数据（3帧确认） | 3 | robot | DSP | robot |  |  | BM_SI_167721411532126920 | 105466 | 103847 | 105466-103847 | 57414_NBy8 | (x=105466,y=103847,pointCode=57414_NBy8) | dsp | BM_SI_167721411532126920 | H150A-017~BM_SI_167721411532126920
H150A-017~BM_SI_167721411532126920~379818 | 379818 | H150A-017~BM_SI_167721411532126920 | 0 | 3 | H150A-017~BM_SI_167721411532126920 | 2023-02-24 | H150A-017 | 17 | 10.232.197.17 | 17 | 379820 | 2023-02-24 12:51 | 2023-02-24 12:52 | 18.115 | 2023-02-24 12:51:19 | 2023-02-24 12:51:37 | DSP0x2191 | DSP0x2191 | 左侧驱动器故障 | 下位机获取和利时驱动器故障 | 排查驱动器故障具体错误 | 下位机获取和利时驱动器故障 | 3 | robot | DSP | robot |  |  | BM_SI_167721411532126920 | 105466 | 103847 | 105466-103847 | 57414_NBy8 | (x=105466,y=103847,pointCode=57414_NBy8) | dsp | BM_SI_167721411532126920 | H150A-017~BM_SI_167721411532126920
H150A-017~BM_SI_167722003413527590~381351 | 381351 | H150A-017~BM_SI_167722003413527590 | 381351 | 1 | H150A-017~BM_SI_167722003413527590 | 2023-02-24 | H150A-017 | 17 | 10.232.197.17 | 17 | 381351 | 2023-02-24 14:28 | 2023-02-24 14:30 | 129.514 | 2023-02-24 14:28:16 | 2023-02-24 14:30:25 | QSH014005 | QSH014005 | 货架数字码与实际不匹配 | 下发的货架数字码【{0}】数据无法匹配 | 1.检查下发的货架数据 2.检查货架贴码是否和中控货架位置一致 3.以上无法解决，请联系技术支持 | 下发的货架数字码【读取数字码与系统期望数字码不一致，请检查配置的数字码】数据无法匹配 | 3 | robot | QSH | robot | 读取数字码与系统期望数字码不一致，请检查配置的数字码 |  | BM_SI_167722003413527590 | 69466 | 97785 | 69466-97785 | 57414_D2Er | (x=69466,y=97785,pointCode=57414_D2Er) | executeJob | BM_SI_167722003413527590 | H150A-017~BM_SI_167722003413527590
H150A-017~BM_SI_167722003413527590~381351 | 381351 | H150A-017~BM_SI_167722003413527590 | 0 | 2 | H150A-017~BM_SI_167722003413527590 | 2023-02-24 | H150A-017 | 17 | 10.232.197.17 | 17 | 381375 | 2023-02-24 14:31 | 2023-02-24 14:31 | 55.434 | 2023-02-24 14:30:30 | 2023-02-24 14:31:25 | QSH014005 | QSH014005 | 货架数字码与实际不匹配 | 下发的货架数字码【{0}】数据无法匹配 | 1.检查下发的货架数据 2.检查货架贴码是否和中控货架位置一致 3.以上无法解决，请联系技术支持 | 下发的货架数字码【读取数字码与系统期望数字码不一致，请检查配置的数字码】数据无法匹配 | 3 | robot | QSH | robot | 读取数字码与系统期望数字码不一致，请检查配置的数字码 |  | BM_SI_167722003413527590 | 69467 | 97785 | 69467-97785 | 57414_D2Er | (x=69467,y=97785,pointCode=57414_D2Er) | executeJob | BM_SI_167722003413527590 | H150A-017~BM_SI_167722003413527590
H150A-017~57414_A4E7~385014 | 385014 | H150A-017~57414_A4E7 | 385014 | 1 | H150A-017~57414_A4E7 | 2023-02-24 | H150A-017 | 17 | 10.232.197.17 | 17 | 385014 | 2023-02-24 19:52 | 2023-02-24 19:55 | 210.305 | 2023-02-24 19:51:49 | 2023-02-24 19:55:20 | DSP0x2401 | DSP0x2401 | 融合模块通讯超时 | 融合模块定位数据接收超时 | 1.检查下位机参数160号参数设置是否正确 2.检查fusion_server 以及camera_server_ipu docker 是否运行 3.检查/mnt/home/quicktron/config/fusion_server_config/ 下start.sh 串口号以及波特率设置是否正确 | 融合模块定位数据接收超时 | 3 | robot | DSP | robot |  |  |  | 144203 | 104380 | 144203-104380 | 57414_A4E7 | (x=144203,y=104380,pointCode=57414_A4E7) | dsp | 57414_A4E7 | H150A-017~57414_A4E7
H150A-018~57414_Biwm~356191 | 356191 | H150A-018~57414_Biwm | 356191 | 1 | H150A-018~57414_Biwm | 2023-02-21 | H150A-018 | 18 | 10.232.197.18 | 18 | 356191 | 2023-02-21 10:43 | 2023-02-21 10:44 | 51.609 | 2023-02-21 10:42:42 | 2023-02-21 10:43:33 | DSP0x4901 | DSP0x4901 | 安全前触边触发 | 前方的触边被触发 或触边损坏 | 1、检测测量是否碰撞到东西，清理现场 2、检查车辆触边是否硬件损坏 | 前方的触边被触发 或触边损坏 | 3 | robot | DSP | robot |  |  |  | 86307 | 90972 | 86307-90972 | 57414_Biwm | (x=86307,y=90972,pointCode=57414_Biwm) | dsp | 57414_Biwm | H150A-018~57414_Biwm
H150A-018~IDLE_PARKING_16769500757512393~356780 | 356780 | H150A-018~IDLE_PARKING_16769500757512393 | 356780 | 1 | H150A-018~IDLE_PARKING_16769500757512393 | 2023-02-21 | H150A-018 | 18 | 10.232.197.18 | 18 | 356780 | 2023-02-21 11:29 | 2023-02-21 11:29 | 33.572 | 2023-02-21 11:28:30 | 2023-02-21 11:29:03 | DSP0x4306 | DSP0x4306 | 定位数据模块初始化失败 | 定位数据模块一直未收到正确的外部定位数据（3帧确认） | 检查Fusion_server模块是否正常； 如果正常检查各定位模块（IPU，SLAM）模块是否正常 | 定位数据模块一直未收到正确的外部定位数据（3帧确认） | 3 | robot | DSP | robot |  |  | IDLE_PARKING_16769500757512393 | 118794 | 134244 | 118794-134244 | 57414_PZWZ | (x=118794,y=134244,pointCode=57414_PZWZ) | dsp | IDLE_PARKING_16769500757512393 | H150A-018~IDLE_PARKING_16769500757512393
H150A-018~IDLE_PARKING_16769500757512393~356780 | 356780 | H150A-018~IDLE_PARKING_16769500757512393 | 0 | 2 | H150A-018~IDLE_PARKING_16769500757512393 | 2023-02-21 | H150A-018 | 18 | 10.232.197.18 | 18 | 356781 | 2023-02-21 11:29 | 2023-02-21 11:29 | 32.753 | 2023-02-21 11:28:31 | 2023-02-21 11:29:03 | DSP0x4308 | DSP0x4308 | 地图信息未初始化 | 移动前检查地图信息是否初始化。 | 重定位。 | 移动前检查地图信息是否初始化。 | 3 | robot | DSP | robot |  |  | IDLE_PARKING_16769500757512393 | 118741 | 134244 | 118741-134244 | 57414_PZWZ | (x=118741,y=134244,pointCode=57414_PZWZ) | dsp | IDLE_PARKING_16769500757512393 | H150A-018~IDLE_PARKING_16769500757512393
H150A-018~IDLE_PARKING_16769500757512393~356780 | 356780 | H150A-018~IDLE_PARKING_16769500757512393 | 0 | 3 | H150A-018~IDLE_PARKING_16769500757512393 | 2023-02-21 | H150A-018 | 18 | 10.232.197.18 | 18 | 356782 | 2023-02-21 11:29 | 2023-02-21 11:29 | 32.418 | 2023-02-21 11:28:31 | 2023-02-21 11:29:03 | DSP0x0422 | DSP0x0422 | 未满足指令动作的前置条件 | a）定位完成初始化，未满足该条件会同时报0x4306错误； b）上电启动完成初始化；电机使能状态；托盘限位已确认状态；陀螺仪纠零偏完成状态 | 1、检查定位数据（IPU、SLAM）情况 2、重新【一键启动】 | a）定位完成初始化，未满足该条件会同时报0x4306错误； b）上电启动完成初始化；电机使能状态；托盘限位已确认状态；陀螺仪纠零偏完成状态 | 3 | robot | DSP | robot |  |  | IDLE_PARKING_16769500757512393 | 118740 | 134244 | 118740-134244 | 57414_PZWZ | (x=118740,y=134244,pointCode=57414_PZWZ) | dsp | IDLE_PARKING_16769500757512393 | H150A-018~IDLE_PARKING_16769500757512393
H150A-018~IDLE_PARKING_16769500757512393~356780 | 356780 | H150A-018~IDLE_PARKING_16769500757512393 | 0 | 4 | H150A-018~IDLE_PARKING_16769500757512393 | 2023-02-21 | H150A-018 | 18 | 10.232.197.18 | 18 | 356783 | 2023-02-21 11:29 | 2023-02-21 11:29 | 31.755 | 2023-02-21 11:28:32 | 2023-02-21 11:29:03 | DSP0x4301 | DSP0x4301 | 定位位置置信度过低 | 一段距离内未收到有效定位数据 | 1. 查看日志小车是否收到有效定位数据 2. 检查小车行驶过程中是否接到码 3. 检查小车定位数据与小车估算位置是否偏差超过限制 | 一段距离内未收到有效定位数据 | 3 | robot | DSP | robot |  |  | IDLE_PARKING_16769500757512393 | 118740 | 134244 | 118740-134244 | 57414_PZWZ | (x=118740,y=134244,pointCode=57414_PZWZ) | dsp | IDLE_PARKING_16769500757512393 | H150A-018~IDLE_PARKING_16769500757512393
H150A-018~IDLE_PARKING_16769830970616790~362919 | 362919 | H150A-018~IDLE_PARKING_16769830970616790 | 362919 | 1 | H150A-018~IDLE_PARKING_16769830970616790 | 2023-02-21 | H150A-018 | 18 | 10.232.197.18 | 18 | 362919 | 2023-02-21 20:39 | 2023-02-21 20:47 | 430.18 | 2023-02-21 20:39:26 | 2023-02-21 20:46:36 | DSP0x4901 | DSP0x4901 | 安全前触边触发 | 前方的触边被触发 或触边损坏 | 1、检测测量是否碰撞到东西，清理现场 2、检查车辆触边是否硬件损坏 | 前方的触边被触发 或触边损坏 | 3 | robot | DSP | robot |  |  | IDLE_PARKING_16769830970616790 | 96775 | 84620 | 96775-84620 | 57414_naYD | (x=96775,y=84620,pointCode=57414_naYD) | dsp | IDLE_PARKING_16769830970616790 | H150A-018~IDLE_PARKING_16769830970616790
H150A-018~IDLE_PARKING_16769830970616790~362919 | 362919 | H150A-018~IDLE_PARKING_16769830970616790 | 0 | 2 | H150A-018~IDLE_PARKING_16769830970616790 | 2023-02-21 | H150A-018 | 18 | 10.232.197.18 | 18 | 362937 | 2023-02-21 20:46 | 2023-02-21 20:47 | 18.757 | 2023-02-21 20:46:18 | 2023-02-21 20:46:36 | DSP0x4903 | DSP0x4903 | 安全急停拍下 | 急停按下 或者急停按钮被碰到 或者急停按钮被短接 | 清除现场后，重启机器。 急停设备有问题的话更换急停按钮 | 急停按下 或者急停按钮被碰到 或者急停按钮被短接 | 3 | robot | DSP | robot |  |  | IDLE_PARKING_16769830970616790 | 96781 | 84620 | 96781-84620 | 57414_naYD | (x=96781,y=84620,pointCode=57414_naYD) | dsp | IDLE_PARKING_16769830970616790 | H150A-018~IDLE_PARKING_16769830970616790
H150A-018~IDLE_PARKING_16769830970616790~362919 | 362919 | H150A-018~IDLE_PARKING_16769830970616790 | 0 | 3 | H150A-018~IDLE_PARKING_16769830970616790 | 2023-02-21 | H150A-018 | 18 | 10.232.197.18 | 18 | 362938 | 2023-02-21 20:46 | 2023-02-21 20:47 | 17.307 | 2023-02-21 20:46:19 | 2023-02-21 20:46:36 | DSP000000 | DSP0x2101 | 左侧驱动器报错 | 左侧驱动器报错 | 左侧驱动器报错 | 当前错误码【DSP0x2101】未维护 | 3 | robot | DSP | robot | DSP0x2101 |  | IDLE_PARKING_16769830970616790 | 96781 | 84620 | 96781-84620 | 57414_naYD | (x=96781,y=84620,pointCode=57414_naYD) | dsp | IDLE_PARKING_16769830970616790 | H150A-018~IDLE_PARKING_16769830970616790
H150A-018~IDLE_PARKING_16769830970616790~362919 | 362919 | H150A-018~IDLE_PARKING_16769830970616790 | 0 | 4 | H150A-018~IDLE_PARKING_16769830970616790 | 2023-02-21 | H150A-018 | 18 | 10.232.197.18 | 18 | 362939 | 2023-02-21 20:46 | 2023-02-21 20:47 | 16.985 | 2023-02-21 20:46:19 | 2023-02-21 20:46:36 | DSP000000 | DSP0x2102 | 右侧驱动器报错 | 右侧驱动器报错 | 右侧驱动器报错 | 当前错误码【DSP0x2102】未维护 | 3 | robot | DSP | robot | DSP0x2102 |  | IDLE_PARKING_16769830970616790 | 96781 | 84620 | 96781-84620 | 57414_naYD | (x=96781,y=84620,pointCode=57414_naYD) | dsp | IDLE_PARKING_16769830970616790 | H150A-018~IDLE_PARKING_16769830970616790
H150A-018~IDLE_PARKING_16769830970616790~362919 | 362919 | H150A-018~IDLE_PARKING_16769830970616790 | 0 | 5 | H150A-018~IDLE_PARKING_16769830970616790 | 2023-02-21 | H150A-018 | 18 | 10.232.197.18 | 18 | 362940 | 2023-02-21 20:46 | 2023-02-21 20:47 | 17.018 | 2023-02-21 20:46:19 | 2023-02-21 20:46:36 | DSP0x2191 | DSP0x2191 | 左侧驱动器故障 | 下位机获取和利时驱动器故障 | 排查驱动器故障具体错误 | 下位机获取和利时驱动器故障 | 3 | robot | DSP | robot |  |  | IDLE_PARKING_16769830970616790 | 96781 | 84620 | 96781-84620 | 57414_naYD | (x=96781,y=84620,pointCode=57414_naYD) | dsp | IDLE_PARKING_16769830970616790 | H150A-018~IDLE_PARKING_16769830970616790
H150A-018~IDLE_PARKING_16769830970616790~362919 | 362919 | H150A-018~IDLE_PARKING_16769830970616790 | 0 | 6 | H150A-018~IDLE_PARKING_16769830970616790 | 2023-02-21 | H150A-018 | 18 | 10.232.197.18 | 18 | 362941 | 2023-02-21 20:46 | 2023-02-21 20:47 | 16.722 | 2023-02-21 20:46:20 | 2023-02-21 20:46:36 | DSP0x2192 | DSP0x2192 | 右侧驱动器故障 | 下位机获取和利时驱动器故障 | 排查驱动器故障具体错误 | 下位机获取和利时驱动器故障 | 3 | robot | DSP | robot |  |  | IDLE_PARKING_16769830970616790 | 96786 | 84620 | 96786-84620 | 57414_naYD | (x=96786,y=84620,pointCode=57414_naYD) | dsp | IDLE_PARKING_16769830970616790 | H150A-018~IDLE_PARKING_16769830970616790
H150A-018~IDLE_PARKING_16769830970616790~362919 | 362919 | H150A-018~IDLE_PARKING_16769830970616790 | 0 | 7 | H150A-018~IDLE_PARKING_16769830970616790 | 2023-02-21 | H150A-018 | 18 | 10.232.197.18 | 18 | 362942 | 2023-02-21 20:46 | 2023-02-21 20:47 | 15.775 | 2023-02-21 20:46:21 | 2023-02-21 20:46:36 | DSP0x4306 | DSP0x4306 | 定位数据模块初始化失败 | 定位数据模块一直未收到正确的外部定位数据（3帧确认） | 检查Fusion_server模块是否正常； 如果正常检查各定位模块（IPU，SLAM）模块是否正常 | 定位数据模块一直未收到正确的外部定位数据（3帧确认） | 3 | robot | DSP | robot |  |  | IDLE_PARKING_16769830970616790 | 96791 | 84621 | 96791-84621 | 57414_naYD | (x=96791,y=84621,pointCode=57414_naYD) | dsp | IDLE_PARKING_16769830970616790 | H150A-018~IDLE_PARKING_16769830970616790
H150A-018~IDLE_PARKING_16769830970616790~362919 | 362919 | H150A-018~IDLE_PARKING_16769830970616790 | 0 | 8 | H150A-018~IDLE_PARKING_16769830970616790 | 2023-02-21 | H150A-018 | 18 | 10.232.197.18 | 18 | 362943 | 2023-02-21 20:46 | 2023-02-21 20:47 | 10.749 | 2023-02-21 20:46:25 | 2023-02-21 20:46:36 | DSP000000 | DSP0x2104 | 随动驱动器报错 | 随动驱动器报错 | 随动驱动器报错 | 当前错误码【DSP0x2104】未维护 | 3 | robot | DSP | robot | DSP0x2104 |  | IDLE_PARKING_16769830970616790 | 96802 | 84621 | 96802-84621 | 57414_naYD | (x=96802,y=84621,pointCode=57414_naYD) | dsp | IDLE_PARKING_16769830970616790 | H150A-018~IDLE_PARKING_16769830970616790
H150A-018~IDLE_PARKING_16769830970616790~362919 | 362919 | H150A-018~IDLE_PARKING_16769830970616790 | 0 | 9 | H150A-018~IDLE_PARKING_16769830970616790 | 2023-02-21 | H150A-018 | 18 | 10.232.197.18 | 18 | 362944 | 2023-02-21 20:46 | 2023-02-21 20:47 | 10.478 | 2023-02-21 20:46:26 | 2023-02-21 20:46:36 | DSP0x2194 | DSP0x2194 | 随动电机/料箱插臂升降驱动器故障 | 下位机获取和利时驱动器故障 | 排查驱动器故障具体错误 | 下位机获取和利时驱动器故障 | 3 | robot | DSP | robot |  |  | IDLE_PARKING_16769830970616790 | 96802 | 84621 | 96802-84621 | 57414_naYD | (x=96802,y=84621,pointCode=57414_naYD) | dsp | IDLE_PARKING_16769830970616790 | H150A-018~IDLE_PARKING_16769830970616790
H150A-018~DSP000000~362945 | 362945 | H150A-018~DSP000000 | 362945 | 1 | H150A-018~DSP000000 | 2023-02-21 | H150A-018 | 18 | 10.232.197.18 | 18 | 362945 | 2023-02-21 20:47 | 2023-02-21 20:47 | 0 | 2023-02-21 20:46:36 | 2023-02-21 20:46:36 | DSP000000 | DSP000000 | 错误码未维护 | 当前错误码【{0}】未维护 | 请维护错误码 | 当前错误码【{0}】未维护 | 3 | robot | DSP | robot | [8 empty] | dsp | DSP000000 | H150A-018~DSP000000
H150A-018~DSP000000~362945 | 362945 | H150A-018~DSP000000 | 0 | 2 | H150A-018~DSP000000 | 2023-02-21 | H150A-018 | 18 | 10.232.197.18 | 18 | 362946 | 2023-02-21 20:47 | 2023-02-21 20:47 | 0 | 2023-02-21 20:46:36 | 2023-02-21 20:46:36 | DSP000000 | DSP000000 | 错误码未维护 | 当前错误码【{0}】未维护 | 请维护错误码 | 当前错误码【{0}】未维护 | 3 | robot | DSP | robot | [8 empty] | dsp | DSP000000 | H150A-018~DSP000000
H150A-018~IDLE_PARKING_16769830970616790~362947 | 362947 | H150A-018~IDLE_PARKING_16769830970616790 | 362947 | 1 | H150A-018~IDLE_PARKING_16769830970616790 | 2023-02-21 | H150A-018 | 18 | 10.232.197.18 | 18 | 362947 | 2023-02-21 20:47 | 2023-02-21 20:47 | 1.864 | 2023-02-21 20:46:45 | 2023-02-21 20:46:46 | DSP0x4903 | DSP0x4903 | 安全急停拍下 | 急停按下 或者急停按钮被碰到 或者急停按钮被短接 | 清除现场后，重启机器。 急停设备有问题的话更换急停按钮 | 急停按下 或者急停按钮被碰到 或者急停按钮被短接 | 3 | robot | DSP | robot |  |  | IDLE_PARKING_16769830970616790 | 96803 | 84621 | 96803-84621 | 57414_naYD | (x=96803,y=84621,pointCode=57414_naYD) | dsp | IDLE_PARKING_16769830970616790 | H150A-018~IDLE_PARKING_16769830970616790
H150A-018~IDLE_PARKING_16769830970616790~362947 | 362947 | H150A-018~IDLE_PARKING_16769830970616790 | 0 | 2 | H150A-018~IDLE_PARKING_16769830970616790 | 2023-02-21 | H150A-018 | 18 | 10.232.197.18 | 18 | 362948 | 2023-02-21 20:47 | 2023-02-21 20:47 | 1.803 | 2023-02-21 20:46:45 | 2023-02-21 20:46:46 | DSP0x4901 | DSP0x4901 | 安全前触边触发 | 前方的触边被触发 或触边损坏 | 1、检测测量是否碰撞到东西，清理现场 2、检查车辆触边是否硬件损坏 | 前方的触边被触发 或触边损坏 | 3 | robot | DSP | robot |  |  | IDLE_PARKING_16769830970616790 | 96803 | 84621 | 96803-84621 | 57414_naYD | (x=96803,y=84621,pointCode=57414_naYD) | dsp | IDLE_PARKING_16769830970616790 | H150A-018~IDLE_PARKING_16769830970616790
H150A-018~IDLE_PARKING_16769830970616790~362947 | 362947 | H150A-018~IDLE_PARKING_16769830970616790 | 0 | 3 | H150A-018~IDLE_PARKING_16769830970616790 | 2023-02-21 | H150A-018 | 18 | 10.232.197.18 | 18 | 362949 | 2023-02-21 20:47 | 2023-02-21 20:47 | 1.453 | 2023-02-21 20:46:45 | 2023-02-21 20:46:46 | DSP000000 | DSP0x2101 | 左侧驱动器报错 | 左侧驱动器报错 | 左侧驱动器报错 | 当前错误码【DSP0x2101】未维护 | 3 | robot | DSP | robot | DSP0x2101 |  | IDLE_PARKING_16769830970616790 | 98140 | 84608 | 98140-84608 | 57414_ae5n | (x=98140,y=84608,pointCode=57414_ae5n) | dsp | IDLE_PARKING_16769830970616790 | H150A-018~IDLE_PARKING_16769830970616790
H150A-018~IDLE_PARKING_16769830970616790~362947 | 362947 | H150A-018~IDLE_PARKING_16769830970616790 | 0 | 4 | H150A-018~IDLE_PARKING_16769830970616790 | 2023-02-21 | H150A-018 | 18 | 10.232.197.18 | 18 | 362950 | 2023-02-21 20:47 | 2023-02-21 20:47 | 1.407 | 2023-02-21 20:46:45 | 2023-02-21 20:46:46 | DSP000000 | DSP0x2102 | 右侧驱动器报错 | 右侧驱动器报错 | 右侧驱动器报错 | 当前错误码【DSP0x2102】未维护 | 3 | robot | DSP | robot | DSP0x2102 |  | IDLE_PARKING_16769830970616790 | 98140 | 84608 | 98140-84608 | 57414_ae5n | (x=98140,y=84608,pointCode=57414_ae5n) | dsp | IDLE_PARKING_16769830970616790 | H150A-018~IDLE_PARKING_16769830970616790
H150A-018~IDLE_PARKING_16769830970616790~362947 | 362947 | H150A-018~IDLE_PARKING_16769830970616790 | 0 | 5 | H150A-018~IDLE_PARKING_16769830970616790 | 2023-02-21 | H150A-018 | 18 | 10.232.197.18 | 18 | 362951 | 2023-02-21 20:47 | 2023-02-21 20:47 | 1.031 | 2023-02-21 20:46:45 | 2023-02-21 20:46:46 | DSP0x2191 | DSP0x2191 | 左侧驱动器故障 | 下位机获取和利时驱动器故障 | 排查驱动器故障具体错误 | 下位机获取和利时驱动器故障 | 3 | robot | DSP | robot |  |  | IDLE_PARKING_16769830970616790 | 98167 | 84607 | 98167-84607 | 57414_ae5n | (x=98167,y=84607,pointCode=57414_ae5n) | dsp | IDLE_PARKING_16769830970616790 | H150A-018~IDLE_PARKING_16769830970616790
H150A-018~IDLE_PARKING_16769830970616790~362947 | 362947 | H150A-018~IDLE_PARKING_16769830970616790 | 0 | 6 | H150A-018~IDLE_PARKING_16769830970616790 | 2023-02-21 | H150A-018 | 18 | 10.232.197.18 | 18 | 362952 | 2023-02-21 20:47 | 2023-02-21 20:47 | 1.064 | 2023-02-21 20:46:45 | 2023-02-21 20:46:46 | DSP0x4306 | DSP0x4306 | 定位数据模块初始化失败 | 定位数据模块一直未收到正确的外部定位数据（3帧确认） | 检查Fusion_server模块是否正常； 如果正常检查各定位模块（IPU，SLAM）模块是否正常 | 定位数据模块一直未收到正确的外部定位数据（3帧确认） | 3 | robot | DSP | robot |  |  | IDLE_PARKING_16769830970616790 | 98167 | 84607 | 98167-84607 | 57414_ae5n | (x=98167,y=84607,pointCode=57414_ae5n) | dsp | IDLE_PARKING_16769830970616790 | H150A-018~IDLE_PARKING_16769830970616790
H150A-018~IDLE_PARKING_16769830970616790~362947 | 362947 | H150A-018~IDLE_PARKING_16769830970616790 | 0 | 7 | H150A-018~IDLE_PARKING_16769830970616790 | 2023-02-21 | H150A-018 | 18 | 10.232.197.18 | 18 | 362953 | 2023-02-21 20:47 | 2023-02-21 20:47 | 0.304 | 2023-02-21 20:46:46 | 2023-02-21 20:46:46 | DSP0x2192 | DSP0x2192 | 右侧驱动器故障 | 下位机获取和利时驱动器故障 | 排查驱动器故障具体错误 | 下位机获取和利时驱动器故障 | 3 | robot | DSP | robot |  |  | IDLE_PARKING_16769830970616790 | 98185 | 84607 | 98185-84607 | 57414_ae5n | (x=98185,y=84607,pointCode=57414_ae5n) | dsp | IDLE_PARKING_16769830970616790 | H150A-018~IDLE_PARKING_16769830970616790
H150A-018~DSP000000~362954 | 362954 | H150A-018~DSP000000 | 362954 | 1 | H150A-018~DSP000000 | 2023-02-21 | H150A-018 | 18 | 10.232.197.18 | 18 | 362954 | 2023-02-21 20:47 | 2023-02-21 20:47 | 0 | 2023-02-21 20:46:46 | 2023-02-21 20:46:46 | DSP000000 | DSP000000 | 错误码未维护 | 当前错误码【{0}】未维护 | 请维护错误码 | 当前错误码【{0}】未维护 | 3 | robot | DSP | robot | [8 empty] | dsp | DSP000000 | H150A-018~DSP000000
H150A-018~IDLE_PARKING_16769830970616790~362957 | 362957 | H150A-018~IDLE_PARKING_16769830970616790 | 362957 | 1 | H150A-018~IDLE_PARKING_16769830970616790 | 2023-02-21 | H150A-018 | 18 | 10.232.197.18 | 18 | 362957 | 2023-02-21 20:47 | 2023-02-21 20:47 | 10.943 | 2023-02-21 20:46:54 | 2023-02-21 20:47:05 | DSP0x4901 | DSP0x4901 | 安全前触边触发 | 前方的触边被触发 或触边损坏 | 1、检测测量是否碰撞到东西，清理现场 2、检查车辆触边是否硬件损坏 | 前方的触边被触发 或触边损坏 | 3 | robot | DSP | robot |  |  | IDLE_PARKING_16769830970616790 | 98185 | 84607 | 98185-84607 | 57414_ae5n | (x=98185,y=84607,pointCode=57414_ae5n) | dsp | IDLE_PARKING_16769830970616790 | H150A-018~IDLE_PARKING_16769830970616790
H150A-018~BM_SI_167702780465521007~363554 | 363554 | H150A-018~BM_SI_167702780465521007 | 363554 | 1 | H150A-018~BM_SI_167702780465521007 | 2023-02-22 | H150A-018 | 18 | 10.232.197.18 | 18 | 363554 | 2023-02-22 09:05 | 2023-02-22 09:06 | 67.019 | 2023-02-22 09:04:58 | 2023-02-22 09:06:05 | DSP0x0503 | DSP0x0503 | 顶升后货架位置偏差过大 | 顶升后确认上视，位置和角度偏差超过下位机参数70 71设定阈值 | 1、检查70 71号参数是否设置过小 2、检查小车上下视标定是否正常 | 顶升后确认上视，位置和角度偏差超过下位机参数70 71设定阈值 | 3 | robot | DSP | robot |  |  | BM_SI_167702780465521007 | 69496 | 97788 | 69496-97788 | 57414_D2Er | (x=69496,y=97788,pointCode=57414_D2Er) | dsp | BM_SI_167702780465521007 | H150A-018~BM_SI_167702780465521007
H150A-018~DEADLOCK_16770575831613041~369845 | 369845 | H150A-018~DEADLOCK_16770575831613041 | 369845 | 1 | H150A-018~DEADLOCK_16770575831613041 | 2023-02-22 | H150A-018 | 18 | 10.232.197.18 | 18 | 369845 | 2023-02-22 17:20 | 2023-02-22 17:26 | 382.067 | 2023-02-22 17:19:47 | 2023-02-22 17:26:09 | DSP0x4308 | DSP0x4308 | 地图信息未初始化 | 移动前检查地图信息是否初始化。 | 重定位。 | 移动前检查地图信息是否初始化。 | 3 | robot | DSP | robot |  |  | DEADLOCK_16770575831613041 | 127769 | 130098 | 127769-130098 | 57414_ArSj | (x=127769,y=130098,pointCode=57414_ArSj) | dsp | DEADLOCK_16770575831613041 | H150A-018~DEADLOCK_16770575831613041
H150A-018~DEADLOCK_16770575831613041~369845 | 369845 | H150A-018~DEADLOCK_16770575831613041 | 0 | 2 | H150A-018~DEADLOCK_16770575831613041 | 2023-02-22 | H150A-018 | 18 | 10.232.197.18 | 18 | 369846 | 2023-02-22 17:20 | 2023-02-22 17:26 | 381.785 | 2023-02-22 17:19:47 | 2023-02-22 17:26:09 | DSP0x0422 | DSP0x0422 | 未满足指令动作的前置条件 | a）定位完成初始化，未满足该条件会同时报0x4306错误； b）上电启动完成初始化；电机使能状态；托盘限位已确认状态；陀螺仪纠零偏完成状态 | 1、检查定位数据（IPU、SLAM）情况 2、重新【一键启动】 | a）定位完成初始化，未满足该条件会同时报0x4306错误； b）上电启动完成初始化；电机使能状态；托盘限位已确认状态；陀螺仪纠零偏完成状态 | 3 | robot | DSP | robot |  |  | DEADLOCK_16770575831613041 | 127769 | 130098 | 127769-130098 | 57414_ArSj | (x=127769,y=130098,pointCode=57414_ArSj) | dsp | DEADLOCK_16770575831613041 | H150A-018~DEADLOCK_16770575831613041
H150A-018~IDLE_PARKING_16770580076211858~369867 | 369867 | H150A-018~IDLE_PARKING_16770580076211858 | 369867 | 1 | H150A-018~IDLE_PARKING_16770580076211858 | 2023-02-22 | H150A-018 | 18 | 10.232.197.18 | 18 | 369867 | 2023-02-22 17:27 | 2023-02-22 18:02 | 2085.887 | 2023-02-22 17:27:04 | 2023-02-22 18:01:50 | DSP0x4308 | DSP0x4308 | 地图信息未初始化 | 移动前检查地图信息是否初始化。 | 重定位。 | 移动前检查地图信息是否初始化。 | 3 | robot | DSP | robot |  |  | IDLE_PARKING_16770580076211858 | 127769 | 130098 | 127769-130098 | 57414_ArSj | (x=127769,y=130098,pointCode=57414_ArSj) | dsp | IDLE_PARKING_16770580076211858 | H150A-018~IDLE_PARKING_16770580076211858
H150A-018~IDLE_PARKING_16770580076211858~369867 | 369867 | H150A-018~IDLE_PARKING_16770580076211858 | 0 | 2 | H150A-018~IDLE_PARKING_16770580076211858 | 2023-02-22 | H150A-018 | 18 | 10.232.197.18 | 18 | 369868 | 2023-02-22 17:27 | 2023-02-22 18:02 | 2085.826 | 2023-02-22 17:27:04 | 2023-02-22 18:01:50 | DSP0x0422 | DSP0x0422 | 未满足指令动作的前置条件 | a）定位完成初始化，未满足该条件会同时报0x4306错误； b）上电启动完成初始化；电机使能状态；托盘限位已确认状态；陀螺仪纠零偏完成状态 | 1、检查定位数据（IPU、SLAM）情况 2、重新【一键启动】 | a）定位完成初始化，未满足该条件会同时报0x4306错误； b）上电启动完成初始化；电机使能状态；托盘限位已确认状态；陀螺仪纠零偏完成状态 | 3 | robot | DSP | robot |  |  | IDLE_PARKING_16770580076211858 | 127769 | 130098 | 127769-130098 | 57414_ArSj | (x=127769,y=130098,pointCode=57414_ArSj) | dsp | IDLE_PARKING_16770580076211858 | H150A-018~IDLE_PARKING_16770580076211858
H150A-018~BM_SI_167711859557524479~373560 | 373560 | H150A-018~BM_SI_167711859557524479 | 373560 | 1 | H150A-018~BM_SI_167711859557524479 | 2023-02-23 | H150A-018 | 18 | 10.232.197.18 | 18 | 373560 | 2023-02-23 10:19 | 2023-02-23 10:19 | 43.097 | 2023-02-23 10:18:39 | 2023-02-23 10:19:22 | DSP0x0503 | DSP0x0503 | 顶升后货架位置偏差过大 | 顶升后确认上视，位置和角度偏差超过下位机参数70 71设定阈值 | 1、检查70 71号参数是否设置过小 2、检查小车上下视标定是否正常 | 顶升后确认上视，位置和角度偏差超过下位机参数70 71设定阈值 | 3 | robot | DSP | robot |  |  | BM_SI_167711859557524479 | 150229 | 104390 | 150229-104390 | 57414_EHxT | (x=150229,y=104390,pointCode=57414_EHxT) | dsp | BM_SI_167711859557524479 | H150A-018~BM_SI_167711859557524479
H150A-018~57414_bWaJ~376883 | 376883 | H150A-018~57414_bWaJ | 376883 | 1 | H150A-018~57414_bWaJ | 2023-02-23 | H150A-018 | 18 | 10.232.197.18 | 18 | 376883 | 2023-02-23 19:25 | 2023-02-23 19:28 | 211.895 | 2023-02-23 19:24:50 | 2023-02-23 19:28:22 | DSP0x2401 | DSP0x2401 | 融合模块通讯超时 | 融合模块定位数据接收超时 | 1.检查下位机参数160号参数设置是否正确 2.检查fusion_server 以及camera_server_ipu docker 是否运行 3.检查/mnt/home/quicktron/config/fusion_server_config/ 下start.sh 串口号以及波特率设置是否正确 | 融合模块定位数据接收超时 | 3 | robot | DSP | robot |  |  |  | 122613 | 120643 | 122613-120643 | 57414_bWaJ | (x=122613,y=120643,pointCode=57414_bWaJ) | dsp | 57414_bWaJ | H150A-018~57414_bWaJ
H150A-018~BM_SI_167722397289128088~382207 | 382207 | H150A-018~BM_SI_167722397289128088 | 382207 | 1 | H150A-018~BM_SI_167722397289128088 | 2023-02-24 | H150A-018 | 18 | 10.232.197.18 | 18 | 382207 | 2023-02-24 15:33 | 2023-02-24 15:34 | 36.945 | 2023-02-24 15:33:26 | 2023-02-24 15:34:03 | DSP0x4301 | DSP0x4301 | 定位位置置信度过低 | 一段距离内未收到有效定位数据 | 1. 查看日志小车是否收到有效定位数据 2. 检查小车行驶过程中是否接到码 3. 检查小车定位数据与小车估算位置是否偏差超过限制 | 一段距离内未收到有效定位数据 | 3 | robot | DSP | robot |  |  | BM_SI_167722397289128088 | 72039 | 84626 | 72039-84626 | 57414_bbi7 | (x=72039,y=84626,pointCode=57414_bbi7) | dsp | BM_SI_167722397289128088 | H150A-018~BM_SI_167722397289128088
H150A-018~BM_SI_167722397289128088~382207 | 382207 | H150A-018~BM_SI_167722397289128088 | 0 | 2 | H150A-018~BM_SI_167722397289128088 | 2023-02-24 | H150A-018 | 18 | 10.232.197.18 | 18 | 382208 | 2023-02-24 15:33 | 2023-02-24 15:34 | 36.519 | 2023-02-24 15:33:27 | 2023-02-24 15:34:03 | DSP0x4306 | DSP0x4306 | 定位数据模块初始化失败 | 定位数据模块一直未收到正确的外部定位数据（3帧确认） | 检查Fusion_server模块是否正常； 如果正常检查各定位模块（IPU，SLAM）模块是否正常 | 定位数据模块一直未收到正确的外部定位数据（3帧确认） | 3 | robot | DSP | robot |  |  | BM_SI_167722397289128088 | 72039 | 84626 | 72039-84626 | 57414_bbi7 | (x=72039,y=84626,pointCode=57414_bbi7) | dsp | BM_SI_167722397289128088 | H150A-018~BM_SI_167722397289128088
H150A-018~57414_xncS~385015 | 385015 | H150A-018~57414_xncS | 385015 | 1 | H150A-018~57414_xncS | 2023-02-24 | H150A-018 | 18 | 10.232.197.18 | 18 | 385015 | 2023-02-24 19:53 | 2023-02-24 19:58 | 296.162 | 2023-02-24 19:52:34 | 2023-02-24 19:57:30 | DSP0x2401 | DSP0x2401 | 融合模块通讯超时 | 融合模块定位数据接收超时 | 1.检查下位机参数160号参数设置是否正确 2.检查fusion_server 以及camera_server_ipu docker 是否运行 3.检查/mnt/home/quicktron/config/fusion_server_config/ 下start.sh 串口号以及波特率设置是否正确 | 融合模块定位数据接收超时 | 3 | robot | DSP | robot |  |  |  | 206932 | 89718 | 206932-89718 | 57414_xncS | (x=206932,y=89718,pointCode=57414_xncS) | dsp | 57414_xncS | H150A-018~57414_xncS
H150A-018~BM_SI_167728762956000293~385826 | 385826 | H150A-018~BM_SI_167728762956000293 | 385826 | 1 | H150A-018~BM_SI_167728762956000293 | 2023-02-25 | H150A-018 | 18 | 10.232.197.18 | 18 | 385826 | 2023-02-25 09:21 | 2023-02-25 09:27 | 380.103 | 2023-02-25 09:20:36 | 2023-02-25 09:26:56 | QSH005022 | QSH005022 | 请求感知切换避障区域失败 | 请求感知切换避障区域失败 | 1.请联系技术支持或感知研发人员 | 请求感知切换避障区域失败 | 4 | robot | QSH | robot |  |  | BM_SI_167728762956000293 | 100416 | 162847 | 100416-162847 | 57414_38xw | (x=100416,y=162847,pointCode=57414_38xw) | obs | BM_SI_167728762956000293 | H150A-018~BM_SI_167728762956000293
H150A-018~BM_SI_167728762956000293~385826 | 385826 | H150A-018~BM_SI_167728762956000293 | 0 | 2 | H150A-018~BM_SI_167728762956000293 | 2023-02-25 | H150A-018 | 18 | 10.232.197.18 | 18 | 385827 | 2023-02-25 09:21 | 2023-02-25 09:21 | 36.102 | 2023-02-25 09:20:37 | 2023-02-25 09:21:13 | DSP0x2B03 | DSP0x2B03 | EHU急停 | EHU急停 | EHU心跳急停，请检查清错机器人 | EHU急停 | 3 | robot | DSP | robot |  |  | BM_SI_167728762956000293 | 100416 | 162847 | 100416-162847 | 57414_38xw | (x=100416,y=162847,pointCode=57414_38xw) | dsp | BM_SI_167728762956000293 | H150A-018~BM_SI_167728762956000293
H150A-018~BM_SI_167728897028400460~386063 | 386063 | H150A-018~BM_SI_167728897028400460 | 386063 | 1 | H150A-018~BM_SI_167728897028400460 | 2023-02-25 | H150A-018 | 18 | 10.232.197.18 | 18 | 386063 | 2023-02-25 09:37 | 2023-02-25 09:38 | 80.623 | 2023-02-25 09:37:03 | 2023-02-25 09:38:24 | QSH005022 | QSH005022 | 请求感知切换避障区域失败 | 请求感知切换避障区域失败 | 1.请联系技术支持或感知研发人员 | 请求感知切换避障区域失败 | 4 | robot | QSH | robot |  |  | BM_SI_167728897028400460 | 97824 | 142658 | 97824-142658 | 57414_tGBs | (x=97824,y=142658,pointCode=57414_tGBs) | obs | BM_SI_167728897028400460 | H150A-018~BM_SI_167728897028400460
H150A-018~BM_SI_167728897028400460~386063 | 386063 | H150A-018~BM_SI_167728897028400460 | 0 | 2 | H150A-018~BM_SI_167728897028400460 | 2023-02-25 | H150A-018 | 18 | 10.232.197.18 | 18 | 386064 | 2023-02-25 09:37 | 2023-02-25 09:38 | 47.254 | 2023-02-25 09:37:03 | 2023-02-25 09:37:51 | DSP0x2B03 | DSP0x2B03 | EHU急停 | EHU急停 | EHU心跳急停，请检查清错机器人 | EHU急停 | 3 | robot | DSP | robot |  |  | BM_SI_167728897028400460 | 97824 | 142658 | 97824-142658 | 57414_tGBs | (x=97824,y=142658,pointCode=57414_tGBs) | dsp | BM_SI_167728897028400460 | H150A-018~BM_SI_167728897028400460
H150A-018~QSH005022~386084 | 386084 | H150A-018~QSH005022 | 386084 | 1 | H150A-018~QSH005022 | 2023-02-25 | H150A-018 | 18 | 10.232.197.18 | 18 | 386084 | 2023-02-25 09:38 | 2023-02-25 09:39 | 32.986 | 2023-02-25 09:38:24 | 2023-02-25 09:38:57 | QSH005022 | QSH005022 | 请求感知切换避障区域失败 | 请求感知切换避障区域失败 | 1.请联系技术支持或感知研发人员 | 请求感知切换避障区域失败 | 4 | robot | QSH | robot | [8 empty] | obs | QSH005022 | H150A-018~QSH005022
H150A-018~BM_SI_167728897028400460~386092 | 386092 | H150A-018~BM_SI_167728897028400460 | 386092 | 1 | H150A-018~BM_SI_167728897028400460 | 2023-02-25 | H150A-018 | 18 | 10.232.197.18 | 18 | 386092 | 2023-02-25 09:39 | 2023-02-25 09:40 | 40.595 | 2023-02-25 09:38:57 | 2023-02-25 09:39:38 | DSP0x2B03 | DSP0x2B03 | EHU急停 | EHU急停 | EHU心跳急停，请检查清错机器人 | EHU急停 | 3 | robot | DSP | robot |  |  | BM_SI_167728897028400460 | 97824 | 142658 | 97824-142658 | 57414_tGBs | (x=97824,y=142658,pointCode=57414_tGBs) | dsp | BM_SI_167728897028400460 | H150A-018~BM_SI_167728897028400460
H150A-018~QSH005022~386100 | 386100 | H150A-018~QSH005022 | 386100 | 1 | H150A-018~QSH005022 | 2023-02-25 | H150A-018 | 18 | 10.232.197.18 | 18 | 386100 | 2023-02-25 09:40 | 2023-02-25 15:49 | 22125.135 | 2023-02-25 09:40:19 | 2023-02-25 15:49:04 | QSH005022 | QSH005022 | 请求感知切换避障区域失败 | 请求感知切换避障区域失败 | 1.请联系技术支持或感知研发人员 | 请求感知切换避障区域失败 | 4 | robot | QSH | robot | [8 empty] | obs | QSH005022 | H150A-018~QSH005022
H150A-018~BM_SI_167730008892101297~387838 | 387838 | H150A-018~BM_SI_167730008892101297 | 387838 | 1 | H150A-018~BM_SI_167730008892101297 | 2023-02-25 | H150A-018 | 18 | 10.232.197.18 | 18 | 387838 | 2023-02-25 12:43 | 2023-02-25 12:43 | 1.088 | 2023-02-25 12:42:32 | 2023-02-25 12:42:33 | DSP0x0502 | DSP0x0502 | 货架丢失 | 移动过程中货架丢失，无法检测货架码 | 1、186号参数个位数为1开启上视巡检，0关闭上视巡检，如无货架或盲顶需将参数个位数设为0 2、检查货架码及二维码调试页面，顶升后确认能否解出货架码 | 移动过程中货架丢失，无法检测货架码 | 3 | robot | DSP | robot |  |  | BM_SI_167730008892101297 | 105909 | 131355 | 105909-131355 | 57414_niJC | (x=105909,y=131355,pointCode=57414_niJC) | dsp | BM_SI_167730008892101297 | H150A-018~BM_SI_167730008892101297
H150A-018~BM_SI_167730008892101297~387838 | 387838 | H150A-018~BM_SI_167730008892101297 | 0 | 2 | H150A-018~BM_SI_167730008892101297 | 2023-02-25 | H150A-018 | 18 | 10.232.197.18 | 18 | 387839 | 2023-02-25 12:43 | 2023-02-25 12:43 | 52.844 | 2023-02-25 12:42:33 | 2023-02-25 12:43:26 | DSP0x0502 | DSP0x0502 | 货架丢失 | 移动过程中货架丢失，无法检测货架码 | 1、186号参数个位数为1开启上视巡检，0关闭上视巡检，如无货架或盲顶需将参数个位数设为0 2、检查货架码及二维码调试页面，顶升后确认能否解出货架码 | 移动过程中货架丢失，无法检测货架码 | 3 | robot | DSP | robot |  |  | BM_SI_167730008892101297 | 105837 | 131709 | 105837-131709 | 57414_niJC | (x=105837,y=131709,pointCode=57414_niJC) | dsp | BM_SI_167730008892101297 | H150A-018~BM_SI_167730008892101297
H150A-018~BM_SI_167730008892101297~387838 | 387838 | H150A-018~BM_SI_167730008892101297 | 0 | 3 | H150A-018~BM_SI_167730008892101297 | 2023-02-25 | H150A-018 | 18 | 10.232.197.18 | 18 | 387840 | 2023-02-25 12:43 | 2023-02-25 12:47 | 267.621 | 2023-02-25 12:42:34 | 2023-02-25 12:47:01 | QSH013003 | QSH013003 | 沿路径投影理论位置与实际位置偏差过大 | 将要执行的路径段的起点距离当前机器人位置较远 | 1、检查本次路径下发的起点是否是当前位置 | 将要执行的路径段的起点距离当前机器人位置较远 | 3 | robot | QSH | robot |  |  | BM_SI_167730008892101297 | 105837 | 131709 | 105837-131709 | 57414_niJC | (x=105837,y=131709,pointCode=57414_niJC) | rcsPath | BM_SI_167730008892101297 | H150A-018~BM_SI_167730008892101297
H150A-018~QSH013003~387864 | 387864 | H150A-018~QSH013003 | 387864 | 1 | H150A-018~QSH013003 | 2023-02-25 | H150A-018 | 18 | 10.232.197.18 | 18 | 387864 | 2023-02-25 12:47 | 2023-02-25 12:47 | 0 | 2023-02-25 12:47:01 | 2023-02-25 12:47:01 | QSH013003 | QSH013003 | 沿路径投影理论位置与实际位置偏差过大 | 将要执行的路径段的起点距离当前机器人位置较远 | 1、检查本次路径下发的起点是否是当前位置 | 将要执行的路径段的起点距离当前机器人位置较远 | 3 | robot | QSH | robot | [8 empty] | rcsPath | QSH013003 | H150A-018~QSH013003
H150A-018~QSH015001~388088 | 388088 | H150A-018~QSH015001 | 388088 | 1 | H150A-018~QSH015001 | 2023-02-25 | H150A-018 | 18 | 10.232.197.18 | 18 | 388088 | 2023-02-25 13:24 | 2023-02-25 13:24 | 0 | 2023-02-25 13:24:18 | 2023-02-25 13:24:18 | QSH015001 | QSH015001 | 更新地图失败 |  | 1.重启上位机，重新上线后尝试再次拉取地图 2.编辑地图后，尝试重新下发地图 3.以上无法解决，请联系技术支持 | 地图更新失败 | 3 | robot | QSH | robot | [8 empty] | map | QSH015001 | H150A-018~QSH015001
H150A-018~BM_SI_167731126166002229~389940 | 389940 | H150A-018~BM_SI_167731126166002229 | 389940 | 1 | H150A-018~BM_SI_167731126166002229 | 2023-02-25 | H150A-018 | 18 | 10.232.197.18 | 18 | 389940 | 2023-02-25 15:49 | 2023-02-25 15:50 | 59.346 | 2023-02-25 15:49:05 | 2023-02-25 15:50:04 | DSP0x2B03 | DSP0x2B03 | EHU急停 | EHU急停 | EHU心跳急停，请检查清错机器人 | EHU急停 | 3 | robot | DSP | robot |  |  | BM_SI_167731126166002229 | 95233 | 144110 | 95233-144110 | 57414_T4Q8 | (x=95233,y=144110,pointCode=57414_T4Q8) | dsp | BM_SI_167731126166002229 | H150A-018~BM_SI_167731126166002229
H150A-018~QSH005022~389957 | 389957 | H150A-018~QSH005022 | 389957 | 1 | H150A-018~QSH005022 | 2023-02-25 | H150A-018 | 18 | 10.232.197.18 | 18 | 389957 | 2023-02-25 15:50 | 2023-02-25 15:51 | 32.777 | 2023-02-25 15:50:14 | 2023-02-25 15:50:47 | QSH005022 | QSH005022 | 请求感知切换避障区域失败 | 请求感知切换避障区域失败 | 1.请联系技术支持或感知研发人员 | 请求感知切换避障区域失败 | 4 | robot | QSH | robot | [8 empty] | obs | QSH005022 | H150A-018~QSH005022
H150A-018~BM_SI_167731126166002229~389966 | 389966 | H150A-018~BM_SI_167731126166002229 | 389966 | 1 | H150A-018~BM_SI_167731126166002229 | 2023-02-25 | H150A-018 | 18 | 10.232.197.18 | 18 | 389966 | 2023-02-25 15:51 | 2023-02-25 15:52 | 72.454 | 2023-02-25 15:50:47 | 2023-02-25 15:52:00 | DSP0x2B03 | DSP0x2B03 | EHU急停 | EHU急停 | EHU心跳急停，请检查清错机器人 | EHU急停 | 3 | robot | DSP | robot |  |  | BM_SI_167731126166002229 | 95233 | 144110 | 95233-144110 | 57414_T4Q8 | (x=95233,y=144110,pointCode=57414_T4Q8) | dsp | BM_SI_167731126166002229 | H150A-018~BM_SI_167731126166002229
H150A-018~QSH005022~389988 | 389988 | H150A-018~QSH005022 | 389988 | 1 | H150A-018~QSH005022 | 2023-02-25 | H150A-018 | 18 | 10.232.197.18 | 18 | 389988 | 2023-02-25 15:53 | 2023-02-25 15:53 | 0 | 2023-02-25 15:53:10 | 2023-02-25 15:53:10 | QSH005022 | QSH005022 | 请求感知切换避障区域失败 | 请求感知切换避障区域失败 | 1.请联系技术支持或感知研发人员 | 请求感知切换避障区域失败 | 4 | robot | QSH | robot | [8 empty] | obs | QSH005022 | H150A-018~QSH005022
H150A-018~QSH015001~392422 | 392422 | H150A-018~QSH015001 | 392422 | 1 | H150A-018~QSH015001 | 2023-02-25 | H150A-018 | 18 | 10.232.197.18 | 18 | 392422 | 2023-02-25 20:42 | 2023-02-25 20:42 | 0 | 2023-02-25 20:42:17 | 2023-02-25 20:42:17 | QSH015001 | QSH015001 | 更新地图失败 |  | 1.重启上位机，重新上线后尝试再次拉取地图 2.编辑地图后，尝试重新下发地图 3.以上无法解决，请联系技术支持 |  | 3 | robot | QSH | robot | [8 empty] | map | QSH015001 | H150A-018~QSH015001
H150A-019~57414_7KBF~364166 | 364166 | H150A-019~57414_7KBF | 364166 | 1 | H150A-019~57414_7KBF | 2023-02-22 | H150A-019 | 19 | 10.232.197.19 | 19 | 364166 | 2023-02-22 09:37 | 2023-02-22 09:38 | 54.873 | 2023-02-22 09:37:22 | 2023-02-22 09:38:17 | DSP0x4902 | DSP0x4902 | 安全后触边触发 | 后方的触边被触发 或触边损坏 | 1、检测测量是否碰撞到东西，清理现场 2、检查车辆触边是否硬件损坏 | 后方的触边被触发 或触边损坏 | 3 | robot | DSP | robot |  |  |  | 53738 | 94954 | 53738-94954 | 57414_7KBF | (x=53738,y=94954,pointCode=57414_7KBF) | dsp | 57414_7KBF | H150A-019~57414_7KBF
H150A-019~BM_SI_167704188654422287~366424 | 366424 | H150A-019~BM_SI_167704188654422287 | 366424 | 1 | H150A-019~BM_SI_167704188654422287 | 2023-02-22 | H150A-019 | 19 | 10.232.197.19 | 19 | 366424 | 2023-02-22 13:04 | 2023-02-22 13:04 | 2.319 | 2023-02-22 13:04:09 | 2023-02-22 13:04:11 | DSP0x0508 | DSP0x0508 | IPU上视数据超时 | 顶升后确认等待上视数据超时。 | 1、清错。 | 顶升后确认等待上视数据超时。 | 3 | robot | DSP | robot |  |  | BM_SI_167704188654422287 | 122627 | 120642 | 122627-120642 | 57414_bWaJ | (x=122627,y=120642,pointCode=57414_bWaJ) | dsp | BM_SI_167704188654422287 | H150A-019~BM_SI_167704188654422287
H150A-019~BM_SI_167704188654422287~366424 | 366424 | H150A-019~BM_SI_167704188654422287 | 0 | 2 | H150A-019~BM_SI_167704188654422287 | 2023-02-22 | H150A-019 | 19 | 10.232.197.19 | 19 | 366426 | 2023-02-22 13:04 | 2023-02-22 13:04 | 1.974 | 2023-02-22 13:04:20 | 2023-02-22 13:04:22 | DSP0x0508 | DSP0x0508 | IPU上视数据超时 | 顶升后确认等待上视数据超时。 | 1、清错。 | 顶升后确认等待上视数据超时。 | 3 | robot | DSP | robot |  |  | BM_SI_167704188654422287 | 122627 | 120642 | 122627-120642 | 57414_bWaJ | (x=122627,y=120642,pointCode=57414_bWaJ) | dsp | BM_SI_167704188654422287 | H150A-019~BM_SI_167704188654422287
H150A-019~BM_SI_167704188654422287~366424 | 366424 | H150A-019~BM_SI_167704188654422287 | 0 | 3 | H150A-019~BM_SI_167704188654422287 | 2023-02-22 | H150A-019 | 19 | 10.232.197.19 | 19 | 366429 | 2023-02-22 13:05 | 2023-02-22 13:05 | 2.019 | 2023-02-22 13:04:31 | 2023-02-22 13:04:33 | DSP0x0508 | DSP0x0508 | IPU上视数据超时 | 顶升后确认等待上视数据超时。 | 1、清错。 | 顶升后确认等待上视数据超时。 | 3 | robot | DSP | robot |  |  | BM_SI_167704188654422287 | 122627 | 120642 | 122627-120642 | 57414_bWaJ | (x=122627,y=120642,pointCode=57414_bWaJ) | dsp | BM_SI_167704188654422287 | H150A-019~BM_SI_167704188654422287
H150A-019~BM_SI_167704188654422287~366424 | 366424 | H150A-019~BM_SI_167704188654422287 | 0 | 4 | H150A-019~BM_SI_167704188654422287 | 2023-02-22 | H150A-019 | 19 | 10.232.197.19 | 19 | 366436 | 2023-02-22 13:05 | 2023-02-22 13:05 | 1.682 | 2023-02-22 13:04:42 | 2023-02-22 13:04:43 | DSP0x0508 | DSP0x0508 | IPU上视数据超时 | 顶升后确认等待上视数据超时。 | 1、清错。 | 顶升后确认等待上视数据超时。 | 3 | robot | DSP | robot |  |  | BM_SI_167704188654422287 | 122627 | 120642 | 122627-120642 | 57414_bWaJ | (x=122627,y=120642,pointCode=57414_bWaJ) | dsp | BM_SI_167704188654422287 | H150A-019~BM_SI_167704188654422287
H150A-019~BM_SI_167704704592622838~367942 | 367942 | H150A-019~BM_SI_167704704592622838 | 367942 | 1 | H150A-019~BM_SI_167704704592622838 | 2023-02-22 | H150A-019 | 19 | 10.232.197.19 | 19 | 367942 | 2023-02-22 14:25 | 2023-02-22 14:26 | 72.893 | 2023-02-22 14:25:06 | 2023-02-22 14:26:19 | QSH013003 | QSH013003 | 沿路径投影理论位置与实际位置偏差过大 | 将要执行的路径段的起点距离当前机器人位置较远 | 1、检查本次路径下发的起点是否是当前位置 | 将要执行的路径段的起点距离当前机器人位置较远 | 3 | robot | QSH | robot |  |  | BM_SI_167704704592622838 | 351761 | 61402 | 351761-61402 | 57414_hZcj | (x=351761,y=61402,pointCode=57414_hZcj) | rcsPath | BM_SI_167704704592622838 | H150A-019~BM_SI_167704704592622838
H150A-019~BM_SI_167714071383925841~376273 | 376273 | H150A-019~BM_SI_167714071383925841 | 376273 | 1 | H150A-019~BM_SI_167714071383925841 | 2023-02-23 | H150A-019 | 19 | 10.232.197.19 | 19 | 376273 | 2023-02-23 16:26 | 2023-02-23 16:27 | 64.388 | 2023-02-23 16:26:19 | 2023-02-23 16:27:24 | DSP0x4901 | DSP0x4901 | 安全前触边触发 | 前方的触边被触发 或触边损坏 | 1、检测测量是否碰撞到东西，清理现场 2、检查车辆触边是否硬件损坏 | 前方的触边被触发 或触边损坏 | 3 | robot | DSP | robot |  |  | BM_SI_167714071383925841 | 104444 | 128335 | 104444-128335 | 57414_Z4PJ | (x=104444,y=128335,pointCode=57414_Z4PJ) | dsp | BM_SI_167714071383925841 | H150A-019~BM_SI_167714071383925841
H150A-019~57414_sDjd~376885 | 376885 | H150A-019~57414_sDjd | 376885 | 1 | H150A-019~57414_sDjd | 2023-02-23 | H150A-019 | 19 | 10.232.197.19 | 19 | 376885 | 2023-02-23 19:26 | 2023-02-23 19:30 | 210.425 | 2023-02-23 19:25:59 | 2023-02-23 19:29:30 | DSP0x2401 | DSP0x2401 | 融合模块通讯超时 | 融合模块定位数据接收超时 | 1.检查下位机参数160号参数设置是否正确 2.检查fusion_server 以及camera_server_ipu docker 是否运行 3.检查/mnt/home/quicktron/config/fusion_server_config/ 下start.sh 串口号以及波特率设置是否正确 | 融合模块定位数据接收超时 | 3 | robot | DSP | robot |  |  |  | 88611 | 156466 | 88611-156466 | 57414_sDjd | (x=88611,y=156466,pointCode=57414_sDjd) | dsp | 57414_sDjd | H150A-019~57414_sDjd
H150A-019~BM_SI_167720832322926522~378500 | 378500 | H150A-019~BM_SI_167720832322926522 | 378500 | 1 | H150A-019~BM_SI_167720832322926522 | 2023-02-24 | H150A-019 | 19 | 10.232.197.19 | 19 | 378500 | 2023-02-24 11:13 | 2023-02-24 11:13 | 1.758 | 2023-02-24 11:13:12 | 2023-02-24 11:13:13 | DSP0x0508 | DSP0x0508 | IPU上视数据超时 | 顶升后确认等待上视数据超时。 | 1、清错。 | 顶升后确认等待上视数据超时。 | 3 | robot | DSP | robot |  |  | BM_SI_167720832322926522 | 92638 | 141199 | 92638-141199 | 57414_aAGF | (x=92638,y=141199,pointCode=57414_aAGF) | dsp | BM_SI_167720832322926522 | H150A-019~BM_SI_167720832322926522
H150A-019~BM_SI_167720832322926522~378500 | 378500 | H150A-019~BM_SI_167720832322926522 | 0 | 2 | H150A-019~BM_SI_167720832322926522 | 2023-02-24 | H150A-019 | 19 | 10.232.197.19 | 19 | 378504 | 2023-02-24 11:13 | 2023-02-24 11:13 | 2.104 | 2023-02-24 11:13:21 | 2023-02-24 11:13:23 | DSP0x0508 | DSP0x0508 | IPU上视数据超时 | 顶升后确认等待上视数据超时。 | 1、清错。 | 顶升后确认等待上视数据超时。 | 3 | robot | DSP | robot |  |  | BM_SI_167720832322926522 | 92638 | 141199 | 92638-141199 | 57414_aAGF | (x=92638,y=141199,pointCode=57414_aAGF) | dsp | BM_SI_167720832322926522 | H150A-019~BM_SI_167720832322926522
H150A-019~BM_SI_167720832322926522~378500 | 378500 | H150A-019~BM_SI_167720832322926522 | 0 | 3 | H150A-019~BM_SI_167720832322926522 | 2023-02-24 | H150A-019 | 19 | 10.232.197.19 | 19 | 378508 | 2023-02-24 11:14 | 2023-02-24 11:14 | 2.243 | 2023-02-24 11:13:31 | 2023-02-24 11:13:33 | DSP0x0508 | DSP0x0508 | IPU上视数据超时 | 顶升后确认等待上视数据超时。 | 1、清错。 | 顶升后确认等待上视数据超时。 | 3 | robot | DSP | robot |  |  | BM_SI_167720832322926522 | 92638 | 141199 | 92638-141199 | 57414_aAGF | (x=92638,y=141199,pointCode=57414_aAGF) | dsp | BM_SI_167720832322926522 | H150A-019~BM_SI_167720832322926522
H150A-019~BM_SI_167720832322926522~378500 | 378500 | H150A-019~BM_SI_167720832322926522 | 0 | 4 | H150A-019~BM_SI_167720832322926522 | 2023-02-24 | H150A-019 | 19 | 10.232.197.19 | 19 | 378510 | 2023-02-24 11:14 | 2023-02-24 11:26 | 751.92 | 2023-02-24 11:13:41 | 2023-02-24 11:26:13 | DSP0x0508 | DSP0x0508 | IPU上视数据超时 | 顶升后确认等待上视数据超时。 | 1、清错。 | 顶升后确认等待上视数据超时。 | 3 | robot | DSP | robot |  |  | BM_SI_167720832322926522 | 92638 | 141199 | 92638-141199 | 57414_aAGF | (x=92638,y=141199,pointCode=57414_aAGF) | dsp | BM_SI_167720832322926522 | H150A-019~BM_SI_167720832322926522
H150A-019~IDLE_PARKING_16772136101816454~379648 | 379648 | H150A-019~IDLE_PARKING_16772136101816454 | 379648 | 1 | H150A-019~IDLE_PARKING_16772136101816454 | 2023-02-24 | H150A-019 | 19 | 10.232.197.19 | 19 | 379648 | 2023-02-24 12:40 | 2023-02-24 12:40 | 2.505 | 2023-02-24 12:40:22 | 2023-02-24 12:40:25 | DSP0x4301 | DSP0x4301 | 定位位置置信度过低 | 一段距离内未收到有效定位数据 | 1. 查看日志小车是否收到有效定位数据 2. 检查小车行驶过程中是否接到码 3. 检查小车定位数据与小车估算位置是否偏差超过限制 | 一段距离内未收到有效定位数据 | 3 | robot | DSP | robot |  |  | IDLE_PARKING_16772136101816454 | 94654 | 141204 | 94654-141204 | 57414_B28i | (x=94654,y=141204,pointCode=57414_B28i) | dsp | IDLE_PARKING_16772136101816454 | H150A-019~IDLE_PARKING_16772136101816454
H150A-019~IDLE_PARKING_16772136101816454~379648 | 379648 | H150A-019~IDLE_PARKING_16772136101816454 | 0 | 2 | H150A-019~IDLE_PARKING_16772136101816454 | 2023-02-24 | H150A-019 | 19 | 10.232.197.19 | 19 | 379649 | 2023-02-24 12:40 | 2023-02-24 12:41 | 19.119 | 2023-02-24 12:40:26 | 2023-02-24 12:40:45 | DSP0x4301 | DSP0x4301 | 定位位置置信度过低 | 一段距离内未收到有效定位数据 | 1. 查看日志小车是否收到有效定位数据 2. 检查小车行驶过程中是否接到码 3. 检查小车定位数据与小车估算位置是否偏差超过限制 | 一段距离内未收到有效定位数据 | 3 | robot | DSP | robot |  |  | IDLE_PARKING_16772136101816454 | 95176 | 141204 | 95176-141204 | 57414_B28i | (x=95176,y=141204,pointCode=57414_B28i) | dsp | IDLE_PARKING_16772136101816454 | H150A-019~IDLE_PARKING_16772136101816454
H150A-019~BM_SI_167721767046627329~380926 | 380926 | H150A-019~BM_SI_167721767046627329 | 380926 | 1 | H150A-019~BM_SI_167721767046627329 | 2023-02-24 | H150A-019 | 19 | 10.232.197.19 | 19 | 380926 | 2023-02-24 13:56 | 2023-02-24 13:56 | 2.239 | 2023-02-24 13:56:05 | 2023-02-24 13:56:07 | DSP0x0508 | DSP0x0508 | IPU上视数据超时 | 顶升后确认等待上视数据超时。 | 1、清错。 | 顶升后确认等待上视数据超时。 | 3 | robot | DSP | robot |  |  | BM_SI_167721767046627329 | 214570 | 111459 | 214570-111459 | 57414_jzzT | (x=214570,y=111459,pointCode=57414_jzzT) | dsp | BM_SI_167721767046627329 | H150A-019~BM_SI_167721767046627329
H150A-019~BM_SI_167721767046627329~380926 | 380926 | H150A-019~BM_SI_167721767046627329 | 0 | 2 | H150A-019~BM_SI_167721767046627329 | 2023-02-24 | H150A-019 | 19 | 10.232.197.19 | 19 | 380928 | 2023-02-24 13:56 | 2023-02-24 13:56 | 2.09 | 2023-02-24 13:56:15 | 2023-02-24 13:56:17 | DSP0x0508 | DSP0x0508 | IPU上视数据超时 | 顶升后确认等待上视数据超时。 | 1、清错。 | 顶升后确认等待上视数据超时。 | 3 | robot | DSP | robot |  |  | BM_SI_167721767046627329 | 214570 | 111459 | 214570-111459 | 57414_jzzT | (x=214570,y=111459,pointCode=57414_jzzT) | dsp | BM_SI_167721767046627329 | H150A-019~BM_SI_167721767046627329
H150A-019~BM_SI_167721767046627329~380926 | 380926 | H150A-019~BM_SI_167721767046627329 | 0 | 3 | H150A-019~BM_SI_167721767046627329 | 2023-02-24 | H150A-019 | 19 | 10.232.197.19 | 19 | 380930 | 2023-02-24 13:56 | 2023-02-24 13:56 | 2.109 | 2023-02-24 13:56:25 | 2023-02-24 13:56:27 | DSP0x0508 | DSP0x0508 | IPU上视数据超时 | 顶升后确认等待上视数据超时。 | 1、清错。 | 顶升后确认等待上视数据超时。 | 3 | robot | DSP | robot |  |  | BM_SI_167721767046627329 | 214570 | 111459 | 214570-111459 | 57414_jzzT | (x=214570,y=111459,pointCode=57414_jzzT) | dsp | BM_SI_167721767046627329 | H150A-019~BM_SI_167721767046627329
H150A-019~BM_SI_167721767046627329~380926 | 380926 | H150A-019~BM_SI_167721767046627329 | 0 | 4 | H150A-019~BM_SI_167721767046627329 | 2023-02-24 | H150A-019 | 19 | 10.232.197.19 | 19 | 380935 | 2023-02-24 13:57 | 2023-02-24 13:57 | 27.292 | 2023-02-24 13:56:35 | 2023-02-24 13:57:02 | DSP0x0508 | DSP0x0508 | IPU上视数据超时 | 顶升后确认等待上视数据超时。 | 1、清错。 | 顶升后确认等待上视数据超时。 | 3 | robot | DSP | robot |  |  | BM_SI_167721767046627329 | 214570 | 111459 | 214570-111459 | 57414_jzzT | (x=214570,y=111459,pointCode=57414_jzzT) | dsp | BM_SI_167721767046627329 | H150A-019~BM_SI_167721767046627329
H150A-019~BM_SI_167722727441128517~382987 | 382987 | H150A-019~BM_SI_167722727441128517 | 382987 | 1 | H150A-019~BM_SI_167722727441128517 | 2023-02-24 | H150A-019 | 19 | 10.232.197.19 | 19 | 382987 | 2023-02-24 16:32 | 2023-02-24 16:32 | 0.407 | 2023-02-24 16:32:18 | 2023-02-24 16:32:19 | DSP0x4301 | DSP0x4301 | 定位位置置信度过低 | 一段距离内未收到有效定位数据 | 1. 查看日志小车是否收到有效定位数据 2. 检查小车行驶过程中是否接到码 3. 检查小车定位数据与小车估算位置是否偏差超过限制 | 一段距离内未收到有效定位数据 | 3 | robot | DSP | robot |  |  | BM_SI_167722727441128517 | 72040 | 84645 | 72040-84645 | 57414_bbi7 | (x=72040,y=84645,pointCode=57414_bbi7) | dsp | BM_SI_167722727441128517 | H150A-019~BM_SI_167722727441128517
H150A-019~BM_SI_167722727441128517~382987 | 382987 | H150A-019~BM_SI_167722727441128517 | 0 | 2 | H150A-019~BM_SI_167722727441128517 | 2023-02-24 | H150A-019 | 19 | 10.232.197.19 | 19 | 382988 | 2023-02-24 16:32 | 2023-02-24 16:32 | 0.388 | 2023-02-24 16:32:19 | 2023-02-24 16:32:19 | DSP0x4306 | DSP0x4306 | 定位数据模块初始化失败 | 定位数据模块一直未收到正确的外部定位数据（3帧确认） | 检查Fusion_server模块是否正常； 如果正常检查各定位模块（IPU，SLAM）模块是否正常 | 定位数据模块一直未收到正确的外部定位数据（3帧确认） | 3 | robot | DSP | robot |  |  | BM_SI_167722727441128517 | 72040 | 84645 | 72040-84645 | 57414_bbi7 | (x=72040,y=84645,pointCode=57414_bbi7) | dsp | BM_SI_167722727441128517 | H150A-019~BM_SI_167722727441128517
H150A-019~BM_SI_167722727441128517~382987 | 382987 | H150A-019~BM_SI_167722727441128517 | 0 | 3 | H150A-019~BM_SI_167722727441128517 | 2023-02-24 | H150A-019 | 19 | 10.232.197.19 | 19 | 382989 | 2023-02-24 16:32 | 2023-02-24 16:34 | 80.381 | 2023-02-24 16:32:20 | 2023-02-24 16:33:40 | DSP0x4301 | DSP0x4301 | 定位位置置信度过低 | 一段距离内未收到有效定位数据 | 1. 查看日志小车是否收到有效定位数据 2. 检查小车行驶过程中是否接到码 3. 检查小车定位数据与小车估算位置是否偏差超过限制 | 一段距离内未收到有效定位数据 | 3 | robot | DSP | robot |  |  | BM_SI_167722727441128517 | 72040 | 84629 | 72040-84629 | 57414_bbi7 | (x=72040,y=84629,pointCode=57414_bbi7) | dsp | BM_SI_167722727441128517 | H150A-019~BM_SI_167722727441128517
H150A-019~BM_SI_167722727441128517~382987 | 382987 | H150A-019~BM_SI_167722727441128517 | 0 | 4 | H150A-019~BM_SI_167722727441128517 | 2023-02-24 | H150A-019 | 19 | 10.232.197.19 | 19 | 382990 | 2023-02-24 16:32 | 2023-02-24 16:34 | 79.977 | 2023-02-24 16:32:20 | 2023-02-24 16:33:40 | DSP0x4306 | DSP0x4306 | 定位数据模块初始化失败 | 定位数据模块一直未收到正确的外部定位数据（3帧确认） | 检查Fusion_server模块是否正常； 如果正常检查各定位模块（IPU，SLAM）模块是否正常 | 定位数据模块一直未收到正确的外部定位数据（3帧确认） | 3 | robot | DSP | robot |  |  | BM_SI_167722727441128517 | 72040 | 84629 | 72040-84629 | 57414_bbi7 | (x=72040,y=84629,pointCode=57414_bbi7) | dsp | BM_SI_167722727441128517 | H150A-019~BM_SI_167722727441128517
H150A-019~BM_SI_167722727441128517~382987 | 382987 | H150A-019~BM_SI_167722727441128517 | 0 | 5 | H150A-019~BM_SI_167722727441128517 | 2023-02-24 | H150A-019 | 19 | 10.232.197.19 | 19 | 383004 | 2023-02-24 16:34 | 2023-02-24 16:34 | 0.263 | 2023-02-24 16:33:40 | 2023-02-24 16:33:41 | DSP0x4306 | DSP0x4306 | 定位数据模块初始化失败 | 定位数据模块一直未收到正确的外部定位数据（3帧确认） | 检查Fusion_server模块是否正常； 如果正常检查各定位模块（IPU，SLAM）模块是否正常 | 定位数据模块一直未收到正确的外部定位数据（3帧确认） | 3 | robot | DSP | robot |  |  | BM_SI_167722727441128517 | 72040 | 84629 | 72040-84629 | 57414_bbi7 | (x=72040,y=84629,pointCode=57414_bbi7) | dsp | BM_SI_167722727441128517 | H150A-019~BM_SI_167722727441128517
H150A-019~BM_SI_167722727441128517~382987 | 382987 | H150A-019~BM_SI_167722727441128517 | 0 | 6 | H150A-019~BM_SI_167722727441128517 | 2023-02-24 | H150A-019 | 19 | 10.232.197.19 | 19 | 383050 | 2023-02-24 16:38 | 2023-02-24 16:39 | 52.401 | 2023-02-24 16:37:55 | 2023-02-24 16:38:48 | QSH019999 | QSH019999 | 路径规划不合理，拒绝执行 | 任务需要货架换向,但当前位置不是换向点,将货架旋转至【{0}】 | 1.检查任务期望货架角度是否合理 2.将车和货架移动到地图换向点 | 任务需要货架换向,但当前位置不是换向点,将货架旋转至【9000】 | 3 | robot | QSH | robot | 9000 |  | BM_SI_167722727441128517 | 72029 | 87306 | 72029-87306 | 57414_8ATa | (x=72029,y=87306,pointCode=57414_8ATa) | executeJob | BM_SI_167722727441128517 | H150A-019~BM_SI_167722727441128517
H150A-019~CHARGE_16772304552512581~383592 | 383592 | H150A-019~CHARGE_16772304552512581 | 383592 | 1 | H150A-019~CHARGE_16772304552512581 | 2023-02-24 | H150A-019 | 19 | 10.232.197.19 | 19 | 383592 | 2023-02-24 17:30 | 2023-02-24 17:31 | 67.116 | 2023-02-24 17:29:35 | 2023-02-24 17:30:42 | DSP0x2501 | DSP0x2501 | 接收充电确认信号超时 | 执行充电移动后，一段时间未接收到电池已经充电的信号；2）打开电源48V操作，一段时间未接受到电池48V开启的信号，就会报错 | 清错并且重新执行充电移动指令 | 执行充电移动后，一段时间未接收到电池已经充电的信号；2）打开电源48V操作，一段时间未接受到电池48V开启的信号，就会报错 | 3 | robot | DSP | robot |  |  | CHARGE_16772304552512581 | 337173 | 61813 | 337173-61813 | 57414_ixdz | (x=337173,y=61813,pointCode=57414_ixdz) | dsp | CHARGE_16772304552512581 | H150A-019~CHARGE_16772304552512581
H150A-019~57414_riSe~385016 | 385016 | H150A-019~57414_riSe | 385016 | 1 | H150A-019~57414_riSe | 2023-02-24 | H150A-019 | 19 | 10.232.197.19 | 19 | 385016 | 2023-02-24 19:53 | 2023-02-24 19:57 | 209.94 | 2023-02-24 19:53:10 | 2023-02-24 19:56:40 | DSP0x2401 | DSP0x2401 | 融合模块通讯超时 | 融合模块定位数据接收超时 | 1.检查下位机参数160号参数设置是否正确 2.检查fusion_server 以及camera_server_ipu docker 是否运行 3.检查/mnt/home/quicktron/config/fusion_server_config/ 下start.sh 串口号以及波特率设置是否正确 | 融合模块定位数据接收超时 | 3 | robot | DSP | robot |  |  |  | 195037 | 105420 | 195037-105420 | 57414_riSe | (x=195037,y=105420,pointCode=57414_riSe) | dsp | 57414_riSe | H150A-019~57414_riSe
H150A-019~CHARGE_16773041036220180~388339 | 388339 | H150A-019~CHARGE_16773041036220180 | 388339 | 1 | H150A-019~CHARGE_16773041036220180 | 2023-02-25 | H150A-019 | 19 | 10.232.197.19 | 19 | 388339 | 2023-02-25 13:49 | 2023-02-25 13:50 | 59.55 | 2023-02-25 13:49:12 | 2023-02-25 13:50:12 | QSH012006 | QSH012006 | 当前位置超出系统分配锁闭资源 | 当前机器人位置不在已持有的锁闭资源内，超出了系统批复给的锁闭资源 | 1.检查机器人是否偏离路径规划移动 2.检查RTS已批复锁闭是否被收回 3.研发排查锁闭资源 | 当前机器人位置不在已持有的锁闭资源内，超出了系统批复给的锁闭资源 | 3 | robot | QSH | robot |  |  | CHARGE_16773041036220180 | 132649 | 113902 | 132649-113902 | 57414_nTSJ | (x=132649,y=113902,pointCode=57414_nTSJ) | rcsLock | CHARGE_16773041036220180 | H150A-019~CHARGE_16773041036220180
H150A-020~BM_SI_167697313565920284~361704 | 361704 | H150A-020~BM_SI_167697313565920284 | 361704 | 1 | H150A-020~BM_SI_167697313565920284 | 2023-02-21 | H150A-020 | 20 | 10.232.197.20 | 20 | 361704 | 2023-02-21 17:58 | 2023-02-21 17:58 | 1.991 | 2023-02-21 17:57:39 | 2023-02-21 17:57:41 | DSP0x0508 | DSP0x0508 | IPU上视数据超时 | 顶升后确认等待上视数据超时。 | 1、清错。 | 顶升后确认等待上视数据超时。 | 3 | robot | DSP | robot |  |  | BM_SI_167697313565920284 | 353364 | 61345 | 353364-61345 | 57414_nQit | (x=353364,y=61345,pointCode=57414_nQit) | dsp | BM_SI_167697313565920284 | H150A-020~BM_SI_167697313565920284
H150A-020~BM_SI_167697313565920284~361704 | 361704 | H150A-020~BM_SI_167697313565920284 | 0 | 2 | H150A-020~BM_SI_167697313565920284 | 2023-02-21 | H150A-020 | 20 | 10.232.197.20 | 20 | 361708 | 2023-02-21 17:58 | 2023-02-21 17:58 | 1.995 | 2023-02-21 17:57:49 | 2023-02-21 17:57:51 | DSP0x0508 | DSP0x0508 | IPU上视数据超时 | 顶升后确认等待上视数据超时。 | 1、清错。 | 顶升后确认等待上视数据超时。 | 3 | robot | DSP | robot |  |  | BM_SI_167697313565920284 | 353364 | 61346 | 353364-61346 | 57414_nQit | (x=353364,y=61346,pointCode=57414_nQit) | dsp | BM_SI_167697313565920284 | H150A-020~BM_SI_167697313565920284
H150A-020~BM_SI_167697313565920284~361704 | 361704 | H150A-020~BM_SI_167697313565920284 | 0 | 3 | H150A-020~BM_SI_167697313565920284 | 2023-02-21 | H150A-020 | 20 | 10.232.197.20 | 20 | 361710 | 2023-02-21 17:58 | 2023-02-21 17:58 | 1.821 | 2023-02-21 17:57:58 | 2023-02-21 17:58:00 | DSP0x0508 | DSP0x0508 | IPU上视数据超时 | 顶升后确认等待上视数据超时。 | 1、清错。 | 顶升后确认等待上视数据超时。 | 3 | robot | DSP | robot |  |  | BM_SI_167697313565920284 | 353364 | 61346 | 353364-61346 | 57414_nQit | (x=353364,y=61346,pointCode=57414_nQit) | dsp | BM_SI_167697313565920284 | H150A-020~BM_SI_167697313565920284
H150A-020~BM_SI_167697313565920284~361704 | 361704 | H150A-020~BM_SI_167697313565920284 | 0 | 4 | H150A-020~BM_SI_167697313565920284 | 2023-02-21 | H150A-020 | 20 | 10.232.197.20 | 20 | 361712 | 2023-02-21 17:58 | 2023-02-21 18:01 | 151.027 | 2023-02-21 17:58:07 | 2023-02-21 18:00:38 | DSP0x0508 | DSP0x0508 | IPU上视数据超时 | 顶升后确认等待上视数据超时。 | 1、清错。 | 顶升后确认等待上视数据超时。 | 3 | robot | DSP | robot |  |  | BM_SI_167697313565920284 | 353364 | 61346 | 353364-61346 | 57414_nQit | (x=353364,y=61346,pointCode=57414_nQit) | dsp | BM_SI_167697313565920284 | H150A-020~BM_SI_167697313565920284
H150A-020~57414_Wsbn~366093 | 366093 | H150A-020~57414_Wsbn | 366093 | 1 | H150A-020~57414_Wsbn | 2023-02-22 | H150A-020 | 20 | 10.232.197.20 | 20 | 366093 | 2023-02-22 12:35 | 2023-02-22 12:37 | 120.957 | 2023-02-22 12:35:22 | 2023-02-22 12:37:22 | DSP0x4902 | DSP0x4902 | 安全后触边触发 | 后方的触边被触发 或触边损坏 | 1、检测测量是否碰撞到东西，清理现场 2、检查车辆触边是否硬件损坏 | 后方的触边被触发 或触边损坏 | 3 | robot | DSP | robot |  |  |  | 100094 | 103852 | 100094-103852 | 57414_Wsbn | (x=100094,y=103852,pointCode=57414_Wsbn) | dsp | 57414_Wsbn | H150A-020~57414_Wsbn
H150A-020~IDLE_PARKING_16770500120996000~368479 | 368479 | H150A-020~IDLE_PARKING_16770500120996000 | 368479 | 1 | H150A-020~IDLE_PARKING_16770500120996000 | 2023-02-22 | H150A-020 | 20 | 10.232.197.20 | 20 | 368479 | 2023-02-22 15:16 | 2023-02-22 15:17 | 29.678 | 2023-02-22 15:16:19 | 2023-02-22 15:16:48 | DSP0x4110 | DSP0x4110 | 行驶方向轴控制偏差过大 | 行驶方向控制偏差超过规定阈值。 | 1、检查30号参数 2、检查机械是否有异物，检查驱动器是否正常工作 | 行驶方向控制偏差超过规定阈值。 | 3 | robot | DSP | robot |  |  | IDLE_PARKING_16770500120996000 | 71646 | 128047 | 71646-128047 | 57414_maGc | (x=71646,y=128047,pointCode=57414_maGc) | dsp | IDLE_PARKING_16770500120996000 | H150A-020~IDLE_PARKING_16770500120996000
H150A-020~BM_SI_167711973153824600~373913 | 373913 | H150A-020~BM_SI_167711973153824600 | 373913 | 1 | H150A-020~BM_SI_167711973153824600 | 2023-02-23 | H150A-020 | 20 | 10.232.197.20 | 20 | 373913 | 2023-02-23 10:42 | 2023-02-23 10:42 | 2.257 | 2023-02-23 10:42:10 | 2023-02-23 10:42:13 | DSP0x0508 | DSP0x0508 | IPU上视数据超时 | 顶升后确认等待上视数据超时。 | 1、清错。 | 顶升后确认等待上视数据超时。 | 3 | robot | DSP | robot |  |  | BM_SI_167711973153824600 | 88097 | 89384 | 88097-89384 | 57414_Q7ej | (x=88097,y=89384,pointCode=57414_Q7ej) | dsp | BM_SI_167711973153824600 | H150A-020~BM_SI_167711973153824600
H150A-020~BM_SI_167711973153824600~373913 | 373913 | H150A-020~BM_SI_167711973153824600 | 0 | 2 | H150A-020~BM_SI_167711973153824600 | 2023-02-23 | H150A-020 | 20 | 10.232.197.20 | 20 | 373919 | 2023-02-23 10:42 | 2023-02-23 10:42 | 2.16 | 2023-02-23 10:42:20 | 2023-02-23 10:42:22 | DSP0x0508 | DSP0x0508 | IPU上视数据超时 | 顶升后确认等待上视数据超时。 | 1、清错。 | 顶升后确认等待上视数据超时。 | 3 | robot | DSP | robot |  |  | BM_SI_167711973153824600 | 88097 | 89384 | 88097-89384 | 57414_Q7ej | (x=88097,y=89384,pointCode=57414_Q7ej) | dsp | BM_SI_167711973153824600 | H150A-020~BM_SI_167711973153824600
H150A-020~BM_SI_167711973153824600~373913 | 373913 | H150A-020~BM_SI_167711973153824600 | 0 | 3 | H150A-020~BM_SI_167711973153824600 | 2023-02-23 | H150A-020 | 20 | 10.232.197.20 | 20 | 373921 | 2023-02-23 10:43 | 2023-02-23 10:43 | 1.908 | 2023-02-23 10:42:30 | 2023-02-23 10:42:32 | DSP0x0508 | DSP0x0508 | IPU上视数据超时 | 顶升后确认等待上视数据超时。 | 1、清错。 | 顶升后确认等待上视数据超时。 | 3 | robot | DSP | robot |  |  | BM_SI_167711973153824600 | 88097 | 89384 | 88097-89384 | 57414_Q7ej | (x=88097,y=89384,pointCode=57414_Q7ej) | dsp | BM_SI_167711973153824600 | H150A-020~BM_SI_167711973153824600
H150A-020~BM_SI_167711973153824600~373913 | 373913 | H150A-020~BM_SI_167711973153824600 | 0 | 4 | H150A-020~BM_SI_167711973153824600 | 2023-02-23 | H150A-020 | 20 | 10.232.197.20 | 20 | 373926 | 2023-02-23 10:43 | 2023-02-23 10:44 | 109.374 | 2023-02-23 10:42:39 | 2023-02-23 10:44:28 | DSP0x0508 | DSP0x0508 | IPU上视数据超时 | 顶升后确认等待上视数据超时。 | 1、清错。 | 顶升后确认等待上视数据超时。 | 3 | robot | DSP | robot |  |  | BM_SI_167711973153824600 | 88097 | 89384 | 88097-89384 | 57414_Q7ej | (x=88097,y=89384,pointCode=57414_Q7ej) | dsp | BM_SI_167711973153824600 | H150A-020~BM_SI_167711973153824600
H150A-020~57414_Wsbn~374264 | 374264 | H150A-020~57414_Wsbn | 374264 | 1 | H150A-020~57414_Wsbn | 2023-02-23 | H150A-020 | 20 | 10.232.197.20 | 20 | 374264 | 2023-02-23 11:15 | 2023-02-23 11:19 | 211.531 | 2023-02-23 11:15:01 | 2023-02-23 11:18:32 | DSP0x2401 | DSP0x2401 | 融合模块通讯超时 | 融合模块定位数据接收超时 | 1.检查下位机参数160号参数设置是否正确 2.检查fusion_server 以及camera_server_ipu docker 是否运行 3.检查/mnt/home/quicktron/config/fusion_server_config/ 下start.sh 串口号以及波特率设置是否正确 | 融合模块定位数据接收超时 | 3 | robot | DSP | robot |  |  |  | 100094 | 103853 | 100094-103853 | 57414_Wsbn | (x=100094,y=103853,pointCode=57414_Wsbn) | dsp | 57414_Wsbn | H150A-020~57414_Wsbn
H150A-020~57414_Wsbn~374264 | 374264 | H150A-020~57414_Wsbn | 0 | 2 | H150A-020~57414_Wsbn | 2023-02-23 | H150A-020 | 20 | 10.232.197.20 | 20 | 376887 | 2023-02-23 19:27 | 2023-02-23 19:31 | 212.298 | 2023-02-23 19:27:14 | 2023-02-23 19:30:46 | DSP0x2401 | DSP0x2401 | 融合模块通讯超时 | 融合模块定位数据接收超时 | 1.检查下位机参数160号参数设置是否正确 2.检查fusion_server 以及camera_server_ipu docker 是否运行 3.检查/mnt/home/quicktron/config/fusion_server_config/ 下start.sh 串口号以及波特率设置是否正确 | 融合模块定位数据接收超时 | 3 | robot | DSP | robot |  |  |  | 100095 | 103850 | 100095-103850 | 57414_Wsbn | (x=100095,y=103850,pointCode=57414_Wsbn) | dsp | 57414_Wsbn | H150A-020~57414_Wsbn
H150A-020~BM_SI_167721182681026705~379273 | 379273 | H150A-020~BM_SI_167721182681026705 | 379273 | 1 | H150A-020~BM_SI_167721182681026705 | 2023-02-24 | H150A-020 | 20 | 10.232.197.20 | 20 | 379273 | 2023-02-24 12:14 | 2023-02-24 12:28 | 785.89 | 2023-02-24 12:14:25 | 2023-02-24 12:27:31 | QSH014005 | QSH014005 | 货架数字码与实际不匹配 | 下发的货架数字码【{0}】数据无法匹配 | 1.检查下发的货架数据 2.检查货架贴码是否和中控货架位置一致 3.以上无法解决，请联系技术支持 | 下发的货架数字码【读取数字码与系统期望数字码不一致，请检查配置的数字码】数据无法匹配 | 3 | robot | QSH | robot | 读取数字码与系统期望数字码不一致，请检查配置的数字码 |  | BM_SI_167721182681026705 | 97827 | 145600 | 97827-145600 | 57414_aHdW | (x=97827,y=145600,pointCode=57414_aHdW) | executeJob | BM_SI_167721182681026705 | H150A-020~BM_SI_167721182681026705
H150A-020~BM_SI_167721182681026705~379273 | 379273 | H150A-020~BM_SI_167721182681026705 | 0 | 2 | H150A-020~BM_SI_167721182681026705 | 2023-02-24 | H150A-020 | 20 | 10.232.197.20 | 20 | 379418 | 2023-02-24 12:28 | 2023-02-24 12:30 | 162.783 | 2023-02-24 12:27:33 | 2023-02-24 12:30:16 | QSH014005 | QSH014005 | 货架数字码与实际不匹配 | 下发的货架数字码【{0}】数据无法匹配 | 1.检查下发的货架数据 2.检查货架贴码是否和中控货架位置一致 3.以上无法解决，请联系技术支持 | 下发的货架数字码【读取数字码与系统期望数字码不一致，请检查配置的数字码】数据无法匹配 | 3 | robot | QSH | robot | 读取数字码与系统期望数字码不一致，请检查配置的数字码 |  | BM_SI_167721182681026705 | 97828 | 145600 | 97828-145600 | 57414_aHdW | (x=97828,y=145600,pointCode=57414_aHdW) | executeJob | BM_SI_167721182681026705 | H150A-020~BM_SI_167721182681026705
H150A-020~CHARGE_16772308761700317~383687 | 383687 | H150A-020~CHARGE_16772308761700317 | 383687 | 1 | H150A-020~CHARGE_16772308761700317 | 2023-02-24 | H150A-020 | 20 | 10.232.197.20 | 20 | 383687 | 2023-02-24 17:39 | 2023-02-24 17:41 | 132.09 | 2023-02-24 17:38:32 | 2023-02-24 17:40:44 | DSP0x2501 | DSP0x2501 | 接收充电确认信号超时 | 执行充电移动后，一段时间未接收到电池已经充电的信号；2）打开电源48V操作，一段时间未接受到电池48V开启的信号，就会报错 | 清错并且重新执行充电移动指令 | 执行充电移动后，一段时间未接收到电池已经充电的信号；2）打开电源48V操作，一段时间未接受到电池48V开启的信号，就会报错 | 3 | robot | DSP | robot |  |  | CHARGE_16772308761700317 | 343014 | 61813 | 343014-61813 | 57414_JN34 | (x=343014,y=61813,pointCode=57414_JN34) | dsp | CHARGE_16772308761700317 | H150A-020~CHARGE_16772308761700317
H150A-020~57414_3SP7~385017 | 385017 | H150A-020~57414_3SP7 | 385017 | 1 | H150A-020~57414_3SP7 | 2023-02-24 | H150A-020 | 20 | 10.232.197.20 | 20 | 385017 | 2023-02-24 19:54 | 2023-02-24 19:57 | 210.237 | 2023-02-24 19:53:47 | 2023-02-24 19:57:18 | DSP0x2401 | DSP0x2401 | 融合模块通讯超时 | 融合模块定位数据接收超时 | 1.检查下位机参数160号参数设置是否正确 2.检查fusion_server 以及camera_server_ipu docker 是否运行 3.检查/mnt/home/quicktron/config/fusion_server_config/ 下start.sh 串口号以及波特率设置是否正确 | 融合模块定位数据接收超时 | 3 | robot | DSP | robot |  |  |  | 83693 | 138011 | 83693-138011 | 57414_3SP7 | (x=83693,y=138011,pointCode=57414_3SP7) | dsp | 57414_3SP7 | H150A-020~57414_3SP7
H150A-020~BM_SI_167731015318102127~389917 | 389917 | H150A-020~BM_SI_167731015318102127 | 389917 | 1 | H150A-020~BM_SI_167731015318102127 | 2023-02-25 | H150A-020 | 20 | 10.232.197.20 | 20 | 389917 | 2023-02-25 15:47 | 2023-02-25 15:47 | 1.127 | 2023-02-25 15:47:16 | 2023-02-25 15:47:17 | DSP0x0508 | DSP0x0508 | IPU上视数据超时 | 顶升后确认等待上视数据超时。 | 1、清错。 | 顶升后确认等待上视数据超时。 | 3 | robot | DSP | robot |  |  | BM_SI_167731015318102127 | 346210 | 56452 | 346210-56452 | 57414_PdZA | (x=346210,y=56452,pointCode=57414_PdZA) | dsp | BM_SI_167731015318102127 | H150A-020~BM_SI_167731015318102127
H150A-020~BM_SI_167731015318102127~389917 | 389917 | H150A-020~BM_SI_167731015318102127 | 0 | 2 | H150A-020~BM_SI_167731015318102127 | 2023-02-25 | H150A-020 | 20 | 10.232.197.20 | 20 | 389920 | 2023-02-25 15:47 | 2023-02-25 15:48 | 54.368 | 2023-02-25 15:47:24 | 2023-02-25 15:48:19 | DSP0x0508 | DSP0x0508 | IPU上视数据超时 | 顶升后确认等待上视数据超时。 | 1、清错。 | 顶升后确认等待上视数据超时。 | 3 | robot | DSP | robot |  |  | BM_SI_167731015318102127 | 346210 | 56453 | 346210-56453 | 57414_PdZA | (x=346210,y=56453,pointCode=57414_PdZA) | dsp | BM_SI_167731015318102127 | H150A-020~BM_SI_167731015318102127
H150A-021~BM_SI_167695922966619010~359001 | 359001 | H150A-021~BM_SI_167695922966619010 | 359001 | 1 | H150A-021~BM_SI_167695922966619010 | 2023-02-21 | H150A-021 | 21 | 10.232.197.21 | 21 | 359001 | 2023-02-21 14:04 | 2023-02-21 14:05 | 81.07 | 2023-02-21 14:03:30 | 2023-02-21 14:04:51 | DSP0x4901 | DSP0x4901 | 安全前触边触发 | 前方的触边被触发 或触边损坏 | 1、检测测量是否碰撞到东西，清理现场 2、检查车辆触边是否硬件损坏 | 前方的触边被触发 或触边损坏 | 3 | robot | DSP | robot |  |  | BM_SI_167695922966619010 | 358284 | 60228 | 358284-60228 | 57414_h5Fc | (x=358284,y=60228,pointCode=57414_h5Fc) | dsp | BM_SI_167695922966619010 | H150A-021~BM_SI_167695922966619010
H150A-021~BM_SI_167697442277420426~362203 | 362203 | H150A-021~BM_SI_167697442277420426 | 362203 | 1 | H150A-021~BM_SI_167697442277420426 | 2023-02-21 | H150A-021 | 21 | 10.232.197.21 | 21 | 362203 | 2023-02-21 18:26 | 2023-02-21 18:26 | 1.931 | 2023-02-21 18:26:00 | 2023-02-21 18:26:02 | DSP0x0508 | DSP0x0508 | IPU上视数据超时 | 顶升后确认等待上视数据超时。 | 1、清错。 | 顶升后确认等待上视数据超时。 | 3 | robot | DSP | robot |  |  | BM_SI_167697442277420426 | 124774 | 91305 | 124774-91305 | 57414_BzCE | (x=124774,y=91305,pointCode=57414_BzCE) | dsp | BM_SI_167697442277420426 | H150A-021~BM_SI_167697442277420426
H150A-021~BM_SI_167697442277420426~362203 | 362203 | H150A-021~BM_SI_167697442277420426 | 0 | 2 | H150A-021~BM_SI_167697442277420426 | 2023-02-21 | H150A-021 | 21 | 10.232.197.21 | 21 | 362207 | 2023-02-21 18:26 | 2023-02-21 18:26 | 2.115 | 2023-02-21 18:26:10 | 2023-02-21 18:26:12 | DSP0x0508 | DSP0x0508 | IPU上视数据超时 | 顶升后确认等待上视数据超时。 | 1、清错。 | 顶升后确认等待上视数据超时。 | 3 | robot | DSP | robot |  |  | BM_SI_167697442277420426 | 124774 | 91305 | 124774-91305 | 57414_BzCE | (x=124774,y=91305,pointCode=57414_BzCE) | dsp | BM_SI_167697442277420426 | H150A-021~BM_SI_167697442277420426
H150A-021~BM_SI_167697442277420426~362203 | 362203 | H150A-021~BM_SI_167697442277420426 | 0 | 3 | H150A-021~BM_SI_167697442277420426 | 2023-02-21 | H150A-021 | 21 | 10.232.197.21 | 21 | 362209 | 2023-02-21 18:26 | 2023-02-21 18:26 | 2.01 | 2023-02-21 18:26:21 | 2023-02-21 18:26:23 | DSP0x0508 | DSP0x0508 | IPU上视数据超时 | 顶升后确认等待上视数据超时。 | 1、清错。 | 顶升后确认等待上视数据超时。 | 3 | robot | DSP | robot |  |  | BM_SI_167697442277420426 | 124774 | 91305 | 124774-91305 | 57414_BzCE | (x=124774,y=91305,pointCode=57414_BzCE) | dsp | BM_SI_167697442277420426 | H150A-021~BM_SI_167697442277420426
H150A-021~BM_SI_167697442277420426~362203 | 362203 | H150A-021~BM_SI_167697442277420426 | 0 | 4 | H150A-021~BM_SI_167697442277420426 | 2023-02-21 | H150A-021 | 21 | 10.232.197.21 | 21 | 362213 | 2023-02-21 18:27 | 2023-02-21 18:27 | 19.391 | 2023-02-21 18:26:31 | 2023-02-21 18:26:50 | DSP0x0508 | DSP0x0508 | IPU上视数据超时 | 顶升后确认等待上视数据超时。 | 1、清错。 | 顶升后确认等待上视数据超时。 | 3 | robot | DSP | robot |  |  | BM_SI_167697442277420426 | 124774 | 91305 | 124774-91305 | 57414_BzCE | (x=124774,y=91305,pointCode=57414_BzCE) | dsp | BM_SI_167697442277420426 | H150A-021~BM_SI_167697442277420426
H150A-021~BM_SI_167703226880821504~364789 | 364789 | H150A-021~BM_SI_167703226880821504 | 364789 | 1 | H150A-021~BM_SI_167703226880821504 | 2023-02-22 | H150A-021 | 21 | 10.232.197.21 | 21 | 364789 | 2023-02-22 10:18 | 2023-02-22 10:19 | 34.109 | 2023-02-22 10:18:22 | 2023-02-22 10:18:56 | DSP0x2B04 | DSP0x2B04 | 避障数据超时 | 避障数据超时 | 传感器避障数据超时，请检查传感器状态是否正常，若均正常，请联系技术支持 | 避障数据超时 | 3 | robot | DSP | robot |  |  | BM_SI_167703226880821504 | 105699 | 100889 | 105699-100889 | 57414_8GKE | (x=105699,y=100889,pointCode=57414_8GKE) | dsp | BM_SI_167703226880821504 | H150A-021~BM_SI_167703226880821504
H150A-021~BM_SI_167703467138221717~365352 | 365352 | H150A-021~BM_SI_167703467138221717 | 365352 | 1 | H150A-021~BM_SI_167703467138221717 | 2023-02-22 | H150A-021 | 21 | 10.232.197.21 | 21 | 365352 | 2023-02-22 11:03 | 2023-02-22 11:10 | 405.071 | 2023-02-22 11:02:50 | 2023-02-22 11:09:35 | DSP0x21C4 | DSP0x21C4 | 随动电机/料箱插臂升降电机静止状态过流 | 在非运动情况下，当左侧电机电流超过其静态电流上限（由125号参数和工况共同决定），并持续一段时间，直到超过设定的过流容忍时间（由104号参数决定）之后，报0x21C1错误 | 排查导致电机静态过流的原因，或适当调节104、125号参数 | 在非运动情况下，当左侧电机电流超过其静态电流上限（由125号参数和工况共同决定），并持续一段时间，直到超过设定的过流容忍时间（由104号参数决定）之后，报0x21C1错误 | 3 | robot | DSP | robot |  |  | BM_SI_167703467138221717 | 217464 | 101647 | 217464-101647 | 57414_2SeC | (x=217464,y=101647,pointCode=57414_2SeC) | dsp | BM_SI_167703467138221717 | H150A-021~BM_SI_167703467138221717
H150A-021~BM_SI_167703467138221717~365352 | 365352 | H150A-021~BM_SI_167703467138221717 | 0 | 2 | H150A-021~BM_SI_167703467138221717 | 2023-02-22 | H150A-021 | 21 | 10.232.197.21 | 21 | 365353 | 2023-02-22 11:03 | 2023-02-22 11:10 | 404.817 | 2023-02-22 11:02:51 | 2023-02-22 11:09:35 | DSP000000 | DSP0x2101 | 左侧驱动器报错 | 左侧驱动器报错 | 左侧驱动器报错 | 当前错误码【DSP0x2101】未维护 | 3 | robot | DSP | robot | DSP0x2101 |  | BM_SI_167703467138221717 | 217466 | 101647 | 217466-101647 | 57414_2SeC | (x=217466,y=101647,pointCode=57414_2SeC) | dsp | BM_SI_167703467138221717 | H150A-021~BM_SI_167703467138221717
H150A-021~BM_SI_167703467138221717~365352 | 365352 | H150A-021~BM_SI_167703467138221717 | 0 | 3 | H150A-021~BM_SI_167703467138221717 | 2023-02-22 | H150A-021 | 21 | 10.232.197.21 | 21 | 365354 | 2023-02-22 11:03 | 2023-02-22 11:10 | 404.781 | 2023-02-22 11:02:51 | 2023-02-22 11:09:35 | DSP0x2191 | DSP0x2191 | 左侧驱动器故障 | 下位机获取和利时驱动器故障 | 排查驱动器故障具体错误 | 下位机获取和利时驱动器故障 | 3 | robot | DSP | robot |  |  | BM_SI_167703467138221717 | 217466 | 101647 | 217466-101647 | 57414_2SeC | (x=217466,y=101647,pointCode=57414_2SeC) | dsp | BM_SI_167703467138221717 | H150A-021~BM_SI_167703467138221717
H150A-021~BM_SI_167703467138221717~365352 | 365352 | H150A-021~BM_SI_167703467138221717 | 0 | 4 | H150A-021~BM_SI_167703467138221717 | 2023-02-22 | H150A-021 | 21 | 10.232.197.21 | 21 | 365355 | 2023-02-22 11:03 | 2023-02-22 11:10 | 404.754 | 2023-02-22 11:02:51 | 2023-02-22 11:09:35 | DSP000000 | DSP0x2102 | 右侧驱动器报错 | 右侧驱动器报错 | 右侧驱动器报错 | 当前错误码【DSP0x2102】未维护 | 3 | robot | DSP | robot | DSP0x2102 |  | BM_SI_167703467138221717 | 217466 | 101647 | 217466-101647 | 57414_2SeC | (x=217466,y=101647,pointCode=57414_2SeC) | dsp | BM_SI_167703467138221717 | H150A-021~BM_SI_167703467138221717
H150A-021~BM_SI_167703467138221717~365352 | 365352 | H150A-021~BM_SI_167703467138221717 | 0 | 5 | H150A-021~BM_SI_167703467138221717 | 2023-02-22 | H150A-021 | 21 | 10.232.197.21 | 21 | 365356 | 2023-02-22 11:03 | 2023-02-22 11:10 | 404.486 | 2023-02-22 11:02:51 | 2023-02-22 11:09:35 | DSP000000 | DSP0x2104 | 随动驱动器报错 | 随动驱动器报错 | 随动驱动器报错 | 当前错误码【DSP0x2104】未维护 | 3 | robot | DSP | robot | DSP0x2104 |  | BM_SI_167703467138221717 | 217466 | 101647 | 217466-101647 | 57414_2SeC | (x=217466,y=101647,pointCode=57414_2SeC) | dsp | BM_SI_167703467138221717 | H150A-021~BM_SI_167703467138221717
H150A-021~BM_SI_167703467138221717~365352 | 365352 | H150A-021~BM_SI_167703467138221717 | 0 | 6 | H150A-021~BM_SI_167703467138221717 | 2023-02-22 | H150A-021 | 21 | 10.232.197.21 | 21 | 365357 | 2023-02-22 11:03 | 2023-02-22 11:10 | 404.442 | 2023-02-22 11:02:51 | 2023-02-22 11:09:35 | DSP0x2194 | DSP0x2194 | 随动电机/料箱插臂升降驱动器故障 | 下位机获取和利时驱动器故障 | 排查驱动器故障具体错误 | 下位机获取和利时驱动器故障 | 3 | robot | DSP | robot |  |  | BM_SI_167703467138221717 | 217466 | 101647 | 217466-101647 | 57414_2SeC | (x=217466,y=101647,pointCode=57414_2SeC) | dsp | BM_SI_167703467138221717 | H150A-021~BM_SI_167703467138221717
H150A-021~BM_SI_167703467138221717~365352 | 365352 | H150A-021~BM_SI_167703467138221717 | 0 | 7 | H150A-021~BM_SI_167703467138221717 | 2023-02-22 | H150A-021 | 21 | 10.232.197.21 | 21 | 365358 | 2023-02-22 11:03 | 2023-02-22 11:10 | 404.145 | 2023-02-22 11:02:51 | 2023-02-22 11:09:35 | DSP0x4306 | DSP0x4306 | 定位数据模块初始化失败 | 定位数据模块一直未收到正确的外部定位数据（3帧确认） | 检查Fusion_server模块是否正常； 如果正常检查各定位模块（IPU，SLAM）模块是否正常 | 定位数据模块一直未收到正确的外部定位数据（3帧确认） | 3 | robot | DSP | robot |  |  | BM_SI_167703467138221717 | 217466 | 101647 | 217466-101647 | 57414_2SeC | (x=217466,y=101647,pointCode=57414_2SeC) | dsp | BM_SI_167703467138221717 | H150A-021~BM_SI_167703467138221717
H150A-021~BM_SI_167703467138221717~365352 | 365352 | H150A-021~BM_SI_167703467138221717 | 0 | 8 | H150A-021~BM_SI_167703467138221717 | 2023-02-22 | H150A-021 | 21 | 10.232.197.21 | 21 | 365359 | 2023-02-22 11:03 | 2023-02-22 11:10 | 403.22 | 2023-02-22 11:02:52 | 2023-02-22 11:09:35 | DSP0x2192 | DSP0x2192 | 右侧驱动器故障 | 下位机获取和利时驱动器故障 | 排查驱动器故障具体错误 | 下位机获取和利时驱动器故障 | 3 | robot | DSP | robot |  |  | BM_SI_167703467138221717 | 217468 | 101647 | 217468-101647 | 57414_2SeC | (x=217468,y=101647,pointCode=57414_2SeC) | dsp | BM_SI_167703467138221717 | H150A-021~BM_SI_167703467138221717
H150A-021~57414_Wsbn~368330 | 368330 | H150A-021~57414_Wsbn | 368330 | 1 | H150A-021~57414_Wsbn | 2023-02-22 | H150A-021 | 21 | 10.232.197.21 | 21 | 368330 | 2023-02-22 15:03 | 2023-02-22 15:10 | 370.282 | 2023-02-22 15:03:22 | 2023-02-22 15:09:33 | DSP0x4902 | DSP0x4902 | 安全后触边触发 | 后方的触边被触发 或触边损坏 | 1、检测测量是否碰撞到东西，清理现场 2、检查车辆触边是否硬件损坏 | 后方的触边被触发 或触边损坏 | 3 | robot | DSP | robot |  |  |  | 100094 | 103851 | 100094-103851 | 57414_Wsbn | (x=100094,y=103851,pointCode=57414_Wsbn) | dsp | 57414_Wsbn | H150A-021~57414_Wsbn
H150A-021~BM_SI_167711559569324179~373031 | 373031 | H150A-021~BM_SI_167711559569324179 | 373031 | 1 | H150A-021~BM_SI_167711559569324179 | 2023-02-23 | H150A-021 | 21 | 10.232.197.21 | 21 | 373031 | 2023-02-23 09:32 | 2023-02-23 09:32 | 1.9 | 2023-02-23 09:31:37 | 2023-02-23 09:31:38 | DSP0x0508 | DSP0x0508 | IPU上视数据超时 | 顶升后确认等待上视数据超时。 | 1、清错。 | 顶升后确认等待上视数据超时。 | 3 | robot | DSP | robot |  |  | BM_SI_167711559569324179 | 85031 | 81983 | 85031-81983 | 57414_dF6N | (x=85031,y=81983,pointCode=57414_dF6N) | dsp | BM_SI_167711559569324179 | H150A-021~BM_SI_167711559569324179
H150A-021~BM_SI_167711559569324179~373031 | 373031 | H150A-021~BM_SI_167711559569324179 | 0 | 2 | H150A-021~BM_SI_167711559569324179 | 2023-02-23 | H150A-021 | 21 | 10.232.197.21 | 21 | 373034 | 2023-02-23 09:32 | 2023-02-23 09:32 | 1.893 | 2023-02-23 09:31:47 | 2023-02-23 09:31:49 | DSP0x0508 | DSP0x0508 | IPU上视数据超时 | 顶升后确认等待上视数据超时。 | 1、清错。 | 顶升后确认等待上视数据超时。 | 3 | robot | DSP | robot |  |  | BM_SI_167711559569324179 | 85031 | 81983 | 85031-81983 | 57414_dF6N | (x=85031,y=81983,pointCode=57414_dF6N) | dsp | BM_SI_167711559569324179 | H150A-021~BM_SI_167711559569324179
H150A-021~BM_SI_167711559569324179~373031 | 373031 | H150A-021~BM_SI_167711559569324179 | 0 | 3 | H150A-021~BM_SI_167711559569324179 | 2023-02-23 | H150A-021 | 21 | 10.232.197.21 | 21 | 373039 | 2023-02-23 09:32 | 2023-02-23 09:32 | 2.276 | 2023-02-23 09:31:57 | 2023-02-23 09:31:59 | DSP0x0508 | DSP0x0508 | IPU上视数据超时 | 顶升后确认等待上视数据超时。 | 1、清错。 | 顶升后确认等待上视数据超时。 | 3 | robot | DSP | robot |  |  | BM_SI_167711559569324179 | 85031 | 81983 | 85031-81983 | 57414_dF6N | (x=85031,y=81983,pointCode=57414_dF6N) | dsp | BM_SI_167711559569324179 | H150A-021~BM_SI_167711559569324179
H150A-021~BM_SI_167711559569324179~373031 | 373031 | H150A-021~BM_SI_167711559569324179 | 0 | 4 | H150A-021~BM_SI_167711559569324179 | 2023-02-23 | H150A-021 | 21 | 10.232.197.21 | 21 | 373042 | 2023-02-23 09:32 | 2023-02-23 09:32 | 20.984 | 2023-02-23 09:32:08 | 2023-02-23 09:32:29 | DSP0x0508 | DSP0x0508 | IPU上视数据超时 | 顶升后确认等待上视数据超时。 | 1、清错。 | 顶升后确认等待上视数据超时。 | 3 | robot | DSP | robot |  |  | BM_SI_167711559569324179 | 85031 | 81983 | 85031-81983 | 57414_dF6N | (x=85031,y=81983,pointCode=57414_dF6N) | dsp | BM_SI_167711559569324179 | H150A-021~BM_SI_167711559569324179
H150A-021~57414_tGnE~376889 | 376889 | H150A-021~57414_tGnE | 376889 | 1 | H150A-021~57414_tGnE | 2023-02-23 | H150A-021 | 21 | 10.232.197.21 | 21 | 376889 | 2023-02-23 19:28 | 2023-02-23 19:32 | 208.587 | 2023-02-23 19:28:29 | 2023-02-23 19:31:58 | DSP0x2401 | DSP0x2401 | 融合模块通讯超时 | 融合模块定位数据接收超时 | 1.检查下位机参数160号参数设置是否正确 2.检查fusion_server 以及camera_server_ipu docker 是否运行 3.检查/mnt/home/quicktron/config/fusion_server_config/ 下start.sh 串口号以及波特率设置是否正确 | 融合模块定位数据接收超时 | 3 | robot | DSP | robot |  |  |  | 76924 | 111082 | 76924-111082 | 57414_tGnE | (x=76924,y=111082,pointCode=57414_tGnE) | dsp | 57414_tGnE | H150A-021~57414_tGnE
H150A-021~BM_SI_167721463046026984~379937 | 379937 | H150A-021~BM_SI_167721463046026984 | 379937 | 1 | H150A-021~BM_SI_167721463046026984 | 2023-02-24 | H150A-021 | 21 | 10.232.197.21 | 21 | 379937 | 2023-02-24 12:58 | 2023-02-24 12:59 | 113.321 | 2023-02-24 12:57:36 | 2023-02-24 12:59:29 | DSP0x4301 | DSP0x4301 | 定位位置置信度过低 | 一段距离内未收到有效定位数据 | 1. 查看日志小车是否收到有效定位数据 2. 检查小车行驶过程中是否接到码 3. 检查小车定位数据与小车估算位置是否偏差超过限制 | 一段距离内未收到有效定位数据 | 3 | robot | DSP | robot |  |  | BM_SI_167721463046026984 | 116222 | 118002 | 116222-118002 | 57414_YRhd | (x=116222,y=118002,pointCode=57414_YRhd) | dsp | BM_SI_167721463046026984 | H150A-021~BM_SI_167721463046026984
H150A-021~BM_SI_167721463046026984~379937 | 379937 | H150A-021~BM_SI_167721463046026984 | 0 | 2 | H150A-021~BM_SI_167721463046026984 | 2023-02-24 | H150A-021 | 21 | 10.232.197.21 | 21 | 379939 | 2023-02-24 12:58 | 2023-02-24 12:59 | 113.02 | 2023-02-24 12:57:36 | 2023-02-24 12:59:29 | DSP0x4306 | DSP0x4306 | 定位数据模块初始化失败 | 定位数据模块一直未收到正确的外部定位数据（3帧确认） | 检查Fusion_server模块是否正常； 如果正常检查各定位模块（IPU，SLAM）模块是否正常 | 定位数据模块一直未收到正确的外部定位数据（3帧确认） | 3 | robot | DSP | robot |  |  | BM_SI_167721463046026984 | 115904 | 118001 | 115904-118001 | 57414_GBNX | (x=115904,y=118001,pointCode=57414_GBNX) | dsp | BM_SI_167721463046026984 | H150A-021~BM_SI_167721463046026984
H150A-021~57414_CZSc~385021 | 385021 | H150A-021~57414_CZSc | 385021 | 1 | H150A-021~57414_CZSc | 2023-02-24 | H150A-021 | 21 | 10.232.197.21 | 21 | 385021 | 2023-02-24 19:54 | 2023-02-24 19:58 | 210.18 | 2023-02-24 19:54:25 | 2023-02-24 19:57:55 | DSP0x2401 | DSP0x2401 | 融合模块通讯超时 | 融合模块定位数据接收超时 | 1.检查下位机参数160号参数设置是否正确 2.检查fusion_server 以及camera_server_ipu docker 是否运行 3.检查/mnt/home/quicktron/config/fusion_server_config/ 下start.sh 串口号以及波特率设置是否正确 | 融合模块定位数据接收超时 | 3 | robot | DSP | robot |  |  |  | 90414 | 162848 | 90414-162848 | 57414_CZSc | (x=90414,y=162848,pointCode=57414_CZSc) | dsp | 57414_CZSc | H150A-021~57414_CZSc
H150A-021~BM_SI_167731289821402424~390351 | 390351 | H150A-021~BM_SI_167731289821402424 | 390351 | 1 | H150A-021~BM_SI_167731289821402424 | 2023-02-25 | H150A-021 | 21 | 10.232.197.21 | 21 | 390351 | 2023-02-25 16:19 | 2023-02-25 16:20 | 52.645 | 2023-02-25 16:19:03 | 2023-02-25 16:19:55 | DSP0x4110 | DSP0x4110 | 行驶方向轴控制偏差过大 | 行驶方向控制偏差超过规定阈值。 | 1、检查30号参数 2、检查机械是否有异物，检查驱动器是否正常工作 | 行驶方向控制偏差超过规定阈值。 | 3 | robot | DSP | robot |  |  | BM_SI_167731289821402424 | 71484 | 128049 | 71484-128049 | 57414_maGc | (x=71484,y=128049,pointCode=57414_maGc) | dsp | BM_SI_167731289821402424 | H150A-021~BM_SI_167731289821402424
H150A-022~IDLE_PARKING_16769454765036934~355699 | 355699 | H150A-022~IDLE_PARKING_16769454765036934 | 355699 | 1 | H150A-022~IDLE_PARKING_16769454765036934 | 2023-02-21 | H150A-022 | 22 | 10.232.197.22 | 22 | 355699 | 2023-02-21 10:12 | 2023-02-21 10:13 | 76.354 | 2023-02-21 10:11:52 | 2023-02-21 10:13:09 | DSP0x042D | DSP0x042D | 旋转指令的目标点位置错误 | 旋转或带载旋转，指令给的目标位置与车当前位置偏差过大（阈值判断通过30号参数） | 重新设置指令中的目标位置 | 旋转或带载旋转，指令给的目标位置与车当前位置偏差过大（阈值判断通过30号参数） | 3 | robot | DSP | robot |  |  | IDLE_PARKING_16769454765036934 | 188042 | 102052 | 188042-102052 | 57414_Ezed | (x=188042,y=102052,pointCode=57414_Ezed) | dsp | IDLE_PARKING_16769454765036934 | H150A-022~IDLE_PARKING_16769454765036934
H150A-022~IDLE_PARKING_16769499954972834~356769 | 356769 | H150A-022~IDLE_PARKING_16769499954972834 | 356769 | 1 | H150A-022~IDLE_PARKING_16769499954972834 | 2023-02-21 | H150A-022 | 22 | 10.232.197.22 | 22 | 356769 | 2023-02-21 11:27 | 2023-02-21 11:28 | 65.423 | 2023-02-21 11:27:12 | 2023-02-21 11:28:17 | DSP0x042D | DSP0x042D | 旋转指令的目标点位置错误 | 旋转或带载旋转，指令给的目标位置与车当前位置偏差过大（阈值判断通过30号参数） | 重新设置指令中的目标位置 | 旋转或带载旋转，指令给的目标位置与车当前位置偏差过大（阈值判断通过30号参数） | 3 | robot | DSP | robot |  |  | IDLE_PARKING_16769499954972834 | 188042 | 102052 | 188042-102052 | 57414_Ezed | (x=188042,y=102052,pointCode=57414_Ezed) | dsp | IDLE_PARKING_16769499954972834 | H150A-022~IDLE_PARKING_16769499954972834
H150A-022~IDLE_PARKING_16770403618834272~366074 | 366074 | H150A-022~IDLE_PARKING_16770403618834272 | 366074 | 1 | H150A-022~IDLE_PARKING_16770403618834272 | 2023-02-22 | H150A-022 | 22 | 10.232.197.22 | 22 | 366074 | 2023-02-22 12:33 | 2023-02-22 12:34 | 40.096 | 2023-02-22 12:33:18 | 2023-02-22 12:33:58 | QSH012006 | QSH012006 | 当前位置超出系统分配锁闭资源 | 当前机器人位置不在已持有的锁闭资源内，超出了系统批复给的锁闭资源 | 1.检查机器人是否偏离路径规划移动 2.检查RTS已批复锁闭是否被收回 3.研发排查锁闭资源 | 当前机器人位置不在已持有的锁闭资源内，超出了系统批复给的锁闭资源 | 3 | robot | QSH | robot |  |  | IDLE_PARKING_16770403618834272 | 193636 | 102053 | 193636-102053 | 57414_Fih3 | (x=193636,y=102053,pointCode=57414_Fih3) | rcsLock | IDLE_PARKING_16770403618834272 | H150A-022~IDLE_PARKING_16770403618834272
H150A-022~IDLE_PARKING_16770403618834272~366074 | 366074 | H150A-022~IDLE_PARKING_16770403618834272 | 0 | 2 | H150A-022~IDLE_PARKING_16770403618834272 | 2023-02-22 | H150A-022 | 22 | 10.232.197.22 | 22 | 366075 | 2023-02-22 12:33 | 2023-02-22 12:34 | 26.169 | 2023-02-22 12:33:18 | 2023-02-22 12:33:44 | DSP0x042D | DSP0x042D | 旋转指令的目标点位置错误 | 旋转或带载旋转，指令给的目标位置与车当前位置偏差过大（阈值判断通过30号参数） | 重新设置指令中的目标位置 | 旋转或带载旋转，指令给的目标位置与车当前位置偏差过大（阈值判断通过30号参数） | 3 | robot | DSP | robot |  |  | IDLE_PARKING_16770403618834272 | 193636 | 102053 | 193636-102053 | 57414_Fih3 | (x=193636,y=102053,pointCode=57414_Fih3) | dsp | IDLE_PARKING_16770403618834272 | H150A-022~IDLE_PARKING_16770403618834272
H150A-022~IDLE_PARKING_16770662258758497~372171 | 372171 | H150A-022~IDLE_PARKING_16770662258758497 | 372171 | 1 | H150A-022~IDLE_PARKING_16770662258758497 | 2023-02-22 | H150A-022 | 22 | 10.232.197.22 | 22 | 372171 | 2023-02-22 19:44 | 2023-02-22 19:50 | 365.771 | 2023-02-22 19:44:22 | 2023-02-22 19:50:27 | DSP0x042D | DSP0x042D | 旋转指令的目标点位置错误 | 旋转或带载旋转，指令给的目标位置与车当前位置偏差过大（阈值判断通过30号参数） | 重新设置指令中的目标位置 | 旋转或带载旋转，指令给的目标位置与车当前位置偏差过大（阈值判断通过30号参数） | 3 | robot | DSP | robot |  |  | IDLE_PARKING_16770662258758497 | 337165 | 59647 | 337165-59647 | 57414_bQ6Y | (x=337165,y=59647,pointCode=57414_bQ6Y) | dsp | IDLE_PARKING_16770662258758497 | H150A-022~IDLE_PARKING_16770662258758497
H150A-022~IDLE_PARKING_16770662208042393~372189 | 372189 | H150A-022~IDLE_PARKING_16770662208042393 | 372189 | 1 | H150A-022~IDLE_PARKING_16770662208042393 | 2023-02-22 | H150A-022 | 22 | 10.232.197.22 | 22 | 372189 | 2023-02-22 19:50 | 2023-02-22 19:50 | 0.863 | 2023-02-22 19:50:26 | 2023-02-22 19:50:27 | DSP0x4903 | DSP0x4903 | 安全急停拍下 | 急停按下 或者急停按钮被碰到 或者急停按钮被短接 | 清除现场后，重启机器。 急停设备有问题的话更换急停按钮 | 急停按下 或者急停按钮被碰到 或者急停按钮被短接 | 3 | robot | DSP | robot |  |  | IDLE_PARKING_16770662208042393 | 337165 | 59647 | 337165-59647 | 57414_bQ6Y | (x=337165,y=59647,pointCode=57414_bQ6Y) | dsp | IDLE_PARKING_16770662208042393 | H150A-022~IDLE_PARKING_16770662208042393
H150A-022~IDLE_PARKING_16770666773133331~372202 | 372202 | H150A-022~IDLE_PARKING_16770666773133331 | 372202 | 1 | H150A-022~IDLE_PARKING_16770666773133331 | 2023-02-22 | H150A-022 | 22 | 10.232.197.22 | 22 | 372202 | 2023-02-22 19:52 | 2023-02-22 19:52 | 1.566 | 2023-02-22 19:52:12 | 2023-02-22 19:52:14 | DSP0x4903 | DSP0x4903 | 安全急停拍下 | 急停按下 或者急停按钮被碰到 或者急停按钮被短接 | 清除现场后，重启机器。 急停设备有问题的话更换急停按钮 | 急停按下 或者急停按钮被碰到 或者急停按钮被短接 | 3 | robot | DSP | robot |  |  | IDLE_PARKING_16770666773133331 | 341415 | 59651 | 341415-59651 | 57414_nZ5C | (x=341415,y=59651,pointCode=57414_nZ5C) | dsp | IDLE_PARKING_16770666773133331 | H150A-022~IDLE_PARKING_16770666773133331
H150A-022~IDLE_PARKING_16770666773133331~372202 | 372202 | H150A-022~IDLE_PARKING_16770666773133331 | 0 | 2 | H150A-022~IDLE_PARKING_16770666773133331 | 2023-02-22 | H150A-022 | 22 | 10.232.197.22 | 22 | 372203 | 2023-02-22 19:52 | 2023-02-22 19:53 | 18.425 | 2023-02-22 19:52:22 | 2023-02-22 19:52:40 | DSP0x2192 | DSP0x2192 | 右侧驱动器故障 | 下位机获取和利时驱动器故障 | 排查驱动器故障具体错误 | 下位机获取和利时驱动器故障 | 3 | robot | DSP | robot |  |  | IDLE_PARKING_16770666773133331 | 341415 | 59651 | 341415-59651 | 57414_nZ5C | (x=341415,y=59651,pointCode=57414_nZ5C) | dsp | IDLE_PARKING_16770666773133331 | H150A-022~IDLE_PARKING_16770666773133331
H150A-022~IDLE_PARKING_16770666773133331~372202 | 372202 | H150A-022~IDLE_PARKING_16770666773133331 | 0 | 3 | H150A-022~IDLE_PARKING_16770666773133331 | 2023-02-22 | H150A-022 | 22 | 10.232.197.22 | 22 | 372204 | 2023-02-22 19:52 | 2023-02-22 19:53 | 18.406 | 2023-02-22 19:52:22 | 2023-02-22 19:52:40 | DSP000000 | DSP0x2102 | 右侧驱动器报错 | 右侧驱动器报错 | 右侧驱动器报错 | 当前错误码【DSP0x2102】未维护 | 3 | robot | DSP | robot | DSP0x2102 |  | IDLE_PARKING_16770666773133331 | 341415 | 59651 | 341415-59651 | 57414_nZ5C | (x=341415,y=59651,pointCode=57414_nZ5C) | dsp | IDLE_PARKING_16770666773133331 | H150A-022~IDLE_PARKING_16770666773133331
H150A-022~IDLE_PARKING_16770666773133331~372202 | 372202 | H150A-022~IDLE_PARKING_16770666773133331 | 0 | 4 | H150A-022~IDLE_PARKING_16770666773133331 | 2023-02-22 | H150A-022 | 22 | 10.232.197.22 | 22 | 372205 | 2023-02-22 19:52 | 2023-02-22 19:53 | 17.915 | 2023-02-22 19:52:22 | 2023-02-22 19:52:40 | DSP0x4306 | DSP0x4306 | 定位数据模块初始化失败 | 定位数据模块一直未收到正确的外部定位数据（3帧确认） | 检查Fusion_server模块是否正常； 如果正常检查各定位模块（IPU，SLAM）模块是否正常 | 定位数据模块一直未收到正确的外部定位数据（3帧确认） | 3 | robot | DSP | robot |  |  | IDLE_PARKING_16770666773133331 | 341415 | 59651 | 341415-59651 | 57414_nZ5C | (x=341415,y=59651,pointCode=57414_nZ5C) | dsp | IDLE_PARKING_16770666773133331 | H150A-022~IDLE_PARKING_16770666773133331
H150A-022~IDLE_PARKING_16771209708244754~374092 | 374092 | H150A-022~IDLE_PARKING_16771209708244754 | 374092 | 1 | H150A-022~IDLE_PARKING_16771209708244754 | 2023-02-23 | H150A-022 | 22 | 10.232.197.22 | 22 | 374092 | 2023-02-23 10:57 | 2023-02-23 10:58 | 71.164 | 2023-02-23 10:56:46 | 2023-02-23 10:57:57 | DSP0x042D | DSP0x042D | 旋转指令的目标点位置错误 | 旋转或带载旋转，指令给的目标位置与车当前位置偏差过大（阈值判断通过30号参数） | 重新设置指令中的目标位置 | 旋转或带载旋转，指令给的目标位置与车当前位置偏差过大（阈值判断通过30号参数） | 3 | robot | DSP | robot |  |  | IDLE_PARKING_16771209708244754 | 195038 | 100554 | 195038-100554 | 57414_MXsH | (x=195038,y=100554,pointCode=57414_MXsH) | dsp | IDLE_PARKING_16771209708244754 | H150A-022~IDLE_PARKING_16771209708244754
H150A-022~IDLE_PARKING_16771317798654239~375747 | 375747 | H150A-022~IDLE_PARKING_16771317798654239 | 375747 | 1 | H150A-022~IDLE_PARKING_16771317798654239 | 2023-02-23 | H150A-022 | 22 | 10.232.197.22 | 22 | 375747 | 2023-02-23 13:57 | 2023-02-23 13:58 | 75.617 | 2023-02-23 13:56:56 | 2023-02-23 13:58:12 | DSP0x042D | DSP0x042D | 旋转指令的目标点位置错误 | 旋转或带载旋转，指令给的目标位置与车当前位置偏差过大（阈值判断通过30号参数） | 重新设置指令中的目标位置 | 旋转或带载旋转，指令给的目标位置与车当前位置偏差过大（阈值判断通过30号参数） | 3 | robot | DSP | robot |  |  | IDLE_PARKING_16771317798654239 | 196436 | 102055 | 196436-102055 | 57414_7ita | (x=196436,y=102055,pointCode=57414_7ita) | dsp | IDLE_PARKING_16771317798654239 | H150A-022~IDLE_PARKING_16771317798654239
H150A-022~IDLE_PARKING_16771435463461887~376734 | 376734 | H150A-022~IDLE_PARKING_16771435463461887 | 376734 | 1 | H150A-022~IDLE_PARKING_16771435463461887 | 2023-02-23 | H150A-022 | 22 | 10.232.197.22 | 22 | 376734 | 2023-02-23 17:13 | 2023-02-23 17:15 | 135.959 | 2023-02-23 17:13:03 | 2023-02-23 17:15:19 | DSP0x042D | DSP0x042D | 旋转指令的目标点位置错误 | 旋转或带载旋转，指令给的目标位置与车当前位置偏差过大（阈值判断通过30号参数） | 重新设置指令中的目标位置 | 旋转或带载旋转，指令给的目标位置与车当前位置偏差过大（阈值判断通过30号参数） | 3 | robot | DSP | robot |  |  | IDLE_PARKING_16771435463461887 | 196438 | 102055 | 196438-102055 | 57414_7ita | (x=196438,y=102055,pointCode=57414_7ita) | dsp | IDLE_PARKING_16771435463461887 | H150A-022~IDLE_PARKING_16771435463461887
H150A-022~57414_NBy8~376890 | 376890 | H150A-022~57414_NBy8 | 376890 | 1 | H150A-022~57414_NBy8 | 2023-02-23 | H150A-022 | 22 | 10.232.197.22 | 22 | 376890 | 2023-02-23 19:30 | 2023-02-23 19:33 | 208.815 | 2023-02-23 19:29:35 | 2023-02-23 19:33:03 | DSP0x2401 | DSP0x2401 | 融合模块通讯超时 | 融合模块定位数据接收超时 | 1.检查下位机参数160号参数设置是否正确 2.检查fusion_server 以及camera_server_ipu docker 是否运行 3.检查/mnt/home/quicktron/config/fusion_server_config/ 下start.sh 串口号以及波特率设置是否正确 | 融合模块定位数据接收超时 | 3 | robot | DSP | robot |  |  |  | 105460 | 103845 | 105460-103845 | 57414_NBy8 | (x=105460,y=103845,pointCode=57414_NBy8) | dsp | 57414_NBy8 | H150A-022~57414_NBy8
H150A-022~IDLE_PARKING_16772017050521363~377479 | 377479 | H150A-022~IDLE_PARKING_16772017050521363 | 377479 | 1 | H150A-022~IDLE_PARKING_16772017050521363 | 2023-02-24 | H150A-022 | 22 | 10.232.197.22 | 22 | 377479 | 2023-02-24 09:41 | 2023-02-24 09:41 | 2.422 | 2023-02-24 09:40:48 | 2023-02-24 09:40:50 | DSP0x4903 | DSP0x4903 | 安全急停拍下 | 急停按下 或者急停按钮被碰到 或者急停按钮被短接 | 清除现场后，重启机器。 急停设备有问题的话更换急停按钮 | 急停按下 或者急停按钮被碰到 或者急停按钮被短接 | 3 | robot | DSP | robot |  |  | IDLE_PARKING_16772017050521363 | 192240 | 100541 | 192240-100541 | 57414_ZD2d | (x=192240,y=100541,pointCode=57414_ZD2d) | dsp | IDLE_PARKING_16772017050521363 | H150A-022~IDLE_PARKING_16772017050521363
H150A-022~IDLE_PARKING_16772017050521363~377479 | 377479 | H150A-022~IDLE_PARKING_16772017050521363 | 0 | 2 | H150A-022~IDLE_PARKING_16772017050521363 | 2023-02-24 | H150A-022 | 22 | 10.232.197.22 | 22 | 377480 | 2023-02-24 09:41 | 2023-02-24 09:41 | 0.249 | 2023-02-24 09:40:50 | 2023-02-24 09:40:50 | DSP000000 | DSP0x2101 | 左侧驱动器报错 | 左侧驱动器报错 | 左侧驱动器报错 | 当前错误码【DSP0x2101】未维护 | 3 | robot | DSP | robot | DSP0x2101 |  | IDLE_PARKING_16772017050521363 | 192240 | 100541 | 192240-100541 | 57414_ZD2d | (x=192240,y=100541,pointCode=57414_ZD2d) | dsp | IDLE_PARKING_16772017050521363 | H150A-022~IDLE_PARKING_16772017050521363
H150A-022~IDLE_PARKING_16772017050521363~377479 | 377479 | H150A-022~IDLE_PARKING_16772017050521363 | 0 | 3 | H150A-022~IDLE_PARKING_16772017050521363 | 2023-02-24 | H150A-022 | 22 | 10.232.197.22 | 22 | 377481 | 2023-02-24 09:41 | 2023-02-24 09:41 | 0.209 | 2023-02-24 09:40:50 | 2023-02-24 09:40:50 | DSP000000 | DSP0x2102 | 右侧驱动器报错 | 右侧驱动器报错 | 右侧驱动器报错 | 当前错误码【DSP0x2102】未维护 | 3 | robot | DSP | robot | DSP0x2102 |  | IDLE_PARKING_16772017050521363 | 192240 | 100541 | 192240-100541 | 57414_ZD2d | (x=192240,y=100541,pointCode=57414_ZD2d) | dsp | IDLE_PARKING_16772017050521363 | H150A-022~IDLE_PARKING_16772017050521363
H150A-022~DSP000000~377482 | 377482 | H150A-022~DSP000000 | 377482 | 1 | H150A-022~DSP000000 | 2023-02-24 | H150A-022 | 22 | 10.232.197.22 | 22 | 377482 | 2023-02-24 09:41 | 2023-02-24 09:41 | 0 | 2023-02-24 09:40:50 | 2023-02-24 09:40:50 | DSP000000 | DSP000000 | 错误码未维护 | 当前错误码【{0}】未维护 | 请维护错误码 | 当前错误码【{0}】未维护 | 3 | robot | DSP | robot | [8 empty] | dsp | DSP000000 | H150A-022~DSP000000
H150A-022~IDLE_PARKING_16772017050521363~377483 | 377483 | H150A-022~IDLE_PARKING_16772017050521363 | 377483 | 1 | H150A-022~IDLE_PARKING_16772017050521363 | 2023-02-24 | H150A-022 | 22 | 10.232.197.22 | 22 | 377483 | 2023-02-24 09:41 | 2023-02-24 09:41 | 18.513 | 2023-02-24 09:40:58 | 2023-02-24 09:41:17 | DSP0x2191 | DSP0x2191 | 左侧驱动器故障 | 下位机获取和利时驱动器故障 | 排查驱动器故障具体错误 | 下位机获取和利时驱动器故障 | 3 | robot | DSP | robot |  |  | IDLE_PARKING_16772017050521363 | 192240 | 100541 | 192240-100541 | 57414_ZD2d | (x=192240,y=100541,pointCode=57414_ZD2d) | dsp | IDLE_PARKING_16772017050521363 | H150A-022~IDLE_PARKING_16772017050521363
H150A-022~IDLE_PARKING_16772017050521363~377483 | 377483 | H150A-022~IDLE_PARKING_16772017050521363 | 0 | 2 | H150A-022~IDLE_PARKING_16772017050521363 | 2023-02-24 | H150A-022 | 22 | 10.232.197.22 | 22 | 377484 | 2023-02-24 09:41 | 2023-02-24 09:41 | 18.302 | 2023-02-24 09:40:58 | 2023-02-24 09:41:17 | DSP000000 | DSP0x2101 | 左侧驱动器报错 | 左侧驱动器报错 | 左侧驱动器报错 | 当前错误码【DSP0x2101】未维护 | 3 | robot | DSP | robot | DSP0x2101 |  | IDLE_PARKING_16772017050521363 | 192240 | 100541 | 192240-100541 | 57414_ZD2d | (x=192240,y=100541,pointCode=57414_ZD2d) | dsp | IDLE_PARKING_16772017050521363 | H150A-022~IDLE_PARKING_16772017050521363
H150A-022~IDLE_PARKING_16772017050521363~377483 | 377483 | H150A-022~IDLE_PARKING_16772017050521363 | 0 | 3 | H150A-022~IDLE_PARKING_16772017050521363 | 2023-02-24 | H150A-022 | 22 | 10.232.197.22 | 22 | 377485 | 2023-02-24 09:41 | 2023-02-24 09:41 | 18.053 | 2023-02-24 09:40:59 | 2023-02-24 09:41:17 | DSP0x4306 | DSP0x4306 | 定位数据模块初始化失败 | 定位数据模块一直未收到正确的外部定位数据（3帧确认） | 检查Fusion_server模块是否正常； 如果正常检查各定位模块（IPU，SLAM）模块是否正常 | 定位数据模块一直未收到正确的外部定位数据（3帧确认） | 3 | robot | DSP | robot |  |  | IDLE_PARKING_16772017050521363 | 192240 | 100541 | 192240-100541 | 57414_ZD2d | (x=192240,y=100541,pointCode=57414_ZD2d) | dsp | IDLE_PARKING_16772017050521363 | H150A-022~IDLE_PARKING_16772017050521363
H150A-022~BM_SI_167720722645926458~378295 | 378295 | H150A-022~BM_SI_167720722645926458 | 378295 | 1 | H150A-022~BM_SI_167720722645926458 | 2023-02-24 | H150A-022 | 22 | 10.232.197.22 | 22 | 378295 | 2023-02-24 10:56 | 2023-02-24 10:56 | 1.337 | 2023-02-24 10:55:30 | 2023-02-24 10:55:31 | DSP0x0508 | DSP0x0508 | IPU上视数据超时 | 顶升后确认等待上视数据超时。 | 1、清错。 | 顶升后确认等待上视数据超时。 | 3 | robot | DSP | robot |  |  | BM_SI_167720722645926458 | 74637 | 104530 | 74637-104530 | 57414_W45W | (x=74637,y=104530,pointCode=57414_W45W) | dsp | BM_SI_167720722645926458 | H150A-022~BM_SI_167720722645926458
H150A-022~BM_SI_167720722645926458~378295 | 378295 | H150A-022~BM_SI_167720722645926458 | 0 | 2 | H150A-022~BM_SI_167720722645926458 | 2023-02-24 | H150A-022 | 22 | 10.232.197.22 | 22 | 378297 | 2023-02-24 10:56 | 2023-02-24 10:58 | 127.675 | 2023-02-24 10:55:38 | 2023-02-24 10:57:46 | DSP0x0508 | DSP0x0508 | IPU上视数据超时 | 顶升后确认等待上视数据超时。 | 1、清错。 | 顶升后确认等待上视数据超时。 | 3 | robot | DSP | robot |  |  | BM_SI_167720722645926458 | 74637 | 104530 | 74637-104530 | 57414_W45W | (x=74637,y=104530,pointCode=57414_W45W) | dsp | BM_SI_167720722645926458 | H150A-022~BM_SI_167720722645926458
H150A-022~IDLE_PARKING_16772127013910724~379387 | 379387 | H150A-022~IDLE_PARKING_16772127013910724 | 379387 | 1 | H150A-022~IDLE_PARKING_16772127013910724 | 2023-02-24 | H150A-022 | 22 | 10.232.197.22 | 22 | 379387 | 2023-02-24 12:25 | 2023-02-24 12:25 | 2.281 | 2023-02-24 12:25:09 | 2023-02-24 12:25:11 | DSP0x4301 | DSP0x4301 | 定位位置置信度过低 | 一段距离内未收到有效定位数据 | 1. 查看日志小车是否收到有效定位数据 2. 检查小车行驶过程中是否接到码 3. 检查小车定位数据与小车估算位置是否偏差超过限制 | 一段距离内未收到有效定位数据 | 3 | robot | DSP | robot |  |  | IDLE_PARKING_16772127013910724 | 94710 | 142663 | 94710-142663 | 57414_BiyX | (x=94710,y=142663,pointCode=57414_BiyX) | dsp | IDLE_PARKING_16772127013910724 | H150A-022~IDLE_PARKING_16772127013910724
H150A-022~IDLE_PARKING_16772127013910724~379387 | 379387 | H150A-022~IDLE_PARKING_16772127013910724 | 0 | 2 | H150A-022~IDLE_PARKING_16772127013910724 | 2023-02-24 | H150A-022 | 22 | 10.232.197.22 | 22 | 379389 | 2023-02-24 12:25 | 2023-02-24 12:26 | 22.476 | 2023-02-24 12:25:12 | 2023-02-24 12:25:34 | DSP0x4301 | DSP0x4301 | 定位位置置信度过低 | 一段距离内未收到有效定位数据 | 1. 查看日志小车是否收到有效定位数据 2. 检查小车行驶过程中是否接到码 3. 检查小车定位数据与小车估算位置是否偏差超过限制 | 一段距离内未收到有效定位数据 | 3 | robot | DSP | robot |  |  | IDLE_PARKING_16772127013910724 | 95178 | 142663 | 95178-142663 | 57414_BiyX | (x=95178,y=142663,pointCode=57414_BiyX) | dsp | IDLE_PARKING_16772127013910724 | H150A-022~IDLE_PARKING_16772127013910724
H150A-022~CHARGE_16772329779817133~384089 | 384089 | H150A-022~CHARGE_16772329779817133 | 384089 | 1 | H150A-022~CHARGE_16772329779817133 | 2023-02-24 | H150A-022 | 22 | 10.232.197.22 | 22 | 384089 | 2023-02-24 18:09 | 2023-02-24 18:09 | 24.027 | 2023-02-24 18:08:58 | 2023-02-24 18:09:22 | DSP0x2501 | DSP0x2501 | 接收充电确认信号超时 | 执行充电移动后，一段时间未接收到电池已经充电的信号；2）打开电源48V操作，一段时间未接受到电池48V开启的信号，就会报错 | 清错并且重新执行充电移动指令 | 执行充电移动后，一段时间未接收到电池已经充电的信号；2）打开电源48V操作，一段时间未接受到电池48V开启的信号，就会报错 | 3 | robot | DSP | robot |  |  | CHARGE_16772329779817133 | 190837 | 105420 | 190837-105420 | 57414_eMbQ | (x=190837,y=105420,pointCode=57414_eMbQ) | dsp | CHARGE_16772329779817133 | H150A-022~CHARGE_16772329779817133
H150A-022~57414_aewc~385022 | 385022 | H150A-022~57414_aewc | 385022 | 1 | H150A-022~57414_aewc | 2023-02-24 | H150A-022 | 22 | 10.232.197.22 | 22 | 385022 | 2023-02-24 19:55 | 2023-02-24 19:59 | 211.886 | 2023-02-24 19:55:14 | 2023-02-24 19:58:46 | DSP0x2401 | DSP0x2401 | 融合模块通讯超时 | 融合模块定位数据接收超时 | 1.检查下位机参数160号参数设置是否正确 2.检查fusion_server 以及camera_server_ipu docker 是否运行 3.检查/mnt/home/quicktron/config/fusion_server_config/ 下start.sh 串口号以及波特率设置是否正确 | 融合模块定位数据接收超时 | 3 | robot | DSP | robot |  |  |  | 95237 | 162850 | 95237-162850 | 57414_aewc | (x=95237,y=162850,pointCode=57414_aewc) | dsp | 57414_aewc | H150A-022~57414_aewc
H150A-022~IDLE_PARKING_16772921205206184~386661 | 386661 | H150A-022~IDLE_PARKING_16772921205206184 | 386661 | 1 | H150A-022~IDLE_PARKING_16772921205206184 | 2023-02-25 | H150A-022 | 22 | 10.232.197.22 | 22 | 386661 | 2023-02-25 10:29 | 2023-02-25 10:30 | 30.26 | 2023-02-25 10:29:16 | 2023-02-25 10:29:46 | DSP0x042D | DSP0x042D | 旋转指令的目标点位置错误 | 旋转或带载旋转，指令给的目标位置与车当前位置偏差过大（阈值判断通过30号参数） | 重新设置指令中的目标位置 | 旋转或带载旋转，指令给的目标位置与车当前位置偏差过大（阈值判断通过30号参数） | 3 | robot | DSP | robot |  |  | IDLE_PARKING_16772921205206184 | 196436 | 102056 | 196436-102056 | 57414_7ita | (x=196436,y=102056,pointCode=57414_7ita) | dsp | IDLE_PARKING_16772921205206184 | H150A-022~IDLE_PARKING_16772921205206184
H150A-022~BM_SI_167730162595501362~387989 | 387989 | H150A-022~BM_SI_167730162595501362 | 387989 | 1 | H150A-022~BM_SI_167730162595501362 | 2023-02-25 | H150A-022 | 22 | 10.232.197.22 | 22 | 387989 | 2023-02-25 13:09 | 2023-02-25 13:17 | 462.368 | 2023-02-25 13:08:53 | 2023-02-25 13:16:35 | QSH014005 | QSH014005 | 货架数字码与实际不匹配 | 下发的货架数字码【{0}】数据无法匹配 | 1.检查下发的货架数据 2.检查货架贴码是否和中控货架位置一致 3.以上无法解决，请联系技术支持 | 下发的货架数字码【读取数字码与系统期望数字码不一致，请检查配置的数字码】数据无法匹配 | 3 | robot | QSH | robot | 读取数字码与系统期望数字码不一致，请检查配置的数字码 |  | BM_SI_167730162595501362 | 211988 | 104156 | 211988-104156 | 57414_fMh3 | (x=211988,y=104156,pointCode=57414_fMh3) | executeJob | BM_SI_167730162595501362 | H150A-022~BM_SI_167730162595501362
H150A-022~BM_SI_167730613340301735~388964 | 388964 | H150A-022~BM_SI_167730613340301735 | 388964 | 1 | H150A-022~BM_SI_167730613340301735 | 2023-02-25 | H150A-022 | 22 | 10.232.197.22 | 22 | 388964 | 2023-02-25 14:39 | 2023-02-25 14:41 | 131.524 | 2023-02-25 14:39:16 | 2023-02-25 14:41:27 | QSH014005 | QSH014005 | 货架数字码与实际不匹配 | 下发的货架数字码【{0}】数据无法匹配 | 1.检查下发的货架数据 2.检查货架贴码是否和中控货架位置一致 3.以上无法解决，请联系技术支持 | 下发的货架数字码【读取数字码与系统期望数字码不一致，请检查配置的数字码】数据无法匹配 | 3 | robot | QSH | robot | 读取数字码与系统期望数字码不一致，请检查配置的数字码 |  | BM_SI_167730613340301735 | 88094 | 89386 | 88094-89386 | 57414_Q7ej | (x=88094,y=89386,pointCode=57414_Q7ej) | executeJob | BM_SI_167730613340301735 | H150A-022~BM_SI_167730613340301735
H150A-028~BM_SI_167697437627520415~361943 | 361943 | H150A-028~BM_SI_167697437627520415 | 361943 | 1 | H150A-028~BM_SI_167697437627520415 | 2023-02-21 | H150A-028 | 28 | 10.232.197.28 | 28 | 361943 | 2023-02-21 18:15 | 2023-02-21 18:16 | 63.317 | 2023-02-21 18:15:13 | 2023-02-21 18:16:17 | DSP0x4902 | DSP0x4902 | 安全后触边触发 | 后方的触边被触发 或触边损坏 | 1、检测测量是否碰撞到东西，清理现场 2、检查车辆触边是否硬件损坏 | 后方的触边被触发 或触边损坏 | 3 | robot | DSP | robot |  |  | BM_SI_167697437627520415 | 210140 | 92846 | 210140-92846 | 57414_zDGf | (x=210140,y=92846,pointCode=57414_zDGf) | dsp | BM_SI_167697437627520415 | H150A-028~BM_SI_167697437627520415
H150A-028~57414_zDGf~361956 | 361956 | H150A-028~57414_zDGf | 361956 | 1 | H150A-028~57414_zDGf | 2023-02-21 | H150A-028 | 28 | 10.232.197.28 | 28 | 361956 | 2023-02-21 18:16 | 2023-02-21 18:16 | 26.337 | 2023-02-21 18:15:50 | 2023-02-21 18:16:17 | DSP0x4903 | DSP0x4903 | 安全急停拍下 | 急停按下 或者急停按钮被碰到 或者急停按钮被短接 | 清除现场后，重启机器。 急停设备有问题的话更换急停按钮 | 急停按下 或者急停按钮被碰到 或者急停按钮被短接 | 3 | robot | DSP | robot |  |  |  | 210139 | 92845 | 210139-92845 | 57414_zDGf | (x=210139,y=92845,pointCode=57414_zDGf) | dsp | 57414_zDGf | H150A-028~57414_zDGf
H150A-028~57414_zDGf~361956 | 361956 | H150A-028~57414_zDGf | 0 | 2 | H150A-028~57414_zDGf | 2023-02-21 | H150A-028 | 28 | 10.232.197.28 | 28 | 361960 | 2023-02-21 18:16 | 2023-02-21 18:16 | 24.794 | 2023-02-21 18:15:52 | 2023-02-21 18:16:17 | DSP000000 | DSP0x2101 | 左侧驱动器报错 | 左侧驱动器报错 | 左侧驱动器报错 | 当前错误码【DSP0x2101】未维护 | 3 | robot | DSP | robot | DSP0x2101 |  |  | 210117 | 92832 | 210117-92832 | 57414_zDGf | (x=210117,y=92832,pointCode=57414_zDGf) | dsp | 57414_zDGf | H150A-028~57414_zDGf
H150A-028~57414_zDGf~361956 | 361956 | H150A-028~57414_zDGf | 0 | 3 | H150A-028~57414_zDGf | 2023-02-21 | H150A-028 | 28 | 10.232.197.28 | 28 | 361963 | 2023-02-21 18:16 | 2023-02-21 18:16 | 24.495 | 2023-02-21 18:15:52 | 2023-02-21 18:16:17 | DSP0x2191 | DSP0x2191 | 左侧驱动器故障 | 下位机获取和利时驱动器故障 | 排查驱动器故障具体错误 | 下位机获取和利时驱动器故障 | 3 | robot | DSP | robot |  |  |  | 210106 | 92824 | 210106-92824 | 57414_zDGf | (x=210106,y=92824,pointCode=57414_zDGf) | dsp | 57414_zDGf | H150A-028~57414_zDGf
H150A-028~57414_zDGf~361956 | 361956 | H150A-028~57414_zDGf | 0 | 4 | H150A-028~57414_zDGf | 2023-02-21 | H150A-028 | 28 | 10.232.197.28 | 28 | 361964 | 2023-02-21 18:16 | 2023-02-21 18:16 | 24.342 | 2023-02-21 18:15:52 | 2023-02-21 18:16:17 | DSP000000 | DSP0x2102 | 右侧驱动器报错 | 右侧驱动器报错 | 右侧驱动器报错 | 当前错误码【DSP0x2102】未维护 | 3 | robot | DSP | robot | DSP0x2102 |  |  | 210106 | 92824 | 210106-92824 | 57414_zDGf | (x=210106,y=92824,pointCode=57414_zDGf) | dsp | 57414_zDGf | H150A-028~57414_zDGf
H150A-028~57414_zDGf~361956 | 361956 | H150A-028~57414_zDGf | 0 | 5 | H150A-028~57414_zDGf | 2023-02-21 | H150A-028 | 28 | 10.232.197.28 | 28 | 361966 | 2023-02-21 18:16 | 2023-02-21 18:16 | 24.086 | 2023-02-21 18:15:53 | 2023-02-21 18:16:17 | DSP0x2192 | DSP0x2192 | 右侧驱动器故障 | 下位机获取和利时驱动器故障 | 排查驱动器故障具体错误 | 下位机获取和利时驱动器故障 | 3 | robot | DSP | robot |  |  |  | 210106 | 92824 | 210106-92824 | 57414_zDGf | (x=210106,y=92824,pointCode=57414_zDGf) | dsp | 57414_zDGf | H150A-028~57414_zDGf
H150A-028~57414_zDGf~361956 | 361956 | H150A-028~57414_zDGf | 0 | 6 | H150A-028~57414_zDGf | 2023-02-21 | H150A-028 | 28 | 10.232.197.28 | 28 | 361967 | 2023-02-21 18:16 | 2023-02-21 18:16 | 22.899 | 2023-02-21 18:15:54 | 2023-02-21 18:16:17 | DSP0x4306 | DSP0x4306 | 定位数据模块初始化失败 | 定位数据模块一直未收到正确的外部定位数据（3帧确认） | 检查Fusion_server模块是否正常； 如果正常检查各定位模块（IPU，SLAM）模块是否正常 | 定位数据模块一直未收到正确的外部定位数据（3帧确认） | 3 | robot | DSP | robot |  |  |  | 210106 | 92824 | 210106-92824 | 57414_zDGf | (x=210106,y=92824,pointCode=57414_zDGf) | dsp | 57414_zDGf | H150A-028~57414_zDGf
H150A-028~57414_zDGf~361956 | 361956 | H150A-028~57414_zDGf | 0 | 7 | H150A-028~57414_zDGf | 2023-02-21 | H150A-028 | 28 | 10.232.197.28 | 28 | 361972 | 2023-02-21 18:16 | 2023-02-21 18:16 | 19.072 | 2023-02-21 18:15:58 | 2023-02-21 18:16:17 | DSP0x2194 | DSP0x2194 | 随动电机/料箱插臂升降驱动器故障 | 下位机获取和利时驱动器故障 | 排查驱动器故障具体错误 | 下位机获取和利时驱动器故障 | 3 | robot | DSP | robot |  |  |  | 210106 | 92824 | 210106-92824 | 57414_zDGf | (x=210106,y=92824,pointCode=57414_zDGf) | dsp | 57414_zDGf | H150A-028~57414_zDGf
H150A-028~57414_zDGf~361956 | 361956 | H150A-028~57414_zDGf | 0 | 8 | H150A-028~57414_zDGf | 2023-02-21 | H150A-028 | 28 | 10.232.197.28 | 28 | 361973 | 2023-02-21 18:16 | 2023-02-21 18:16 | 16.876 | 2023-02-21 18:16:00 | 2023-02-21 18:16:17 | DSP000000 | DSP0x2104 | 随动驱动器报错 | 随动驱动器报错 | 随动驱动器报错 | 当前错误码【DSP0x2104】未维护 | 3 | robot | DSP | robot | DSP0x2104 |  |  | 210106 | 92824 | 210106-92824 | 57414_zDGf | (x=210106,y=92824,pointCode=57414_zDGf) | dsp | 57414_zDGf | H150A-028~57414_zDGf
H150A-028~57414_PmTs~361980 | 361980 | H150A-028~57414_PmTs | 361980 | 1 | H150A-028~57414_PmTs | 2023-02-21 | H150A-028 | 28 | 10.232.197.28 | 28 | 361980 | 2023-02-21 18:16 | 2023-02-21 18:16 | 4.091 | 2023-02-21 18:16:13 | 2023-02-21 18:16:17 | DSP0x4303 | DSP0x4303 | 定位信息不可靠 | 定位数据不可靠，置信度过低或时间戳偏差过大 | 联系技术支持 | 定位数据不可靠，置信度过低或时间戳偏差过大 | 3 | robot | DSP | robot |  |  |  | 208550 | 92844 | 208550-92844 | 57414_PmTs | (x=208550,y=92844,pointCode=57414_PmTs) | dsp | 57414_PmTs | H150A-028~57414_PmTs
H150A-028~DSP000000~361983 | 361983 | H150A-028~DSP000000 | 361983 | 1 | H150A-028~DSP000000 | 2023-02-21 | H150A-028 | 28 | 10.232.197.28 | 28 | 361983 | 2023-02-21 18:16 | 2023-02-21 18:16 | 0 | 2023-02-21 18:16:17 | 2023-02-21 18:16:17 | DSP000000 | DSP000000 | 错误码未维护 | 当前错误码【{0}】未维护 | 请维护错误码 | 当前错误码【{0}】未维护 | 3 | robot | DSP | robot | [8 empty] | dsp | DSP000000 | H150A-028~DSP000000
H150A-028~DSP000000~361983 | 361983 | H150A-028~DSP000000 | 0 | 2 | H150A-028~DSP000000 | 2023-02-21 | H150A-028 | 28 | 10.232.197.28 | 28 | 361984 | 2023-02-21 18:16 | 2023-02-21 18:16 | 0 | 2023-02-21 18:16:17 | 2023-02-21 18:16:17 | DSP000000 | DSP000000 | 错误码未维护 | 当前错误码【{0}】未维护 | 请维护错误码 | 当前错误码【{0}】未维护 | 3 | robot | DSP | robot | [8 empty] | dsp | DSP000000 | H150A-028~DSP000000
H150A-028~IDLE_PARKING_16769745820265261~361988 | 361988 | H150A-028~IDLE_PARKING_16769745820265261 | 361988 | 1 | H150A-028~IDLE_PARKING_16769745820265261 | 2023-02-21 | H150A-028 | 28 | 10.232.197.28 | 28 | 361988 | 2023-02-21 18:16 | 2023-02-21 18:16 | 1.544 | 2023-02-21 18:16:24 | 2023-02-21 18:16:26 | DSP000000 | DSP0x2101 | 左侧驱动器报错 | 左侧驱动器报错 | 左侧驱动器报错 | 当前错误码【DSP0x2101】未维护 | 3 | robot | DSP | robot | DSP0x2101 |  | IDLE_PARKING_16769745820265261 | 208503 | 92843 | 208503-92843 | 57414_PmTs | (x=208503,y=92843,pointCode=57414_PmTs) | dsp | IDLE_PARKING_16769745820265261 | H150A-028~IDLE_PARKING_16769745820265261
H150A-028~IDLE_PARKING_16769745820265261~361988 | 361988 | H150A-028~IDLE_PARKING_16769745820265261 | 0 | 2 | H150A-028~IDLE_PARKING_16769745820265261 | 2023-02-21 | H150A-028 | 28 | 10.232.197.28 | 28 | 361989 | 2023-02-21 18:16 | 2023-02-21 18:16 | 1.319 | 2023-02-21 18:16:25 | 2023-02-21 18:16:26 | DSP0x4902 | DSP0x4902 | 安全后触边触发 | 后方的触边被触发 或触边损坏 | 1、检测测量是否碰撞到东西，清理现场 2、检查车辆触边是否硬件损坏 | 后方的触边被触发 或触边损坏 | 3 | robot | DSP | robot |  |  | IDLE_PARKING_16769745820265261 | 208503 | 92843 | 208503-92843 | 57414_PmTs | (x=208503,y=92843,pointCode=57414_PmTs) | dsp | IDLE_PARKING_16769745820265261 | H150A-028~IDLE_PARKING_16769745820265261
H150A-028~IDLE_PARKING_16769745820265261~361988 | 361988 | H150A-028~IDLE_PARKING_16769745820265261 | 0 | 3 | H150A-028~IDLE_PARKING_16769745820265261 | 2023-02-21 | H150A-028 | 28 | 10.232.197.28 | 28 | 361990 | 2023-02-21 18:16 | 2023-02-21 18:16 | 1.279 | 2023-02-21 18:16:25 | 2023-02-21 18:16:26 | DSP0x2191 | DSP0x2191 | 左侧驱动器故障 | 下位机获取和利时驱动器故障 | 排查驱动器故障具体错误 | 下位机获取和利时驱动器故障 | 3 | robot | DSP | robot |  |  | IDLE_PARKING_16769745820265261 | 208503 | 92843 | 208503-92843 | 57414_PmTs | (x=208503,y=92843,pointCode=57414_PmTs) | dsp | IDLE_PARKING_16769745820265261 | H150A-028~IDLE_PARKING_16769745820265261
H150A-028~IDLE_PARKING_16769745820265261~361988 | 361988 | H150A-028~IDLE_PARKING_16769745820265261 | 0 | 4 | H150A-028~IDLE_PARKING_16769745820265261 | 2023-02-21 | H150A-028 | 28 | 10.232.197.28 | 28 | 361991 | 2023-02-21 18:16 | 2023-02-21 18:16 | 1.036 | 2023-02-21 18:16:25 | 2023-02-21 18:16:26 | DSP0x4306 | DSP0x4306 | 定位数据模块初始化失败 | 定位数据模块一直未收到正确的外部定位数据（3帧确认） | 检查Fusion_server模块是否正常； 如果正常检查各定位模块（IPU，SLAM）模块是否正常 | 定位数据模块一直未收到正确的外部定位数据（3帧确认） | 3 | robot | DSP | robot |  |  | IDLE_PARKING_16769745820265261 | 208503 | 92843 | 208503-92843 | 57414_PmTs | (x=208503,y=92843,pointCode=57414_PmTs) | dsp | IDLE_PARKING_16769745820265261 | H150A-028~IDLE_PARKING_16769745820265261
H150A-028~IDLE_PARKING_16769745820265261~361988 | 361988 | H150A-028~IDLE_PARKING_16769745820265261 | 0 | 5 | H150A-028~IDLE_PARKING_16769745820265261 | 2023-02-21 | H150A-028 | 28 | 10.232.197.28 | 28 | 361992 | 2023-02-21 18:16 | 2023-02-21 18:17 | 18.654 | 2023-02-21 18:16:26 | 2023-02-21 18:16:45 | DSP0x4902 | DSP0x4902 | 安全后触边触发 | 后方的触边被触发 或触边损坏 | 1、检测测量是否碰撞到东西，清理现场 2、检查车辆触边是否硬件损坏 | 后方的触边被触发 或触边损坏 | 3 | robot | DSP | robot |  |  | IDLE_PARKING_16769745820265261 | 208503 | 92843 | 208503-92843 | 57414_PmTs | (x=208503,y=92843,pointCode=57414_PmTs) | dsp | IDLE_PARKING_16769745820265261 | H150A-028~IDLE_PARKING_16769745820265261
H150A-028~IDLE_PARKING_16769745820265261~361988 | 361988 | H150A-028~IDLE_PARKING_16769745820265261 | 0 | 6 | H150A-028~IDLE_PARKING_16769745820265261 | 2023-02-21 | H150A-028 | 28 | 10.232.197.28 | 28 | 361993 | 2023-02-21 18:16 | 2023-02-21 18:17 | 18.433 | 2023-02-21 18:16:26 | 2023-02-21 18:16:45 | DSP0x2191 | DSP0x2191 | 左侧驱动器故障 | 下位机获取和利时驱动器故障 | 排查驱动器故障具体错误 | 下位机获取和利时驱动器故障 | 3 | robot | DSP | robot |  |  | IDLE_PARKING_16769745820265261 | 208503 | 92843 | 208503-92843 | 57414_PmTs | (x=208503,y=92843,pointCode=57414_PmTs) | dsp | IDLE_PARKING_16769745820265261 | H150A-028~IDLE_PARKING_16769745820265261
H150A-028~IDLE_PARKING_16769745820265261~361988 | 361988 | H150A-028~IDLE_PARKING_16769745820265261 | 0 | 7 | H150A-028~IDLE_PARKING_16769745820265261 | 2023-02-21 | H150A-028 | 28 | 10.232.197.28 | 28 | 361994 | 2023-02-21 18:16 | 2023-02-21 18:17 | 18.204 | 2023-02-21 18:16:27 | 2023-02-21 18:16:45 | DSP000000 | DSP0x2101 | 左侧驱动器报错 | 左侧驱动器报错 | 左侧驱动器报错 | 当前错误码【DSP0x2101】未维护 | 3 | robot | DSP | robot | DSP0x2101 |  | IDLE_PARKING_16769745820265261 | 208503 | 92843 | 208503-92843 | 57414_PmTs | (x=208503,y=92843,pointCode=57414_PmTs) | dsp | IDLE_PARKING_16769745820265261 | H150A-028~IDLE_PARKING_16769745820265261
H150A-028~IDLE_PARKING_16769745820265261~361988 | 361988 | H150A-028~IDLE_PARKING_16769745820265261 | 0 | 8 | H150A-028~IDLE_PARKING_16769745820265261 | 2023-02-21 | H150A-028 | 28 | 10.232.197.28 | 28 | 361995 | 2023-02-21 18:16 | 2023-02-21 18:17 | 17.703 | 2023-02-21 18:16:27 | 2023-02-21 18:16:45 | DSP0x4306 | DSP0x4306 | 定位数据模块初始化失败 | 定位数据模块一直未收到正确的外部定位数据（3帧确认） | 检查Fusion_server模块是否正常； 如果正常检查各定位模块（IPU，SLAM）模块是否正常 | 定位数据模块一直未收到正确的外部定位数据（3帧确认） | 3 | robot | DSP | robot |  |  | IDLE_PARKING_16769745820265261 | 208503 | 92843 | 208503-92843 | 57414_PmTs | (x=208503,y=92843,pointCode=57414_PmTs) | dsp | IDLE_PARKING_16769745820265261 | H150A-028~IDLE_PARKING_16769745820265261
H150A-028~57414_W45W~376876 | 376876 | H150A-028~57414_W45W | 376876 | 1 | H150A-028~57414_W45W | 2023-02-23 | H150A-028 | 28 | 10.232.197.28 | 28 | 376876 | 2023-02-23 19:22 | 2023-02-23 19:25 | 183.615 | 2023-02-23 19:22:18 | 2023-02-23 19:25:21 | DSP0x2401 | DSP0x2401 | 融合模块通讯超时 | 融合模块定位数据接收超时 | 1.检查下位机参数160号参数设置是否正确 2.检查fusion_server 以及camera_server_ipu docker 是否运行 3.检查/mnt/home/quicktron/config/fusion_server_config/ 下start.sh 串口号以及波特率设置是否正确 | 融合模块定位数据接收超时 | 3 | robot | DSP | robot |  |  |  | 74640 | 104529 | 74640-104529 | 57414_W45W | (x=74640,y=104529,pointCode=57414_W45W) | dsp | 57414_W45W | H150A-028~57414_W45W
H150A-028~BM_SI_167720548633026277~377850 | 377850 | H150A-028~BM_SI_167720548633026277 | 377850 | 1 | H150A-028~BM_SI_167720548633026277 | 2023-02-24 | H150A-028 | 28 | 10.232.197.28 | 28 | 377850 | 2023-02-24 10:26 | 2023-02-24 10:27 | 2.024 | 2023-02-24 10:26:28 | 2023-02-24 10:26:30 | DSP0x4903 | DSP0x4903 | 安全急停拍下 | 急停按下 或者急停按钮被碰到 或者急停按钮被短接 | 清除现场后，重启机器。 急停设备有问题的话更换急停按钮 | 急停按下 或者急停按钮被碰到 或者急停按钮被短接 | 3 | robot | DSP | robot |  |  | BM_SI_167720548633026277 | 94784 | 84636 | 94784-84636 | 57414_Dx55 | (x=94784,y=84636,pointCode=57414_Dx55) | dsp | BM_SI_167720548633026277 | H150A-028~BM_SI_167720548633026277
H150A-028~BM_SI_167720548633026277~377850 | 377850 | H150A-028~BM_SI_167720548633026277 | 0 | 2 | H150A-028~BM_SI_167720548633026277 | 2023-02-24 | H150A-028 | 28 | 10.232.197.28 | 28 | 377852 | 2023-02-24 10:26 | 2023-02-24 10:27 | 0.582 | 2023-02-24 10:26:29 | 2023-02-24 10:26:30 | DSP000000 | DSP0x2101 | 左侧驱动器报错 | 左侧驱动器报错 | 左侧驱动器报错 | 当前错误码【DSP0x2101】未维护 | 3 | robot | DSP | robot | DSP0x2101 |  | BM_SI_167720548633026277 | 94784 | 84636 | 94784-84636 | 57414_Dx55 | (x=94784,y=84636,pointCode=57414_Dx55) | dsp | BM_SI_167720548633026277 | H150A-028~BM_SI_167720548633026277
H150A-028~BM_SI_167720548633026277~377850 | 377850 | H150A-028~BM_SI_167720548633026277 | 0 | 3 | H150A-028~BM_SI_167720548633026277 | 2023-02-24 | H150A-028 | 28 | 10.232.197.28 | 28 | 377853 | 2023-02-24 10:27 | 2023-02-24 10:27 | 0.283 | 2023-02-24 10:26:30 | 2023-02-24 10:26:30 | DSP000000 | DSP0x2102 | 右侧驱动器报错 | 右侧驱动器报错 | 右侧驱动器报错 | 当前错误码【DSP0x2102】未维护 | 3 | robot | DSP | robot | DSP0x2102 |  | BM_SI_167720548633026277 | 94784 | 84636 | 94784-84636 | 57414_Dx55 | (x=94784,y=84636,pointCode=57414_Dx55) | dsp | BM_SI_167720548633026277 | H150A-028~BM_SI_167720548633026277
H150A-028~BM_SI_167720548633026277~377850 | 377850 | H150A-028~BM_SI_167720548633026277 | 0 | 4 | H150A-028~BM_SI_167720548633026277 | 2023-02-24 | H150A-028 | 28 | 10.232.197.28 | 28 | 377854 | 2023-02-24 10:27 | 2023-02-24 10:27 | 0.185 | 2023-02-24 10:26:30 | 2023-02-24 10:26:30 | DSP0x2191 | DSP0x2191 | 左侧驱动器故障 | 下位机获取和利时驱动器故障 | 排查驱动器故障具体错误 | 下位机获取和利时驱动器故障 | 3 | robot | DSP | robot |  |  | BM_SI_167720548633026277 | 94784 | 84636 | 94784-84636 | 57414_Dx55 | (x=94784,y=84636,pointCode=57414_Dx55) | dsp | BM_SI_167720548633026277 | H150A-028~BM_SI_167720548633026277
H150A-028~DSP000000~377855 | 377855 | H150A-028~DSP000000 | 377855 | 1 | H150A-028~DSP000000 | 2023-02-24 | H150A-028 | 28 | 10.232.197.28 | 28 | 377855 | 2023-02-24 10:27 | 2023-02-24 10:27 | 0 | 2023-02-24 10:26:30 | 2023-02-24 10:26:30 | DSP000000 | DSP000000 | 错误码未维护 | 当前错误码【{0}】未维护 | 请维护错误码 | 当前错误码【{0}】未维护 | 3 | robot | DSP | robot | [8 empty] | dsp | DSP000000 | H150A-028~DSP000000
H150A-028~BM_SI_167720548633026277~377857 | 377857 | H150A-028~BM_SI_167720548633026277 | 377857 | 1 | H150A-028~BM_SI_167720548633026277 | 2023-02-24 | H150A-028 | 28 | 10.232.197.28 | 28 | 377857 | 2023-02-24 10:27 | 2023-02-24 10:27 | 29.692 | 2023-02-24 10:26:38 | 2023-02-24 10:27:07 | DSP000000 | DSP0x2101 | 左侧驱动器报错 | 左侧驱动器报错 | 左侧驱动器报错 | 当前错误码【DSP0x2101】未维护 | 3 | robot | DSP | robot | DSP0x2101 |  | BM_SI_167720548633026277 | 94784 | 84636 | 94784-84636 | 57414_Dx55 | (x=94784,y=84636,pointCode=57414_Dx55) | dsp | BM_SI_167720548633026277 | H150A-028~BM_SI_167720548633026277
H150A-028~BM_SI_167720548633026277~377857 | 377857 | H150A-028~BM_SI_167720548633026277 | 0 | 2 | H150A-028~BM_SI_167720548633026277 | 2023-02-24 | H150A-028 | 28 | 10.232.197.28 | 28 | 377858 | 2023-02-24 10:27 | 2023-02-24 10:27 | 29.452 | 2023-02-24 10:26:38 | 2023-02-24 10:27:07 | DSP0x2191 | DSP0x2191 | 左侧驱动器故障 | 下位机获取和利时驱动器故障 | 排查驱动器故障具体错误 | 下位机获取和利时驱动器故障 | 3 | robot | DSP | robot |  |  | BM_SI_167720548633026277 | 94784 | 84636 | 94784-84636 | 57414_Dx55 | (x=94784,y=84636,pointCode=57414_Dx55) | dsp | BM_SI_167720548633026277 | H150A-028~BM_SI_167720548633026277
H150A-028~BM_SI_167720548633026277~377857 | 377857 | H150A-028~BM_SI_167720548633026277 | 0 | 3 | H150A-028~BM_SI_167720548633026277 | 2023-02-24 | H150A-028 | 28 | 10.232.197.28 | 28 | 377859 | 2023-02-24 10:27 | 2023-02-24 10:27 | 29.201 | 2023-02-24 10:26:38 | 2023-02-24 10:27:07 | DSP0x4306 | DSP0x4306 | 定位数据模块初始化失败 | 定位数据模块一直未收到正确的外部定位数据（3帧确认） | 检查Fusion_server模块是否正常； 如果正常检查各定位模块（IPU，SLAM）模块是否正常 | 定位数据模块一直未收到正确的外部定位数据（3帧确认） | 3 | robot | DSP | robot |  |  | BM_SI_167720548633026277 | 94784 | 84636 | 94784-84636 | 57414_Dx55 | (x=94784,y=84636,pointCode=57414_Dx55) | dsp | BM_SI_167720548633026277 | H150A-028~BM_SI_167720548633026277
H150A-028~DEADLOCK_16772056281175718~377867 | 377867 | H150A-028~DEADLOCK_16772056281175718 | 377867 | 1 | H150A-028~DEADLOCK_16772056281175718 | 2023-02-24 | H150A-028 | 28 | 10.232.197.28 | 28 | 377867 | 2023-02-24 10:27 | 2023-02-24 10:29 | 108.414 | 2023-02-24 10:27:08 | 2023-02-24 10:28:56 | DSP0x4306 | DSP0x4306 | 定位数据模块初始化失败 | 定位数据模块一直未收到正确的外部定位数据（3帧确认） | 检查Fusion_server模块是否正常； 如果正常检查各定位模块（IPU，SLAM）模块是否正常 | 定位数据模块一直未收到正确的外部定位数据（3帧确认） | 3 | robot | DSP | robot |  |  | DEADLOCK_16772056281175718 | 94784 | 84636 | 94784-84636 | 57414_Dx55 | (x=94784,y=84636,pointCode=57414_Dx55) | dsp | DEADLOCK_16772056281175718 | H150A-028~DEADLOCK_16772056281175718
H150A-028~CHARGE_16772367606737596~384876 | 384876 | H150A-028~CHARGE_16772367606737596 | 384876 | 1 | H150A-028~CHARGE_16772367606737596 | 2023-02-24 | H150A-028 | 28 | 10.232.197.28 | 28 | 384876 | 2023-02-24 19:16 | 2023-02-24 19:16 | 2.168 | 2023-02-24 19:15:44 | 2023-02-24 19:15:47 | DSP0x2501 | DSP0x2501 | 接收充电确认信号超时 | 执行充电移动后，一段时间未接收到电池已经充电的信号；2）打开电源48V操作，一段时间未接受到电池48V开启的信号，就会报错 | 清错并且重新执行充电移动指令 | 执行充电移动后，一段时间未接收到电池已经充电的信号；2）打开电源48V操作，一段时间未接受到电池48V开启的信号，就会报错 | 3 | robot | DSP | robot |  |  | CHARGE_16772367606737596 | 337173 | 61814 | 337173-61814 | 57414_ixdz | (x=337173,y=61814,pointCode=57414_ixdz) | dsp | CHARGE_16772367606737596 | H150A-028~CHARGE_16772367606737596
H150A-028~57414_GB8G~385025 | 385025 | H150A-028~57414_GB8G | 385025 | 1 | H150A-028~57414_GB8G | 2023-02-24 | H150A-028 | 28 | 10.232.197.28 | 28 | 385025 | 2023-02-24 19:56 | 2023-02-24 20:00 | 263.319 | 2023-02-24 19:55:58 | 2023-02-24 20:00:21 | DSP0x2401 | DSP0x2401 | 融合模块通讯超时 | 融合模块定位数据接收超时 | 1.检查下位机参数160号参数设置是否正确 2.检查fusion_server 以及camera_server_ipu docker 是否运行 3.检查/mnt/home/quicktron/config/fusion_server_config/ 下start.sh 串口号以及波特率设置是否正确 | 融合模块定位数据接收超时 | 3 | robot | DSP | robot |  |  |  | 208539 | 89719 | 208539-89719 | 57414_GB8G | (x=208539,y=89719,pointCode=57414_GB8G) | dsp | 57414_GB8G | H150A-028~57414_GB8G
H150A-028~BM_SI_167729185527500701~386663 | 386663 | H150A-028~BM_SI_167729185527500701 | 386663 | 1 | H150A-028~BM_SI_167729185527500701 | 2023-02-25 | H150A-028 | 28 | 10.232.197.28 | 28 | 386663 | 2023-02-25 10:29 | 2023-02-25 10:30 | 32.14 | 2023-02-25 10:29:26 | 2023-02-25 10:29:58 | DSP0x2B04 | DSP0x2B04 | 避障数据超时 | 避障数据超时 | 传感器避障数据超时，请检查传感器状态是否正常，若均正常，请联系技术支持 | 避障数据超时 | 3 | robot | DSP | robot |  |  | BM_SI_167729185527500701 | 90036 | 100950 | 90036-100950 | 57414_xJiS | (x=90036,y=100950,pointCode=57414_xJiS) | dsp | BM_SI_167729185527500701 | H150A-028~BM_SI_167729185527500701
H150A-028~BM_SI_167731529519402700~390841 | 390841 | H150A-028~BM_SI_167731529519402700 | 390841 | 1 | H150A-028~BM_SI_167731529519402700 | 2023-02-25 | H150A-028 | 28 | 10.232.197.28 | 28 | 390841 | 2023-02-25 17:02 | 2023-02-25 17:02 | 2.083 | 2023-02-25 17:01:46 | 2023-02-25 17:01:48 | DSP0x0508 | DSP0x0508 | IPU上视数据超时 | 顶升后确认等待上视数据超时。 | 1、清错。 | 顶升后确认等待上视数据超时。 | 3 | robot | DSP | robot |  |  | BM_SI_167731529519402700 | 206929 | 91429 | 206929-91429 | 57414_YbhC | (x=206929,y=91429,pointCode=57414_YbhC) | dsp | BM_SI_167731529519402700 | H150A-028~BM_SI_167731529519402700
H150A-028~BM_SI_167731529519402700~390841 | 390841 | H150A-028~BM_SI_167731529519402700 | 0 | 2 | H150A-028~BM_SI_167731529519402700 | 2023-02-25 | H150A-028 | 28 | 10.232.197.28 | 28 | 390845 | 2023-02-25 17:02 | 2023-02-25 17:02 | 2.054 | 2023-02-25 17:01:55 | 2023-02-25 17:01:57 | DSP0x0508 | DSP0x0508 | IPU上视数据超时 | 顶升后确认等待上视数据超时。 | 1、清错。 | 顶升后确认等待上视数据超时。 | 3 | robot | DSP | robot |  |  | BM_SI_167731529519402700 | 206929 | 91429 | 206929-91429 | 57414_YbhC | (x=206929,y=91429,pointCode=57414_YbhC) | dsp | BM_SI_167731529519402700 | H150A-028~BM_SI_167731529519402700
H150A-028~BM_SI_167731529519402700~390841 | 390841 | H150A-028~BM_SI_167731529519402700 | 0 | 3 | H150A-028~BM_SI_167731529519402700 | 2023-02-25 | H150A-028 | 28 | 10.232.197.28 | 28 | 390849 | 2023-02-25 17:02 | 2023-02-25 17:02 | 2.076 | 2023-02-25 17:02:05 | 2023-02-25 17:02:07 | DSP0x0508 | DSP0x0508 | IPU上视数据超时 | 顶升后确认等待上视数据超时。 | 1、清错。 | 顶升后确认等待上视数据超时。 | 3 | robot | DSP | robot |  |  | BM_SI_167731529519402700 | 206929 | 91429 | 206929-91429 | 57414_YbhC | (x=206929,y=91429,pointCode=57414_YbhC) | dsp | BM_SI_167731529519402700 | H150A-028~BM_SI_167731529519402700
H150A-028~BM_SI_167731529519402700~390841 | 390841 | H150A-028~BM_SI_167731529519402700 | 0 | 4 | H150A-028~BM_SI_167731529519402700 | 2023-02-25 | H150A-028 | 28 | 10.232.197.28 | 28 | 390852 | 2023-02-25 17:02 | 2023-02-25 17:03 | 66.442 | 2023-02-25 17:02:14 | 2023-02-25 17:03:21 | DSP0x0508 | DSP0x0508 | IPU上视数据超时 | 顶升后确认等待上视数据超时。 | 1、清错。 | 顶升后确认等待上视数据超时。 | 3 | robot | DSP | robot |  |  | BM_SI_167731529519402700 | 206929 | 91429 | 206929-91429 | 57414_YbhC | (x=206929,y=91429,pointCode=57414_YbhC) | dsp | BM_SI_167731529519402700 | H150A-028~BM_SI_167731529519402700
H150A-029~BM_SI_167695484688718563~357449 | 357449 | H150A-029~BM_SI_167695484688718563 | 357449 | 1 | H150A-029~BM_SI_167695484688718563 | 2023-02-21 | H150A-029 | 29 | 10.232.197.29 | 29 | 357449 | 2023-02-21 12:49 | 2023-02-21 12:50 | 85.663 | 2023-02-21 12:49:04 | 2023-02-21 12:50:29 | QSH014005 | QSH014005 | 货架数字码与实际不匹配 | 下发的货架数字码【{0}】数据无法匹配 | 1.检查下发的货架数据 2.检查货架贴码是否和中控货架位置一致 3.以上无法解决，请联系技术支持 | 下发的货架数字码【读取数字码与系统期望数字码不一致，请检查配置的数字码】数据无法匹配 | 3 | robot | QSH | robot | 读取数字码与系统期望数字码不一致，请检查配置的数字码 |  | BM_SI_167695484688718563 | 74027 | 111083 | 74027-111083 | 57414_AHrM | (x=74027,y=111083,pointCode=57414_AHrM) | executeJob | BM_SI_167695484688718563 | H150A-029~BM_SI_167695484688718563
H150A-029~BM_SI_167695623495918698~358165 | 358165 | H150A-029~BM_SI_167695623495918698 | 358165 | 1 | H150A-029~BM_SI_167695623495918698 | 2023-02-21 | H150A-029 | 29 | 10.232.197.29 | 29 | 358165 | 2023-02-21 13:12 | 2023-02-21 13:13 | 109.592 | 2023-02-21 13:11:34 | 2023-02-21 13:13:23 | DSP0x0503 | DSP0x0503 | 顶升后货架位置偏差过大 | 顶升后确认上视，位置和角度偏差超过下位机参数70 71设定阈值 | 1、检查70 71号参数是否设置过小 2、检查小车上下视标定是否正常 | 顶升后确认上视，位置和角度偏差超过下位机参数70 71设定阈值 | 3 | robot | DSP | robot |  |  | BM_SI_167695623495918698 | 92637 | 144108 | 92637-144108 | 57414_J86m | (x=92637,y=144108,pointCode=57414_J86m) | dsp | BM_SI_167695623495918698 | H150A-029~BM_SI_167695623495918698
H150A-029~BM_SI_167711413460523971~372626 | 372626 | H150A-029~BM_SI_167711413460523971 | 372626 | 1 | H150A-029~BM_SI_167711413460523971 | 2023-02-23 | H150A-029 | 29 | 10.232.197.29 | 29 | 372626 | 2023-02-23 09:02 | 2023-02-23 09:03 | 57.529 | 2023-02-23 09:02:18 | 2023-02-23 09:03:16 | DSP0x4901 | DSP0x4901 | 安全前触边触发 | 前方的触边被触发 或触边损坏 | 1、检测测量是否碰撞到东西，清理现场 2、检查车辆触边是否硬件损坏 | 前方的触边被触发 或触边损坏 | 3 | robot | DSP | robot |  |  | BM_SI_167711413460523971 | 74903 | 111076 | 74903-111076 | 57414_AHrM | (x=74903,y=111076,pointCode=57414_AHrM) | dsp | BM_SI_167711413460523971 | H150A-029~BM_SI_167711413460523971
H150A-029~57414_BDA5~376869 | 376869 | H150A-029~57414_BDA5 | 376869 | 1 | H150A-029~57414_BDA5 | 2023-02-23 | H150A-029 | 29 | 10.232.197.29 | 29 | 376869 | 2023-02-23 19:21 | 2023-02-23 19:24 | 182.609 | 2023-02-23 19:20:41 | 2023-02-23 19:23:43 | DSP0x2401 | DSP0x2401 | 融合模块通讯超时 | 融合模块定位数据接收超时 | 1.检查下位机参数160号参数设置是否正确 2.检查fusion_server 以及camera_server_ipu docker 是否运行 3.检查/mnt/home/quicktron/config/fusion_server_config/ 下start.sh 串口号以及波特率设置是否正确 | 融合模块定位数据接收超时 | 3 | robot | DSP | robot |  |  |  | 90513 | 156468 | 90513-156468 | 57414_BDA5 | (x=90513,y=156468,pointCode=57414_BDA5) | dsp | 57414_BDA5 | H150A-029~57414_BDA5
H150A-029~CHARGE_16772300945530054~383544 | 383544 | H150A-029~CHARGE_16772300945530054 | 383544 | 1 | H150A-029~CHARGE_16772300945530054 | 2023-02-24 | H150A-029 | 29 | 10.232.197.29 | 29 | 383544 | 2023-02-24 17:23 | 2023-02-24 17:24 | 62.249 | 2023-02-24 17:23:08 | 2023-02-24 17:24:10 | DSP0x2501 | DSP0x2501 | 接收充电确认信号超时 | 执行充电移动后，一段时间未接收到电池已经充电的信号；2）打开电源48V操作，一段时间未接受到电池48V开启的信号，就会报错 | 清错并且重新执行充电移动指令 | 执行充电移动后，一段时间未接收到电池已经充电的信号；2）打开电源48V操作，一段时间未接受到电池48V开启的信号，就会报错 | 3 | robot | DSP | robot |  |  | CHARGE_16772300945530054 | 343016 | 61813 | 343016-61813 | 57414_JN34 | (x=343016,y=61813,pointCode=57414_JN34) | dsp | CHARGE_16772300945530054 | H150A-029~CHARGE_16772300945530054
H150A-029~CHARGE_16772318371307083~383764 | 383764 | H150A-029~CHARGE_16772318371307083 | 383764 | 1 | H150A-029~CHARGE_16772318371307083 | 2023-02-24 | H150A-029 | 29 | 10.232.197.29 | 29 | 383764 | 2023-02-24 17:45 | 2023-02-24 17:46 | 53.105 | 2023-02-24 17:44:47 | 2023-02-24 17:45:40 | QSH012006 | QSH012006 | 当前位置超出系统分配锁闭资源 | 当前机器人位置不在已持有的锁闭资源内，超出了系统批复给的锁闭资源 | 1.检查机器人是否偏离路径规划移动 2.检查RTS已批复锁闭是否被收回 3.研发排查锁闭资源 | 当前机器人位置不在已持有的锁闭资源内，超出了系统批复给的锁闭资源 | 3 | robot | QSH | robot |  |  | CHARGE_16772318371307083 | 132645 | 113902 | 132645-113902 | 57414_nTSJ | (x=132645,y=113902,pointCode=57414_nTSJ) | rcsLock | CHARGE_16772318371307083 | H150A-029~CHARGE_16772318371307083
H150A-029~CHARGE_16772377820517889~384945 | 384945 | H150A-029~CHARGE_16772377820517889 | 384945 | 1 | H150A-029~CHARGE_16772377820517889 | 2023-02-24 | H150A-029 | 29 | 10.232.197.29 | 29 | 384945 | 2023-02-24 19:33 | 2023-02-24 19:33 | 2.971 | 2023-02-24 19:32:37 | 2023-02-24 19:32:40 | DSP0x2501 | DSP0x2501 | 接收充电确认信号超时 | 执行充电移动后，一段时间未接收到电池已经充电的信号；2）打开电源48V操作，一段时间未接受到电池48V开启的信号，就会报错 | 清错并且重新执行充电移动指令 | 执行充电移动后，一段时间未接收到电池已经充电的信号；2）打开电源48V操作，一段时间未接受到电池48V开启的信号，就会报错 | 3 | robot | DSP | robot |  |  | CHARGE_16772377820517889 | 337174 | 61813 | 337174-61813 | 57414_ixdz | (x=337174,y=61813,pointCode=57414_ixdz) | dsp | CHARGE_16772377820517889 | H150A-029~CHARGE_16772377820517889
H150A-029~57414_a2sf~385026 | 385026 | H150A-029~57414_a2sf | 385026 | 1 | H150A-029~57414_a2sf | 2023-02-24 | H150A-029 | 29 | 10.232.197.29 | 29 | 385026 | 2023-02-24 19:57 | 2023-02-24 20:00 | 183.162 | 2023-02-24 19:56:31 | 2023-02-24 19:59:34 | DSP0x2401 | DSP0x2401 | 融合模块通讯超时 | 融合模块定位数据接收超时 | 1.检查下位机参数160号参数设置是否正确 2.检查fusion_server 以及camera_server_ipu docker 是否运行 3.检查/mnt/home/quicktron/config/fusion_server_config/ 下start.sh 串口号以及波特率设置是否正确 | 融合模块定位数据接收超时 | 3 | robot | DSP | robot |  |  |  | 196434 | 105420 | 196434-105420 | 57414_a2sf | (x=196434,y=105420,pointCode=57414_a2sf) | dsp | 57414_a2sf | H150A-029~57414_a2sf
H150A-029~CHARGE_16773233170059580~392299 | 392299 | H150A-029~CHARGE_16773233170059580 | 392299 | 1 | H150A-029~CHARGE_16773233170059580 | 2023-02-25 | H150A-029 | 29 | 10.232.197.29 | 29 | 392299 | 2023-02-25 19:17 | 2023-02-25 19:18 | 57.117 | 2023-02-25 19:16:56 | 2023-02-25 19:17:54 | DSP0x2501 | DSP0x2501 | 接收充电确认信号超时 | 执行充电移动后，一段时间未接收到电池已经充电的信号；2）打开电源48V操作，一段时间未接受到电池48V开启的信号，就会报错 | 清错并且重新执行充电移动指令 | 执行充电移动后，一段时间未接收到电池已经充电的信号；2）打开电源48V操作，一段时间未接受到电池48V开启的信号，就会报错 | 3 | robot | DSP | robot |  |  | CHARGE_16773233170059580 | 337174 | 61813 | 337174-61813 | 57414_ixdz | (x=337174,y=61813,pointCode=57414_ixdz) | dsp | CHARGE_16773233170059580 | H150A-029~CHARGE_16773233170059580
H150A-030~BM_SI_167694568742117813~355969 | 355969 | H150A-030~BM_SI_167694568742117813 | 355969 | 1 | H150A-030~BM_SI_167694568742117813 | 2023-02-21 | H150A-030 | 30 | 10.232.197.30 | 30 | 355969 | 2023-02-21 10:26 | 2023-02-21 10:26 | 1.229 | 2023-02-21 10:25:33 | 2023-02-21 10:25:35 | DSP0x0508 | DSP0x0508 | IPU上视数据超时 | 顶升后确认等待上视数据超时。 | 1、清错。 | 顶升后确认等待上视数据超时。 | 3 | robot | DSP | robot |  |  | BM_SI_167694568742117813 | 208537 | 104164 | 208537-104164 | 57414_NNsx | (x=208537,y=104164,pointCode=57414_NNsx) | dsp | BM_SI_167694568742117813 | H150A-030~BM_SI_167694568742117813
H150A-030~BM_SI_167694568742117813~355969 | 355969 | H150A-030~BM_SI_167694568742117813 | 0 | 2 | H150A-030~BM_SI_167694568742117813 | 2023-02-21 | H150A-030 | 30 | 10.232.197.30 | 30 | 355972 | 2023-02-21 10:26 | 2023-02-21 10:26 | 43.691 | 2023-02-21 10:25:42 | 2023-02-21 10:26:26 | DSP0x0508 | DSP0x0508 | IPU上视数据超时 | 顶升后确认等待上视数据超时。 | 1、清错。 | 顶升后确认等待上视数据超时。 | 3 | robot | DSP | robot |  |  | BM_SI_167694568742117813 | 208537 | 104164 | 208537-104164 | 57414_NNsx | (x=208537,y=104164,pointCode=57414_NNsx) | dsp | BM_SI_167694568742117813 | H150A-030~BM_SI_167694568742117813
H150A-030~BM_SI_167694883447818181~356643 | 356643 | H150A-030~BM_SI_167694883447818181 | 356643 | 1 | H150A-030~BM_SI_167694883447818181 | 2023-02-21 | H150A-030 | 30 | 10.232.197.30 | 30 | 356643 | 2023-02-21 11:16 | 2023-02-21 11:16 | 42.839 | 2023-02-21 11:15:37 | 2023-02-21 11:16:20 | DSP0x0506 | DSP0x0506 | 顶升后货架码未解出 | 货架码没有解出 正常一次 残码一次 正常再一次 三次没有读出来 | 1、货架过偏（按错误代码87第一步操作） 降下->顶升前确认上摄像头->顶升->顶升后确认上摄像头 若不行则手动把货架挪正 2、补光过亮过暗（修改下位机79号参数，过暗调大、过亮调小） | 货架码没有解出 正常一次 残码一次 正常再一次 三次没有读出来 | 3 | robot | DSP | robot |  |  | BM_SI_167694883447818181 | 225654 | 63733 | 225654-63733 | 57414_R66e | (x=225654,y=63733,pointCode=57414_R66e) | dsp | BM_SI_167694883447818181 | H150A-030~BM_SI_167694883447818181
H150A-030~BM_SI_167697440049020420~362109 | 362109 | H150A-030~BM_SI_167697440049020420 | 362109 | 1 | H150A-030~BM_SI_167697440049020420 | 2023-02-21 | H150A-030 | 30 | 10.232.197.30 | 30 | 362109 | 2023-02-21 18:23 | 2023-02-21 18:23 | 1.991 | 2023-02-21 18:23:19 | 2023-02-21 18:23:21 | DSP0x0508 | DSP0x0508 | IPU上视数据超时 | 顶升后确认等待上视数据超时。 | 1、清错。 | 顶升后确认等待上视数据超时。 | 3 | robot | DSP | robot |  |  | BM_SI_167697440049020420 | 124775 | 91305 | 124775-91305 | 57414_BzCE | (x=124775,y=91305,pointCode=57414_BzCE) | dsp | BM_SI_167697440049020420 | H150A-030~BM_SI_167697440049020420
H150A-030~BM_SI_167697440049020420~362109 | 362109 | H150A-030~BM_SI_167697440049020420 | 0 | 2 | H150A-030~BM_SI_167697440049020420 | 2023-02-21 | H150A-030 | 30 | 10.232.197.30 | 30 | 362111 | 2023-02-21 18:23 | 2023-02-21 18:24 | 2.124 | 2023-02-21 18:23:29 | 2023-02-21 18:23:31 | DSP0x0508 | DSP0x0508 | IPU上视数据超时 | 顶升后确认等待上视数据超时。 | 1、清错。 | 顶升后确认等待上视数据超时。 | 3 | robot | DSP | robot |  |  | BM_SI_167697440049020420 | 124775 | 91305 | 124775-91305 | 57414_BzCE | (x=124775,y=91305,pointCode=57414_BzCE) | dsp | BM_SI_167697440049020420 | H150A-030~BM_SI_167697440049020420
H150A-030~BM_SI_167697440049020420~362109 | 362109 | H150A-030~BM_SI_167697440049020420 | 0 | 3 | H150A-030~BM_SI_167697440049020420 | 2023-02-21 | H150A-030 | 30 | 10.232.197.30 | 30 | 362114 | 2023-02-21 18:24 | 2023-02-21 18:24 | 2.252 | 2023-02-21 18:23:40 | 2023-02-21 18:23:42 | DSP0x0508 | DSP0x0508 | IPU上视数据超时 | 顶升后确认等待上视数据超时。 | 1、清错。 | 顶升后确认等待上视数据超时。 | 3 | robot | DSP | robot |  |  | BM_SI_167697440049020420 | 124775 | 91305 | 124775-91305 | 57414_BzCE | (x=124775,y=91305,pointCode=57414_BzCE) | dsp | BM_SI_167697440049020420 | H150A-030~BM_SI_167697440049020420
H150A-030~BM_SI_167697440049020420~362109 | 362109 | H150A-030~BM_SI_167697440049020420 | 0 | 4 | H150A-030~BM_SI_167697440049020420 | 2023-02-21 | H150A-030 | 30 | 10.232.197.30 | 30 | 362118 | 2023-02-21 18:24 | 2023-02-21 18:24 | 13.153 | 2023-02-21 18:23:50 | 2023-02-21 18:24:03 | DSP0x0508 | DSP0x0508 | IPU上视数据超时 | 顶升后确认等待上视数据超时。 | 1、清错。 | 顶升后确认等待上视数据超时。 | 3 | robot | DSP | robot |  |  | BM_SI_167697440049020420 | 124775 | 91305 | 124775-91305 | 57414_BzCE | (x=124775,y=91305,pointCode=57414_BzCE) | dsp | BM_SI_167697440049020420 | H150A-030~BM_SI_167697440049020420
H150A-030~BM_SI_167711510060224110~372849 | 372849 | H150A-030~BM_SI_167711510060224110 | 372849 | 1 | H150A-030~BM_SI_167711510060224110 | 2023-02-23 | H150A-030 | 30 | 10.232.197.30 | 30 | 372849 | 2023-02-23 09:20 | 2023-02-23 09:20 | 0.553 | 2023-02-23 09:19:32 | 2023-02-23 09:19:32 | DSP0x4301 | DSP0x4301 | 定位位置置信度过低 | 一段距离内未收到有效定位数据 | 1. 查看日志小车是否收到有效定位数据 2. 检查小车行驶过程中是否接到码 3. 检查小车定位数据与小车估算位置是否偏差超过限制 | 一段距离内未收到有效定位数据 | 3 | robot | DSP | robot |  |  | BM_SI_167711510060224110 | 71746 | 102454 | 71746-102454 | 57414_Myt4 | (x=71746,y=102454,pointCode=57414_Myt4) | dsp | BM_SI_167711510060224110 | H150A-030~BM_SI_167711510060224110
H150A-030~BM_SI_167711510060224110~372849 | 372849 | H150A-030~BM_SI_167711510060224110 | 0 | 2 | H150A-030~BM_SI_167711510060224110 | 2023-02-23 | H150A-030 | 30 | 10.232.197.30 | 30 | 372850 | 2023-02-23 09:20 | 2023-02-23 09:20 | 0.283 | 2023-02-23 09:19:32 | 2023-02-23 09:19:32 | DSP0x4306 | DSP0x4306 | 定位数据模块初始化失败 | 定位数据模块一直未收到正确的外部定位数据（3帧确认） | 检查Fusion_server模块是否正常； 如果正常检查各定位模块（IPU，SLAM）模块是否正常 | 定位数据模块一直未收到正确的外部定位数据（3帧确认） | 3 | robot | DSP | robot |  |  | BM_SI_167711510060224110 | 71683 | 102454 | 71683-102454 | 57414_Myt4 | (x=71683,y=102454,pointCode=57414_Myt4) | dsp | BM_SI_167711510060224110 | H150A-030~BM_SI_167711510060224110
H150A-030~BM_SI_167711510060224110~372849 | 372849 | H150A-030~BM_SI_167711510060224110 | 0 | 3 | H150A-030~BM_SI_167711510060224110 | 2023-02-23 | H150A-030 | 30 | 10.232.197.30 | 30 | 372851 | 2023-02-23 09:20 | 2023-02-23 09:20 | 54.962 | 2023-02-23 09:19:32 | 2023-02-23 09:20:27 | DSP0x0406 | DSP0x0406 | 软停过程中拒接指令 | 小车软停过程中，上位机下发除slam移动外任何指令 | 1、清错后，重新执行 | 小车软停过程中，上位机下发除slam移动外任何指令 | 3 | robot | DSP | robot |  |  | BM_SI_167711510060224110 | 71604 | 102454 | 71604-102454 | 57414_Myt4 | (x=71604,y=102454,pointCode=57414_Myt4) | dsp | BM_SI_167711510060224110 | H150A-030~BM_SI_167711510060224110
H150A-030~BM_SI_167711510060224110~372849 | 372849 | H150A-030~BM_SI_167711510060224110 | 0 | 4 | H150A-030~BM_SI_167711510060224110 | 2023-02-23 | H150A-030 | 30 | 10.232.197.30 | 30 | 372852 | 2023-02-23 09:20 | 2023-02-23 09:20 | 53.953 | 2023-02-23 09:19:33 | 2023-02-23 09:20:27 | DSP0x4301 | DSP0x4301 | 定位位置置信度过低 | 一段距离内未收到有效定位数据 | 1. 查看日志小车是否收到有效定位数据 2. 检查小车行驶过程中是否接到码 3. 检查小车定位数据与小车估算位置是否偏差超过限制 | 一段距离内未收到有效定位数据 | 3 | robot | DSP | robot |  |  | BM_SI_167711510060224110 | 71603 | 102454 | 71603-102454 | 57414_Myt4 | (x=71603,y=102454,pointCode=57414_Myt4) | dsp | BM_SI_167711510060224110 | H150A-030~BM_SI_167711510060224110
H150A-030~BM_SI_167711510060224110~372849 | 372849 | H150A-030~BM_SI_167711510060224110 | 0 | 5 | H150A-030~BM_SI_167711510060224110 | 2023-02-23 | H150A-030 | 30 | 10.232.197.30 | 30 | 372853 | 2023-02-23 09:20 | 2023-02-23 09:20 | 52.436 | 2023-02-23 09:19:35 | 2023-02-23 09:20:27 | DSP0x4306 | DSP0x4306 | 定位数据模块初始化失败 | 定位数据模块一直未收到正确的外部定位数据（3帧确认） | 检查Fusion_server模块是否正常； 如果正常检查各定位模块（IPU，SLAM）模块是否正常 | 定位数据模块一直未收到正确的外部定位数据（3帧确认） | 3 | robot | DSP | robot |  |  | BM_SI_167711510060224110 | 71602 | 102454 | 71602-102454 | 57414_Myt4 | (x=71602,y=102454,pointCode=57414_Myt4) | dsp | BM_SI_167711510060224110 | H150A-030~BM_SI_167711510060224110
H150A-030~57414_Myt4~372865 | 372865 | H150A-030~57414_Myt4 | 372865 | 1 | H150A-030~57414_Myt4 | 2023-02-23 | H150A-030 | 30 | 10.232.197.30 | 30 | 372865 | 2023-02-23 09:20 | 2023-02-23 09:20 | 0.141 | 2023-02-23 09:20:28 | 2023-02-23 09:20:28 | DSP0x4306 | DSP0x4306 | 定位数据模块初始化失败 | 定位数据模块一直未收到正确的外部定位数据（3帧确认） | 检查Fusion_server模块是否正常； 如果正常检查各定位模块（IPU，SLAM）模块是否正常 | 定位数据模块一直未收到正确的外部定位数据（3帧确认） | 3 | robot | DSP | robot |  |  |  | 71602 | 102454 | 71602-102454 | 57414_Myt4 | (x=71602,y=102454,pointCode=57414_Myt4) | dsp | 57414_Myt4 | H150A-030~57414_Myt4
H150A-030~57414_tipQ~376875 | 376875 | H150A-030~57414_tipQ | 376875 | 1 | H150A-030~57414_tipQ | 2023-02-23 | H150A-030 | 30 | 10.232.197.30 | 30 | 376875 | 2023-02-23 19:22 | 2023-02-23 19:25 | 193.327 | 2023-02-23 19:21:32 | 2023-02-23 19:24:45 | DSP0x2401 | DSP0x2401 | 融合模块通讯超时 | 融合模块定位数据接收超时 | 1.检查下位机参数160号参数设置是否正确 2.检查fusion_server 以及camera_server_ipu docker 是否运行 3.检查/mnt/home/quicktron/config/fusion_server_config/ 下start.sh 串口号以及波特率设置是否正确 | 融合模块定位数据接收超时 | 3 | robot | DSP | robot |  |  |  | 110643 | 138011 | 110643-138011 | 57414_tipQ | (x=110643,y=138011,pointCode=57414_tipQ) | dsp | 57414_tipQ | H150A-030~57414_tipQ
H150A-030~57414_tGnE~385028 | 385028 | H150A-030~57414_tGnE | 385028 | 1 | H150A-030~57414_tGnE | 2023-02-24 | H150A-030 | 30 | 10.232.197.30 | 30 | 385028 | 2023-02-24 19:57 | 2023-02-24 20:00 | 192.596 | 2023-02-24 19:57:09 | 2023-02-24 20:00:21 | DSP0x2401 | DSP0x2401 | 融合模块通讯超时 | 融合模块定位数据接收超时 | 1.检查下位机参数160号参数设置是否正确 2.检查fusion_server 以及camera_server_ipu docker 是否运行 3.检查/mnt/home/quicktron/config/fusion_server_config/ 下start.sh 串口号以及波特率设置是否正确 | 融合模块定位数据接收超时 | 3 | robot | DSP | robot |  |  |  | 76920 | 111078 | 76920-111078 | 57414_tGnE | (x=76920,y=111078,pointCode=57414_tGnE) | dsp | 57414_tGnE | H150A-030~57414_tGnE
H150A-030~BM_SI_167729023561000517~386365 | 386365 | H150A-030~BM_SI_167729023561000517 | 386365 | 1 | H150A-030~BM_SI_167729023561000517 | 2023-02-25 | H150A-030 | 30 | 10.232.197.30 | 30 | 386365 | 2023-02-25 09:59 | 2023-02-25 10:00 | 62.249 | 2023-02-25 09:59:17 | 2023-02-25 10:00:19 | DSP0x2B04 | DSP0x2B04 | 避障数据超时 | 避障数据超时 | 传感器避障数据超时，请检查传感器状态是否正常，若均正常，请联系技术支持 | 避障数据超时 | 3 | robot | DSP | robot |  |  | BM_SI_167729023561000517 | 92625 | 152115 | 92625-152115 | 57414_mESG | (x=92625,y=152115,pointCode=57414_mESG) | dsp | BM_SI_167729023561000517 | H150A-030~BM_SI_167729023561000517
H150A-031~BM_SI_167695830640818913~358774 | 358774 | H150A-031~BM_SI_167695830640818913 | 358774 | 1 | H150A-031~BM_SI_167695830640818913 | 2023-02-21 | H150A-031 | 31 | 10.232.197.31 | 31 | 358774 | 2023-02-21 13:49 | 2023-02-21 13:51 | 63.272 | 2023-02-21 13:49:27 | 2023-02-21 13:50:31 | QSH013003 | QSH013003 | 沿路径投影理论位置与实际位置偏差过大 | 将要执行的路径段的起点距离当前机器人位置较远 | 1、检查本次路径下发的起点是否是当前位置 | 将要执行的路径段的起点距离当前机器人位置较远 | 3 | robot | QSH | robot |  |  | BM_SI_167695830640818913 | 63584 | 100954 | 63584-100954 | 57414_cyac | (x=63584,y=100954,pointCode=57414_cyac) | rcsPath | BM_SI_167695830640818913 | H150A-031~BM_SI_167695830640818913
H150A-031~BM_SI_167696167238119228~359457 | 359457 | H150A-031~BM_SI_167696167238119228 | 359457 | 1 | H150A-031~BM_SI_167696167238119228 | 2023-02-21 | H150A-031 | 31 | 10.232.197.31 | 31 | 359457 | 2023-02-21 14:47 | 2023-02-21 14:48 | 59.126 | 2023-02-21 14:47:28 | 2023-02-21 14:48:27 | QSH013003 | QSH013003 | 沿路径投影理论位置与实际位置偏差过大 | 将要执行的路径段的起点距离当前机器人位置较远 | 1、检查本次路径下发的起点是否是当前位置 | 将要执行的路径段的起点距离当前机器人位置较远 | 3 | robot | QSH | robot |  |  | BM_SI_167696167238119228 | 63583 | 100952 | 63583-100952 | 57414_cyac | (x=63583,y=100952,pointCode=57414_cyac) | rcsPath | BM_SI_167696167238119228 | H150A-031~BM_SI_167696167238119228
H150A-031~BM_SI_167696258730319309~359632 | 359632 | H150A-031~BM_SI_167696258730319309 | 359632 | 1 | H150A-031~BM_SI_167696258730319309 | 2023-02-21 | H150A-031 | 31 | 10.232.197.31 | 31 | 359632 | 2023-02-21 15:01 | 2023-02-21 15:03 | 73.564 | 2023-02-21 15:01:25 | 2023-02-21 15:02:39 | QSH013003 | QSH013003 | 沿路径投影理论位置与实际位置偏差过大 | 将要执行的路径段的起点距离当前机器人位置较远 | 1、检查本次路径下发的起点是否是当前位置 | 将要执行的路径段的起点距离当前机器人位置较远 | 3 | robot | QSH | robot |  |  | BM_SI_167696258730319309 | 63585 | 100953 | 63585-100953 | 57414_cyac | (x=63585,y=100953,pointCode=57414_cyac) | rcsPath | BM_SI_167696258730319309 | H150A-031~BM_SI_167696258730319309
H150A-031~BM_SI_167697194469920162~361474 | 361474 | H150A-031~BM_SI_167697194469920162 | 361474 | 1 | H150A-031~BM_SI_167697194469920162 | 2023-02-21 | H150A-031 | 31 | 10.232.197.31 | 31 | 361474 | 2023-02-21 17:39 | 2023-02-21 17:42 | 170.446 | 2023-02-21 17:38:42 | 2023-02-21 17:41:32 | QSH012006 | QSH012006 | 当前位置超出系统分配锁闭资源 | 当前机器人位置不在已持有的锁闭资源内，超出了系统批复给的锁闭资源 | 1.检查机器人是否偏离路径规划移动 2.检查RTS已批复锁闭是否被收回 3.研发排查锁闭资源 | 当前机器人位置不在已持有的锁闭资源内，超出了系统批复给的锁闭资源 | 3 | robot | QSH | robot |  |  | BM_SI_167697194469920162 | 88135 | 87365 | 88135-87365 | 57414_A4P8 | (x=88135,y=87365,pointCode=57414_A4P8) | rcsLock | BM_SI_167697194469920162 | H150A-031~BM_SI_167697194469920162
H150A-031~BM_SI_167711540358224143~372919 | 372919 | H150A-031~BM_SI_167711540358224143 | 372919 | 1 | H150A-031~BM_SI_167711540358224143 | 2023-02-23 | H150A-031 | 31 | 10.232.197.31 | 31 | 372919 | 2023-02-23 09:25 | 2023-02-23 09:25 | 1.332 | 2023-02-23 09:24:39 | 2023-02-23 09:24:40 | DSP0x0508 | DSP0x0508 | IPU上视数据超时 | 顶升后确认等待上视数据超时。 | 1、清错。 | 顶升后确认等待上视数据超时。 | 3 | robot | DSP | robot |  |  | BM_SI_167711540358224143 | 365450 | 61353 | 365450-61353 | 57414_tAQJ | (x=365450,y=61353,pointCode=57414_tAQJ) | dsp | BM_SI_167711540358224143 | H150A-031~BM_SI_167711540358224143
H150A-031~BM_SI_167711540358224143~372919 | 372919 | H150A-031~BM_SI_167711540358224143 | 0 | 2 | H150A-031~BM_SI_167711540358224143 | 2023-02-23 | H150A-031 | 31 | 10.232.197.31 | 31 | 372922 | 2023-02-23 09:25 | 2023-02-23 09:26 | 45.824 | 2023-02-23 09:24:48 | 2023-02-23 09:25:34 | DSP0x0508 | DSP0x0508 | IPU上视数据超时 | 顶升后确认等待上视数据超时。 | 1、清错。 | 顶升后确认等待上视数据超时。 | 3 | robot | DSP | robot |  |  | BM_SI_167711540358224143 | 365450 | 61353 | 365450-61353 | 57414_tAQJ | (x=365450,y=61353,pointCode=57414_tAQJ) | dsp | BM_SI_167711540358224143 | H150A-031~BM_SI_167711540358224143
H150A-031~57414_fCWf~376871 | 376871 | H150A-031~57414_fCWf | 376871 | 1 | H150A-031~57414_fCWf | 2023-02-23 | H150A-031 | 31 | 10.232.197.31 | 31 | 376871 | 2023-02-23 19:21 | 2023-02-23 19:24 | 182.988 | 2023-02-23 19:20:42 | 2023-02-23 19:23:45 | DSP0x2401 | DSP0x2401 | 融合模块通讯超时 | 融合模块定位数据接收超时 | 1.检查下位机参数160号参数设置是否正确 2.检查fusion_server 以及camera_server_ipu docker 是否运行 3.检查/mnt/home/quicktron/config/fusion_server_config/ 下start.sh 串口号以及波特率设置是否正确 | 融合模块定位数据接收超时 | 3 | robot | DSP | robot |  |  |  | 53738 | 96438 | 53738-96438 | 57414_fCWf | (x=53738,y=96438,pointCode=57414_fCWf) | dsp | 57414_fCWf | H150A-031~57414_fCWf
H150A-031~BM_SI_167722914810228739~383371 | 383371 | H150A-031~BM_SI_167722914810228739 | 383371 | 1 | H150A-031~BM_SI_167722914810228739 | 2023-02-24 | H150A-031 | 31 | 10.232.197.31 | 31 | 383371 | 2023-02-24 17:00 | 2023-02-24 17:01 | 35.772 | 2023-02-24 17:00:10 | 2023-02-24 17:00:46 | DSP0x4901 | DSP0x4901 | 安全前触边触发 | 前方的触边被触发 或触边损坏 | 1、检测测量是否碰撞到东西，清理现场 2、检查车辆触边是否硬件损坏 | 前方的触边被触发 或触边损坏 | 3 | robot | DSP | robot |  |  | BM_SI_167722914810228739 | 90530 | 152113 | 90530-152113 | 57414_MYNb | (x=90530,y=152113,pointCode=57414_MYNb) | dsp | BM_SI_167722914810228739 | H150A-031~BM_SI_167722914810228739
H150A-031~BM_SI_167722914810228739~383371 | 383371 | H150A-031~BM_SI_167722914810228739 | 0 | 2 | H150A-031~BM_SI_167722914810228739 | 2023-02-24 | H150A-031 | 31 | 10.232.197.31 | 31 | 383382 | 2023-02-24 17:01 | 2023-02-24 17:01 | 0.808 | 2023-02-24 17:00:45 | 2023-02-24 17:00:46 | DSP0x4903 | DSP0x4903 | 安全急停拍下 | 急停按下 或者急停按钮被碰到 或者急停按钮被短接 | 清除现场后，重启机器。 急停设备有问题的话更换急停按钮 | 急停按下 或者急停按钮被碰到 或者急停按钮被短接 | 3 | robot | DSP | robot |  |  | BM_SI_167722914810228739 | 90531 | 152115 | 90531-152115 | 57414_MYNb | (x=90531,y=152115,pointCode=57414_MYNb) | dsp | BM_SI_167722914810228739 | H150A-031~BM_SI_167722914810228739
H150A-031~BM_SI_167722914810228739~383371 | 383371 | H150A-031~BM_SI_167722914810228739 | 0 | 3 | H150A-031~BM_SI_167722914810228739 | 2023-02-24 | H150A-031 | 31 | 10.232.197.31 | 31 | 383388 | 2023-02-24 17:01 | 2023-02-24 17:01 | 16.296 | 2023-02-24 17:00:56 | 2023-02-24 17:01:12 | DSP0x4901 | DSP0x4901 | 安全前触边触发 | 前方的触边被触发 或触边损坏 | 1、检测测量是否碰撞到东西，清理现场 2、检查车辆触边是否硬件损坏 | 前方的触边被触发 或触边损坏 | 3 | robot | DSP | robot |  |  | BM_SI_167722914810228739 | 90531 | 152115 | 90531-152115 | 57414_MYNb | (x=90531,y=152115,pointCode=57414_MYNb) | dsp | BM_SI_167722914810228739 | H150A-031~BM_SI_167722914810228739
H150A-031~57414_Biwm~384324 | 384324 | H150A-031~57414_Biwm | 384324 | 1 | H150A-031~57414_Biwm | 2023-02-24 | H150A-031 | 31 | 10.232.197.31 | 31 | 384324 | 2023-02-24 18:28 | 2023-02-24 18:29 | 57.951 | 2023-02-24 18:28:07 | 2023-02-24 18:29:04 | DSP0x4901 | DSP0x4901 | 安全前触边触发 | 前方的触边被触发 或触边损坏 | 1、检测测量是否碰撞到东西，清理现场 2、检查车辆触边是否硬件损坏 | 前方的触边被触发 或触边损坏 | 3 | robot | DSP | robot |  |  |  | 86306 | 90976 | 86306-90976 | 57414_Biwm | (x=86306,y=90976,pointCode=57414_Biwm) | dsp | 57414_Biwm | H150A-031~57414_Biwm
H150A-031~57414_eMbQ~385031 | 385031 | H150A-031~57414_eMbQ | 385031 | 1 | H150A-031~57414_eMbQ | 2023-02-24 | H150A-031 | 31 | 10.232.197.31 | 31 | 385031 | 2023-02-24 19:58 | 2023-02-24 20:01 | 182.431 | 2023-02-24 19:57:39 | 2023-02-24 20:00:41 | DSP0x2401 | DSP0x2401 | 融合模块通讯超时 | 融合模块定位数据接收超时 | 1.检查下位机参数160号参数设置是否正确 2.检查fusion_server 以及camera_server_ipu docker 是否运行 3.检查/mnt/home/quicktron/config/fusion_server_config/ 下start.sh 串口号以及波特率设置是否正确 | 融合模块定位数据接收超时 | 3 | robot | DSP | robot |  |  |  | 190837 | 105420 | 190837-105420 | 57414_eMbQ | (x=190837,y=105420,pointCode=57414_eMbQ) | dsp | 57414_eMbQ | H150A-031~57414_eMbQ
H150A-032~BM_SI_167694417200417634~355522 | 355522 | H150A-032~BM_SI_167694417200417634 | 355522 | 1 | H150A-032~BM_SI_167694417200417634 | 2023-02-21 | H150A-032 | 32 | 10.232.197.32 | 32 | 355522 | 2023-02-21 09:58 | 2023-02-21 10:02 | 196.813 | 2023-02-21 09:58:13 | 2023-02-21 10:01:30 | DSP0x4901 | DSP0x4901 | 安全前触边触发 | 前方的触边被触发 或触边损坏 | 1、检测测量是否碰撞到东西，清理现场 2、检查车辆触边是否硬件损坏 | 前方的触边被触发 或触边损坏 | 3 | robot | DSP | robot |  |  | BM_SI_167694417200417634 | 52525 | 96456 | 52525-96456 | 57414_QWMd | (x=52525,y=96456,pointCode=57414_QWMd) | dsp | BM_SI_167694417200417634 | H150A-032~BM_SI_167694417200417634
H150A-032~BM_SI_167694417200417634~355522 | 355522 | H150A-032~BM_SI_167694417200417634 | 0 | 2 | H150A-032~BM_SI_167694417200417634 | 2023-02-21 | H150A-032 | 32 | 10.232.197.32 | 32 | 355545 | 2023-02-21 10:00 | 2023-02-21 10:02 | 77.707 | 2023-02-21 10:00:13 | 2023-02-21 10:01:30 | DSP000000 | DSP0x0410 | 移动过程中收到充电指令 | 移动过程中收到充电指令 | 清错 | 当前错误码【DSP0x0410】未维护 | 3 | robot | DSP | robot | DSP0x0410 |  | BM_SI_167694417200417634 | 52530 | 96456 | 52530-96456 | 57414_QWMd | (x=52530,y=96456,pointCode=57414_QWMd) | dsp | BM_SI_167694417200417634 | H150A-032~BM_SI_167694417200417634
H150A-032~BM_SI_167694417200417634~355522 | 355522 | H150A-032~BM_SI_167694417200417634 | 0 | 3 | H150A-032~BM_SI_167694417200417634 | 2023-02-21 | H150A-032 | 32 | 10.232.197.32 | 32 | 355560 | 2023-02-21 10:02 | 2023-02-21 10:05 | 196.055 | 2023-02-21 10:01:36 | 2023-02-21 10:04:52 | DSP0x4901 | DSP0x4901 | 安全前触边触发 | 前方的触边被触发 或触边损坏 | 1、检测测量是否碰撞到东西，清理现场 2、检查车辆触边是否硬件损坏 | 前方的触边被触发 或触边损坏 | 3 | robot | DSP | robot |  |  | BM_SI_167694417200417634 | 52593 | 96455 | 52593-96455 | 57414_QWMd | (x=52593,y=96455,pointCode=57414_QWMd) | dsp | BM_SI_167694417200417634 | H150A-032~BM_SI_167694417200417634
H150A-032~BM_SI_167694417200417634~355522 | 355522 | H150A-032~BM_SI_167694417200417634 | 0 | 4 | H150A-032~BM_SI_167694417200417634 | 2023-02-21 | H150A-032 | 32 | 10.232.197.32 | 32 | 355562 | 2023-02-21 10:02 | 2023-02-21 10:05 | 186.013 | 2023-02-21 10:01:46 | 2023-02-21 10:04:52 | DSP000000 | DSP0x0410 | 移动过程中收到充电指令 | 移动过程中收到充电指令 | 清错 | 当前错误码【DSP0x0410】未维护 | 3 | robot | DSP | robot | DSP0x0410 |  | BM_SI_167694417200417634 | 52598 | 96455 | 52598-96455 | 57414_QWMd | (x=52598,y=96455,pointCode=57414_QWMd) | dsp | BM_SI_167694417200417634 | H150A-032~BM_SI_167694417200417634
H150A-032~BM_SI_167695621850518696~358159 | 358159 | H150A-032~BM_SI_167695621850518696 | 358159 | 1 | H150A-032~BM_SI_167695621850518696 | 2023-02-21 | H150A-032 | 32 | 10.232.197.32 | 32 | 358159 | 2023-02-21 13:11 | 2023-02-21 13:12 | 52.391 | 2023-02-21 13:11:14 | 2023-02-21 13:12:06 | DSP0x0503 | DSP0x0503 | 顶升后货架位置偏差过大 | 顶升后确认上视，位置和角度偏差超过下位机参数70 71设定阈值 | 1、检查70 71号参数是否设置过小 2、检查小车上下视标定是否正常 | 顶升后确认上视，位置和角度偏差超过下位机参数70 71设定阈值 | 3 | robot | DSP | robot |  |  | BM_SI_167695621850518696 | 97833 | 144125 | 97833-144125 | 57414_5jBN | (x=97833,y=144125,pointCode=57414_5jBN) | dsp | BM_SI_167695621850518696 | H150A-032~BM_SI_167695621850518696
H150A-032~BM_SI_167697422311420402~361914 | 361914 | H150A-032~BM_SI_167697422311420402 | 361914 | 1 | H150A-032~BM_SI_167697422311420402 | 2023-02-21 | H150A-032 | 32 | 10.232.197.32 | 32 | 361914 | 2023-02-21 18:13 | 2023-02-21 18:13 | 0.97 | 2023-02-21 18:13:26 | 2023-02-21 18:13:27 | DSP0x0508 | DSP0x0508 | IPU上视数据超时 | 顶升后确认等待上视数据超时。 | 1、清错。 | 顶升后确认等待上视数据超时。 | 3 | robot | DSP | robot |  |  | BM_SI_167697422311420402 | 210132 | 94283 | 210132-94283 | 57414_7teY | (x=210132,y=94283,pointCode=57414_7teY) | dsp | BM_SI_167697422311420402 | H150A-032~BM_SI_167697422311420402
H150A-032~BM_SI_167697422311420402~361914 | 361914 | H150A-032~BM_SI_167697422311420402 | 0 | 2 | H150A-032~BM_SI_167697422311420402 | 2023-02-21 | H150A-032 | 32 | 10.232.197.32 | 32 | 361917 | 2023-02-21 18:14 | 2023-02-21 18:14 | 2.042 | 2023-02-21 18:13:34 | 2023-02-21 18:13:37 | DSP0x0508 | DSP0x0508 | IPU上视数据超时 | 顶升后确认等待上视数据超时。 | 1、清错。 | 顶升后确认等待上视数据超时。 | 3 | robot | DSP | robot |  |  | BM_SI_167697422311420402 | 210132 | 94283 | 210132-94283 | 57414_7teY | (x=210132,y=94283,pointCode=57414_7teY) | dsp | BM_SI_167697422311420402 | H150A-032~BM_SI_167697422311420402
H150A-032~BM_SI_167697422311420402~361914 | 361914 | H150A-032~BM_SI_167697422311420402 | 0 | 3 | H150A-032~BM_SI_167697422311420402 | 2023-02-21 | H150A-032 | 32 | 10.232.197.32 | 32 | 361921 | 2023-02-21 18:14 | 2023-02-21 18:14 | 1.976 | 2023-02-21 18:13:44 | 2023-02-21 18:13:46 | DSP0x0508 | DSP0x0508 | IPU上视数据超时 | 顶升后确认等待上视数据超时。 | 1、清错。 | 顶升后确认等待上视数据超时。 | 3 | robot | DSP | robot |  |  | BM_SI_167697422311420402 | 210132 | 94283 | 210132-94283 | 57414_7teY | (x=210132,y=94283,pointCode=57414_7teY) | dsp | BM_SI_167697422311420402 | H150A-032~BM_SI_167697422311420402
H150A-032~BM_SI_167697422311420402~361914 | 361914 | H150A-032~BM_SI_167697422311420402 | 0 | 4 | H150A-032~BM_SI_167697422311420402 | 2023-02-21 | H150A-032 | 32 | 10.232.197.32 | 32 | 361923 | 2023-02-21 18:14 | 2023-02-21 18:15 | 40.422 | 2023-02-21 18:13:53 | 2023-02-21 18:14:34 | DSP0x0508 | DSP0x0508 | IPU上视数据超时 | 顶升后确认等待上视数据超时。 | 1、清错。 | 顶升后确认等待上视数据超时。 | 3 | robot | DSP | robot |  |  | BM_SI_167697422311420402 | 210132 | 94283 | 210132-94283 | 57414_7teY | (x=210132,y=94283,pointCode=57414_7teY) | dsp | BM_SI_167697422311420402 | H150A-032~BM_SI_167697422311420402
H150A-032~BM_SI_167697422311420402~361914 | 361914 | H150A-032~BM_SI_167697422311420402 | 0 | 5 | H150A-032~BM_SI_167697422311420402 | 2023-02-21 | H150A-032 | 32 | 10.232.197.32 | 32 | 361924 | 2023-02-21 18:14 | 2023-02-21 18:15 | 40.428 | 2023-02-21 18:13:53 | 2023-02-21 18:14:34 | DSP000000 | DSP0x0410 | 移动过程中收到充电指令 | 移动过程中收到充电指令 | 清错 | 当前错误码【DSP0x0410】未维护 | 3 | robot | DSP | robot | DSP0x0410 |  | BM_SI_167697422311420402 | 210132 | 94283 | 210132-94283 | 57414_7teY | (x=210132,y=94283,pointCode=57414_7teY) | dsp | BM_SI_167697422311420402 | H150A-032~BM_SI_167697422311420402
H150A-032~DEADLOCK_16769744859966556~361941 | 361941 | H150A-032~DEADLOCK_16769744859966556 | 361941 | 1 | H150A-032~DEADLOCK_16769744859966556 | 2023-02-21 | H150A-032 | 32 | 10.232.197.32 | 32 | 361941 | 2023-02-21 18:15 | 2023-02-21 18:16 | 44.576 | 2023-02-21 18:15:13 | 2023-02-21 18:15:57 | DSP0x4902 | DSP0x4902 | 安全后触边触发 | 后方的触边被触发 或触边损坏 | 1、检测测量是否碰撞到东西，清理现场 2、检查车辆触边是否硬件损坏 | 后方的触边被触发 或触边损坏 | 3 | robot | DSP | robot |  |  | DEADLOCK_16769744859966556 | 210132 | 94288 | 210132-94288 | 57414_7teY | (x=210132,y=94288,pointCode=57414_7teY) | dsp | DEADLOCK_16769744859966556 | H150A-032~DEADLOCK_16769744859966556
H150A-032~DEADLOCK_16769744859966556~361941 | 361941 | H150A-032~DEADLOCK_16769744859966556 | 0 | 2 | H150A-032~DEADLOCK_16769744859966556 | 2023-02-21 | H150A-032 | 32 | 10.232.197.32 | 32 | 361954 | 2023-02-21 18:16 | 2023-02-21 18:16 | 7.497 | 2023-02-21 18:15:50 | 2023-02-21 18:15:57 | DSP0x4903 | DSP0x4903 | 安全急停拍下 | 急停按下 或者急停按钮被碰到 或者急停按钮被短接 | 清除现场后，重启机器。 急停设备有问题的话更换急停按钮 | 急停按下 或者急停按钮被碰到 或者急停按钮被短接 | 3 | robot | DSP | robot |  |  | DEADLOCK_16769744859966556 | 210130 | 94291 | 210130-94291 | 57414_7teY | (x=210130,y=94291,pointCode=57414_7teY) | dsp | DEADLOCK_16769744859966556 | H150A-032~DEADLOCK_16769744859966556
H150A-032~DEADLOCK_16769744859966556~361941 | 361941 | H150A-032~DEADLOCK_16769744859966556 | 0 | 3 | H150A-032~DEADLOCK_16769744859966556 | 2023-02-21 | H150A-032 | 32 | 10.232.197.32 | 32 | 361958 | 2023-02-21 18:16 | 2023-02-21 18:16 | 5.778 | 2023-02-21 18:15:51 | 2023-02-21 18:15:57 | DSP000000 | DSP0x2102 | 右侧驱动器报错 | 右侧驱动器报错 | 右侧驱动器报错 | 当前错误码【DSP0x2102】未维护 | 3 | robot | DSP | robot | DSP0x2102 |  | DEADLOCK_16769744859966556 | 210128 | 94300 | 210128-94300 | 57414_7teY | (x=210128,y=94300,pointCode=57414_7teY) | dsp | DEADLOCK_16769744859966556 | H150A-032~DEADLOCK_16769744859966556
H150A-032~DEADLOCK_16769744859966556~361941 | 361941 | H150A-032~DEADLOCK_16769744859966556 | 0 | 4 | H150A-032~DEADLOCK_16769744859966556 | 2023-02-21 | H150A-032 | 32 | 10.232.197.32 | 32 | 361959 | 2023-02-21 18:16 | 2023-02-21 18:16 | 5.735 | 2023-02-21 18:15:52 | 2023-02-21 18:15:57 | DSP000000 | DSP0x2101 | 左侧驱动器报错 | 左侧驱动器报错 | 左侧驱动器报错 | 当前错误码【DSP0x2101】未维护 | 3 | robot | DSP | robot | DSP0x2101 |  | DEADLOCK_16769744859966556 | 210128 | 94300 | 210128-94300 | 57414_7teY | (x=210128,y=94300,pointCode=57414_7teY) | dsp | DEADLOCK_16769744859966556 | H150A-032~DEADLOCK_16769744859966556
H150A-032~DEADLOCK_16769744859966556~361941 | 361941 | H150A-032~DEADLOCK_16769744859966556 | 0 | 5 | H150A-032~DEADLOCK_16769744859966556 | 2023-02-21 | H150A-032 | 32 | 10.232.197.32 | 32 | 361961 | 2023-02-21 18:16 | 2023-02-21 18:16 | 5.476 | 2023-02-21 18:15:52 | 2023-02-21 18:15:57 | DSP0x2192 | DSP0x2192 | 右侧驱动器故障 | 下位机获取和利时驱动器故障 | 排查驱动器故障具体错误 | 下位机获取和利时驱动器故障 | 3 | robot | DSP | robot |  |  | DEADLOCK_16769744859966556 | 210128 | 94306 | 210128-94306 | 57414_7teY | (x=210128,y=94306,pointCode=57414_7teY) | dsp | DEADLOCK_16769744859966556 | H150A-032~DEADLOCK_16769744859966556
H150A-032~DEADLOCK_16769744859966556~361941 | 361941 | H150A-032~DEADLOCK_16769744859966556 | 0 | 6 | H150A-032~DEADLOCK_16769744859966556 | 2023-02-21 | H150A-032 | 32 | 10.232.197.32 | 32 | 361962 | 2023-02-21 18:16 | 2023-02-21 18:16 | 5.405 | 2023-02-21 18:15:52 | 2023-02-21 18:15:57 | DSP0x2191 | DSP0x2191 | 左侧驱动器故障 | 下位机获取和利时驱动器故障 | 排查驱动器故障具体错误 | 下位机获取和利时驱动器故障 | 3 | robot | DSP | robot |  |  | DEADLOCK_16769744859966556 | 210128 | 94306 | 210128-94306 | 57414_7teY | (x=210128,y=94306,pointCode=57414_7teY) | dsp | DEADLOCK_16769744859966556 | H150A-032~DEADLOCK_16769744859966556
H150A-032~DEADLOCK_16769744859966556~361941 | 361941 | H150A-032~DEADLOCK_16769744859966556 | 0 | 7 | H150A-032~DEADLOCK_16769744859966556 | 2023-02-21 | H150A-032 | 32 | 10.232.197.32 | 32 | 361965 | 2023-02-21 18:16 | 2023-02-21 18:16 | 4.783 | 2023-02-21 18:15:53 | 2023-02-21 18:15:57 | DSP0x4306 | DSP0x4306 | 定位数据模块初始化失败 | 定位数据模块一直未收到正确的外部定位数据（3帧确认） | 检查Fusion_server模块是否正常； 如果正常检查各定位模块（IPU，SLAM）模块是否正常 | 定位数据模块一直未收到正确的外部定位数据（3帧确认） | 3 | robot | DSP | robot |  |  | DEADLOCK_16769744859966556 | 210128 | 94311 | 210128-94311 | 57414_7teY | (x=210128,y=94311,pointCode=57414_7teY) | dsp | DEADLOCK_16769744859966556 | H150A-032~DEADLOCK_16769744859966556
H150A-032~DSP000000~361970 | 361970 | H150A-032~DSP000000 | 361970 | 1 | H150A-032~DSP000000 | 2023-02-21 | H150A-032 | 32 | 10.232.197.32 | 32 | 361970 | 2023-02-21 18:16 | 2023-02-21 18:16 | 0 | 2023-02-21 18:15:57 | 2023-02-21 18:15:57 | DSP000000 | DSP000000 | 错误码未维护 | 当前错误码【{0}】未维护 | 请维护错误码 | 当前错误码【{0}】未维护 | 3 | robot | DSP | robot | [8 empty] | dsp | DSP000000 | H150A-032~DSP000000
H150A-032~DEADLOCK_16769744859966556~361974 | 361974 | H150A-032~DEADLOCK_16769744859966556 | 361974 | 1 | H150A-032~DEADLOCK_16769744859966556 | 2023-02-21 | H150A-032 | 32 | 10.232.197.32 | 32 | 361974 | 2023-02-21 18:16 | 2023-02-21 18:17 | 27.037 | 2023-02-21 18:16:05 | 2023-02-21 18:16:32 | DSP0x4902 | DSP0x4902 | 安全后触边触发 | 后方的触边被触发 或触边损坏 | 1、检测测量是否碰撞到东西，清理现场 2、检查车辆触边是否硬件损坏 | 后方的触边被触发 或触边损坏 | 3 | robot | DSP | robot |  |  | DEADLOCK_16769744859966556 | 210128 | 94310 | 210128-94310 | 57414_7teY | (x=210128,y=94310,pointCode=57414_7teY) | dsp | DEADLOCK_16769744859966556 | H150A-032~DEADLOCK_16769744859966556
H150A-032~DEADLOCK_16769744859966556~361974 | 361974 | H150A-032~DEADLOCK_16769744859966556 | 0 | 2 | H150A-032~DEADLOCK_16769744859966556 | 2023-02-21 | H150A-032 | 32 | 10.232.197.32 | 32 | 361975 | 2023-02-21 18:16 | 2023-02-21 18:17 | 26.767 | 2023-02-21 18:16:05 | 2023-02-21 18:16:32 | DSP000000 | DSP0x2102 | 右侧驱动器报错 | 右侧驱动器报错 | 右侧驱动器报错 | 当前错误码【DSP0x2102】未维护 | 3 | robot | DSP | robot | DSP0x2102 |  | DEADLOCK_16769744859966556 | 210128 | 94310 | 210128-94310 | 57414_7teY | (x=210128,y=94310,pointCode=57414_7teY) | dsp | DEADLOCK_16769744859966556 | H150A-032~DEADLOCK_16769744859966556
H150A-032~DEADLOCK_16769744859966556~361974 | 361974 | H150A-032~DEADLOCK_16769744859966556 | 0 | 3 | H150A-032~DEADLOCK_16769744859966556 | 2023-02-21 | H150A-032 | 32 | 10.232.197.32 | 32 | 361976 | 2023-02-21 18:16 | 2023-02-21 18:17 | 26.54 | 2023-02-21 18:16:06 | 2023-02-21 18:16:32 | DSP0x2192 | DSP0x2192 | 右侧驱动器故障 | 下位机获取和利时驱动器故障 | 排查驱动器故障具体错误 | 下位机获取和利时驱动器故障 | 3 | robot | DSP | robot |  |  | DEADLOCK_16769744859966556 | 210128 | 94310 | 210128-94310 | 57414_7teY | (x=210128,y=94310,pointCode=57414_7teY) | dsp | DEADLOCK_16769744859966556 | H150A-032~DEADLOCK_16769744859966556
H150A-032~DEADLOCK_16769744859966556~361974 | 361974 | H150A-032~DEADLOCK_16769744859966556 | 0 | 4 | H150A-032~DEADLOCK_16769744859966556 | 2023-02-21 | H150A-032 | 32 | 10.232.197.32 | 32 | 361978 | 2023-02-21 18:16 | 2023-02-21 18:17 | 26.447 | 2023-02-21 18:16:06 | 2023-02-21 18:16:32 | DSP0x4306 | DSP0x4306 | 定位数据模块初始化失败 | 定位数据模块一直未收到正确的外部定位数据（3帧确认） | 检查Fusion_server模块是否正常； 如果正常检查各定位模块（IPU，SLAM）模块是否正常 | 定位数据模块一直未收到正确的外部定位数据（3帧确认） | 3 | robot | DSP | robot |  |  | DEADLOCK_16769744859966556 | 210128 | 94310 | 210128-94310 | 57414_7teY | (x=210128,y=94310,pointCode=57414_7teY) | dsp | DEADLOCK_16769744859966556 | H150A-032~DEADLOCK_16769744859966556
H150A-032~BM_SI_167702718686920935~363407 | 363407 | H150A-032~BM_SI_167702718686920935 | 363407 | 1 | H150A-032~BM_SI_167702718686920935 | 2023-02-22 | H150A-032 | 32 | 10.232.197.32 | 32 | 363407 | 2023-02-22 08:53 | 2023-02-22 08:55 | 77.157 | 2023-02-22 08:53:20 | 2023-02-22 08:54:37 | QSH013003 | QSH013003 | 沿路径投影理论位置与实际位置偏差过大 | 将要执行的路径段的起点距离当前机器人位置较远 | 1、检查本次路径下发的起点是否是当前位置 | 将要执行的路径段的起点距离当前机器人位置较远 | 3 | robot | QSH | robot |  |  | BM_SI_167702718686920935 | 90358 | 160614 | 90358-160614 | 57414_GjRX | (x=90358,y=160614,pointCode=57414_GjRX) | rcsPath | BM_SI_167702718686920935 | H150A-032~BM_SI_167702718686920935
H150A-032~IDLE_PARKING_16770505591152263~368562 | 368562 | H150A-032~IDLE_PARKING_16770505591152263 | 368562 | 1 | H150A-032~IDLE_PARKING_16770505591152263 | 2023-02-22 | H150A-032 | 32 | 10.232.197.32 | 32 | 368562 | 2023-02-22 15:25 | 2023-02-22 15:25 | 26.889 | 2023-02-22 15:24:35 | 2023-02-22 15:25:02 | DSP0x4301 | DSP0x4301 | 定位位置置信度过低 | 一段距离内未收到有效定位数据 | 1. 查看日志小车是否收到有效定位数据 2. 检查小车行驶过程中是否接到码 3. 检查小车定位数据与小车估算位置是否偏差超过限制 | 一段距离内未收到有效定位数据 | 3 | robot | DSP | robot |  |  | IDLE_PARKING_16770505591152263 | 85832 | 100953 | 85832-100953 | 57414_A7KF | (x=85832,y=100953,pointCode=57414_A7KF) | dsp | IDLE_PARKING_16770505591152263 | H150A-032~IDLE_PARKING_16770505591152263
H150A-032~IDLE_PARKING_16770505591152263~368562 | 368562 | H150A-032~IDLE_PARKING_16770505591152263 | 0 | 2 | H150A-032~IDLE_PARKING_16770505591152263 | 2023-02-22 | H150A-032 | 32 | 10.232.197.32 | 32 | 368563 | 2023-02-22 15:25 | 2023-02-22 15:25 | 26.209 | 2023-02-22 15:24:36 | 2023-02-22 15:25:02 | DSP0x4306 | DSP0x4306 | 定位数据模块初始化失败 | 定位数据模块一直未收到正确的外部定位数据（3帧确认） | 检查Fusion_server模块是否正常； 如果正常检查各定位模块（IPU，SLAM）模块是否正常 | 定位数据模块一直未收到正确的外部定位数据（3帧确认） | 3 | robot | DSP | robot |  |  | IDLE_PARKING_16770505591152263 | 86076 | 100953 | 86076-100953 | 57414_A7KF | (x=86076,y=100953,pointCode=57414_A7KF) | dsp | IDLE_PARKING_16770505591152263 | H150A-032~IDLE_PARKING_16770505591152263
H150A-032~IDLE_PARKING_16770505591152263~368562 | 368562 | H150A-032~IDLE_PARKING_16770505591152263 | 0 | 3 | H150A-032~IDLE_PARKING_16770505591152263 | 2023-02-22 | H150A-032 | 32 | 10.232.197.32 | 32 | 368572 | 2023-02-22 15:25 | 2023-02-22 15:27 | 87.556 | 2023-02-22 15:25:03 | 2023-02-22 15:26:30 | DSP0x4306 | DSP0x4306 | 定位数据模块初始化失败 | 定位数据模块一直未收到正确的外部定位数据（3帧确认） | 检查Fusion_server模块是否正常； 如果正常检查各定位模块（IPU，SLAM）模块是否正常 | 定位数据模块一直未收到正确的外部定位数据（3帧确认） | 3 | robot | DSP | robot |  |  | IDLE_PARKING_16770505591152263 | 86077 | 100953 | 86077-100953 | 57414_A7KF | (x=86077,y=100953,pointCode=57414_A7KF) | dsp | IDLE_PARKING_16770505591152263 | H150A-032~IDLE_PARKING_16770505591152263
H150A-032~57414_XpfN~376867 | 376867 | H150A-032~57414_XpfN | 376867 | 1 | H150A-032~57414_XpfN | 2023-02-23 | H150A-032 | 32 | 10.232.197.32 | 32 | 376867 | 2023-02-23 19:20 | 2023-02-23 19:23 | 183.86 | 2023-02-23 19:19:54 | 2023-02-23 19:22:58 | DSP0x2401 | DSP0x2401 | 融合模块通讯超时 | 融合模块定位数据接收超时 | 1.检查下位机参数160号参数设置是否正确 2.检查fusion_server 以及camera_server_ipu docker 是否运行 3.检查/mnt/home/quicktron/config/fusion_server_config/ 下start.sh 串口号以及波特率设置是否正确 | 融合模块定位数据接收超时 | 3 | robot | DSP | robot |  |  |  | 88099 | 90982 | 88099-90982 | 57414_XpfN | (x=88099,y=90982,pointCode=57414_XpfN) | dsp | 57414_XpfN | H150A-032~57414_XpfN
H150A-032~IDLE_PARKING_16772221407261538~381866 | 381866 | H150A-032~IDLE_PARKING_16772221407261538 | 381866 | 1 | H150A-032~IDLE_PARKING_16772221407261538 | 2023-02-24 | H150A-032 | 32 | 10.232.197.32 | 32 | 381866 | 2023-02-24 15:07 | 2023-02-24 15:10 | 202.153 | 2023-02-24 15:06:50 | 2023-02-24 15:10:12 | DSP0x4903 | DSP0x4903 | 安全急停拍下 | 急停按下 或者急停按钮被碰到 或者急停按钮被短接 | 清除现场后，重启机器。 急停设备有问题的话更换急停按钮 | 急停按下 或者急停按钮被碰到 或者急停按钮被短接 | 3 | robot | DSP | robot |  |  | IDLE_PARKING_16772221407261538 | 76021 | 100954 | 76021-100954 | 57414_ywCd | (x=76021,y=100954,pointCode=57414_ywCd) | dsp | IDLE_PARKING_16772221407261538 | H150A-032~IDLE_PARKING_16772221407261538
H150A-032~IDLE_PARKING_16772221407261538~381866 | 381866 | H150A-032~IDLE_PARKING_16772221407261538 | 0 | 2 | H150A-032~IDLE_PARKING_16772221407261538 | 2023-02-24 | H150A-032 | 32 | 10.232.197.32 | 32 | 381867 | 2023-02-24 15:07 | 2023-02-24 15:10 | 201.489 | 2023-02-24 15:06:51 | 2023-02-24 15:10:12 | DSP000000 | DSP0x2101 | 左侧驱动器报错 | 左侧驱动器报错 | 左侧驱动器报错 | 当前错误码【DSP0x2101】未维护 | 3 | robot | DSP | robot | DSP0x2101 |  | IDLE_PARKING_16772221407261538 | 76021 | 100954 | 76021-100954 | 57414_ywCd | (x=76021,y=100954,pointCode=57414_ywCd) | dsp | IDLE_PARKING_16772221407261538 | H150A-032~IDLE_PARKING_16772221407261538
H150A-032~IDLE_PARKING_16772221407261538~381866 | 381866 | H150A-032~IDLE_PARKING_16772221407261538 | 0 | 3 | H150A-032~IDLE_PARKING_16772221407261538 | 2023-02-24 | H150A-032 | 32 | 10.232.197.32 | 32 | 381868 | 2023-02-24 15:07 | 2023-02-24 15:10 | 201.079 | 2023-02-24 15:06:51 | 2023-02-24 15:10:12 | DSP0x2191 | DSP0x2191 | 左侧驱动器故障 | 下位机获取和利时驱动器故障 | 排查驱动器故障具体错误 | 下位机获取和利时驱动器故障 | 3 | robot | DSP | robot |  |  | IDLE_PARKING_16772221407261538 | 76021 | 100954 | 76021-100954 | 57414_ywCd | (x=76021,y=100954,pointCode=57414_ywCd) | dsp | IDLE_PARKING_16772221407261538 | H150A-032~IDLE_PARKING_16772221407261538
H150A-032~IDLE_PARKING_16772221407261538~381866 | 381866 | H150A-032~IDLE_PARKING_16772221407261538 | 0 | 4 | H150A-032~IDLE_PARKING_16772221407261538 | 2023-02-24 | H150A-032 | 32 | 10.232.197.32 | 32 | 381869 | 2023-02-24 15:07 | 2023-02-24 15:10 | 200.923 | 2023-02-24 15:06:51 | 2023-02-24 15:10:12 | DSP000000 | DSP0x2102 | 右侧驱动器报错 | 右侧驱动器报错 | 右侧驱动器报错 | 当前错误码【DSP0x2102】未维护 | 3 | robot | DSP | robot | DSP0x2102 |  | IDLE_PARKING_16772221407261538 | 76021 | 100954 | 76021-100954 | 57414_ywCd | (x=76021,y=100954,pointCode=57414_ywCd) | dsp | IDLE_PARKING_16772221407261538 | H150A-032~IDLE_PARKING_16772221407261538
H150A-032~IDLE_PARKING_16772221407261538~381866 | 381866 | H150A-032~IDLE_PARKING_16772221407261538 | 0 | 5 | H150A-032~IDLE_PARKING_16772221407261538 | 2023-02-24 | H150A-032 | 32 | 10.232.197.32 | 32 | 381870 | 2023-02-24 15:07 | 2023-02-24 15:10 | 200.799 | 2023-02-24 15:06:52 | 2023-02-24 15:10:12 | DSP0x2192 | DSP0x2192 | 右侧驱动器故障 | 下位机获取和利时驱动器故障 | 排查驱动器故障具体错误 | 下位机获取和利时驱动器故障 | 3 | robot | DSP | robot |  |  | IDLE_PARKING_16772221407261538 | 76021 | 100954 | 76021-100954 | 57414_ywCd | (x=76021,y=100954,pointCode=57414_ywCd) | dsp | IDLE_PARKING_16772221407261538 | H150A-032~IDLE_PARKING_16772221407261538
H150A-032~IDLE_PARKING_16772221407261538~381866 | 381866 | H150A-032~IDLE_PARKING_16772221407261538 | 0 | 6 | H150A-032~IDLE_PARKING_16772221407261538 | 2023-02-24 | H150A-032 | 32 | 10.232.197.32 | 32 | 381871 | 2023-02-24 15:07 | 2023-02-24 15:10 | 200.169 | 2023-02-24 15:06:52 | 2023-02-24 15:10:12 | DSP0x4306 | DSP0x4306 | 定位数据模块初始化失败 | 定位数据模块一直未收到正确的外部定位数据（3帧确认） | 检查Fusion_server模块是否正常； 如果正常检查各定位模块（IPU，SLAM）模块是否正常 | 定位数据模块一直未收到正确的外部定位数据（3帧确认） | 3 | robot | DSP | robot |  |  | IDLE_PARKING_16772221407261538 | 76021 | 100954 | 76021-100954 | 57414_ywCd | (x=76021,y=100954,pointCode=57414_ywCd) | dsp | IDLE_PARKING_16772221407261538 | H150A-032~IDLE_PARKING_16772221407261538
H150A-032~IDLE_PARKING_16772221407261538~381866 | 381866 | H150A-032~IDLE_PARKING_16772221407261538 | 0 | 7 | H150A-032~IDLE_PARKING_16772221407261538 | 2023-02-24 | H150A-032 | 32 | 10.232.197.32 | 32 | 381874 | 2023-02-24 15:07 | 2023-02-24 15:10 | 193.901 | 2023-02-24 15:06:58 | 2023-02-24 15:10:12 | DSP0x2194 | DSP0x2194 | 随动电机/料箱插臂升降驱动器故障 | 下位机获取和利时驱动器故障 | 排查驱动器故障具体错误 | 下位机获取和利时驱动器故障 | 3 | robot | DSP | robot |  |  | IDLE_PARKING_16772221407261538 | 76021 | 100954 | 76021-100954 | 57414_ywCd | (x=76021,y=100954,pointCode=57414_ywCd) | dsp | IDLE_PARKING_16772221407261538 | H150A-032~IDLE_PARKING_16772221407261538
H150A-032~IDLE_PARKING_16772221407261538~381866 | 381866 | H150A-032~IDLE_PARKING_16772221407261538 | 0 | 8 | H150A-032~IDLE_PARKING_16772221407261538 | 2023-02-24 | H150A-032 | 32 | 10.232.197.32 | 32 | 381875 | 2023-02-24 15:07 | 2023-02-24 15:10 | 192.635 | 2023-02-24 15:07:00 | 2023-02-24 15:10:12 | DSP000000 | DSP0x2104 | 随动驱动器报错 | 随动驱动器报错 | 随动驱动器报错 | 当前错误码【DSP0x2104】未维护 | 3 | robot | DSP | robot | DSP0x2104 |  | IDLE_PARKING_16772221407261538 | 76021 | 100954 | 76021-100954 | 57414_ywCd | (x=76021,y=100954,pointCode=57414_ywCd) | dsp | IDLE_PARKING_16772221407261538 | H150A-032~IDLE_PARKING_16772221407261538
H150A-032~IDLE_PARKING_16772221407261538~381866 | 381866 | H150A-032~IDLE_PARKING_16772221407261538 | 0 | 9 | H150A-032~IDLE_PARKING_16772221407261538 | 2023-02-24 | H150A-032 | 32 | 10.232.197.32 | 32 | 381898 | 2023-02-24 15:10 | 2023-02-24 15:10 | 41.69 | 2023-02-24 15:09:30 | 2023-02-24 15:10:12 | DSP0x4303 | DSP0x4303 | 定位信息不可靠 | 定位数据不可靠，置信度过低或时间戳偏差过大 | 联系技术支持 | 定位数据不可靠，置信度过低或时间戳偏差过大 | 3 | robot | DSP | robot |  |  | IDLE_PARKING_16772221407261538 | 76008 | 100898 | 76008-100898 | 57414_ywCd | (x=76008,y=100898,pointCode=57414_ywCd) | dsp | IDLE_PARKING_16772221407261538 | H150A-032~IDLE_PARKING_16772221407261538
H150A-032~DSP000000~381904 | 381904 | H150A-032~DSP000000 | 381904 | 1 | H150A-032~DSP000000 | 2023-02-24 | H150A-032 | 32 | 10.232.197.32 | 32 | 381904 | 2023-02-24 15:10 | 2023-02-24 15:10 | 0 | 2023-02-24 15:10:12 | 2023-02-24 15:10:12 | DSP000000 | DSP000000 | 错误码未维护 | 当前错误码【{0}】未维护 | 请维护错误码 | 当前错误码【{0}】未维护 | 3 | robot | DSP | robot | [8 empty] | dsp | DSP000000 | H150A-032~DSP000000
H150A-032~DSP000000~381904 | 381904 | H150A-032~DSP000000 | 0 | 2 | H150A-032~DSP000000 | 2023-02-24 | H150A-032 | 32 | 10.232.197.32 | 32 | 381905 | 2023-02-24 15:10 | 2023-02-24 15:10 | 0 | 2023-02-24 15:10:12 | 2023-02-24 15:10:12 | DSP000000 | DSP000000 | 错误码未维护 | 当前错误码【{0}】未维护 | 请维护错误码 | 当前错误码【{0}】未维护 | 3 | robot | DSP | robot | [8 empty] | dsp | DSP000000 | H150A-032~DSP000000
H150A-032~IDLE_PARKING_16772221407261538~381907 | 381907 | H150A-032~IDLE_PARKING_16772221407261538 | 381907 | 1 | H150A-032~IDLE_PARKING_16772221407261538 | 2023-02-24 | H150A-032 | 32 | 10.232.197.32 | 32 | 381907 | 2023-02-24 15:10 | 2023-02-24 15:11 | 19.09 | 2023-02-24 15:10:20 | 2023-02-24 15:10:39 | DSP0x2192 | DSP0x2192 | 右侧驱动器故障 | 下位机获取和利时驱动器故障 | 排查驱动器故障具体错误 | 下位机获取和利时驱动器故障 | 3 | robot | DSP | robot |  |  | IDLE_PARKING_16772221407261538 | 76008 | 102419 | 76008-102419 | 57414_R8sS | (x=76008,y=102419,pointCode=57414_R8sS) | dsp | IDLE_PARKING_16772221407261538 | H150A-032~IDLE_PARKING_16772221407261538
H150A-032~IDLE_PARKING_16772221407261538~381907 | 381907 | H150A-032~IDLE_PARKING_16772221407261538 | 0 | 2 | H150A-032~IDLE_PARKING_16772221407261538 | 2023-02-24 | H150A-032 | 32 | 10.232.197.32 | 32 | 381908 | 2023-02-24 15:10 | 2023-02-24 15:11 | 18.857 | 2023-02-24 15:10:20 | 2023-02-24 15:10:39 | DSP000000 | DSP0x2102 | 右侧驱动器报错 | 右侧驱动器报错 | 右侧驱动器报错 | 当前错误码【DSP0x2102】未维护 | 3 | robot | DSP | robot | DSP0x2102 |  | IDLE_PARKING_16772221407261538 | 76008 | 102419 | 76008-102419 | 57414_R8sS | (x=76008,y=102419,pointCode=57414_R8sS) | dsp | IDLE_PARKING_16772221407261538 | H150A-032~IDLE_PARKING_16772221407261538
H150A-032~IDLE_PARKING_16772221407261538~381907 | 381907 | H150A-032~IDLE_PARKING_16772221407261538 | 0 | 3 | H150A-032~IDLE_PARKING_16772221407261538 | 2023-02-24 | H150A-032 | 32 | 10.232.197.32 | 32 | 381909 | 2023-02-24 15:10 | 2023-02-24 15:11 | 18.317 | 2023-02-24 15:10:20 | 2023-02-24 15:10:39 | DSP0x4306 | DSP0x4306 | 定位数据模块初始化失败 | 定位数据模块一直未收到正确的外部定位数据（3帧确认） | 检查Fusion_server模块是否正常； 如果正常检查各定位模块（IPU，SLAM）模块是否正常 | 定位数据模块一直未收到正确的外部定位数据（3帧确认） | 3 | robot | DSP | robot |  |  | IDLE_PARKING_16772221407261538 | 76008 | 102419 | 76008-102419 | 57414_R8sS | (x=76008,y=102419,pointCode=57414_R8sS) | dsp | IDLE_PARKING_16772221407261538 | H150A-032~IDLE_PARKING_16772221407261538
H150A-032~57414_K8ci~385037 | 385037 | H150A-032~57414_K8ci | 385037 | 1 | H150A-032~57414_K8ci | 2023-02-24 | H150A-032 | 32 | 10.232.197.32 | 32 | 385037 | 2023-02-24 19:58 | 2023-02-24 20:01 | 181.31 | 2023-02-24 19:58:07 | 2023-02-24 20:01:08 | DSP0x2401 | DSP0x2401 | 融合模块通讯超时 | 融合模块定位数据接收超时 | 1.检查下位机参数160号参数设置是否正确 2.检查fusion_server 以及camera_server_ipu docker 是否运行 3.检查/mnt/home/quicktron/config/fusion_server_config/ 下start.sh 串口号以及波特率设置是否正确 | 融合模块定位数据接收超时 | 3 | robot | DSP | robot |  |  |  | 78281 | 138013 | 78281-138013 | 57414_K8ci | (x=78281,y=138013,pointCode=57414_K8ci) | dsp | 57414_K8ci | H150A-032~57414_K8ci
H150A-032~CHARGE_16772857237683880~385339 | 385339 | H150A-032~CHARGE_16772857237683880 | 385339 | 1 | H150A-032~CHARGE_16772857237683880 | 2023-02-25 | H150A-032 | 32 | 10.232.197.32 | 32 | 385339 | 2023-02-25 08:42 | 2023-02-25 08:50 | 479.621 | 2023-02-25 08:42:05 | 2023-02-25 08:50:05 | QSH005014 | QSH005014 | 机器人上线，切换避障区域不存在 | 机器人上线，切换避障区域不存在 | 1.检查小车当前运动状态 2.如果是不带载状态，查看配置文件是否有对应default配置 2.以上均无法解决，联系避障研发人员 | 机器人上线，切换避障区域不存在 | 4 | robot | QSH | robot |  |  | CHARGE_16772857237683880 | 78281 | 138013 | 78281-138013 | 57414_K8ci | (x=78281,y=138013,pointCode=57414_K8ci) | obs | CHARGE_16772857237683880 | H150A-032~CHARGE_16772857237683880
H150A-032~CHARGE_16772857237683880~385339 | 385339 | H150A-032~CHARGE_16772857237683880 | 0 | 2 | H150A-032~CHARGE_16772857237683880 | 2023-02-25 | H150A-032 | 32 | 10.232.197.32 | 32 | 385393 | 2023-02-25 08:47 | 2023-02-25 08:50 | 182.278 | 2023-02-25 08:47:03 | 2023-02-25 08:50:05 | DSP0x2401 | DSP0x2401 | 融合模块通讯超时 | 融合模块定位数据接收超时 | 1.检查下位机参数160号参数设置是否正确 2.检查fusion_server 以及camera_server_ipu docker 是否运行 3.检查/mnt/home/quicktron/config/fusion_server_config/ 下start.sh 串口号以及波特率设置是否正确 | 融合模块定位数据接收超时 | 3 | robot | DSP | robot |  |  | CHARGE_16772857237683880 | 78281 | 138013 | 78281-138013 | 57414_K8ci | (x=78281,y=138013,pointCode=57414_K8ci) | dsp | CHARGE_16772857237683880 | H150A-032~CHARGE_16772857237683880
H150A-032~BM_SI_167732187479103324~391844 | 391844 | H150A-032~BM_SI_167732187479103324 | 391844 | 1 | H150A-032~BM_SI_167732187479103324 | 2023-02-25 | H150A-032 | 32 | 10.232.197.32 | 32 | 391844 | 2023-02-25 18:47 | 2023-02-25 18:47 | 25.321 | 2023-02-25 18:46:55 | 2023-02-25 18:47:20 | DSP0x0506 | DSP0x0506 | 顶升后货架码未解出 | 货架码没有解出 正常一次 残码一次 正常再一次 三次没有读出来 | 1、货架过偏（按错误代码87第一步操作） 降下->顶升前确认上摄像头->顶升->顶升后确认上摄像头 若不行则手动把货架挪正 2、补光过亮过暗（修改下位机79号参数，过暗调大、过亮调小） | 货架码没有解出 正常一次 残码一次 正常再一次 三次没有读出来 | 3 | robot | DSP | robot |  |  | BM_SI_167732187479103324 | 59245 | 98366 | 59245-98366 | 57414_PaPd | (x=59245,y=98366,pointCode=57414_PaPd) | dsp | BM_SI_167732187479103324 | H150A-032~BM_SI_167732187479103324
H150A-033~57414_XpfN~364795 | 364795 | H150A-033~57414_XpfN | 364795 | 1 | H150A-033~57414_XpfN | 2023-02-22 | H150A-033 | 33 | 10.232.197.33 | 33 | 364795 | 2023-02-22 10:19 | 2023-02-22 10:20 | 65.903 | 2023-02-22 10:18:54 | 2023-02-22 10:20:00 | DSP0x4902 | DSP0x4902 | 安全后触边触发 | 后方的触边被触发 或触边损坏 | 1、检测测量是否碰撞到东西，清理现场 2、检查车辆触边是否硬件损坏 | 后方的触边被触发 或触边损坏 | 3 | robot | DSP | robot |  |  |  | 88101 | 90983 | 88101-90983 | 57414_XpfN | (x=88101,y=90983,pointCode=57414_XpfN) | dsp | 57414_XpfN | H150A-033~57414_XpfN
H150A-033~BM_SI_167704049911222106~366128 | 366128 | H150A-033~BM_SI_167704049911222106 | 366128 | 1 | H150A-033~BM_SI_167704049911222106 | 2023-02-22 | H150A-033 | 33 | 10.232.197.33 | 33 | 366128 | 2023-02-22 12:38 | 2023-02-22 12:38 | 1.066 | 2023-02-22 12:38:04 | 2023-02-22 12:38:05 | DSP0x4110 | DSP0x4110 | 行驶方向轴控制偏差过大 | 行驶方向控制偏差超过规定阈值。 | 1、检查30号参数 2、检查机械是否有异物，检查驱动器是否正常工作 | 行驶方向控制偏差超过规定阈值。 | 3 | robot | DSP | robot |  |  | BM_SI_167704049911222106 | 73398 | 130844 | 73398-130844 | 57414_5NR3 | (x=73398,y=130844,pointCode=57414_5NR3) | dsp | BM_SI_167704049911222106 | H150A-033~BM_SI_167704049911222106
H150A-033~BM_SI_167704049911222106~366128 | 366128 | H150A-033~BM_SI_167704049911222106 | 0 | 2 | H150A-033~BM_SI_167704049911222106 | 2023-02-22 | H150A-033 | 33 | 10.232.197.33 | 33 | 366131 | 2023-02-22 12:38 | 2023-02-22 12:38 | 3.543 | 2023-02-22 12:38:05 | 2023-02-22 12:38:09 | DSP0x4110 | DSP0x4110 | 行驶方向轴控制偏差过大 | 行驶方向控制偏差超过规定阈值。 | 1、检查30号参数 2、检查机械是否有异物，检查驱动器是否正常工作 | 行驶方向控制偏差超过规定阈值。 | 3 | robot | DSP | robot |  |  | BM_SI_167704049911222106 | 73508 | 130844 | 73508-130844 | 57414_5NR3 | (x=73508,y=130844,pointCode=57414_5NR3) | dsp | BM_SI_167704049911222106 | H150A-033~BM_SI_167704049911222106
H150A-033~CHARGE_16770645281283820~372210 | 372210 | H150A-033~CHARGE_16770645281283820 | 372210 | 1 | H150A-033~CHARGE_16770645281283820 | 2023-02-22 | H150A-033 | 33 | 10.232.197.33 | 33 | 372210 | 2023-02-22 20:02 | 2023-02-22 20:02 | 5.77 | 2023-02-22 20:01:53 | 2023-02-22 20:01:58 | DSP0x4903 | DSP0x4903 | 安全急停拍下 | 急停按下 或者急停按钮被碰到 或者急停按钮被短接 | 清除现场后，重启机器。 急停设备有问题的话更换急停按钮 | 急停按下 或者急停按钮被碰到 或者急停按钮被短接 | 3 | robot | DSP | robot |  |  | CHARGE_16770645281283820 | 210136 | 89719 | 210136-89719 | 57414_Tr8N | (x=210136,y=89719,pointCode=57414_Tr8N) | dsp | CHARGE_16770645281283820 | H150A-033~CHARGE_16770645281283820
H150A-033~CHARGE_16770645281283820~372210 | 372210 | H150A-033~CHARGE_16770645281283820 | 0 | 2 | H150A-033~CHARGE_16770645281283820 | 2023-02-22 | H150A-033 | 33 | 10.232.197.33 | 33 | 372213 | 2023-02-22 20:02 | 2023-02-22 20:02 | 4.016 | 2023-02-22 20:01:54 | 2023-02-22 20:01:58 | DSP000000 | DSP0x2101 | 左侧驱动器报错 | 左侧驱动器报错 | 左侧驱动器报错 | 当前错误码【DSP0x2101】未维护 | 3 | robot | DSP | robot | DSP0x2101 |  | CHARGE_16770645281283820 | 210136 | 89719 | 210136-89719 | 57414_Tr8N | (x=210136,y=89719,pointCode=57414_Tr8N) | dsp | CHARGE_16770645281283820 | H150A-033~CHARGE_16770645281283820
H150A-033~CHARGE_16770645281283820~372210 | 372210 | H150A-033~CHARGE_16770645281283820 | 0 | 3 | H150A-033~CHARGE_16770645281283820 | 2023-02-22 | H150A-033 | 33 | 10.232.197.33 | 33 | 372214 | 2023-02-22 20:02 | 2023-02-22 20:02 | 3.97 | 2023-02-22 20:01:54 | 2023-02-22 20:01:58 | DSP000000 | DSP0x2102 | 右侧驱动器报错 | 右侧驱动器报错 | 右侧驱动器报错 | 当前错误码【DSP0x2102】未维护 | 3 | robot | DSP | robot | DSP0x2102 |  | CHARGE_16770645281283820 | 210136 | 89719 | 210136-89719 | 57414_Tr8N | (x=210136,y=89719,pointCode=57414_Tr8N) | dsp | CHARGE_16770645281283820 | H150A-033~CHARGE_16770645281283820
H150A-033~CHARGE_16770645281283820~372210 | 372210 | H150A-033~CHARGE_16770645281283820 | 0 | 4 | H150A-033~CHARGE_16770645281283820 | 2023-02-22 | H150A-033 | 33 | 10.232.197.33 | 33 | 372215 | 2023-02-22 20:02 | 2023-02-22 20:02 | 3.605 | 2023-02-22 20:01:55 | 2023-02-22 20:01:58 | DSP0x2191 | DSP0x2191 | 左侧驱动器故障 | 下位机获取和利时驱动器故障 | 排查驱动器故障具体错误 | 下位机获取和利时驱动器故障 | 3 | robot | DSP | robot |  |  | CHARGE_16770645281283820 | 210136 | 89719 | 210136-89719 | 57414_Tr8N | (x=210136,y=89719,pointCode=57414_Tr8N) | dsp | CHARGE_16770645281283820 | H150A-033~CHARGE_16770645281283820
H150A-033~CHARGE_16770645281283820~372210 | 372210 | H150A-033~CHARGE_16770645281283820 | 0 | 5 | H150A-033~CHARGE_16770645281283820 | 2023-02-22 | H150A-033 | 33 | 10.232.197.33 | 33 | 372216 | 2023-02-22 20:02 | 2023-02-22 20:02 | 3.164 | 2023-02-22 20:01:55 | 2023-02-22 20:01:58 | DSP0x2192 | DSP0x2192 | 右侧驱动器故障 | 下位机获取和利时驱动器故障 | 排查驱动器故障具体错误 | 下位机获取和利时驱动器故障 | 3 | robot | DSP | robot |  |  | CHARGE_16770645281283820 | 210136 | 89719 | 210136-89719 | 57414_Tr8N | (x=210136,y=89719,pointCode=57414_Tr8N) | dsp | CHARGE_16770645281283820 | H150A-033~CHARGE_16770645281283820
H150A-033~CHARGE_16770645281283820~372210 | 372210 | H150A-033~CHARGE_16770645281283820 | 0 | 6 | H150A-033~CHARGE_16770645281283820 | 2023-02-22 | H150A-033 | 33 | 10.232.197.33 | 33 | 372217 | 2023-02-22 20:02 | 2023-02-22 20:02 | 2.646 | 2023-02-22 20:01:56 | 2023-02-22 20:01:59 | DSP0x4306 | DSP0x4306 | 定位数据模块初始化失败 | 定位数据模块一直未收到正确的外部定位数据（3帧确认） | 检查Fusion_server模块是否正常； 如果正常检查各定位模块（IPU，SLAM）模块是否正常 | 定位数据模块一直未收到正确的外部定位数据（3帧确认） | 3 | robot | DSP | robot |  |  | CHARGE_16770645281283820 | 210136 | 89719 | 210136-89719 | 57414_Tr8N | (x=210136,y=89719,pointCode=57414_Tr8N) | dsp | CHARGE_16770645281283820 | H150A-033~CHARGE_16770645281283820
H150A-033~DSP000000~372219 | 372219 | H150A-033~DSP000000 | 372219 | 1 | H150A-033~DSP000000 | 2023-02-22 | H150A-033 | 33 | 10.232.197.33 | 33 | 372219 | 2023-02-22 20:02 | 2023-02-22 20:02 | 0 | 2023-02-22 20:01:58 | 2023-02-22 20:01:58 | DSP000000 | DSP000000 | 错误码未维护 | 当前错误码【{0}】未维护 | 请维护错误码 | 当前错误码【{0}】未维护 | 3 | robot | DSP | robot | [8 empty] | dsp | DSP000000 | H150A-033~DSP000000
H150A-033~DSP000000~372219 | 372219 | H150A-033~DSP000000 | 0 | 2 | H150A-033~DSP000000 | 2023-02-22 | H150A-033 | 33 | 10.232.197.33 | 33 | 372220 | 2023-02-22 20:02 | 2023-02-22 20:02 | 0 | 2023-02-22 20:01:58 | 2023-02-22 20:01:58 | DSP000000 | DSP000000 | 错误码未维护 | 当前错误码【{0}】未维护 | 请维护错误码 | 当前错误码【{0}】未维护 | 3 | robot | DSP | robot | [8 empty] | dsp | DSP000000 | H150A-033~DSP000000
H150A-033~CHARGE_16770645281283820~372221 | 372221 | H150A-033~CHARGE_16770645281283820 | 372221 | 1 | H150A-033~CHARGE_16770645281283820 | 2023-02-22 | H150A-033 | 33 | 10.232.197.33 | 33 | 372221 | 2023-02-22 20:02 | 2023-02-22 20:03 | 32.141 | 2023-02-22 20:02:06 | 2023-02-22 20:02:38 | DSP0x4306 | DSP0x4306 | 定位数据模块初始化失败 | 定位数据模块一直未收到正确的外部定位数据（3帧确认） | 检查Fusion_server模块是否正常； 如果正常检查各定位模块（IPU，SLAM）模块是否正常 | 定位数据模块一直未收到正确的外部定位数据（3帧确认） | 3 | robot | DSP | robot |  |  | CHARGE_16770645281283820 | 210136 | 89719 | 210136-89719 | 57414_Tr8N | (x=210136,y=89719,pointCode=57414_Tr8N) | dsp | CHARGE_16770645281283820 | H150A-033~CHARGE_16770645281283820
H150A-033~BM_SI_167712044188024691~374054 | 374054 | H150A-033~BM_SI_167712044188024691 | 374054 | 1 | H150A-033~BM_SI_167712044188024691 | 2023-02-23 | H150A-033 | 33 | 10.232.197.33 | 33 | 374054 | 2023-02-23 10:54 | 2023-02-23 10:56 | 141.589 | 2023-02-23 10:53:43 | 2023-02-23 10:56:05 | DSP0x4301 | DSP0x4301 | 定位位置置信度过低 | 一段距离内未收到有效定位数据 | 1. 查看日志小车是否收到有效定位数据 2. 检查小车行驶过程中是否接到码 3. 检查小车定位数据与小车估算位置是否偏差超过限制 | 一段距离内未收到有效定位数据 | 3 | robot | DSP | robot |  |  | BM_SI_167712044188024691 | 116037 | 118001 | 116037-118001 | 57414_GBNX | (x=116037,y=118001,pointCode=57414_GBNX) | dsp | BM_SI_167712044188024691 | H150A-033~BM_SI_167712044188024691
H150A-033~BM_SI_167712044188024691~374054 | 374054 | H150A-033~BM_SI_167712044188024691 | 0 | 2 | H150A-033~BM_SI_167712044188024691 | 2023-02-23 | H150A-033 | 33 | 10.232.197.33 | 33 | 374055 | 2023-02-23 10:54 | 2023-02-23 10:56 | 141.515 | 2023-02-23 10:53:43 | 2023-02-23 10:56:05 | DSP0x4306 | DSP0x4306 | 定位数据模块初始化失败 | 定位数据模块一直未收到正确的外部定位数据（3帧确认） | 检查Fusion_server模块是否正常； 如果正常检查各定位模块（IPU，SLAM）模块是否正常 | 定位数据模块一直未收到正确的外部定位数据（3帧确认） | 3 | robot | DSP | robot |  |  | BM_SI_167712044188024691 | 116037 | 118001 | 116037-118001 | 57414_GBNX | (x=116037,y=118001,pointCode=57414_GBNX) | dsp | BM_SI_167712044188024691 | H150A-033~BM_SI_167712044188024691
H150A-033~57414_D8Kh~376862 | 376862 | H150A-033~57414_D8Kh | 376862 | 1 | H150A-033~57414_D8Kh | 2023-02-23 | H150A-033 | 33 | 10.232.197.33 | 33 | 376862 | 2023-02-23 19:19 | 2023-02-23 19:22 | 183.033 | 2023-02-23 19:19:13 | 2023-02-23 19:22:16 | DSP0x2401 | DSP0x2401 | 融合模块通讯超时 | 融合模块定位数据接收超时 | 1.检查下位机参数160号参数设置是否正确 2.检查fusion_server 以及camera_server_ipu docker 是否运行 3.检查/mnt/home/quicktron/config/fusion_server_config/ 下start.sh 串口号以及波特率设置是否正确 | 融合模块定位数据接收超时 | 3 | robot | DSP | robot |  |  |  | 78633 | 81991 | 78633-81991 | 57414_D8Kh | (x=78633,y=81991,pointCode=57414_D8Kh) | dsp | 57414_D8Kh | H150A-033~57414_D8Kh
H150A-033~BM_SI_167721400028026899~379765 | 379765 | H150A-033~BM_SI_167721400028026899 | 379765 | 1 | H150A-033~BM_SI_167721400028026899 | 2023-02-24 | H150A-033 | 33 | 10.232.197.33 | 33 | 379765 | 2023-02-24 12:48 | 2023-02-24 12:51 | 169.616 | 2023-02-24 12:48:08 | 2023-02-24 12:50:57 | DSP0x0503 | DSP0x0503 | 顶升后货架位置偏差过大 | 顶升后确认上视，位置和角度偏差超过下位机参数70 71设定阈值 | 1、检查70 71号参数是否设置过小 2、检查小车上下视标定是否正常 | 顶升后确认上视，位置和角度偏差超过下位机参数70 71设定阈值 | 3 | robot | DSP | robot |  |  | BM_SI_167721400028026899 | 63048 | 98365 | 63048-98365 | 57414_P5pc | (x=63048,y=98365,pointCode=57414_P5pc) | dsp | BM_SI_167721400028026899 | H150A-033~BM_SI_167721400028026899
H150A-033~BM_SI_167721752459127292~380854 | 380854 | H150A-033~BM_SI_167721752459127292 | 380854 | 1 | H150A-033~BM_SI_167721752459127292 | 2023-02-24 | H150A-033 | 33 | 10.232.197.33 | 33 | 380854 | 2023-02-24 13:54 | 2023-02-24 13:54 | 2.228 | 2023-02-24 13:53:31 | 2023-02-24 13:53:33 | DSP0x0508 | DSP0x0508 | IPU上视数据超时 | 顶升后确认等待上视数据超时。 | 1、清错。 | 顶升后确认等待上视数据超时。 | 3 | robot | DSP | robot |  |  | BM_SI_167721752459127292 | 214578 | 117408 | 214578-117408 | 57414_QsGK | (x=214578,y=117408,pointCode=57414_QsGK) | dsp | BM_SI_167721752459127292 | H150A-033~BM_SI_167721752459127292
H150A-033~BM_SI_167721752459127292~380854 | 380854 | H150A-033~BM_SI_167721752459127292 | 0 | 2 | H150A-033~BM_SI_167721752459127292 | 2023-02-24 | H150A-033 | 33 | 10.232.197.33 | 33 | 380865 | 2023-02-24 13:54 | 2023-02-24 13:54 | 37.866 | 2023-02-24 13:53:41 | 2023-02-24 13:54:19 | DSP0x0508 | DSP0x0508 | IPU上视数据超时 | 顶升后确认等待上视数据超时。 | 1、清错。 | 顶升后确认等待上视数据超时。 | 3 | robot | DSP | robot |  |  | BM_SI_167721752459127292 | 214578 | 117408 | 214578-117408 | 57414_QsGK | (x=214578,y=117408,pointCode=57414_QsGK) | dsp | BM_SI_167721752459127292 | H150A-033~BM_SI_167721752459127292
H150A-033~CHARGE_16772377218666994~384940 | 384940 | H150A-033~CHARGE_16772377218666994 | 384940 | 1 | H150A-033~CHARGE_16772377218666994 | 2023-02-24 | H150A-033 | 33 | 10.232.197.33 | 33 | 384940 | 2023-02-24 19:32 | 2023-02-24 19:32 | 3.241 | 2023-02-24 19:31:59 | 2023-02-24 19:32:02 | DSP0x2501 | DSP0x2501 | 接收充电确认信号超时 | 执行充电移动后，一段时间未接收到电池已经充电的信号；2）打开电源48V操作，一段时间未接受到电池48V开启的信号，就会报错 | 清错并且重新执行充电移动指令 | 执行充电移动后，一段时间未接收到电池已经充电的信号；2）打开电源48V操作，一段时间未接受到电池48V开启的信号，就会报错 | 3 | robot | DSP | robot |  |  | CHARGE_16772377218666994 | 343016 | 61813 | 343016-61813 | 57414_JN34 | (x=343016,y=61813,pointCode=57414_JN34) | dsp | CHARGE_16772377218666994 | H150A-033~CHARGE_16772377218666994
H150A-033~57414_Tr8N~385041 | 385041 | H150A-033~57414_Tr8N | 385041 | 1 | H150A-033~57414_Tr8N | 2023-02-24 | H150A-033 | 33 | 10.232.197.33 | 33 | 385041 | 2023-02-24 19:59 | 2023-02-24 20:02 | 186.572 | 2023-02-24 19:58:44 | 2023-02-24 20:01:51 | DSP0x2401 | DSP0x2401 | 融合模块通讯超时 | 融合模块定位数据接收超时 | 1.检查下位机参数160号参数设置是否正确 2.检查fusion_server 以及camera_server_ipu docker 是否运行 3.检查/mnt/home/quicktron/config/fusion_server_config/ 下start.sh 串口号以及波特率设置是否正确 | 融合模块定位数据接收超时 | 3 | robot | DSP | robot |  |  |  | 210136 | 89718 | 210136-89718 | 57414_Tr8N | (x=210136,y=89718,pointCode=57414_Tr8N) | dsp | 57414_Tr8N | H150A-033~57414_Tr8N
H150A-033~BM_SI_167730473335901587~388431 | 388431 | H150A-033~BM_SI_167730473335901587 | 388431 | 1 | H150A-033~BM_SI_167730473335901587 | 2023-02-25 | H150A-033 | 33 | 10.232.197.33 | 33 | 388431 | 2023-02-25 13:59 | 2023-02-25 14:00 | 81.269 | 2023-02-25 13:58:57 | 2023-02-25 14:00:18 | DSP0x4902 | DSP0x4902 | 安全后触边触发 | 后方的触边被触发 或触边损坏 | 1、检测测量是否碰撞到东西，清理现场 2、检查车辆触边是否硬件损坏 | 后方的触边被触发 或触边损坏 | 3 | robot | DSP | robot |  |  | BM_SI_167730473335901587 | 74638 | 104375 | 74638-104375 | 57414_W45W | (x=74638,y=104375,pointCode=57414_W45W) | dsp | BM_SI_167730473335901587 | H150A-033~BM_SI_167730473335901587
H150A-033~BM_SI_167730518216101622~388591 | 388591 | H150A-033~BM_SI_167730518216101622 | 388591 | 1 | H150A-033~BM_SI_167730518216101622 | 2023-02-25 | H150A-033 | 33 | 10.232.197.33 | 33 | 388591 | 2023-02-25 14:07 | 2023-02-25 14:09 | 122.754 | 2023-02-25 14:07:16 | 2023-02-25 14:09:19 | DSP0x4301 | DSP0x4301 | 定位位置置信度过低 | 一段距离内未收到有效定位数据 | 1. 查看日志小车是否收到有效定位数据 2. 检查小车行驶过程中是否接到码 3. 检查小车定位数据与小车估算位置是否偏差超过限制 | 一段距离内未收到有效定位数据 | 3 | robot | DSP | robot |  |  | BM_SI_167730518216101622 | 71933 | 102454 | 71933-102454 | 57414_Myt4 | (x=71933,y=102454,pointCode=57414_Myt4) | dsp | BM_SI_167730518216101622 | H150A-033~BM_SI_167730518216101622
H150A-033~BM_SI_167730518216101622~388591 | 388591 | H150A-033~BM_SI_167730518216101622 | 0 | 2 | H150A-033~BM_SI_167730518216101622 | 2023-02-25 | H150A-033 | 33 | 10.232.197.33 | 33 | 388592 | 2023-02-25 14:07 | 2023-02-25 14:09 | 122.598 | 2023-02-25 14:07:16 | 2023-02-25 14:09:19 | DSP0x0406 | DSP0x0406 | 软停过程中拒接指令 | 小车软停过程中，上位机下发除slam移动外任何指令 | 1、清错后，重新执行 | 小车软停过程中，上位机下发除slam移动外任何指令 | 3 | robot | DSP | robot |  |  | BM_SI_167730518216101622 | 71804 | 102454 | 71804-102454 | 57414_Myt4 | (x=71804,y=102454,pointCode=57414_Myt4) | dsp | BM_SI_167730518216101622 | H150A-033~BM_SI_167730518216101622
H150A-033~BM_SI_167730518216101622~388591 | 388591 | H150A-033~BM_SI_167730518216101622 | 0 | 3 | H150A-033~BM_SI_167730518216101622 | 2023-02-25 | H150A-033 | 33 | 10.232.197.33 | 33 | 388593 | 2023-02-25 14:07 | 2023-02-25 14:09 | 122.167 | 2023-02-25 14:07:16 | 2023-02-25 14:09:19 | DSP0x4306 | DSP0x4306 | 定位数据模块初始化失败 | 定位数据模块一直未收到正确的外部定位数据（3帧确认） | 检查Fusion_server模块是否正常； 如果正常检查各定位模块（IPU，SLAM）模块是否正常 | 定位数据模块一直未收到正确的外部定位数据（3帧确认） | 3 | robot | DSP | robot |  |  | BM_SI_167730518216101622 | 71729 | 102453 | 71729-102453 | 57414_Myt4 | (x=71729,y=102453,pointCode=57414_Myt4) | dsp | BM_SI_167730518216101622 | H150A-033~BM_SI_167730518216101622
H150A-033~BM_SI_167730915860201978~389569 | 389569 | H150A-033~BM_SI_167730915860201978 | 389569 | 1 | H150A-033~BM_SI_167730915860201978 | 2023-02-25 | H150A-033 | 33 | 10.232.197.33 | 33 | 389569 | 2023-02-25 15:20 | 2023-02-25 15:23 | 195.951 | 2023-02-25 15:19:38 | 2023-02-25 15:22:54 | DSP0x4901 | DSP0x4901 | 安全前触边触发 | 前方的触边被触发 或触边损坏 | 1、检测测量是否碰撞到东西，清理现场 2、检查车辆触边是否硬件损坏 | 前方的触边被触发 或触边损坏 | 3 | robot | DSP | robot |  |  | BM_SI_167730915860201978 | 105957 | 128095 | 105957-128095 | 57414_E3NG | (x=105957,y=128095,pointCode=57414_E3NG) | dsp | BM_SI_167730915860201978 | H150A-033~BM_SI_167730915860201978
H150A-033~BM_SI_167730915860201978~389569 | 389569 | H150A-033~BM_SI_167730915860201978 | 0 | 2 | H150A-033~BM_SI_167730915860201978 | 2023-02-25 | H150A-033 | 33 | 10.232.197.33 | 33 | 389616 | 2023-02-25 15:23 | 2023-02-25 15:25 | 126.177 | 2023-02-25 15:23:02 | 2023-02-25 15:25:08 | QSH014005 | QSH014005 | 货架数字码与实际不匹配 | 下发的货架数字码【{0}】数据无法匹配 | 1.检查下发的货架数据 2.检查货架贴码是否和中控货架位置一致 3.以上无法解决，请联系技术支持 | 下发的货架数字码【读取数字码与系统期望数字码不一致，请检查配置的数字码】数据无法匹配 | 3 | robot | QSH | robot | 读取数字码与系统期望数字码不一致，请检查配置的数字码 |  | BM_SI_167730915860201978 | 105939 | 126873 | 105939-126873 | 57414_hneA | (x=105939,y=126873,pointCode=57414_hneA) | executeJob | BM_SI_167730915860201978 | H150A-033~BM_SI_167730915860201978
H150A-033~IDLE_PARKING_16773151383686689~390722 | 390722 | H150A-033~IDLE_PARKING_16773151383686689 | 390722 | 1 | H150A-033~IDLE_PARKING_16773151383686689 | 2023-02-25 | H150A-033 | 33 | 10.232.197.33 | 33 | 390722 | 2023-02-25 16:53 | 2023-02-25 16:54 | 87.68 | 2023-02-25 16:52:54 | 2023-02-25 16:54:22 | DSP0x042D | DSP0x042D | 旋转指令的目标点位置错误 | 旋转或带载旋转，指令给的目标位置与车当前位置偏差过大（阈值判断通过30号参数） | 重新设置指令中的目标位置 | 旋转或带载旋转，指令给的目标位置与车当前位置偏差过大（阈值判断通过30号参数） | 3 | robot | DSP | robot |  |  | IDLE_PARKING_16773151383686689 | 193639 | 102054 | 193639-102054 | 57414_Fih3 | (x=193639,y=102054,pointCode=57414_Fih3) | dsp | IDLE_PARKING_16773151383686689 | H150A-033~IDLE_PARKING_16773151383686689
H150A-035~BM_SI_167704301641722435~366676 | 366676 | H150A-035~BM_SI_167704301641722435 | 366676 | 1 | H150A-035~BM_SI_167704301641722435 | 2023-02-22 | H150A-035 | 35 | 10.232.197.35 | 35 | 366676 | 2023-02-22 13:22 | 2023-02-22 13:22 | 1.798 | 2023-02-22 13:21:39 | 2023-02-22 13:21:41 | DSP0x0508 | DSP0x0508 | IPU上视数据超时 | 顶升后确认等待上视数据超时。 | 1、清错。 | 顶升后确认等待上视数据超时。 | 3 | robot | DSP | robot |  |  | BM_SI_167704301641722435 | 88097 | 89386 | 88097-89386 | 57414_Q7ej | (x=88097,y=89386,pointCode=57414_Q7ej) | dsp | BM_SI_167704301641722435 | H150A-035~BM_SI_167704301641722435
H150A-035~BM_SI_167704301641722435~366676 | 366676 | H150A-035~BM_SI_167704301641722435 | 0 | 2 | H150A-035~BM_SI_167704301641722435 | 2023-02-22 | H150A-035 | 35 | 10.232.197.35 | 35 | 366678 | 2023-02-22 13:22 | 2023-02-22 13:22 | 2.137 | 2023-02-22 13:21:48 | 2023-02-22 13:21:51 | DSP0x0508 | DSP0x0508 | IPU上视数据超时 | 顶升后确认等待上视数据超时。 | 1、清错。 | 顶升后确认等待上视数据超时。 | 3 | robot | DSP | robot |  |  | BM_SI_167704301641722435 | 88097 | 89386 | 88097-89386 | 57414_Q7ej | (x=88097,y=89386,pointCode=57414_Q7ej) | dsp | BM_SI_167704301641722435 | H150A-035~BM_SI_167704301641722435
H150A-035~BM_SI_167704301641722435~366676 | 366676 | H150A-035~BM_SI_167704301641722435 | 0 | 3 | H150A-035~BM_SI_167704301641722435 | 2023-02-22 | H150A-035 | 35 | 10.232.197.35 | 35 | 366684 | 2023-02-22 13:22 | 2023-02-22 13:22 | 1.972 | 2023-02-22 13:21:58 | 2023-02-22 13:22:00 | DSP0x0508 | DSP0x0508 | IPU上视数据超时 | 顶升后确认等待上视数据超时。 | 1、清错。 | 顶升后确认等待上视数据超时。 | 3 | robot | DSP | robot |  |  | BM_SI_167704301641722435 | 88097 | 89386 | 88097-89386 | 57414_Q7ej | (x=88097,y=89386,pointCode=57414_Q7ej) | dsp | BM_SI_167704301641722435 | H150A-035~BM_SI_167704301641722435
H150A-035~BM_SI_167704301641722435~366676 | 366676 | H150A-035~BM_SI_167704301641722435 | 0 | 4 | H150A-035~BM_SI_167704301641722435 | 2023-02-22 | H150A-035 | 35 | 10.232.197.35 | 35 | 366688 | 2023-02-22 13:22 | 2023-02-22 13:23 | 28.792 | 2023-02-22 13:22:07 | 2023-02-22 13:22:36 | DSP0x0508 | DSP0x0508 | IPU上视数据超时 | 顶升后确认等待上视数据超时。 | 1、清错。 | 顶升后确认等待上视数据超时。 | 3 | robot | DSP | robot |  |  | BM_SI_167704301641722435 | 88097 | 89386 | 88097-89386 | 57414_Q7ej | (x=88097,y=89386,pointCode=57414_Q7ej) | dsp | BM_SI_167704301641722435 | H150A-035~BM_SI_167704301641722435
H150A-035~BM_SI_167714076902225845~376285 | 376285 | H150A-035~BM_SI_167714076902225845 | 376285 | 1 | H150A-035~BM_SI_167714076902225845 | 2023-02-23 | H150A-035 | 35 | 10.232.197.35 | 35 | 376285 | 2023-02-23 16:27 | 2023-02-23 16:28 | 59.828 | 2023-02-23 16:27:02 | 2023-02-23 16:28:02 | DSP0x0503 | DSP0x0503 | 顶升后货架位置偏差过大 | 顶升后确认上视，位置和角度偏差超过下位机参数70 71设定阈值 | 1、检查70 71号参数是否设置过小 2、检查小车上下视标定是否正常 | 顶升后确认上视，位置和角度偏差超过下位机参数70 71设定阈值 | 3 | robot | DSP | robot |  |  | BM_SI_167714076902225845 | 118277 | 121863 | 118277-121863 | 57414_RBdF | (x=118277,y=121863,pointCode=57414_RBdF) | dsp | BM_SI_167714076902225845 | H150A-035~BM_SI_167714076902225845
H150A-035~57414_zccK~376855 | 376855 | H150A-035~57414_zccK | 376855 | 1 | H150A-035~57414_zccK | 2023-02-23 | H150A-035 | 35 | 10.232.197.35 | 35 | 376855 | 2023-02-23 19:18 | 2023-02-23 19:21 | 182.828 | 2023-02-23 19:17:56 | 2023-02-23 19:20:59 | DSP0x2401 | DSP0x2401 | 融合模块通讯超时 | 融合模块定位数据接收超时 | 1.检查下位机参数160号参数设置是否正确 2.检查fusion_server 以及camera_server_ipu docker 是否运行 3.检查/mnt/home/quicktron/config/fusion_server_config/ 下start.sh 串口号以及波特率设置是否正确 | 融合模块定位数据接收超时 | 3 | robot | DSP | robot |  |  |  | 97836 | 162854 | 97836-162854 | 57414_zccK | (x=97836,y=162854,pointCode=57414_zccK) | dsp | 57414_zccK | H150A-035~57414_zccK
H150A-035~57414_D8Kh~385046 | 385046 | H150A-035~57414_D8Kh | 385046 | 1 | H150A-035~57414_D8Kh | 2023-02-24 | H150A-035 | 35 | 10.232.197.35 | 35 | 385046 | 2023-02-24 19:59 | 2023-02-24 20:02 | 182.148 | 2023-02-24 19:59:22 | 2023-02-24 20:02:24 | DSP0x2401 | DSP0x2401 | 融合模块通讯超时 | 融合模块定位数据接收超时 | 1.检查下位机参数160号参数设置是否正确 2.检查fusion_server 以及camera_server_ipu docker 是否运行 3.检查/mnt/home/quicktron/config/fusion_server_config/ 下start.sh 串口号以及波特率设置是否正确 | 融合模块定位数据接收超时 | 3 | robot | DSP | robot |  |  |  | 78629 | 81990 | 78629-81990 | 57414_D8Kh | (x=78629,y=81990,pointCode=57414_D8Kh) | dsp | 57414_D8Kh | H150A-035~57414_D8Kh
H150A-035~BM_SI_167730602181901718~388891 | 388891 | H150A-035~BM_SI_167730602181901718 | 388891 | 1 | H150A-035~BM_SI_167730602181901718 | 2023-02-25 | H150A-035 | 35 | 10.232.197.35 | 35 | 388891 | 2023-02-25 14:31 | 2023-02-25 14:32 | 1.812 | 2023-02-25 14:31:29 | 2023-02-25 14:31:30 | DSP0x0508 | DSP0x0508 | IPU上视数据超时 | 顶升后确认等待上视数据超时。 | 1、清错。 | 顶升后确认等待上视数据超时。 | 3 | robot | DSP | robot |  |  | BM_SI_167730602181901718 | 211669 | 79405 | 211669-79405 | 57414_aAX5 | (x=211669,y=79405,pointCode=57414_aAX5) | dsp | BM_SI_167730602181901718 | H150A-035~BM_SI_167730602181901718
H150A-035~BM_SI_167730602181901718~388891 | 388891 | H150A-035~BM_SI_167730602181901718 | 0 | 2 | H150A-035~BM_SI_167730602181901718 | 2023-02-25 | H150A-035 | 35 | 10.232.197.35 | 35 | 388893 | 2023-02-25 14:32 | 2023-02-25 14:32 | 2.187 | 2023-02-25 14:31:38 | 2023-02-25 14:31:40 | DSP0x0508 | DSP0x0508 | IPU上视数据超时 | 顶升后确认等待上视数据超时。 | 1、清错。 | 顶升后确认等待上视数据超时。 | 3 | robot | DSP | robot |  |  | BM_SI_167730602181901718 | 211669 | 79405 | 211669-79405 | 57414_aAX5 | (x=211669,y=79405,pointCode=57414_aAX5) | dsp | BM_SI_167730602181901718 | H150A-035~BM_SI_167730602181901718
H150A-035~BM_SI_167730602181901718~388891 | 388891 | H150A-035~BM_SI_167730602181901718 | 0 | 3 | H150A-035~BM_SI_167730602181901718 | 2023-02-25 | H150A-035 | 35 | 10.232.197.35 | 35 | 388896 | 2023-02-25 14:32 | 2023-02-25 14:32 | 1.944 | 2023-02-25 14:31:47 | 2023-02-25 14:31:49 | DSP0x0508 | DSP0x0508 | IPU上视数据超时 | 顶升后确认等待上视数据超时。 | 1、清错。 | 顶升后确认等待上视数据超时。 | 3 | robot | DSP | robot |  |  | BM_SI_167730602181901718 | 211669 | 79405 | 211669-79405 | 57414_aAX5 | (x=211669,y=79405,pointCode=57414_aAX5) | dsp | BM_SI_167730602181901718 | H150A-035~BM_SI_167730602181901718
H150A-035~BM_SI_167730602181901718~388891 | 388891 | H150A-035~BM_SI_167730602181901718 | 0 | 4 | H150A-035~BM_SI_167730602181901718 | 2023-02-25 | H150A-035 | 35 | 10.232.197.35 | 35 | 388898 | 2023-02-25 14:32 | 2023-02-25 14:33 | 37.502 | 2023-02-25 14:31:56 | 2023-02-25 14:32:34 | DSP0x0508 | DSP0x0508 | IPU上视数据超时 | 顶升后确认等待上视数据超时。 | 1、清错。 | 顶升后确认等待上视数据超时。 | 3 | robot | DSP | robot |  |  | BM_SI_167730602181901718 | 211669 | 79405 | 211669-79405 | 57414_aAX5 | (x=211669,y=79405,pointCode=57414_aAX5) | dsp | BM_SI_167730602181901718 | H150A-035~BM_SI_167730602181901718
H150A-035~BM_SI_167731122474602223~389970 | 389970 | H150A-035~BM_SI_167731122474602223 | 389970 | 1 | H150A-035~BM_SI_167731122474602223 | 2023-02-25 | H150A-035 | 35 | 10.232.197.35 | 35 | 389970 | 2023-02-25 15:51 | 2023-02-25 15:51 | 1.821 | 2023-02-25 15:51:07 | 2023-02-25 15:51:09 | DSP0x0508 | DSP0x0508 | IPU上视数据超时 | 顶升后确认等待上视数据超时。 | 1、清错。 | 顶升后确认等待上视数据超时。 | 3 | robot | DSP | robot |  |  | BM_SI_167731122474602223 | 88097 | 89390 | 88097-89390 | 57414_Q7ej | (x=88097,y=89390,pointCode=57414_Q7ej) | dsp | BM_SI_167731122474602223 | H150A-035~BM_SI_167731122474602223
H150A-035~BM_SI_167731122474602223~389970 | 389970 | H150A-035~BM_SI_167731122474602223 | 0 | 2 | H150A-035~BM_SI_167731122474602223 | 2023-02-25 | H150A-035 | 35 | 10.232.197.35 | 35 | 389972 | 2023-02-25 15:51 | 2023-02-25 15:51 | 2.045 | 2023-02-25 15:51:16 | 2023-02-25 15:51:19 | DSP0x0508 | DSP0x0508 | IPU上视数据超时 | 顶升后确认等待上视数据超时。 | 1、清错。 | 顶升后确认等待上视数据超时。 | 3 | robot | DSP | robot |  |  | BM_SI_167731122474602223 | 88097 | 89390 | 88097-89390 | 57414_Q7ej | (x=88097,y=89390,pointCode=57414_Q7ej) | dsp | BM_SI_167731122474602223 | H150A-035~BM_SI_167731122474602223
H150A-035~BM_SI_167731122474602223~389970 | 389970 | H150A-035~BM_SI_167731122474602223 | 0 | 3 | H150A-035~BM_SI_167731122474602223 | 2023-02-25 | H150A-035 | 35 | 10.232.197.35 | 35 | 389973 | 2023-02-25 15:51 | 2023-02-25 15:51 | 2.012 | 2023-02-25 15:51:26 | 2023-02-25 15:51:28 | DSP0x0508 | DSP0x0508 | IPU上视数据超时 | 顶升后确认等待上视数据超时。 | 1、清错。 | 顶升后确认等待上视数据超时。 | 3 | robot | DSP | robot |  |  | BM_SI_167731122474602223 | 88097 | 89390 | 88097-89390 | 57414_Q7ej | (x=88097,y=89390,pointCode=57414_Q7ej) | dsp | BM_SI_167731122474602223 | H150A-035~BM_SI_167731122474602223
H150A-035~BM_SI_167731122474602223~389970 | 389970 | H150A-035~BM_SI_167731122474602223 | 0 | 4 | H150A-035~BM_SI_167731122474602223 | 2023-02-25 | H150A-035 | 35 | 10.232.197.35 | 35 | 389978 | 2023-02-25 15:52 | 2023-02-25 15:52 | 23.941 | 2023-02-25 15:51:36 | 2023-02-25 15:51:59 | DSP0x0508 | DSP0x0508 | IPU上视数据超时 | 顶升后确认等待上视数据超时。 | 1、清错。 | 顶升后确认等待上视数据超时。 | 3 | robot | DSP | robot |  |  | BM_SI_167731122474602223 | 88097 | 89390 | 88097-89390 | 57414_Q7ej | (x=88097,y=89390,pointCode=57414_Q7ej) | dsp | BM_SI_167731122474602223 | H150A-035~BM_SI_167731122474602223
H150A-035~BM_SI_167732130388003264~391704 | 391704 | H150A-035~BM_SI_167732130388003264 | 391704 | 1 | H150A-035~BM_SI_167732130388003264 | 2023-02-25 | H150A-035 | 35 | 10.232.197.35 | 35 | 391704 | 2023-02-25 18:36 | 2023-02-25 18:36 | 41.626 | 2023-02-25 18:35:48 | 2023-02-25 18:36:29 | DSP0x2B04 | DSP0x2B04 | 避障数据超时 | 避障数据超时 | 传感器避障数据超时，请检查传感器状态是否正常，若均正常，请联系技术支持 | 避障数据超时 | 3 | robot | DSP | robot |  |  | BM_SI_167732130388003264 | 87059 | 121864 | 87059-121864 | 57414_kcJ6 | (x=87059,y=121864,pointCode=57414_kcJ6) | dsp | BM_SI_167732130388003264 | H150A-035~BM_SI_167732130388003264
H150A-036~CHARGE_16771326088914550~375810 | 375810 | H150A-036~CHARGE_16771326088914550 | 375810 | 1 | H150A-036~CHARGE_16771326088914550 | 2023-02-23 | H150A-036 | 36 | 10.232.197.36 | 36 | 375810 | 2023-02-23 14:19 | 2023-02-23 14:21 | 75.761 | 2023-02-23 14:19:20 | 2023-02-23 14:20:35 | DSP0x2501 | DSP0x2501 | 接收充电确认信号超时 | 执行充电移动后，一段时间未接收到电池已经充电的信号；2）打开电源48V操作，一段时间未接受到电池48V开启的信号，就会报错 | 清错并且重新执行充电移动指令 | 执行充电移动后，一段时间未接收到电池已经充电的信号；2）打开电源48V操作，一段时间未接受到电池48V开启的信号，就会报错 | 3 | robot | DSP | robot |  |  | CHARGE_16771326088914550 | 337174 | 61813 | 337174-61813 | 57414_ixdz | (x=337174,y=61813,pointCode=57414_ixdz) | dsp | CHARGE_16771326088914550 | H150A-036~CHARGE_16771326088914550
H150A-036~57414_CZSc~376851 | 376851 | H150A-036~57414_CZSc | 376851 | 1 | H150A-036~57414_CZSc | 2023-02-23 | H150A-036 | 36 | 10.232.197.36 | 36 | 376851 | 2023-02-23 19:17 | 2023-02-23 19:20 | 181.832 | 2023-02-23 19:17:07 | 2023-02-23 19:20:09 | DSP0x2401 | DSP0x2401 | 融合模块通讯超时 | 融合模块定位数据接收超时 | 1.检查下位机参数160号参数设置是否正确 2.检查fusion_server 以及camera_server_ipu docker 是否运行 3.检查/mnt/home/quicktron/config/fusion_server_config/ 下start.sh 串口号以及波特率设置是否正确 | 融合模块定位数据接收超时 | 3 | robot | DSP | robot |  |  |  | 90414 | 162852 | 90414-162852 | 57414_CZSc | (x=90414,y=162852,pointCode=57414_CZSc) | dsp | 57414_CZSc | H150A-036~57414_CZSc
H150A-036~BM_SI_167721468965226989~379954 | 379954 | H150A-036~BM_SI_167721468965226989 | 379954 | 1 | H150A-036~BM_SI_167721468965226989 | 2023-02-24 | H150A-036 | 36 | 10.232.197.36 | 36 | 379954 | 2023-02-24 12:59 | 2023-02-24 13:07 | 434.631 | 2023-02-24 12:59:17 | 2023-02-24 13:06:32 | DSP0x4901 | DSP0x4901 | 安全前触边触发 | 前方的触边被触发 或触边损坏 | 1、检测测量是否碰撞到东西，清理现场 2、检查车辆触边是否硬件损坏 | 前方的触边被触发 或触边损坏 | 3 | robot | DSP | robot |  |  | BM_SI_167721468965226989 | 103255 | 121796 | 103255-121796 | 57414_8n28 | (x=103255,y=121796,pointCode=57414_8n28) | dsp | BM_SI_167721468965226989 | H150A-036~BM_SI_167721468965226989
H150A-036~57414_kcJ6~385051 | 385051 | H150A-036~57414_kcJ6 | 385051 | 1 | H150A-036~57414_kcJ6 | 2023-02-24 | H150A-036 | 36 | 10.232.197.36 | 36 | 385051 | 2023-02-24 20:00 | 2023-02-24 20:03 | 182.995 | 2023-02-24 19:59:49 | 2023-02-24 20:02:52 | DSP0x2401 | DSP0x2401 | 融合模块通讯超时 | 融合模块定位数据接收超时 | 1.检查下位机参数160号参数设置是否正确 2.检查fusion_server 以及camera_server_ipu docker 是否运行 3.检查/mnt/home/quicktron/config/fusion_server_config/ 下start.sh 串口号以及波特率设置是否正确 | 融合模块定位数据接收超时 | 3 | robot | DSP | robot |  |  |  | 87059 | 121861 | 87059-121861 | 57414_kcJ6 | (x=87059,y=121861,pointCode=57414_kcJ6) | dsp | 57414_kcJ6 | H150A-036~57414_kcJ6
H150A-037~BM_SI_167695544104618615~357995 | 357995 | H150A-037~BM_SI_167695544104618615 | 357995 | 1 | H150A-037~BM_SI_167695544104618615 | 2023-02-21 | H150A-037 | 37 | 10.232.197.37 | 37 | 357995 | 2023-02-21 12:59 | 2023-02-21 12:59 | 0.528 | 2023-02-21 12:59:25 | 2023-02-21 12:59:26 | DSP0x4110 | DSP0x4110 | 行驶方向轴控制偏差过大 | 行驶方向控制偏差超过规定阈值。 | 1、检查30号参数 2、检查机械是否有异物，检查驱动器是否正常工作 | 行驶方向控制偏差超过规定阈值。 | 3 | robot | DSP | robot |  |  | BM_SI_167695544104618615 | 218833 | 97088 | 218833-97088 | 57414_SRmc | (x=218833,y=97088,pointCode=57414_SRmc) | dsp | BM_SI_167695544104618615 | H150A-037~BM_SI_167695544104618615
H150A-037~BM_SI_167695544104618615~357995 | 357995 | H150A-037~BM_SI_167695544104618615 | 0 | 2 | H150A-037~BM_SI_167695544104618615 | 2023-02-21 | H150A-037 | 37 | 10.232.197.37 | 37 | 357998 | 2023-02-21 12:59 | 2023-02-21 13:00 | 3.194 | 2023-02-21 12:59:27 | 2023-02-21 12:59:30 | DSP0x4110 | DSP0x4110 | 行驶方向轴控制偏差过大 | 行驶方向控制偏差超过规定阈值。 | 1、检查30号参数 2、检查机械是否有异物，检查驱动器是否正常工作 | 行驶方向控制偏差超过规定阈值。 | 3 | robot | DSP | robot |  |  | BM_SI_167695544104618615 | 218834 | 96893 | 218834-96893 | 57414_SRmc | (x=218834,y=96893,pointCode=57414_SRmc) | dsp | BM_SI_167695544104618615 | H150A-037~BM_SI_167695544104618615
H150A-038~BM_SI_167694581758417835~355957 | 355957 | H150A-038~BM_SI_167694581758417835 | 355957 | 1 | H150A-038~BM_SI_167694581758417835 | 2023-02-21 | H150A-038 | 38 | 10.232.197.38 | 38 | 355957 | 2023-02-21 10:25 | 2023-02-21 10:25 | 2.163 | 2023-02-21 10:24:47 | 2023-02-21 10:24:49 | DSP0x0508 | DSP0x0508 | IPU上视数据超时 | 顶升后确认等待上视数据超时。 | 1、清错。 | 顶升后确认等待上视数据超时。 | 3 | robot | DSP | robot |  |  | BM_SI_167694581758417835 | 206929 | 91434 | 206929-91434 | 57414_YbhC | (x=206929,y=91434,pointCode=57414_YbhC) | dsp | BM_SI_167694581758417835 | H150A-038~BM_SI_167694581758417835
H150A-038~BM_SI_167694581758417835~355957 | 355957 | H150A-038~BM_SI_167694581758417835 | 0 | 2 | H150A-038~BM_SI_167694581758417835 | 2023-02-21 | H150A-038 | 38 | 10.232.197.38 | 38 | 355958 | 2023-02-21 10:25 | 2023-02-21 10:25 | 2.139 | 2023-02-21 10:24:56 | 2023-02-21 10:24:59 | DSP0x0508 | DSP0x0508 | IPU上视数据超时 | 顶升后确认等待上视数据超时。 | 1、清错。 | 顶升后确认等待上视数据超时。 | 3 | robot | DSP | robot |  |  | BM_SI_167694581758417835 | 206929 | 91433 | 206929-91433 | 57414_YbhC | (x=206929,y=91433,pointCode=57414_YbhC) | dsp | BM_SI_167694581758417835 | H150A-038~BM_SI_167694581758417835
H150A-038~BM_SI_167694581758417835~355957 | 355957 | H150A-038~BM_SI_167694581758417835 | 0 | 3 | H150A-038~BM_SI_167694581758417835 | 2023-02-21 | H150A-038 | 38 | 10.232.197.38 | 38 | 355963 | 2023-02-21 10:25 | 2023-02-21 10:26 | 36.51 | 2023-02-21 10:25:06 | 2023-02-21 10:25:43 | DSP0x0508 | DSP0x0508 | IPU上视数据超时 | 顶升后确认等待上视数据超时。 | 1、清错。 | 顶升后确认等待上视数据超时。 | 3 | robot | DSP | robot |  |  | BM_SI_167694581758417835 | 206929 | 91433 | 206929-91433 | 57414_YbhC | (x=206929,y=91433,pointCode=57414_YbhC) | dsp | BM_SI_167694581758417835 | H150A-038~BM_SI_167694581758417835
H150A-038~BM_SI_167697506365220539~362365 | 362365 | H150A-038~BM_SI_167697506365220539 | 362365 | 1 | H150A-038~BM_SI_167697506365220539 | 2023-02-21 | H150A-038 | 38 | 10.232.197.38 | 38 | 362365 | 2023-02-21 18:37 | 2023-02-21 18:37 | 1.386 | 2023-02-21 18:36:59 | 2023-02-21 18:37:00 | DSP0x0508 | DSP0x0508 | IPU上视数据超时 | 顶升后确认等待上视数据超时。 | 1、清错。 | 顶升后确认等待上视数据超时。 | 3 | robot | DSP | robot |  |  | BM_SI_167697506365220539 | 344618 | 56450 | 344618-56450 | 57414_8nGW | (x=344618,y=56450,pointCode=57414_8nGW) | dsp | BM_SI_167697506365220539 | H150A-038~BM_SI_167697506365220539
H150A-038~BM_SI_167697506365220539~362365 | 362365 | H150A-038~BM_SI_167697506365220539 | 0 | 2 | H150A-038~BM_SI_167697506365220539 | 2023-02-21 | H150A-038 | 38 | 10.232.197.38 | 38 | 362371 | 2023-02-21 18:37 | 2023-02-21 18:37 | 2.605 | 2023-02-21 18:37:07 | 2023-02-21 18:37:10 | DSP0x0508 | DSP0x0508 | IPU上视数据超时 | 顶升后确认等待上视数据超时。 | 1、清错。 | 顶升后确认等待上视数据超时。 | 3 | robot | DSP | robot |  |  | BM_SI_167697506365220539 | 344618 | 56450 | 344618-56450 | 57414_8nGW | (x=344618,y=56450,pointCode=57414_8nGW) | dsp | BM_SI_167697506365220539 | H150A-038~BM_SI_167697506365220539
H150A-038~BM_SI_167712354647525022~374569 | 374569 | H150A-038~BM_SI_167712354647525022 | 374569 | 1 | H150A-038~BM_SI_167712354647525022 | 2023-02-23 | H150A-038 | 38 | 10.232.197.38 | 38 | 374569 | 2023-02-23 11:40 | 2023-02-23 11:45 | 298.501 | 2023-02-23 11:39:53 | 2023-02-23 11:44:51 | DSP0x2B04 | DSP0x2B04 | 避障数据超时 | 避障数据超时 | 传感器避障数据超时，请检查传感器状态是否正常，若均正常，请联系技术支持 | 避障数据超时 | 3 | robot | DSP | robot |  |  | BM_SI_167712354647525022 | 87057 | 121866 | 87057-121866 | 57414_kcJ6 | (x=87057,y=121866,pointCode=57414_kcJ6) | dsp | BM_SI_167712354647525022 | H150A-038~BM_SI_167712354647525022
H150A-038~57414_QP7t~376856 | 376856 | H150A-038~57414_QP7t | 376856 | 1 | H150A-038~57414_QP7t | 2023-02-23 | H150A-038 | 38 | 10.232.197.38 | 38 | 376856 | 2023-02-23 19:18 | 2023-02-23 19:22 | 261.794 | 2023-02-23 19:18:03 | 2023-02-23 19:22:25 | DSP0x2401 | DSP0x2401 | 融合模块通讯超时 | 融合模块定位数据接收超时 | 1.检查下位机参数160号参数设置是否正确 2.检查fusion_server 以及camera_server_ipu docker 是否运行 3.检查/mnt/home/quicktron/config/fusion_server_config/ 下start.sh 串口号以及波特率设置是否正确 | 融合模块定位数据接收超时 | 3 | robot | DSP | robot |  |  |  | 205335 | 89718 | 205335-89718 | 57414_QP7t | (x=205335,y=89718,pointCode=57414_QP7t) | dsp | 57414_QP7t | H150A-038~57414_QP7t
H150A-038~BM_SI_167720533198326263~378222 | 378222 | H150A-038~BM_SI_167720533198326263 | 378222 | 1 | H150A-038~BM_SI_167720533198326263 | 2023-02-24 | H150A-038 | 38 | 10.232.197.38 | 38 | 378222 | 2023-02-24 10:49 | 2023-02-24 10:51 | 117.798 | 2023-02-24 10:49:06 | 2023-02-24 10:51:04 | DSP0x4903 | DSP0x4903 | 安全急停拍下 | 急停按下 或者急停按钮被碰到 或者急停按钮被短接 | 清除现场后，重启机器。 急停设备有问题的话更换急停按钮 | 急停按下 或者急停按钮被碰到 或者急停按钮被短接 | 3 | robot | DSP | robot |  |  | BM_SI_167720533198326263 | 73911 | 90053 | 73911-90053 | 57414_Cbcf | (x=73911,y=90053,pointCode=57414_Cbcf) | dsp | BM_SI_167720533198326263 | H150A-038~BM_SI_167720533198326263
H150A-038~IDLE_PARKING_16772098621875782~378809 | 378809 | H150A-038~IDLE_PARKING_16772098621875782 | 378809 | 1 | H150A-038~IDLE_PARKING_16772098621875782 | 2023-02-24 | H150A-038 | 38 | 10.232.197.38 | 38 | 378809 | 2023-02-24 11:38 | 2023-02-24 12:18 | 2420.77 | 2023-02-24 11:37:48 | 2023-02-24 12:18:09 | DSP0x4901 | DSP0x4901 | 安全前触边触发 | 前方的触边被触发 或触边损坏 | 1、检测测量是否碰撞到东西，清理现场 2、检查车辆触边是否硬件损坏 | 前方的触边被触发 或触边损坏 | 3 | robot | DSP | robot |  |  | IDLE_PARKING_16772098621875782 | 211942 | 104158 | 211942-104158 | 57414_fMh3 | (x=211942,y=104158,pointCode=57414_fMh3) | dsp | IDLE_PARKING_16772098621875782 | H150A-038~IDLE_PARKING_16772098621875782
H150A-038~BM_SI_167723544280529341~384562 | 384562 | H150A-038~BM_SI_167723544280529341 | 384562 | 1 | H150A-038~BM_SI_167723544280529341 | 2023-02-24 | H150A-038 | 38 | 10.232.197.38 | 38 | 384562 | 2023-02-24 18:46 | 2023-02-24 18:46 | 28.079 | 2023-02-24 18:45:31 | 2023-02-24 18:45:59 | DSP0x0503 | DSP0x0503 | 顶升后货架位置偏差过大 | 顶升后确认上视，位置和角度偏差超过下位机参数70 71设定阈值 | 1、检查70 71号参数是否设置过小 2、检查小车上下视标定是否正常 | 顶升后确认上视，位置和角度偏差超过下位机参数70 71设定阈值 | 3 | robot | DSP | robot |  |  | BM_SI_167723544280529341 | 150231 | 104375 | 150231-104375 | 57414_EHxT | (x=150231,y=104375,pointCode=57414_EHxT) | dsp | BM_SI_167723544280529341 | H150A-038~BM_SI_167723544280529341
H150A-038~57414_TQna~385054 | 385054 | H150A-038~57414_TQna | 385054 | 1 | H150A-038~57414_TQna | 2023-02-24 | H150A-038 | 38 | 10.232.197.38 | 38 | 385054 | 2023-02-24 20:01 | 2023-02-24 20:04 | 183.544 | 2023-02-24 20:00:35 | 2023-02-24 20:03:39 | DSP0x2401 | DSP0x2401 | 融合模块通讯超时 | 融合模块定位数据接收超时 | 1.检查下位机参数160号参数设置是否正确 2.检查fusion_server 以及camera_server_ipu docker 是否运行 3.检查/mnt/home/quicktron/config/fusion_server_config/ 下start.sh 串口号以及波特率设置是否正确 | 融合模块定位数据接收超时 | 3 | robot | DSP | robot |  |  |  | 170440 | 117722 | 170440-117722 | 57414_TQna | (x=170440,y=117722,pointCode=57414_TQna) | dsp | 57414_TQna | H150A-038~57414_TQna
H150A-038~BM_SI_167730759836101858~389061 | 389061 | H150A-038~BM_SI_167730759836101858 | 389061 | 1 | H150A-038~BM_SI_167730759836101858 | 2023-02-25 | H150A-038 | 38 | 10.232.197.38 | 38 | 389061 | 2023-02-25 14:48 | 2023-02-25 14:49 | 86.802 | 2023-02-25 14:47:54 | 2023-02-25 14:49:21 | DSP0x4901 | DSP0x4901 | 安全前触边触发 | 前方的触边被触发 或触边损坏 | 1、检测测量是否碰撞到东西，清理现场 2、检查车辆触边是否硬件损坏 | 前方的触边被触发 或触边损坏 | 3 | robot | DSP | robot |  |  | BM_SI_167730759836101858 | 103255 | 121754 | 103255-121754 | 57414_8n28 | (x=103255,y=121754,pointCode=57414_8n28) | dsp | BM_SI_167730759836101858 | H150A-038~BM_SI_167730759836101858
H150A-038~BM_SI_167731559288302762~390919 | 390919 | H150A-038~BM_SI_167731559288302762 | 390919 | 1 | H150A-038~BM_SI_167731559288302762 | 2023-02-25 | H150A-038 | 38 | 10.232.197.38 | 38 | 390919 | 2023-02-25 17:10 | 2023-02-25 17:10 | 1.633 | 2023-02-25 17:09:36 | 2023-02-25 17:09:38 | DSP0x0508 | DSP0x0508 | IPU上视数据超时 | 顶升后确认等待上视数据超时。 | 1、清错。 | 顶升后确认等待上视数据超时。 | 3 | robot | DSP | robot |  |  | BM_SI_167731559288302762 | 210128 | 94285 | 210128-94285 | 57414_7teY | (x=210128,y=94285,pointCode=57414_7teY) | dsp | BM_SI_167731559288302762 | H150A-038~BM_SI_167731559288302762
H150A-038~BM_SI_167731559288302762~390919 | 390919 | H150A-038~BM_SI_167731559288302762 | 0 | 2 | H150A-038~BM_SI_167731559288302762 | 2023-02-25 | H150A-038 | 38 | 10.232.197.38 | 38 | 390922 | 2023-02-25 17:10 | 2023-02-25 17:10 | 1.94 | 2023-02-25 17:09:45 | 2023-02-25 17:09:47 | DSP0x0508 | DSP0x0508 | IPU上视数据超时 | 顶升后确认等待上视数据超时。 | 1、清错。 | 顶升后确认等待上视数据超时。 | 3 | robot | DSP | robot |  |  | BM_SI_167731559288302762 | 210128 | 94285 | 210128-94285 | 57414_7teY | (x=210128,y=94285,pointCode=57414_7teY) | dsp | BM_SI_167731559288302762 | H150A-038~BM_SI_167731559288302762
H150A-038~BM_SI_167731559288302762~390919 | 390919 | H150A-038~BM_SI_167731559288302762 | 0 | 3 | H150A-038~BM_SI_167731559288302762 | 2023-02-25 | H150A-038 | 38 | 10.232.197.38 | 38 | 390924 | 2023-02-25 17:10 | 2023-02-25 17:10 | 1.93 | 2023-02-25 17:09:54 | 2023-02-25 17:09:56 | DSP0x0508 | DSP0x0508 | IPU上视数据超时 | 顶升后确认等待上视数据超时。 | 1、清错。 | 顶升后确认等待上视数据超时。 | 3 | robot | DSP | robot |  |  | BM_SI_167731559288302762 | 210128 | 94286 | 210128-94286 | 57414_7teY | (x=210128,y=94286,pointCode=57414_7teY) | dsp | BM_SI_167731559288302762 | H150A-038~BM_SI_167731559288302762
H150A-038~BM_SI_167731559288302762~390919 | 390919 | H150A-038~BM_SI_167731559288302762 | 0 | 4 | H150A-038~BM_SI_167731559288302762 | 2023-02-25 | H150A-038 | 38 | 10.232.197.38 | 38 | 390929 | 2023-02-25 17:10 | 2023-02-25 17:15 | 302.791 | 2023-02-25 17:10:04 | 2023-02-25 17:15:07 | DSP0x0508 | DSP0x0508 | IPU上视数据超时 | 顶升后确认等待上视数据超时。 | 1、清错。 | 顶升后确认等待上视数据超时。 | 3 | robot | DSP | robot |  |  | BM_SI_167731559288302762 | 210128 | 94286 | 210128-94286 | 57414_7teY | (x=210128,y=94286,pointCode=57414_7teY) | dsp | BM_SI_167731559288302762 | H150A-038~BM_SI_167731559288302762
H150A-039~CHARGE_16769612731307009~359380 | 359380 | H150A-039~CHARGE_16769612731307009 | 359380 | 1 | H150A-039~CHARGE_16769612731307009 | 2023-02-21 | H150A-039 | 39 | 10.232.197.39 | 39 | 359380 | 2023-02-21 14:41 | 2023-02-21 14:41 | 50.645 | 2023-02-21 14:40:34 | 2023-02-21 14:41:24 | DSP0x2501 | DSP0x2501 | 接收充电确认信号超时 | 执行充电移动后，一段时间未接收到电池已经充电的信号；2）打开电源48V操作，一段时间未接受到电池48V开启的信号，就会报错 | 清错并且重新执行充电移动指令 | 执行充电移动后，一段时间未接收到电池已经充电的信号；2）打开电源48V操作，一段时间未接受到电池48V开启的信号，就会报错 | 3 | robot | DSP | robot |  |  | CHARGE_16769612731307009 | 196439 | 105405 | 196439-105405 | 57414_a2sf | (x=196439,y=105405,pointCode=57414_a2sf) | dsp | CHARGE_16769612731307009 | H150A-039~CHARGE_16769612731307009
H150A-039~CHARGE_16770449957141068~367022 | 367022 | H150A-039~CHARGE_16770449957141068 | 367022 | 1 | H150A-039~CHARGE_16770449957141068 | 2023-02-22 | H150A-039 | 39 | 10.232.197.39 | 39 | 367022 | 2023-02-22 13:51 | 2023-02-22 13:51 | 50.571 | 2023-02-22 13:50:32 | 2023-02-22 13:51:23 | DSP0x4901 | DSP0x4901 | 安全前触边触发 | 前方的触边被触发 或触边损坏 | 1、检测测量是否碰撞到东西，清理现场 2、检查车辆触边是否硬件损坏 | 前方的触边被触发 或触边损坏 | 3 | robot | DSP | robot |  |  | CHARGE_16770449957141068 | 91337 | 113903 | 91337-113903 | 57414_ernC | (x=91337,y=113903,pointCode=57414_ernC) | dsp | CHARGE_16770449957141068 | H150A-039~CHARGE_16770449957141068
H150A-039~BM_SI_167712032735524680~373982 | 373982 | H150A-039~BM_SI_167712032735524680 | 373982 | 1 | H150A-039~BM_SI_167712032735524680 | 2023-02-23 | H150A-039 | 39 | 10.232.197.39 | 39 | 373982 | 2023-02-23 10:48 | 2023-02-23 10:49 | 53.282 | 2023-02-23 10:48:07 | 2023-02-23 10:49:01 | DSP0x0503 | DSP0x0503 | 顶升后货架位置偏差过大 | 顶升后确认上视，位置和角度偏差超过下位机参数70 71设定阈值 | 1、检查70 71号参数是否设置过小 2、检查小车上下视标定是否正常 | 顶升后确认上视，位置和角度偏差超过下位机参数70 71设定阈值 | 3 | robot | DSP | robot |  |  | BM_SI_167712032735524680 | 85607 | 118300 | 85607-118300 | 57414_cmQk | (x=85607,y=118300,pointCode=57414_cmQk) | dsp | BM_SI_167712032735524680 | H150A-039~BM_SI_167712032735524680
H150A-039~BM_SI_167714099451525885~376460 | 376460 | H150A-039~BM_SI_167714099451525885 | 376460 | 1 | H150A-039~BM_SI_167714099451525885 | 2023-02-23 | H150A-039 | 39 | 10.232.197.39 | 39 | 376460 | 2023-02-23 16:40 | 2023-02-23 16:40 | 2.009 | 2023-02-23 16:39:51 | 2023-02-23 16:39:53 | DSP0x0508 | DSP0x0508 | IPU上视数据超时 | 顶升后确认等待上视数据超时。 | 1、清错。 | 顶升后确认等待上视数据超时。 | 3 | robot | DSP | robot |  |  | BM_SI_167714099451525885 | 206936 | 94280 | 206936-94280 | 57414_zdFe | (x=206936,y=94280,pointCode=57414_zdFe) | dsp | BM_SI_167714099451525885 | H150A-039~BM_SI_167714099451525885
H150A-039~BM_SI_167714099451525885~376460 | 376460 | H150A-039~BM_SI_167714099451525885 | 0 | 2 | H150A-039~BM_SI_167714099451525885 | 2023-02-23 | H150A-039 | 39 | 10.232.197.39 | 39 | 376461 | 2023-02-23 16:40 | 2023-02-23 16:40 | 1.974 | 2023-02-23 16:40:00 | 2023-02-23 16:40:02 | DSP0x0508 | DSP0x0508 | IPU上视数据超时 | 顶升后确认等待上视数据超时。 | 1、清错。 | 顶升后确认等待上视数据超时。 | 3 | robot | DSP | robot |  |  | BM_SI_167714099451525885 | 206936 | 94280 | 206936-94280 | 57414_zdFe | (x=206936,y=94280,pointCode=57414_zdFe) | dsp | BM_SI_167714099451525885 | H150A-039~BM_SI_167714099451525885
H150A-039~BM_SI_167714099451525885~376460 | 376460 | H150A-039~BM_SI_167714099451525885 | 0 | 3 | H150A-039~BM_SI_167714099451525885 | 2023-02-23 | H150A-039 | 39 | 10.232.197.39 | 39 | 376464 | 2023-02-23 16:40 | 2023-02-23 16:40 | 2.157 | 2023-02-23 16:40:09 | 2023-02-23 16:40:12 | DSP0x0508 | DSP0x0508 | IPU上视数据超时 | 顶升后确认等待上视数据超时。 | 1、清错。 | 顶升后确认等待上视数据超时。 | 3 | robot | DSP | robot |  |  | BM_SI_167714099451525885 | 206936 | 94280 | 206936-94280 | 57414_zdFe | (x=206936,y=94280,pointCode=57414_zdFe) | dsp | BM_SI_167714099451525885 | H150A-039~BM_SI_167714099451525885
H150A-039~BM_SI_167714099451525885~376460 | 376460 | H150A-039~BM_SI_167714099451525885 | 0 | 4 | H150A-039~BM_SI_167714099451525885 | 2023-02-23 | H150A-039 | 39 | 10.232.197.39 | 39 | 376466 | 2023-02-23 16:40 | 2023-02-23 16:41 | 31.118 | 2023-02-23 16:40:19 | 2023-02-23 16:40:50 | DSP0x0508 | DSP0x0508 | IPU上视数据超时 | 顶升后确认等待上视数据超时。 | 1、清错。 | 顶升后确认等待上视数据超时。 | 3 | robot | DSP | robot |  |  | BM_SI_167714099451525885 | 206936 | 94280 | 206936-94280 | 57414_zdFe | (x=206936,y=94280,pointCode=57414_zdFe) | dsp | BM_SI_167714099451525885 | H150A-039~BM_SI_167714099451525885
H150A-039~57414_psjC~376846 | 376846 | H150A-039~57414_psjC | 376846 | 1 | H150A-039~57414_psjC | 2023-02-23 | H150A-039 | 39 | 10.232.197.39 | 39 | 376846 | 2023-02-23 19:14 | 2023-02-23 19:17 | 182.861 | 2023-02-23 19:14:02 | 2023-02-23 19:17:05 | DSP0x2401 | DSP0x2401 | 融合模块通讯超时 | 融合模块定位数据接收超时 | 1.检查下位机参数160号参数设置是否正确 2.检查fusion_server 以及camera_server_ipu docker 是否运行 3.检查/mnt/home/quicktron/config/fusion_server_config/ 下start.sh 串口号以及波特率设置是否正确 | 融合模块定位数据接收超时 | 3 | robot | DSP | robot |  |  |  | 77134 | 104529 | 77134-104529 | 57414_psjC | (x=77134,y=104529,pointCode=57414_psjC) | dsp | 57414_psjC | H150A-039~57414_psjC
H150A-039~BM_SI_167721520436027041~380209 | 380209 | H150A-039~BM_SI_167721520436027041 | 380209 | 1 | H150A-039~BM_SI_167721520436027041 | 2023-02-24 | H150A-039 | 39 | 10.232.197.39 | 39 | 380209 | 2023-02-24 13:18 | 2023-02-24 13:19 | 59.312 | 2023-02-24 13:17:44 | 2023-02-24 13:18:44 | DSP0x4901 | DSP0x4901 | 安全前触边触发 | 前方的触边被触发 或触边损坏 | 1、检测测量是否碰撞到东西，清理现场 2、检查车辆触边是否硬件损坏 | 前方的触边被触发 或触边损坏 | 3 | robot | DSP | robot |  |  | BM_SI_167721520436027041 | 105958 | 128062 | 105958-128062 | 57414_E3NG | (x=105958,y=128062,pointCode=57414_E3NG) | dsp | BM_SI_167721520436027041 | H150A-039~BM_SI_167721520436027041
H150A-039~IDLE_PARKING_16772161562364986~380271 | 380271 | H150A-039~IDLE_PARKING_16772161562364986 | 380271 | 1 | H150A-039~IDLE_PARKING_16772161562364986 | 2023-02-24 | H150A-039 | 39 | 10.232.197.39 | 39 | 380271 | 2023-02-24 13:24 | 2023-02-24 13:28 | 264.35 | 2023-02-24 13:23:46 | 2023-02-24 13:28:10 | DSP0x4901 | DSP0x4901 | 安全前触边触发 | 前方的触边被触发 或触边损坏 | 1、检测测量是否碰撞到东西，清理现场 2、检查车辆触边是否硬件损坏 | 前方的触边被触发 或触边损坏 | 3 | robot | DSP | robot |  |  | IDLE_PARKING_16772161562364986 | 105980 | 130139 | 105980-130139 | 57414_zRNe | (x=105980,y=130139,pointCode=57414_zRNe) | dsp | IDLE_PARKING_16772161562364986 | H150A-039~IDLE_PARKING_16772161562364986
H150A-039~57414_4mJS~385057 | 385057 | H150A-039~57414_4mJS | 385057 | 1 | H150A-039~57414_4mJS | 2023-02-24 | H150A-039 | 39 | 10.232.197.39 | 39 | 385057 | 2023-02-24 20:01 | 2023-02-24 20:04 | 182.756 | 2023-02-24 20:01:09 | 2023-02-24 20:04:12 | DSP0x2401 | DSP0x2401 | 融合模块通讯超时 | 融合模块定位数据接收超时 | 1.检查下位机参数160号参数设置是否正确 2.检查fusion_server 以及camera_server_ipu docker 是否运行 3.检查/mnt/home/quicktron/config/fusion_server_config/ 下start.sh 串口号以及波特率设置是否正确 | 融合模块定位数据接收超时 | 3 | robot | DSP | robot |  |  |  | 193643 | 105420 | 193643-105420 | 57414_4mJS | (x=193643,y=105420,pointCode=57414_4mJS) | dsp | 57414_4mJS | H150A-039~57414_4mJS
H150A-039~BM_SI_167730910288401973~389487 | 389487 | H150A-039~BM_SI_167730910288401973 | 389487 | 1 | H150A-039~BM_SI_167730910288401973 | 2023-02-25 | H150A-039 | 39 | 10.232.197.39 | 39 | 389487 | 2023-02-25 15:12 | 2023-02-25 15:18 | 377.884 | 2023-02-25 15:12:05 | 2023-02-25 15:18:23 | DSP0x4901 | DSP0x4901 | 安全前触边触发 | 前方的触边被触发 或触边损坏 | 1、检测测量是否碰撞到东西，清理现场 2、检查车辆触边是否硬件损坏 | 前方的触边被触发 或触边损坏 | 3 | robot | DSP | robot |  |  | BM_SI_167730910288401973 | 105972 | 130329 | 105972-130329 | 57414_zRNe | (x=105972,y=130329,pointCode=57414_zRNe) | dsp | BM_SI_167730910288401973 | H150A-039~BM_SI_167730910288401973
H150A-040~BM_SI_167695812755918896~358731 | 358731 | H150A-040~BM_SI_167695812755918896 | 358731 | 1 | H150A-040~BM_SI_167695812755918896 | 2023-02-21 | H150A-040 | 40 | 10.232.197.40 | 40 | 358731 | 2023-02-21 13:47 | 2023-02-21 13:47 | 1.975 | 2023-02-21 13:46:58 | 2023-02-21 13:47:00 | DSP0x0508 | DSP0x0508 | IPU上视数据超时 | 顶升后确认等待上视数据超时。 | 1、清错。 | 顶升后确认等待上视数据超时。 | 3 | robot | DSP | robot |  |  | BM_SI_167695812755918896 | 124769 | 91305 | 124769-91305 | 57414_BzCE | (x=124769,y=91305,pointCode=57414_BzCE) | dsp | BM_SI_167695812755918896 | H150A-040~BM_SI_167695812755918896
H150A-040~BM_SI_167695812755918896~358731 | 358731 | H150A-040~BM_SI_167695812755918896 | 0 | 2 | H150A-040~BM_SI_167695812755918896 | 2023-02-21 | H150A-040 | 40 | 10.232.197.40 | 40 | 358735 | 2023-02-21 13:47 | 2023-02-21 13:47 | 2.325 | 2023-02-21 13:47:08 | 2023-02-21 13:47:11 | DSP0x0508 | DSP0x0508 | IPU上视数据超时 | 顶升后确认等待上视数据超时。 | 1、清错。 | 顶升后确认等待上视数据超时。 | 3 | robot | DSP | robot |  |  | BM_SI_167695812755918896 | 124769 | 91305 | 124769-91305 | 57414_BzCE | (x=124769,y=91305,pointCode=57414_BzCE) | dsp | BM_SI_167695812755918896 | H150A-040~BM_SI_167695812755918896
H150A-040~BM_SI_167695812755918896~358731 | 358731 | H150A-040~BM_SI_167695812755918896 | 0 | 3 | H150A-040~BM_SI_167695812755918896 | 2023-02-21 | H150A-040 | 40 | 10.232.197.40 | 40 | 358736 | 2023-02-21 13:47 | 2023-02-21 13:47 | 2.279 | 2023-02-21 13:47:19 | 2023-02-21 13:47:21 | DSP0x0508 | DSP0x0508 | IPU上视数据超时 | 顶升后确认等待上视数据超时。 | 1、清错。 | 顶升后确认等待上视数据超时。 | 3 | robot | DSP | robot |  |  | BM_SI_167695812755918896 | 124769 | 91305 | 124769-91305 | 57414_BzCE | (x=124769,y=91305,pointCode=57414_BzCE) | dsp | BM_SI_167695812755918896 | H150A-040~BM_SI_167695812755918896
H150A-040~BM_SI_167695812755918896~358731 | 358731 | H150A-040~BM_SI_167695812755918896 | 0 | 4 | H150A-040~BM_SI_167695812755918896 | 2023-02-21 | H150A-040 | 40 | 10.232.197.40 | 40 | 358739 | 2023-02-21 13:47 | 2023-02-21 13:48 | 23.346 | 2023-02-21 13:47:29 | 2023-02-21 13:47:53 | DSP0x0508 | DSP0x0508 | IPU上视数据超时 | 顶升后确认等待上视数据超时。 | 1、清错。 | 顶升后确认等待上视数据超时。 | 3 | robot | DSP | robot |  |  | BM_SI_167695812755918896 | 124769 | 91305 | 124769-91305 | 57414_BzCE | (x=124769,y=91305,pointCode=57414_BzCE) | dsp | BM_SI_167695812755918896 | H150A-040~BM_SI_167695812755918896
H150A-040~IDLE_PARKING_16769785581498891~362716 | 362716 | H150A-040~IDLE_PARKING_16769785581498891 | 362716 | 1 | H150A-040~IDLE_PARKING_16769785581498891 | 2023-02-21 | H150A-040 | 40 | 10.232.197.40 | 40 | 362716 | 2023-02-21 19:26 | 2023-02-21 19:38 | 712.091 | 2023-02-21 19:25:52 | 2023-02-21 19:37:44 | DSP0x4301 | DSP0x4301 | 定位位置置信度过低 | 一段距离内未收到有效定位数据 | 1. 查看日志小车是否收到有效定位数据 2. 检查小车行驶过程中是否接到码 3. 检查小车定位数据与小车估算位置是否偏差超过限制 | 一段距离内未收到有效定位数据 | 3 | robot | DSP | robot |  |  | IDLE_PARKING_16769785581498891 | 73012 | 102454 | 73012-102454 | 57414_kRzc | (x=73012,y=102454,pointCode=57414_kRzc) | dsp | IDLE_PARKING_16769785581498891 | H150A-040~IDLE_PARKING_16769785581498891
H150A-040~IDLE_PARKING_16769785581498891~362716 | 362716 | H150A-040~IDLE_PARKING_16769785581498891 | 0 | 2 | H150A-040~IDLE_PARKING_16769785581498891 | 2023-02-21 | H150A-040 | 40 | 10.232.197.40 | 40 | 362717 | 2023-02-21 19:26 | 2023-02-21 19:38 | 711.345 | 2023-02-21 19:25:52 | 2023-02-21 19:37:44 | DSP0x4306 | DSP0x4306 | 定位数据模块初始化失败 | 定位数据模块一直未收到正确的外部定位数据（3帧确认） | 检查Fusion_server模块是否正常； 如果正常检查各定位模块（IPU，SLAM）模块是否正常 | 定位数据模块一直未收到正确的外部定位数据（3帧确认） | 3 | robot | DSP | robot |  |  | IDLE_PARKING_16769785581498891 | 72774 | 102454 | 72774-102454 | 57414_kRzc | (x=72774,y=102454,pointCode=57414_kRzc) | dsp | IDLE_PARKING_16769785581498891 | H150A-040~IDLE_PARKING_16769785581498891
H150A-040~IDLE_PARKING_16769785581498891~362716 | 362716 | H150A-040~IDLE_PARKING_16769785581498891 | 0 | 3 | H150A-040~IDLE_PARKING_16769785581498891 | 2023-02-21 | H150A-040 | 40 | 10.232.197.40 | 40 | 362735 | 2023-02-21 19:38 | 2023-02-21 19:39 | 28.464 | 2023-02-21 19:38:24 | 2023-02-21 19:38:52 | DSP0x4306 | DSP0x4306 | 定位数据模块初始化失败 | 定位数据模块一直未收到正确的外部定位数据（3帧确认） | 检查Fusion_server模块是否正常； 如果正常检查各定位模块（IPU，SLAM）模块是否正常 | 定位数据模块一直未收到正确的外部定位数据（3帧确认） | 3 | robot | DSP | robot |  |  | IDLE_PARKING_16769785581498891 | 72701 | 102454 | 72701-102454 | 57414_kRzc | (x=72701,y=102454,pointCode=57414_kRzc) | dsp | IDLE_PARKING_16769785581498891 | H150A-040~IDLE_PARKING_16769785581498891
H150A-040~BM_SI_167703308238421585~365103 | 365103 | H150A-040~BM_SI_167703308238421585 | 365103 | 1 | H150A-040~BM_SI_167703308238421585 | 2023-02-22 | H150A-040 | 40 | 10.232.197.40 | 40 | 365103 | 2023-02-22 10:42 | 2023-02-22 10:42 | 30.078 | 2023-02-22 10:41:45 | 2023-02-22 10:42:15 | DSP0x2B04 | DSP0x2B04 | 避障数据超时 | 避障数据超时 | 传感器避障数据超时，请检查传感器状态是否正常，若均正常，请联系技术支持 | 避障数据超时 | 3 | robot | DSP | robot |  |  | BM_SI_167703308238421585 | 88102 | 87322 | 88102-87322 | 57414_A4P8 | (x=88102,y=87322,pointCode=57414_A4P8) | dsp | BM_SI_167703308238421585 | H150A-040~BM_SI_167703308238421585
H150A-040~BM_SI_167705300040323397~369002 | 369002 | H150A-040~BM_SI_167705300040323397 | 369002 | 1 | H150A-040~BM_SI_167705300040323397 | 2023-02-22 | H150A-040 | 40 | 10.232.197.40 | 40 | 369002 | 2023-02-22 16:04 | 2023-02-22 16:04 | 1.38 | 2023-02-22 16:03:39 | 2023-02-22 16:03:41 | DSP0x4301 | DSP0x4301 | 定位位置置信度过低 | 一段距离内未收到有效定位数据 | 1. 查看日志小车是否收到有效定位数据 2. 检查小车行驶过程中是否接到码 3. 检查小车定位数据与小车估算位置是否偏差超过限制 | 一段距离内未收到有效定位数据 | 3 | robot | DSP | robot |  |  | BM_SI_167705300040323397 | 48608 | 86412 | 48608-86412 | 57414_tyNS | (x=48608,y=86412,pointCode=57414_tyNS) | dsp | BM_SI_167705300040323397 | H150A-040~BM_SI_167705300040323397
H150A-040~BM_SI_167705300040323397~369002 | 369002 | H150A-040~BM_SI_167705300040323397 | 0 | 2 | H150A-040~BM_SI_167705300040323397 | 2023-02-22 | H150A-040 | 40 | 10.232.197.40 | 40 | 369003 | 2023-02-22 16:04 | 2023-02-22 16:04 | 1.066 | 2023-02-22 16:03:40 | 2023-02-22 16:03:41 | DSP0x4306 | DSP0x4306 | 定位数据模块初始化失败 | 定位数据模块一直未收到正确的外部定位数据（3帧确认） | 检查Fusion_server模块是否正常； 如果正常检查各定位模块（IPU，SLAM）模块是否正常 | 定位数据模块一直未收到正确的外部定位数据（3帧确认） | 3 | robot | DSP | robot |  |  | BM_SI_167705300040323397 | 48611 | 86135 | 48611-86135 | 57414_tyNS | (x=48611,y=86135,pointCode=57414_tyNS) | dsp | BM_SI_167705300040323397 | H150A-040~BM_SI_167705300040323397
H150A-040~BM_SI_167705300040323397~369002 | 369002 | H150A-040~BM_SI_167705300040323397 | 0 | 3 | H150A-040~BM_SI_167705300040323397 | 2023-02-22 | H150A-040 | 40 | 10.232.197.40 | 40 | 369005 | 2023-02-22 16:04 | 2023-02-22 16:04 | 39.747 | 2023-02-22 16:03:41 | 2023-02-22 16:04:21 | DSP0x4306 | DSP0x4306 | 定位数据模块初始化失败 | 定位数据模块一直未收到正确的外部定位数据（3帧确认） | 检查Fusion_server模块是否正常； 如果正常检查各定位模块（IPU，SLAM）模块是否正常 | 定位数据模块一直未收到正确的外部定位数据（3帧确认） | 3 | robot | DSP | robot |  |  | BM_SI_167705300040323397 | 48614 | 86020 | 48614-86020 | 57414_BBBr | (x=48614,y=86020,pointCode=57414_BBBr) | dsp | BM_SI_167705300040323397 | H150A-040~BM_SI_167705300040323397
H150A-040~BM_SI_167705300040323397~369002 | 369002 | H150A-040~BM_SI_167705300040323397 | 0 | 4 | H150A-040~BM_SI_167705300040323397 | 2023-02-22 | H150A-040 | 40 | 10.232.197.40 | 40 | 369006 | 2023-02-22 16:04 | 2023-02-22 16:04 | 39.173 | 2023-02-22 16:03:42 | 2023-02-22 16:04:21 | DSP0x4301 | DSP0x4301 | 定位位置置信度过低 | 一段距离内未收到有效定位数据 | 1. 查看日志小车是否收到有效定位数据 2. 检查小车行驶过程中是否接到码 3. 检查小车定位数据与小车估算位置是否偏差超过限制 | 一段距离内未收到有效定位数据 | 3 | robot | DSP | robot |  |  | BM_SI_167705300040323397 | 48614 | 86020 | 48614-86020 | 57414_BBBr | (x=48614,y=86020,pointCode=57414_BBBr) | dsp | BM_SI_167705300040323397 | H150A-040~BM_SI_167705300040323397
H150A-040~CHARGE_16770586297370194~369970 | 369970 | H150A-040~CHARGE_16770586297370194 | 369970 | 1 | H150A-040~CHARGE_16770586297370194 | 2023-02-22 | H150A-040 | 40 | 10.232.197.40 | 40 | 369970 | 2023-02-22 17:40 | 2023-02-22 17:42 | 112.27 | 2023-02-22 17:40:08 | 2023-02-22 17:42:01 | DSP0x2B04 | DSP0x2B04 | 避障数据超时 | 避障数据超时 | 传感器避障数据超时，请检查传感器状态是否正常，若均正常，请联系技术支持 | 避障数据超时 | 3 | robot | DSP | robot |  |  | CHARGE_16770586297370194 | 73153 | 129828 | 73153-129828 | 57414_XTBi | (x=73153,y=129828,pointCode=57414_XTBi) | dsp | CHARGE_16770586297370194 | H150A-040~CHARGE_16770586297370194
H150A-040~IDLE_PARKING_16770589258216759~370050 | 370050 | H150A-040~IDLE_PARKING_16770589258216759 | 370050 | 1 | H150A-040~IDLE_PARKING_16770589258216759 | 2023-02-22 | H150A-040 | 40 | 10.232.197.40 | 40 | 370050 | 2023-02-22 17:42 | 2023-02-22 18:03 | 1228.563 | 2023-02-22 17:42:08 | 2023-02-22 18:02:36 | DSP0x0422 | DSP0x0422 | 未满足指令动作的前置条件 | a）定位完成初始化，未满足该条件会同时报0x4306错误； b）上电启动完成初始化；电机使能状态；托盘限位已确认状态；陀螺仪纠零偏完成状态 | 1、检查定位数据（IPU、SLAM）情况 2、重新【一键启动】 | a）定位完成初始化，未满足该条件会同时报0x4306错误； b）上电启动完成初始化；电机使能状态；托盘限位已确认状态；陀螺仪纠零偏完成状态 | 3 | robot | DSP | robot |  |  | IDLE_PARKING_16770589258216759 | 73153 | 129827 | 73153-129827 | 57414_XTBi | (x=73153,y=129827,pointCode=57414_XTBi) | dsp | IDLE_PARKING_16770589258216759 | H150A-040~IDLE_PARKING_16770589258216759
H150A-040~IDLE_PARKING_16770589258216759~370050 | 370050 | H150A-040~IDLE_PARKING_16770589258216759 | 0 | 2 | H150A-040~IDLE_PARKING_16770589258216759 | 2023-02-22 | H150A-040 | 40 | 10.232.197.40 | 40 | 370051 | 2023-02-22 17:42 | 2023-02-22 18:03 | 1228.21 | 2023-02-22 17:42:08 | 2023-02-22 18:02:36 | DSP0x4308 | DSP0x4308 | 地图信息未初始化 | 移动前检查地图信息是否初始化。 | 重定位。 | 移动前检查地图信息是否初始化。 | 3 | robot | DSP | robot |  |  | IDLE_PARKING_16770589258216759 | 73153 | 129827 | 73153-129827 | 57414_XTBi | (x=73153,y=129827,pointCode=57414_XTBi) | dsp | IDLE_PARKING_16770589258216759 | H150A-040~IDLE_PARKING_16770589258216759
H150A-040~BM_SI_167713998774225757~376139 | 376139 | H150A-040~BM_SI_167713998774225757 | 376139 | 1 | H150A-040~BM_SI_167713998774225757 | 2023-02-23 | H150A-040 | 40 | 10.232.197.40 | 40 | 376139 | 2023-02-23 16:13 | 2023-02-23 16:13 | 2.125 | 2023-02-23 16:13:16 | 2023-02-23 16:13:18 | DSP0x0508 | DSP0x0508 | IPU上视数据超时 | 顶升后确认等待上视数据超时。 | 1、清错。 | 顶升后确认等待上视数据超时。 | 3 | robot | DSP | robot |  |  | BM_SI_167713998774225757 | 74027 | 111069 | 74027-111069 | 57414_AHrM | (x=74027,y=111069,pointCode=57414_AHrM) | dsp | BM_SI_167713998774225757 | H150A-040~BM_SI_167713998774225757
H150A-040~BM_SI_167713998774225757~376139 | 376139 | H150A-040~BM_SI_167713998774225757 | 0 | 2 | H150A-040~BM_SI_167713998774225757 | 2023-02-23 | H150A-040 | 40 | 10.232.197.40 | 40 | 376142 | 2023-02-23 16:13 | 2023-02-23 16:13 | 1.931 | 2023-02-23 16:13:26 | 2023-02-23 16:13:28 | DSP0x0508 | DSP0x0508 | IPU上视数据超时 | 顶升后确认等待上视数据超时。 | 1、清错。 | 顶升后确认等待上视数据超时。 | 3 | robot | DSP | robot |  |  | BM_SI_167713998774225757 | 74027 | 111069 | 74027-111069 | 57414_AHrM | (x=74027,y=111069,pointCode=57414_AHrM) | dsp | BM_SI_167713998774225757 | H150A-040~BM_SI_167713998774225757
H150A-040~BM_SI_167713998774225757~376139 | 376139 | H150A-040~BM_SI_167713998774225757 | 0 | 3 | H150A-040~BM_SI_167713998774225757 | 2023-02-23 | H150A-040 | 40 | 10.232.197.40 | 40 | 376147 | 2023-02-23 16:14 | 2023-02-23 16:14 | 2.133 | 2023-02-23 16:13:37 | 2023-02-23 16:13:39 | DSP0x0508 | DSP0x0508 | IPU上视数据超时 | 顶升后确认等待上视数据超时。 | 1、清错。 | 顶升后确认等待上视数据超时。 | 3 | robot | DSP | robot |  |  | BM_SI_167713998774225757 | 74027 | 111069 | 74027-111069 | 57414_AHrM | (x=74027,y=111069,pointCode=57414_AHrM) | dsp | BM_SI_167713998774225757 | H150A-040~BM_SI_167713998774225757
H150A-040~BM_SI_167713998774225757~376139 | 376139 | H150A-040~BM_SI_167713998774225757 | 0 | 4 | H150A-040~BM_SI_167713998774225757 | 2023-02-23 | H150A-040 | 40 | 10.232.197.40 | 40 | 376151 | 2023-02-23 16:14 | 2023-02-23 16:14 | 1.848 | 2023-02-23 16:13:47 | 2023-02-23 16:13:49 | DSP0x0508 | DSP0x0508 | IPU上视数据超时 | 顶升后确认等待上视数据超时。 | 1、清错。 | 顶升后确认等待上视数据超时。 | 3 | robot | DSP | robot |  |  | BM_SI_167713998774225757 | 74027 | 111069 | 74027-111069 | 57414_AHrM | (x=74027,y=111069,pointCode=57414_AHrM) | dsp | BM_SI_167713998774225757 | H150A-040~BM_SI_167713998774225757
H150A-040~57414_bHDw~376832 | 376832 | H150A-040~57414_bHDw | 376832 | 1 | H150A-040~57414_bHDw | 2023-02-23 | H150A-040 | 40 | 10.232.197.40 | 40 | 376832 | 2023-02-23 19:08 | 2023-02-23 19:11 | 180.064 | 2023-02-23 19:07:38 | 2023-02-23 19:10:38 | DSP0x2401 | DSP0x2401 | 融合模块通讯超时 | 融合模块定位数据接收超时 | 1.检查下位机参数160号参数设置是否正确 2.检查fusion_server 以及camera_server_ipu docker 是否运行 3.检查/mnt/home/quicktron/config/fusion_server_config/ 下start.sh 串口号以及波特率设置是否正确 | 融合模块定位数据接收超时 | 3 | robot | DSP | robot |  |  |  | 92623 | 162852 | 92623-162852 | 57414_bHDw | (x=92623,y=162852,pointCode=57414_bHDw) | dsp | 57414_bHDw | H150A-040~57414_bHDw
H150A-040~BM_SI_167719998467426089~377013 | 377013 | H150A-040~BM_SI_167719998467426089 | 377013 | 1 | H150A-040~BM_SI_167719998467426089 | 2023-02-24 | H150A-040 | 40 | 10.232.197.40 | 40 | 377013 | 2023-02-24 08:53 | 2023-02-24 08:54 | 60.012 | 2023-02-24 08:53:09 | 2023-02-24 08:54:09 | DSP0x2B04 | DSP0x2B04 | 避障数据超时 | 避障数据超时 | 传感器避障数据超时，请检查传感器状态是否正常，若均正常，请联系技术支持 | 避障数据超时 | 3 | robot | DSP | robot |  |  | BM_SI_167719998467426089 | 92623 | 162852 | 92623-162852 | 57414_bHDw | (x=92623,y=162852,pointCode=57414_bHDw) | dsp | BM_SI_167719998467426089 | H150A-040~BM_SI_167719998467426089
H150A-040~CHARGE_16772120230053748~379347 | 379347 | H150A-040~CHARGE_16772120230053748 | 379347 | 1 | H150A-040~CHARGE_16772120230053748 | 2023-02-24 | H150A-040 | 40 | 10.232.197.40 | 40 | 379347 | 2023-02-24 12:22 | 2023-02-24 12:22 | 0.99 | 2023-02-24 12:21:42 | 2023-02-24 12:21:43 | DSP0x4301 | DSP0x4301 | 定位位置置信度过低 | 一段距离内未收到有效定位数据 | 1. 查看日志小车是否收到有效定位数据 2. 检查小车行驶过程中是否接到码 3. 检查小车定位数据与小车估算位置是否偏差超过限制 | 一段距离内未收到有效定位数据 | 3 | robot | DSP | robot |  |  | CHARGE_16772120230053748 | 48607 | 86382 | 48607-86382 | 57414_tyNS | (x=48607,y=86382,pointCode=57414_tyNS) | dsp | CHARGE_16772120230053748 | H150A-040~CHARGE_16772120230053748
H150A-040~CHARGE_16772120230053748~379347 | 379347 | H150A-040~CHARGE_16772120230053748 | 0 | 2 | H150A-040~CHARGE_16772120230053748 | 2023-02-24 | H150A-040 | 40 | 10.232.197.40 | 40 | 379348 | 2023-02-24 12:22 | 2023-02-24 12:24 | 137.664 | 2023-02-24 12:21:44 | 2023-02-24 12:24:01 | DSP0x4301 | DSP0x4301 | 定位位置置信度过低 | 一段距离内未收到有效定位数据 | 1. 查看日志小车是否收到有效定位数据 2. 检查小车行驶过程中是否接到码 3. 检查小车定位数据与小车估算位置是否偏差超过限制 | 一段距离内未收到有效定位数据 | 3 | robot | DSP | robot |  |  | CHARGE_16772120230053748 | 48614 | 86022 | 48614-86022 | 57414_BBBr | (x=48614,y=86022,pointCode=57414_BBBr) | dsp | CHARGE_16772120230053748 | H150A-040~CHARGE_16772120230053748
H150A-040~IDLE_PARKING_16772281989394380~383137 | 383137 | H150A-040~IDLE_PARKING_16772281989394380 | 383137 | 1 | H150A-040~IDLE_PARKING_16772281989394380 | 2023-02-24 | H150A-040 | 40 | 10.232.197.40 | 40 | 383137 | 2023-02-24 16:45 | 2023-02-24 16:45 | 0.604 | 2023-02-24 16:44:42 | 2023-02-24 16:44:43 | DSP0x4301 | DSP0x4301 | 定位位置置信度过低 | 一段距离内未收到有效定位数据 | 1. 查看日志小车是否收到有效定位数据 2. 检查小车行驶过程中是否接到码 3. 检查小车定位数据与小车估算位置是否偏差超过限制 | 一段距离内未收到有效定位数据 | 3 | robot | DSP | robot |  |  | IDLE_PARKING_16772281989394380 | 116771 | 101502 | 116771-101502 | 57414_2Mpe | (x=116771,y=101502,pointCode=57414_2Mpe) | dsp | IDLE_PARKING_16772281989394380 | H150A-040~IDLE_PARKING_16772281989394380
H150A-040~IDLE_PARKING_16772281989394380~383137 | 383137 | H150A-040~IDLE_PARKING_16772281989394380 | 0 | 2 | H150A-040~IDLE_PARKING_16772281989394380 | 2023-02-24 | H150A-040 | 40 | 10.232.197.40 | 40 | 383138 | 2023-02-24 16:45 | 2023-02-24 16:48 | 206.6 | 2023-02-24 16:44:43 | 2023-02-24 16:48:10 | DSP0x4306 | DSP0x4306 | 定位数据模块初始化失败 | 定位数据模块一直未收到正确的外部定位数据（3帧确认） | 检查Fusion_server模块是否正常； 如果正常检查各定位模块（IPU，SLAM）模块是否正常 | 定位数据模块一直未收到正确的外部定位数据（3帧确认） | 3 | robot | DSP | robot |  |  | IDLE_PARKING_16772281989394380 | 116651 | 101533 | 116651-101533 | 57414_2Mpe | (x=116651,y=101533,pointCode=57414_2Mpe) | dsp | IDLE_PARKING_16772281989394380 | H150A-040~IDLE_PARKING_16772281989394380
H150A-040~IDLE_PARKING_16772281989394380~383137 | 383137 | H150A-040~IDLE_PARKING_16772281989394380 | 0 | 3 | H150A-040~IDLE_PARKING_16772281989394380 | 2023-02-24 | H150A-040 | 40 | 10.232.197.40 | 40 | 383140 | 2023-02-24 16:45 | 2023-02-24 16:48 | 206.071 | 2023-02-24 16:44:44 | 2023-02-24 16:48:10 | DSP0x4301 | DSP0x4301 | 定位位置置信度过低 | 一段距离内未收到有效定位数据 | 1. 查看日志小车是否收到有效定位数据 2. 检查小车行驶过程中是否接到码 3. 检查小车定位数据与小车估算位置是否偏差超过限制 | 一段距离内未收到有效定位数据 | 3 | robot | DSP | robot |  |  | IDLE_PARKING_16772281989394380 | 116651 | 101535 | 116651-101535 | 57414_2Mpe | (x=116651,y=101535,pointCode=57414_2Mpe) | dsp | IDLE_PARKING_16772281989394380 | H150A-040~IDLE_PARKING_16772281989394380
H150A-040~57414_XpfN~385020 | 385020 | H150A-040~57414_XpfN | 385020 | 1 | H150A-040~57414_XpfN | 2023-02-24 | H150A-040 | 40 | 10.232.197.40 | 40 | 385020 | 2023-02-24 19:54 | 2023-02-24 19:57 | 183.831 | 2023-02-24 19:54:21 | 2023-02-24 19:57:24 | DSP0x2401 | DSP0x2401 | 融合模块通讯超时 | 融合模块定位数据接收超时 | 1.检查下位机参数160号参数设置是否正确 2.检查fusion_server 以及camera_server_ipu docker 是否运行 3.检查/mnt/home/quicktron/config/fusion_server_config/ 下start.sh 串口号以及波特率设置是否正确 | 融合模块定位数据接收超时 | 3 | robot | DSP | robot |  |  |  | 88099 | 90980 | 88099-90980 | 57414_XpfN | (x=88099,y=90980,pointCode=57414_XpfN) | dsp | 57414_XpfN | H150A-040~57414_XpfN
H150A-040~CHARGE_16773048241815202~388538 | 388538 | H150A-040~CHARGE_16773048241815202 | 388538 | 1 | H150A-040~CHARGE_16773048241815202 | 2023-02-25 | H150A-040 | 40 | 10.232.197.40 | 40 | 388538 | 2023-02-25 14:02 | 2023-02-25 14:03 | 29.514 | 2023-02-25 14:02:06 | 2023-02-25 14:02:35 | DSP0x4301 | DSP0x4301 | 定位位置置信度过低 | 一段距离内未收到有效定位数据 | 1. 查看日志小车是否收到有效定位数据 2. 检查小车行驶过程中是否接到码 3. 检查小车定位数据与小车估算位置是否偏差超过限制 | 一段距离内未收到有效定位数据 | 3 | robot | DSP | robot |  |  | CHARGE_16773048241815202 | 74633 | 102444 | 74633-102444 | 57414_PzBc | (x=74633,y=102444,pointCode=57414_PzBc) | dsp | CHARGE_16773048241815202 | H150A-040~CHARGE_16773048241815202
H150A-040~CHARGE_16773048241815202~388538 | 388538 | H150A-040~CHARGE_16773048241815202 | 0 | 2 | H150A-040~CHARGE_16773048241815202 | 2023-02-25 | H150A-040 | 40 | 10.232.197.40 | 40 | 388539 | 2023-02-25 14:02 | 2023-02-25 14:03 | 28.734 | 2023-02-25 14:02:06 | 2023-02-25 14:02:35 | DSP0x4306 | DSP0x4306 | 定位数据模块初始化失败 | 定位数据模块一直未收到正确的外部定位数据（3帧确认） | 检查Fusion_server模块是否正常； 如果正常检查各定位模块（IPU，SLAM）模块是否正常 | 定位数据模块一直未收到正确的外部定位数据（3帧确认） | 3 | robot | DSP | robot |  |  | CHARGE_16773048241815202 | 74409 | 102445 | 74409-102445 | 57414_PzBc | (x=74409,y=102445,pointCode=57414_PzBc) | dsp | CHARGE_16773048241815202 | H150A-040~CHARGE_16773048241815202
H150A-040~BM_SI_167731320237302454~390381 | 390381 | H150A-040~BM_SI_167731320237302454 | 390381 | 1 | H150A-040~BM_SI_167731320237302454 | 2023-02-25 | H150A-040 | 40 | 10.232.197.40 | 40 | 390381 | 2023-02-25 16:21 | 2023-02-25 16:22 | 30.313 | 2023-02-25 16:21:20 | 2023-02-25 16:21:50 | DSP0x0503 | DSP0x0503 | 顶升后货架位置偏差过大 | 顶升后确认上视，位置和角度偏差超过下位机参数70 71设定阈值 | 1、检查70 71号参数是否设置过小 2、检查小车上下视标定是否正常 | 顶升后确认上视，位置和角度偏差超过下位机参数70 71设定阈值 | 3 | robot | DSP | robot |  |  | BM_SI_167731320237302454 | 141210 | 104380 | 141210-104380 | 57414_8CWt | (x=141210,y=104380,pointCode=57414_8CWt) | dsp | BM_SI_167731320237302454 | H150A-040~BM_SI_167731320237302454
H150A-041~BM_SI_167704246095022350~366479 | 366479 | H150A-041~BM_SI_167704246095022350 | 366479 | 1 | H150A-041~BM_SI_167704246095022350 | 2023-02-22 | H150A-041 | 41 | 10.232.197.41 | 41 | 366479 | 2023-02-22 13:09 | 2023-02-22 13:10 | 42.886 | 2023-02-22 13:08:51 | 2023-02-22 13:09:34 | DSP0x2B04 | DSP0x2B04 | 避障数据超时 | 避障数据超时 | 传感器避障数据超时，请检查传感器状态是否正常，若均正常，请联系技术支持 | 避障数据超时 | 3 | robot | DSP | robot |  |  | BM_SI_167704246095022350 | 77140 | 104555 | 77140-104555 | 57414_psjC | (x=77140,y=104555,pointCode=57414_psjC) | dsp | BM_SI_167704246095022350 | H150A-041~BM_SI_167704246095022350
H150A-041~CHARGE_16770586296193181~370058 | 370058 | H150A-041~CHARGE_16770586296193181 | 370058 | 1 | H150A-041~CHARGE_16770586296193181 | 2023-02-22 | H150A-041 | 41 | 10.232.197.41 | 41 | 370058 | 2023-02-22 17:42 | 2023-02-22 17:44 | 110.088 | 2023-02-22 17:42:20 | 2023-02-22 17:44:10 | DSP0x2B04 | DSP0x2B04 | 避障数据超时 | 避障数据超时 | 传感器避障数据超时，请检查传感器状态是否正常，若均正常，请联系技术支持 | 避障数据超时 | 3 | robot | DSP | robot |  |  | CHARGE_16770586296193181 | 193643 | 100553 | 193643-100553 | 57414_wMeS | (x=193643,y=100553,pointCode=57414_wMeS) | dsp | CHARGE_16770586296193181 | H150A-041~CHARGE_16770586296193181
H150A-041~57414_Biwm~376835 | 376835 | H150A-041~57414_Biwm | 376835 | 1 | H150A-041~57414_Biwm | 2023-02-23 | H150A-041 | 41 | 10.232.197.41 | 41 | 376835 | 2023-02-23 19:09 | 2023-02-23 19:12 | 179.423 | 2023-02-23 19:09:15 | 2023-02-23 19:12:14 | DSP0x2401 | DSP0x2401 | 融合模块通讯超时 | 融合模块定位数据接收超时 | 1.检查下位机参数160号参数设置是否正确 2.检查fusion_server 以及camera_server_ipu docker 是否运行 3.检查/mnt/home/quicktron/config/fusion_server_config/ 下start.sh 串口号以及波特率设置是否正确 | 融合模块定位数据接收超时 | 3 | robot | DSP | robot |  |  |  | 86305 | 90980 | 86305-90980 | 57414_Biwm | (x=86305,y=90980,pointCode=57414_Biwm) | dsp | 57414_Biwm | H150A-041~57414_Biwm
H150A-041~BM_SI_167720692428026436~378261 | 378261 | H150A-041~BM_SI_167720692428026436 | 378261 | 1 | H150A-041~BM_SI_167720692428026436 | 2023-02-24 | H150A-041 | 41 | 10.232.197.41 | 41 | 378261 | 2023-02-24 10:52 | 2023-02-24 10:52 | 2.028 | 2023-02-24 10:52:00 | 2023-02-24 10:52:02 | DSP0x0508 | DSP0x0508 | IPU上视数据超时 | 顶升后确认等待上视数据超时。 | 1、清错。 | 顶升后确认等待上视数据超时。 | 3 | robot | DSP | robot |  |  | BM_SI_167720692428026436 | 88100 | 90976 | 88100-90976 | 57414_XpfN | (x=88100,y=90976,pointCode=57414_XpfN) | dsp | BM_SI_167720692428026436 | H150A-041~BM_SI_167720692428026436
H150A-041~BM_SI_167720692428026436~378261 | 378261 | H150A-041~BM_SI_167720692428026436 | 0 | 2 | H150A-041~BM_SI_167720692428026436 | 2023-02-24 | H150A-041 | 41 | 10.232.197.41 | 41 | 378264 | 2023-02-24 10:52 | 2023-02-24 10:52 | 1.896 | 2023-02-24 10:52:10 | 2023-02-24 10:52:11 | DSP0x0508 | DSP0x0508 | IPU上视数据超时 | 顶升后确认等待上视数据超时。 | 1、清错。 | 顶升后确认等待上视数据超时。 | 3 | robot | DSP | robot |  |  | BM_SI_167720692428026436 | 88100 | 90976 | 88100-90976 | 57414_XpfN | (x=88100,y=90976,pointCode=57414_XpfN) | dsp | BM_SI_167720692428026436 | H150A-041~BM_SI_167720692428026436
H150A-041~BM_SI_167720692428026436~378261 | 378261 | H150A-041~BM_SI_167720692428026436 | 0 | 3 | H150A-041~BM_SI_167720692428026436 | 2023-02-24 | H150A-041 | 41 | 10.232.197.41 | 41 | 378265 | 2023-02-24 10:52 | 2023-02-24 10:52 | 2.145 | 2023-02-24 10:52:19 | 2023-02-24 10:52:21 | DSP0x0508 | DSP0x0508 | IPU上视数据超时 | 顶升后确认等待上视数据超时。 | 1、清错。 | 顶升后确认等待上视数据超时。 | 3 | robot | DSP | robot |  |  | BM_SI_167720692428026436 | 88100 | 90976 | 88100-90976 | 57414_XpfN | (x=88100,y=90976,pointCode=57414_XpfN) | dsp | BM_SI_167720692428026436 | H150A-041~BM_SI_167720692428026436
H150A-041~BM_SI_167720692428026436~378261 | 378261 | H150A-041~BM_SI_167720692428026436 | 0 | 4 | H150A-041~BM_SI_167720692428026436 | 2023-02-24 | H150A-041 | 41 | 10.232.197.41 | 41 | 378266 | 2023-02-24 10:52 | 2023-02-24 10:54 | 97.603 | 2023-02-24 10:52:29 | 2023-02-24 10:54:07 | DSP0x0508 | DSP0x0508 | IPU上视数据超时 | 顶升后确认等待上视数据超时。 | 1、清错。 | 顶升后确认等待上视数据超时。 | 3 | robot | DSP | robot |  |  | BM_SI_167720692428026436 | 88100 | 90976 | 88100-90976 | 57414_XpfN | (x=88100,y=90976,pointCode=57414_XpfN) | dsp | BM_SI_167720692428026436 | H150A-041~BM_SI_167720692428026436
H150A-041~BM_SI_167729433614500968~387279 | 387279 | H150A-041~BM_SI_167729433614500968 | 387279 | 1 | H150A-041~BM_SI_167729433614500968 | 2023-02-25 | H150A-041 | 41 | 10.232.197.41 | 41 | 387279 | 2023-02-25 11:16 | 2023-02-25 11:16 | 1.948 | 2023-02-25 11:16:19 | 2023-02-25 11:16:21 | DSP0x0508 | DSP0x0508 | IPU上视数据超时 | 顶升后确认等待上视数据超时。 | 1、清错。 | 顶升后确认等待上视数据超时。 | 3 | robot | DSP | robot |  |  | BM_SI_167729433614500968 | 205343 | 91430 | 205343-91430 | 57414_bDY4 | (x=205343,y=91430,pointCode=57414_bDY4) | dsp | BM_SI_167729433614500968 | H150A-041~BM_SI_167729433614500968
H150A-041~BM_SI_167729433614500968~387279 | 387279 | H150A-041~BM_SI_167729433614500968 | 0 | 2 | H150A-041~BM_SI_167729433614500968 | 2023-02-25 | H150A-041 | 41 | 10.232.197.41 | 41 | 387283 | 2023-02-25 11:16 | 2023-02-25 11:17 | 31.734 | 2023-02-25 11:16:29 | 2023-02-25 11:17:01 | DSP0x0508 | DSP0x0508 | IPU上视数据超时 | 顶升后确认等待上视数据超时。 | 1、清错。 | 顶升后确认等待上视数据超时。 | 3 | robot | DSP | robot |  |  | BM_SI_167729433614500968 | 205343 | 91430 | 205343-91430 | 57414_bDY4 | (x=205343,y=91430,pointCode=57414_bDY4) | dsp | BM_SI_167729433614500968 | H150A-041~BM_SI_167729433614500968
H150A-042~BM_SI_167694580880417833~355988 | 355988 | H150A-042~BM_SI_167694580880417833 | 355988 | 1 | H150A-042~BM_SI_167694580880417833 | 2023-02-21 | H150A-042 | 42 | 10.232.197.42 | 42 | 355988 | 2023-02-21 10:27 | 2023-02-21 10:27 | 1.252 | 2023-02-21 10:26:43 | 2023-02-21 10:26:44 | DSP0x0508 | DSP0x0508 | IPU上视数据超时 | 顶升后确认等待上视数据超时。 | 1、清错。 | 顶升后确认等待上视数据超时。 | 3 | robot | DSP | robot |  |  | BM_SI_167694580880417833 | 206929 | 91431 | 206929-91431 | 57414_YbhC | (x=206929,y=91431,pointCode=57414_YbhC) | dsp | BM_SI_167694580880417833 | H150A-042~BM_SI_167694580880417833
H150A-042~BM_SI_167694580880417833~355988 | 355988 | H150A-042~BM_SI_167694580880417833 | 0 | 2 | H150A-042~BM_SI_167694580880417833 | 2023-02-21 | H150A-042 | 42 | 10.232.197.42 | 42 | 355989 | 2023-02-21 10:27 | 2023-02-21 10:27 | 1.984 | 2023-02-21 10:26:52 | 2023-02-21 10:26:54 | DSP0x0508 | DSP0x0508 | IPU上视数据超时 | 顶升后确认等待上视数据超时。 | 1、清错。 | 顶升后确认等待上视数据超时。 | 3 | robot | DSP | robot |  |  | BM_SI_167694580880417833 | 206929 | 91431 | 206929-91431 | 57414_YbhC | (x=206929,y=91431,pointCode=57414_YbhC) | dsp | BM_SI_167694580880417833 | H150A-042~BM_SI_167694580880417833
H150A-042~BM_SI_167694580880417833~355988 | 355988 | H150A-042~BM_SI_167694580880417833 | 0 | 3 | H150A-042~BM_SI_167694580880417833 | 2023-02-21 | H150A-042 | 42 | 10.232.197.42 | 42 | 355993 | 2023-02-21 10:27 | 2023-02-21 10:27 | 2.032 | 2023-02-21 10:27:02 | 2023-02-21 10:27:04 | DSP0x0508 | DSP0x0508 | IPU上视数据超时 | 顶升后确认等待上视数据超时。 | 1、清错。 | 顶升后确认等待上视数据超时。 | 3 | robot | DSP | robot |  |  | BM_SI_167694580880417833 | 206929 | 91431 | 206929-91431 | 57414_YbhC | (x=206929,y=91431,pointCode=57414_YbhC) | dsp | BM_SI_167694580880417833 | H150A-042~BM_SI_167694580880417833
H150A-042~BM_SI_167694580880417833~355988 | 355988 | H150A-042~BM_SI_167694580880417833 | 0 | 4 | H150A-042~BM_SI_167694580880417833 | 2023-02-21 | H150A-042 | 42 | 10.232.197.42 | 42 | 355997 | 2023-02-21 10:27 | 2023-02-21 10:28 | 28.772 | 2023-02-21 10:27:12 | 2023-02-21 10:27:40 | DSP0x0508 | DSP0x0508 | IPU上视数据超时 | 顶升后确认等待上视数据超时。 | 1、清错。 | 顶升后确认等待上视数据超时。 | 3 | robot | DSP | robot |  |  | BM_SI_167694580880417833 | 206929 | 91431 | 206929-91431 | 57414_YbhC | (x=206929,y=91431,pointCode=57414_YbhC) | dsp | BM_SI_167694580880417833 | H150A-042~BM_SI_167694580880417833
H150A-042~BM_SI_167695929328919023~358994 | 358994 | H150A-042~BM_SI_167695929328919023 | 358994 | 1 | H150A-042~BM_SI_167695929328919023 | 2023-02-21 | H150A-042 | 42 | 10.232.197.42 | 42 | 358994 | 2023-02-21 14:03 | 2023-02-21 14:04 | 50.048 | 2023-02-21 14:02:41 | 2023-02-21 14:03:31 | DSP0x0503 | DSP0x0503 | 顶升后货架位置偏差过大 | 顶升后确认上视，位置和角度偏差超过下位机参数70 71设定阈值 | 1、检查70 71号参数是否设置过小 2、检查小车上下视标定是否正常 | 顶升后确认上视，位置和角度偏差超过下位机参数70 71设定阈值 | 3 | robot | DSP | robot |  |  | BM_SI_167695929328919023 | 92637 | 139712 | 92637-139712 | 57414_BK6s | (x=92637,y=139712,pointCode=57414_BK6s) | dsp | BM_SI_167695929328919023 | H150A-042~BM_SI_167695929328919023
H150A-042~BM_SI_167697461711120457~362024 | 362024 | H150A-042~BM_SI_167697461711120457 | 362024 | 1 | H150A-042~BM_SI_167697461711120457 | 2023-02-21 | H150A-042 | 42 | 10.232.197.42 | 42 | 362024 | 2023-02-21 18:18 | 2023-02-21 18:19 | 23.742 | 2023-02-21 18:18:24 | 2023-02-21 18:18:48 | DSP0x0503 | DSP0x0503 | 顶升后货架位置偏差过大 | 顶升后确认上视，位置和角度偏差超过下位机参数70 71设定阈值 | 1、检查70 71号参数是否设置过小 2、检查小车上下视标定是否正常 | 顶升后确认上视，位置和角度偏差超过下位机参数70 71设定阈值 | 3 | robot | DSP | robot |  |  | BM_SI_167697461711120457 | 92639 | 139716 | 92639-139716 | 57414_BK6s | (x=92639,y=139716,pointCode=57414_BK6s) | dsp | BM_SI_167697461711120457 | H150A-042~BM_SI_167697461711120457
H150A-042~57414_EitM~376839 | 376839 | H150A-042~57414_EitM | 376839 | 1 | H150A-042~57414_EitM | 2023-02-23 | H150A-042 | 42 | 10.232.197.42 | 42 | 376839 | 2023-02-23 19:11 | 2023-02-23 19:14 | 183.085 | 2023-02-23 19:10:30 | 2023-02-23 19:13:33 | DSP0x2401 | DSP0x2401 | 融合模块通讯超时 | 融合模块定位数据接收超时 | 1.检查下位机参数160号参数设置是否正确 2.检查fusion_server 以及camera_server_ipu docker 是否运行 3.检查/mnt/home/quicktron/config/fusion_server_config/ 下start.sh 串口号以及波特率设置是否正确 | 融合模块定位数据接收超时 | 3 | robot | DSP | robot |  |  |  | 95234 | 156473 | 95234-156473 | 57414_EitM | (x=95234,y=156473,pointCode=57414_EitM) | dsp | 57414_EitM | H150A-042~57414_EitM
H150A-042~CHARGE_16772136441090678~379661 | 379661 | H150A-042~CHARGE_16772136441090678 | 379661 | 1 | H150A-042~CHARGE_16772136441090678 | 2023-02-24 | H150A-042 | 42 | 10.232.197.42 | 42 | 379661 | 2023-02-24 12:41 | 2023-02-24 12:42 | 30.066 | 2023-02-24 12:41:09 | 2023-02-24 12:41:39 | DSP0x4903 | DSP0x4903 | 安全急停拍下 | 急停按下 或者急停按钮被碰到 或者急停按钮被短接 | 清除现场后，重启机器。 急停设备有问题的话更换急停按钮 | 急停按下 或者急停按钮被碰到 或者急停按钮被短接 | 3 | robot | DSP | robot |  |  | CHARGE_16772136441090678 | 103904 | 97062 | 103904-97062 | 57414_T5ys | (x=103904,y=97062,pointCode=57414_T5ys) | dsp | CHARGE_16772136441090678 | H150A-042~CHARGE_16772136441090678
H150A-042~CHARGE_16772136441090678~379661 | 379661 | H150A-042~CHARGE_16772136441090678 | 0 | 2 | H150A-042~CHARGE_16772136441090678 | 2023-02-24 | H150A-042 | 42 | 10.232.197.42 | 42 | 379662 | 2023-02-24 12:41 | 2023-02-24 12:42 | 29.859 | 2023-02-24 12:41:09 | 2023-02-24 12:41:39 | DSP000000 | DSP0x2101 | 左侧驱动器报错 | 左侧驱动器报错 | 左侧驱动器报错 | 当前错误码【DSP0x2101】未维护 | 3 | robot | DSP | robot | DSP0x2101 |  | CHARGE_16772136441090678 | 103904 | 97062 | 103904-97062 | 57414_T5ys | (x=103904,y=97062,pointCode=57414_T5ys) | dsp | CHARGE_16772136441090678 | H150A-042~CHARGE_16772136441090678
H150A-042~CHARGE_16772136441090678~379661 | 379661 | H150A-042~CHARGE_16772136441090678 | 0 | 3 | H150A-042~CHARGE_16772136441090678 | 2023-02-24 | H150A-042 | 42 | 10.232.197.42 | 42 | 379663 | 2023-02-24 12:41 | 2023-02-24 12:42 | 29.577 | 2023-02-24 12:41:09 | 2023-02-24 12:41:39 | DSP0x4306 | DSP0x4306 | 定位数据模块初始化失败 | 定位数据模块一直未收到正确的外部定位数据（3帧确认） | 检查Fusion_server模块是否正常； 如果正常检查各定位模块（IPU，SLAM）模块是否正常 | 定位数据模块一直未收到正确的外部定位数据（3帧确认） | 3 | robot | DSP | robot |  |  | CHARGE_16772136441090678 | 103904 | 97062 | 103904-97062 | 57414_T5ys | (x=103904,y=97062,pointCode=57414_T5ys) | dsp | CHARGE_16772136441090678 | H150A-042~CHARGE_16772136441090678
H150A-042~CHARGE_16772136441090678~379661 | 379661 | H150A-042~CHARGE_16772136441090678 | 0 | 4 | H150A-042~CHARGE_16772136441090678 | 2023-02-24 | H150A-042 | 42 | 10.232.197.42 | 42 | 379664 | 2023-02-24 12:41 | 2023-02-24 12:42 | 29.5 | 2023-02-24 12:41:09 | 2023-02-24 12:41:39 | DSP000000 | DSP0x2102 | 右侧驱动器报错 | 右侧驱动器报错 | 右侧驱动器报错 | 当前错误码【DSP0x2102】未维护 | 3 | robot | DSP | robot | DSP0x2102 |  | CHARGE_16772136441090678 | 103904 | 97062 | 103904-97062 | 57414_T5ys | (x=103904,y=97062,pointCode=57414_T5ys) | dsp | CHARGE_16772136441090678 | H150A-042~CHARGE_16772136441090678
H150A-042~CHARGE_16772136441090678~379661 | 379661 | H150A-042~CHARGE_16772136441090678 | 0 | 5 | H150A-042~CHARGE_16772136441090678 | 2023-02-24 | H150A-042 | 42 | 10.232.197.42 | 42 | 379665 | 2023-02-24 12:41 | 2023-02-24 12:42 | 29.17 | 2023-02-24 12:41:10 | 2023-02-24 12:41:39 | DSP0x2191 | DSP0x2191 | 左侧驱动器故障 | 下位机获取和利时驱动器故障 | 排查驱动器故障具体错误 | 下位机获取和利时驱动器故障 | 3 | robot | DSP | robot |  |  | CHARGE_16772136441090678 | 103904 | 97062 | 103904-97062 | 57414_T5ys | (x=103904,y=97062,pointCode=57414_T5ys) | dsp | CHARGE_16772136441090678 | H150A-042~CHARGE_16772136441090678
H150A-042~CHARGE_16772136441090678~379661 | 379661 | H150A-042~CHARGE_16772136441090678 | 0 | 6 | H150A-042~CHARGE_16772136441090678 | 2023-02-24 | H150A-042 | 42 | 10.232.197.42 | 42 | 379667 | 2023-02-24 12:41 | 2023-02-24 12:42 | 27.958 | 2023-02-24 12:41:11 | 2023-02-24 12:41:39 | DSP0x2192 | DSP0x2192 | 右侧驱动器故障 | 下位机获取和利时驱动器故障 | 排查驱动器故障具体错误 | 下位机获取和利时驱动器故障 | 3 | robot | DSP | robot |  |  | CHARGE_16772136441090678 | 103904 | 97062 | 103904-97062 | 57414_T5ys | (x=103904,y=97062,pointCode=57414_T5ys) | dsp | CHARGE_16772136441090678 | H150A-042~CHARGE_16772136441090678
H150A-042~CHARGE_16772136441090678~379661 | 379661 | H150A-042~CHARGE_16772136441090678 | 0 | 7 | H150A-042~CHARGE_16772136441090678 | 2023-02-24 | H150A-042 | 42 | 10.232.197.42 | 42 | 379668 | 2023-02-24 12:41 | 2023-02-24 12:42 | 23.285 | 2023-02-24 12:41:16 | 2023-02-24 12:41:39 | DSP000000 | DSP0x2104 | 随动驱动器报错 | 随动驱动器报错 | 随动驱动器报错 | 当前错误码【DSP0x2104】未维护 | 3 | robot | DSP | robot | DSP0x2104 |  | CHARGE_16772136441090678 | 103904 | 97062 | 103904-97062 | 57414_T5ys | (x=103904,y=97062,pointCode=57414_T5ys) | dsp | CHARGE_16772136441090678 | H150A-042~CHARGE_16772136441090678
H150A-042~CHARGE_16772136441090678~379661 | 379661 | H150A-042~CHARGE_16772136441090678 | 0 | 8 | H150A-042~CHARGE_16772136441090678 | 2023-02-24 | H150A-042 | 42 | 10.232.197.42 | 42 | 379670 | 2023-02-24 12:41 | 2023-02-24 12:42 | 21.763 | 2023-02-24 12:41:17 | 2023-02-24 12:41:39 | DSP0x2194 | DSP0x2194 | 随动电机/料箱插臂升降驱动器故障 | 下位机获取和利时驱动器故障 | 排查驱动器故障具体错误 | 下位机获取和利时驱动器故障 | 3 | robot | DSP | robot |  |  | CHARGE_16772136441090678 | 103904 | 97062 | 103904-97062 | 57414_T5ys | (x=103904,y=97062,pointCode=57414_T5ys) | dsp | CHARGE_16772136441090678 | H150A-042~CHARGE_16772136441090678
H150A-042~DSP000000~379676 | 379676 | H150A-042~DSP000000 | 379676 | 1 | H150A-042~DSP000000 | 2023-02-24 | H150A-042 | 42 | 10.232.197.42 | 42 | 379676 | 2023-02-24 12:42 | 2023-02-24 12:42 | 0 | 2023-02-24 12:41:39 | 2023-02-24 12:41:39 | DSP000000 | DSP000000 | 错误码未维护 | 当前错误码【{0}】未维护 | 请维护错误码 | 当前错误码【{0}】未维护 | 3 | robot | DSP | robot | [8 empty] | dsp | DSP000000 | H150A-042~DSP000000
H150A-042~DSP000000~379676 | 379676 | H150A-042~DSP000000 | 0 | 2 | H150A-042~DSP000000 | 2023-02-24 | H150A-042 | 42 | 10.232.197.42 | 42 | 379677 | 2023-02-24 12:42 | 2023-02-24 12:42 | 0 | 2023-02-24 12:41:39 | 2023-02-24 12:41:39 | DSP000000 | DSP000000 | 错误码未维护 | 当前错误码【{0}】未维护 | 请维护错误码 | 当前错误码【{0}】未维护 | 3 | robot | DSP | robot | [8 empty] | dsp | DSP000000 | H150A-042~DSP000000
H150A-042~CHARGE_16772136441090678~379681 | 379681 | H150A-042~CHARGE_16772136441090678 | 379681 | 1 | H150A-042~CHARGE_16772136441090678 | 2023-02-24 | H150A-042 | 42 | 10.232.197.42 | 42 | 379681 | 2023-02-24 12:42 | 2023-02-24 12:42 | 27.447 | 2023-02-24 12:41:46 | 2023-02-24 12:42:14 | DSP0x4306 | DSP0x4306 | 定位数据模块初始化失败 | 定位数据模块一直未收到正确的外部定位数据（3帧确认） | 检查Fusion_server模块是否正常； 如果正常检查各定位模块（IPU，SLAM）模块是否正常 | 定位数据模块一直未收到正确的外部定位数据（3帧确认） | 3 | robot | DSP | robot |  |  | CHARGE_16772136441090678 | 103904 | 97062 | 103904-97062 | 57414_T5ys | (x=103904,y=97062,pointCode=57414_T5ys) | dsp | CHARGE_16772136441090678 | H150A-042~CHARGE_16772136441090678
H150A-042~CHARGE_16772136441090678~379681 | 379681 | H150A-042~CHARGE_16772136441090678 | 0 | 2 | H150A-042~CHARGE_16772136441090678 | 2023-02-24 | H150A-042 | 42 | 10.232.197.42 | 42 | 379682 | 2023-02-24 12:42 | 2023-02-24 12:42 | 27.233 | 2023-02-24 12:41:46 | 2023-02-24 12:42:14 | DSP000000 | DSP0x2102 | 右侧驱动器报错 | 右侧驱动器报错 | 右侧驱动器报错 | 当前错误码【DSP0x2102】未维护 | 3 | robot | DSP | robot | DSP0x2102 |  | CHARGE_16772136441090678 | 103904 | 97062 | 103904-97062 | 57414_T5ys | (x=103904,y=97062,pointCode=57414_T5ys) | dsp | CHARGE_16772136441090678 | H150A-042~CHARGE_16772136441090678
H150A-042~CHARGE_16772136441090678~379681 | 379681 | H150A-042~CHARGE_16772136441090678 | 0 | 3 | H150A-042~CHARGE_16772136441090678 | 2023-02-24 | H150A-042 | 42 | 10.232.197.42 | 42 | 379683 | 2023-02-24 12:42 | 2023-02-24 12:42 | 26.778 | 2023-02-24 12:41:47 | 2023-02-24 12:42:14 | DSP0x2192 | DSP0x2192 | 右侧驱动器故障 | 下位机获取和利时驱动器故障 | 排查驱动器故障具体错误 | 下位机获取和利时驱动器故障 | 3 | robot | DSP | robot |  |  | CHARGE_16772136441090678 | 103904 | 97062 | 103904-97062 | 57414_T5ys | (x=103904,y=97062,pointCode=57414_T5ys) | dsp | CHARGE_16772136441090678 | H150A-042~CHARGE_16772136441090678
H150A-042~CHARGE_16772136441090678~379681 | 379681 | H150A-042~CHARGE_16772136441090678 | 0 | 4 | H150A-042~CHARGE_16772136441090678 | 2023-02-24 | H150A-042 | 42 | 10.232.197.42 | 42 | 379691 | 2023-02-24 12:42 | 2023-02-24 12:52 | 556.623 | 2023-02-24 12:42:14 | 2023-02-24 12:51:31 | DSP0x4306 | DSP0x4306 | 定位数据模块初始化失败 | 定位数据模块一直未收到正确的外部定位数据（3帧确认） | 检查Fusion_server模块是否正常； 如果正常检查各定位模块（IPU，SLAM）模块是否正常 | 定位数据模块一直未收到正确的外部定位数据（3帧确认） | 3 | robot | DSP | robot |  |  | CHARGE_16772136441090678 | 103904 | 97062 | 103904-97062 | 57414_T5ys | (x=103904,y=97062,pointCode=57414_T5ys) | dsp | CHARGE_16772136441090678 | H150A-042~CHARGE_16772136441090678
H150A-042~CHARGE_16772136441090678~379681 | 379681 | H150A-042~CHARGE_16772136441090678 | 0 | 5 | H150A-042~CHARGE_16772136441090678 | 2023-02-24 | H150A-042 | 42 | 10.232.197.42 | 42 | 379822 | 2023-02-24 12:52 | 2023-02-24 12:52 | 52.126 | 2023-02-24 12:51:31 | 2023-02-24 12:52:24 | DSP0x4306 | DSP0x4306 | 定位数据模块初始化失败 | 定位数据模块一直未收到正确的外部定位数据（3帧确认） | 检查Fusion_server模块是否正常； 如果正常检查各定位模块（IPU，SLAM）模块是否正常 | 定位数据模块一直未收到正确的外部定位数据（3帧确认） | 3 | robot | DSP | robot |  |  | CHARGE_16772136441090678 | 103904 | 97062 | 103904-97062 | 57414_T5ys | (x=103904,y=97062,pointCode=57414_T5ys) | dsp | CHARGE_16772136441090678 | H150A-042~CHARGE_16772136441090678
H150A-042~IDLE_PARKING_16772146998346574~379997 | 379997 | H150A-042~IDLE_PARKING_16772146998346574 | 379997 | 1 | H150A-042~IDLE_PARKING_16772146998346574 | 2023-02-24 | H150A-042 | 42 | 10.232.197.42 | 42 | 379997 | 2023-02-24 13:02 | 2023-02-24 13:03 | 67.335 | 2023-02-24 13:01:51 | 2023-02-24 13:02:58 | DSP0x4301 | DSP0x4301 | 定位位置置信度过低 | 一段距离内未收到有效定位数据 | 1. 查看日志小车是否收到有效定位数据 2. 检查小车行驶过程中是否接到码 3. 检查小车定位数据与小车估算位置是否偏差超过限制 | 一段距离内未收到有效定位数据 | 3 | robot | DSP | robot |  |  | IDLE_PARKING_16772146998346574 | 114446 | 118002 | 114446-118002 | 57414_xFAB | (x=114446,y=118002,pointCode=57414_xFAB) | dsp | IDLE_PARKING_16772146998346574 | H150A-042~IDLE_PARKING_16772146998346574
H150A-042~IDLE_PARKING_16772146998346574~379997 | 379997 | H150A-042~IDLE_PARKING_16772146998346574 | 0 | 2 | H150A-042~IDLE_PARKING_16772146998346574 | 2023-02-24 | H150A-042 | 42 | 10.232.197.42 | 42 | 379998 | 2023-02-24 13:02 | 2023-02-24 13:03 | 67.246 | 2023-02-24 13:01:51 | 2023-02-24 13:02:59 | DSP0x0406 | DSP0x0406 | 软停过程中拒接指令 | 小车软停过程中，上位机下发除slam移动外任何指令 | 1、清错后，重新执行 | 小车软停过程中，上位机下发除slam移动外任何指令 | 3 | robot | DSP | robot |  |  | IDLE_PARKING_16772146998346574 | 114446 | 118002 | 114446-118002 | 57414_xFAB | (x=114446,y=118002,pointCode=57414_xFAB) | dsp | IDLE_PARKING_16772146998346574 | H150A-042~IDLE_PARKING_16772146998346574
H150A-042~IDLE_PARKING_16772146998346574~379997 | 379997 | H150A-042~IDLE_PARKING_16772146998346574 | 0 | 3 | H150A-042~IDLE_PARKING_16772146998346574 | 2023-02-24 | H150A-042 | 42 | 10.232.197.42 | 42 | 379999 | 2023-02-24 13:02 | 2023-02-24 13:03 | 66.826 | 2023-02-24 13:01:52 | 2023-02-24 13:02:59 | DSP0x4306 | DSP0x4306 | 定位数据模块初始化失败 | 定位数据模块一直未收到正确的外部定位数据（3帧确认） | 检查Fusion_server模块是否正常； 如果正常检查各定位模块（IPU，SLAM）模块是否正常 | 定位数据模块一直未收到正确的外部定位数据（3帧确认） | 3 | robot | DSP | robot |  |  | IDLE_PARKING_16772146998346574 | 114377 | 118002 | 114377-118002 | 57414_xFAB | (x=114377,y=118002,pointCode=57414_xFAB) | dsp | IDLE_PARKING_16772146998346574 | H150A-042~IDLE_PARKING_16772146998346574
H150A-042~IDLE_PARKING_16772150212106862~380035 | 380035 | H150A-042~IDLE_PARKING_16772150212106862 | 380035 | 1 | H150A-042~IDLE_PARKING_16772150212106862 | 2023-02-24 | H150A-042 | 42 | 10.232.197.42 | 42 | 380035 | 2023-02-24 13:04 | 2023-02-24 13:04 | 23.587 | 2023-02-24 13:03:44 | 2023-02-24 13:04:07 | DSP0x4308 | DSP0x4308 | 地图信息未初始化 | 移动前检查地图信息是否初始化。 | 重定位。 | 移动前检查地图信息是否初始化。 | 3 | robot | DSP | robot |  |  | IDLE_PARKING_16772150212106862 | 111618 | 118024 | 111618-118024 | 57414_MJCy | (x=111618,y=118024,pointCode=57414_MJCy) | dsp | IDLE_PARKING_16772150212106862 | H150A-042~IDLE_PARKING_16772150212106862
H150A-042~IDLE_PARKING_16772150212106862~380035 | 380035 | H150A-042~IDLE_PARKING_16772150212106862 | 0 | 2 | H150A-042~IDLE_PARKING_16772150212106862 | 2023-02-24 | H150A-042 | 42 | 10.232.197.42 | 42 | 380036 | 2023-02-24 13:04 | 2023-02-24 13:04 | 23.485 | 2023-02-24 13:03:44 | 2023-02-24 13:04:07 | DSP0x0422 | DSP0x0422 | 未满足指令动作的前置条件 | a）定位完成初始化，未满足该条件会同时报0x4306错误； b）上电启动完成初始化；电机使能状态；托盘限位已确认状态；陀螺仪纠零偏完成状态 | 1、检查定位数据（IPU、SLAM）情况 2、重新【一键启动】 | a）定位完成初始化，未满足该条件会同时报0x4306错误； b）上电启动完成初始化；电机使能状态；托盘限位已确认状态；陀螺仪纠零偏完成状态 | 3 | robot | DSP | robot |  |  | IDLE_PARKING_16772150212106862 | 111618 | 118024 | 111618-118024 | 57414_MJCy | (x=111618,y=118024,pointCode=57414_MJCy) | dsp | IDLE_PARKING_16772150212106862 | H150A-042~IDLE_PARKING_16772150212106862
H150A-042~IDLE_PARKING_16772278074985408~383039 | 383039 | H150A-042~IDLE_PARKING_16772278074985408 | 383039 | 1 | H150A-042~IDLE_PARKING_16772278074985408 | 2023-02-24 | H150A-042 | 42 | 10.232.197.42 | 42 | 383039 | 2023-02-24 16:37 | 2023-02-24 16:46 | 499.681 | 2023-02-24 16:37:10 | 2023-02-24 16:45:30 | DSP0x4301 | DSP0x4301 | 定位位置置信度过低 | 一段距离内未收到有效定位数据 | 1. 查看日志小车是否收到有效定位数据 2. 检查小车行驶过程中是否接到码 3. 检查小车定位数据与小车估算位置是否偏差超过限制 | 一段距离内未收到有效定位数据 | 3 | robot | DSP | robot |  |  | IDLE_PARKING_16772278074985408 | 114666 | 118002 | 114666-118002 | 57414_xFAB | (x=114666,y=118002,pointCode=57414_xFAB) | dsp | IDLE_PARKING_16772278074985408 | H150A-042~IDLE_PARKING_16772278074985408
H150A-042~IDLE_PARKING_16772278074985408~383039 | 383039 | H150A-042~IDLE_PARKING_16772278074985408 | 0 | 2 | H150A-042~IDLE_PARKING_16772278074985408 | 2023-02-24 | H150A-042 | 42 | 10.232.197.42 | 42 | 383040 | 2023-02-24 16:37 | 2023-02-24 16:46 | 498.672 | 2023-02-24 16:37:11 | 2023-02-24 16:45:30 | DSP0x4306 | DSP0x4306 | 定位数据模块初始化失败 | 定位数据模块一直未收到正确的外部定位数据（3帧确认） | 检查Fusion_server模块是否正常； 如果正常检查各定位模块（IPU，SLAM）模块是否正常 | 定位数据模块一直未收到正确的外部定位数据（3帧确认） | 3 | robot | DSP | robot |  |  | IDLE_PARKING_16772278074985408 | 114468 | 118002 | 114468-118002 | 57414_xFAB | (x=114468,y=118002,pointCode=57414_xFAB) | dsp | IDLE_PARKING_16772278074985408 | H150A-042~IDLE_PARKING_16772278074985408
H150A-042~57414_2GK3~385033 | 385033 | H150A-042~57414_2GK3 | 385033 | 1 | H150A-042~57414_2GK3 | 2023-02-24 | H150A-042 | 42 | 10.232.197.42 | 42 | 385033 | 2023-02-24 19:58 | 2023-02-24 20:01 | 182.375 | 2023-02-24 19:57:53 | 2023-02-24 20:00:55 | DSP0x2401 | DSP0x2401 | 融合模块通讯超时 | 融合模块定位数据接收超时 | 1.检查下位机参数160号参数设置是否正确 2.检查fusion_server 以及camera_server_ipu docker 是否运行 3.检查/mnt/home/quicktron/config/fusion_server_config/ 下start.sh 串口号以及波特率设置是否正确 | 融合模块定位数据接收超时 | 3 | robot | DSP | robot |  |  |  | 192236 | 105420 | 192236-105420 | 57414_2GK3 | (x=192236,y=105420,pointCode=57414_2GK3) | dsp | 57414_2GK3 | H150A-042~57414_2GK3
H150A-042~BM_SI_167731198059602299~390192 | 390192 | H150A-042~BM_SI_167731198059602299 | 390192 | 1 | H150A-042~BM_SI_167731198059602299 | 2023-02-25 | H150A-042 | 42 | 10.232.197.42 | 42 | 390192 | 2023-02-25 16:07 | 2023-02-25 16:07 | 1.963 | 2023-02-25 16:06:56 | 2023-02-25 16:06:58 | DSP0x0508 | DSP0x0508 | IPU上视数据超时 | 顶升后确认等待上视数据超时。 | 1、清错。 | 顶升后确认等待上视数据超时。 | 3 | robot | DSP | robot |  |  | BM_SI_167731198059602299 | 215634 | 94288 | 215634-94288 | 57414_t3ke | (x=215634,y=94288,pointCode=57414_t3ke) | dsp | BM_SI_167731198059602299 | H150A-042~BM_SI_167731198059602299
H150A-042~BM_SI_167731198059602299~390192 | 390192 | H150A-042~BM_SI_167731198059602299 | 0 | 2 | H150A-042~BM_SI_167731198059602299 | 2023-02-25 | H150A-042 | 42 | 10.232.197.42 | 42 | 390195 | 2023-02-25 16:07 | 2023-02-25 16:07 | 2.119 | 2023-02-25 16:07:05 | 2023-02-25 16:07:07 | DSP0x0508 | DSP0x0508 | IPU上视数据超时 | 顶升后确认等待上视数据超时。 | 1、清错。 | 顶升后确认等待上视数据超时。 | 3 | robot | DSP | robot |  |  | BM_SI_167731198059602299 | 215634 | 94288 | 215634-94288 | 57414_t3ke | (x=215634,y=94288,pointCode=57414_t3ke) | dsp | BM_SI_167731198059602299 | H150A-042~BM_SI_167731198059602299
H150A-042~BM_SI_167731198059602299~390192 | 390192 | H150A-042~BM_SI_167731198059602299 | 0 | 3 | H150A-042~BM_SI_167731198059602299 | 2023-02-25 | H150A-042 | 42 | 10.232.197.42 | 42 | 390198 | 2023-02-25 16:07 | 2023-02-25 16:08 | 39.633 | 2023-02-25 16:07:15 | 2023-02-25 16:07:55 | DSP0x0508 | DSP0x0508 | IPU上视数据超时 | 顶升后确认等待上视数据超时。 | 1、清错。 | 顶升后确认等待上视数据超时。 | 3 | robot | DSP | robot |  |  | BM_SI_167731198059602299 | 215634 | 94288 | 215634-94288 | 57414_t3ke | (x=215634,y=94288,pointCode=57414_t3ke) | dsp | BM_SI_167731198059602299 | H150A-042~BM_SI_167731198059602299
H150A-044~IDLE_PARKING_16770566276968616~369826 | 369826 | H150A-044~IDLE_PARKING_16770566276968616 | 369826 | 1 | H150A-044~IDLE_PARKING_16770566276968616 | 2023-02-22 | H150A-044 | 44 | 10.232.197.44 | 44 | 369826 | 2023-02-22 17:10 | 2023-02-22 17:10 | 0.589 | 2023-02-22 17:10:00 | 2023-02-22 17:10:01 | DSP0x4306 | DSP0x4306 | 定位数据模块初始化失败 | 定位数据模块一直未收到正确的外部定位数据（3帧确认） | 检查Fusion_server模块是否正常； 如果正常检查各定位模块（IPU，SLAM）模块是否正常 | 定位数据模块一直未收到正确的外部定位数据（3帧确认） | 3 | robot | DSP | robot |  |  | IDLE_PARKING_16770566276968616 | 116777 | 101502 | 116777-101502 | 57414_2Mpe | (x=116777,y=101502,pointCode=57414_2Mpe) | dsp | IDLE_PARKING_16770566276968616 | H150A-044~IDLE_PARKING_16770566276968616
H150A-044~IDLE_PARKING_16770566276968616~369826 | 369826 | H150A-044~IDLE_PARKING_16770566276968616 | 0 | 2 | H150A-044~IDLE_PARKING_16770566276968616 | 2023-02-22 | H150A-044 | 44 | 10.232.197.44 | 44 | 369827 | 2023-02-22 17:10 | 2023-02-22 17:10 | 0.857 | 2023-02-22 17:10:02 | 2023-02-22 17:10:03 | DSP0x4306 | DSP0x4306 | 定位数据模块初始化失败 | 定位数据模块一直未收到正确的外部定位数据（3帧确认） | 检查Fusion_server模块是否正常； 如果正常检查各定位模块（IPU，SLAM）模块是否正常 | 定位数据模块一直未收到正确的外部定位数据（3帧确认） | 3 | robot | DSP | robot |  |  | IDLE_PARKING_16770566276968616 | 116648 | 101531 | 116648-101531 | 57414_2Mpe | (x=116648,y=101531,pointCode=57414_2Mpe) | dsp | IDLE_PARKING_16770566276968616 | H150A-044~IDLE_PARKING_16770566276968616
H150A-044~57414_A4E7~376844 | 376844 | H150A-044~57414_A4E7 | 376844 | 1 | H150A-044~57414_A4E7 | 2023-02-23 | H150A-044 | 44 | 10.232.197.44 | 44 | 376844 | 2023-02-23 19:13 | 2023-02-23 19:16 | 182.614 | 2023-02-23 19:12:35 | 2023-02-23 19:15:38 | DSP0x2401 | DSP0x2401 | 融合模块通讯超时 | 融合模块定位数据接收超时 | 1.检查下位机参数160号参数设置是否正确 2.检查fusion_server 以及camera_server_ipu docker 是否运行 3.检查/mnt/home/quicktron/config/fusion_server_config/ 下start.sh 串口号以及波特率设置是否正确 | 融合模块定位数据接收超时 | 3 | robot | DSP | robot |  |  |  | 144203 | 104380 | 144203-104380 | 57414_A4E7 | (x=144203,y=104380,pointCode=57414_A4E7) | dsp | 57414_A4E7 | H150A-044~57414_A4E7
H150A-044~BM_SI_167723557665829372~384605 | 384605 | H150A-044~BM_SI_167723557665829372 | 384605 | 1 | H150A-044~BM_SI_167723557665829372 | 2023-02-24 | H150A-044 | 44 | 10.232.197.44 | 44 | 384605 | 2023-02-24 18:49 | 2023-02-24 18:49 | 2.018 | 2023-02-24 18:48:31 | 2023-02-24 18:48:33 | DSP0x0508 | DSP0x0508 | IPU上视数据超时 | 顶升后确认等待上视数据超时。 | 1、清错。 | 顶升后确认等待上视数据超时。 | 3 | robot | DSP | robot |  |  | BM_SI_167723557665829372 | 71555 | 111069 | 71555-111069 | 57414_rDnh | (x=71555,y=111069,pointCode=57414_rDnh) | dsp | BM_SI_167723557665829372 | H150A-044~BM_SI_167723557665829372
H150A-044~BM_SI_167723557665829372~384605 | 384605 | H150A-044~BM_SI_167723557665829372 | 0 | 2 | H150A-044~BM_SI_167723557665829372 | 2023-02-24 | H150A-044 | 44 | 10.232.197.44 | 44 | 384606 | 2023-02-24 18:49 | 2023-02-24 18:49 | 1.911 | 2023-02-24 18:48:40 | 2023-02-24 18:48:42 | DSP0x0508 | DSP0x0508 | IPU上视数据超时 | 顶升后确认等待上视数据超时。 | 1、清错。 | 顶升后确认等待上视数据超时。 | 3 | robot | DSP | robot |  |  | BM_SI_167723557665829372 | 71555 | 111069 | 71555-111069 | 57414_rDnh | (x=71555,y=111069,pointCode=57414_rDnh) | dsp | BM_SI_167723557665829372 | H150A-044~BM_SI_167723557665829372
H150A-044~BM_SI_167723557665829372~384605 | 384605 | H150A-044~BM_SI_167723557665829372 | 0 | 3 | H150A-044~BM_SI_167723557665829372 | 2023-02-24 | H150A-044 | 44 | 10.232.197.44 | 44 | 384610 | 2023-02-24 18:49 | 2023-02-24 18:49 | 1.939 | 2023-02-24 18:48:50 | 2023-02-24 18:48:52 | DSP0x0508 | DSP0x0508 | IPU上视数据超时 | 顶升后确认等待上视数据超时。 | 1、清错。 | 顶升后确认等待上视数据超时。 | 3 | robot | DSP | robot |  |  | BM_SI_167723557665829372 | 71555 | 111069 | 71555-111069 | 57414_rDnh | (x=71555,y=111069,pointCode=57414_rDnh) | dsp | BM_SI_167723557665829372 | H150A-044~BM_SI_167723557665829372
H150A-044~BM_SI_167723557665829372~384605 | 384605 | H150A-044~BM_SI_167723557665829372 | 0 | 4 | H150A-044~BM_SI_167723557665829372 | 2023-02-24 | H150A-044 | 44 | 10.232.197.44 | 44 | 384613 | 2023-02-24 18:49 | 2023-02-24 18:49 | 12.804 | 2023-02-24 18:48:59 | 2023-02-24 18:49:12 | DSP0x0508 | DSP0x0508 | IPU上视数据超时 | 顶升后确认等待上视数据超时。 | 1、清错。 | 顶升后确认等待上视数据超时。 | 3 | robot | DSP | robot |  |  | BM_SI_167723557665829372 | 71555 | 111069 | 71555-111069 | 57414_rDnh | (x=71555,y=111069,pointCode=57414_rDnh) | dsp | BM_SI_167723557665829372 | H150A-044~BM_SI_167723557665829372
H150A-044~IDLE_PARKING_16772371883865524~384851 | 384851 | H150A-044~IDLE_PARKING_16772371883865524 | 384851 | 1 | H150A-044~IDLE_PARKING_16772371883865524 | 2023-02-24 | H150A-044 | 44 | 10.232.197.44 | 44 | 384851 | 2023-02-24 19:14 | 2023-02-24 19:20 | 397.308 | 2023-02-24 19:13:34 | 2023-02-24 19:20:11 | DSP0x2B04 | DSP0x2B04 | 避障数据超时 | 避障数据超时 | 传感器避障数据超时，请检查传感器状态是否正常，若均正常，请联系技术支持 | 避障数据超时 | 3 | robot | DSP | robot |  |  | IDLE_PARKING_16772371883865524 | 105699 | 100933 | 105699-100933 | 57414_8GKE | (x=105699,y=100933,pointCode=57414_8GKE) | dsp | IDLE_PARKING_16772371883865524 | H150A-044~IDLE_PARKING_16772371883865524
H150A-044~CHARGE_16772398267366999~385047 | 385047 | H150A-044~CHARGE_16772398267366999 | 385047 | 1 | H150A-044~CHARGE_16772398267366999 | 2023-02-24 | H150A-044 | 44 | 10.232.197.44 | 44 | 385047 | 2023-02-24 19:59 | 2023-02-24 20:03 | 189.459 | 2023-02-24 19:59:24 | 2023-02-24 20:02:33 | DSP0x4301 | DSP0x4301 | 定位位置置信度过低 | 一段距离内未收到有效定位数据 | 1. 查看日志小车是否收到有效定位数据 2. 检查小车行驶过程中是否接到码 3. 检查小车定位数据与小车估算位置是否偏差超过限制 | 一段距离内未收到有效定位数据 | 3 | robot | DSP | robot |  |  | CHARGE_16772398267366999 | 76030 | 102453 | 76030-102453 | 57414_R8sS | (x=76030,y=102453,pointCode=57414_R8sS) | dsp | CHARGE_16772398267366999 | H150A-044~CHARGE_16772398267366999
H150A-044~CHARGE_16772398267366999~385047 | 385047 | H150A-044~CHARGE_16772398267366999 | 0 | 2 | H150A-044~CHARGE_16772398267366999 | 2023-02-24 | H150A-044 | 44 | 10.232.197.44 | 44 | 385048 | 2023-02-24 19:59 | 2023-02-24 20:03 | 189.423 | 2023-02-24 19:59:24 | 2023-02-24 20:02:33 | DSP0x4306 | DSP0x4306 | 定位数据模块初始化失败 | 定位数据模块一直未收到正确的外部定位数据（3帧确认） | 检查Fusion_server模块是否正常； 如果正常检查各定位模块（IPU，SLAM）模块是否正常 | 定位数据模块一直未收到正确的外部定位数据（3帧确认） | 3 | robot | DSP | robot |  |  | CHARGE_16772398267366999 | 76030 | 102453 | 76030-102453 | 57414_R8sS | (x=76030,y=102453,pointCode=57414_R8sS) | dsp | CHARGE_16772398267366999 | H150A-044~CHARGE_16772398267366999
H150A-044~CHARGE_16772398267366999~385047 | 385047 | H150A-044~CHARGE_16772398267366999 | 0 | 3 | H150A-044~CHARGE_16772398267366999 | 2023-02-24 | H150A-044 | 44 | 10.232.197.44 | 44 | 385049 | 2023-02-24 19:59 | 2023-02-24 20:03 | 187.244 | 2023-02-24 19:59:26 | 2023-02-24 20:02:33 | DSP0x2401 | DSP0x2401 | 融合模块通讯超时 | 融合模块定位数据接收超时 | 1.检查下位机参数160号参数设置是否正确 2.检查fusion_server 以及camera_server_ipu docker 是否运行 3.检查/mnt/home/quicktron/config/fusion_server_config/ 下start.sh 串口号以及波特率设置是否正确 | 融合模块定位数据接收超时 | 3 | robot | DSP | robot |  |  | CHARGE_16772398267366999 | 75798 | 102453 | 75798-102453 | 57414_R8sS | (x=75798,y=102453,pointCode=57414_R8sS) | dsp | CHARGE_16772398267366999 | H150A-044~CHARGE_16772398267366999
H150A-044~CHARGE_16772398267366999~385047 | 385047 | H150A-044~CHARGE_16772398267366999 | 0 | 4 | H150A-044~CHARGE_16772398267366999 | 2023-02-24 | H150A-044 | 44 | 10.232.197.44 | 44 | 385071 | 2023-02-24 20:03 | 2023-02-24 20:04 | 78.128 | 2023-02-24 20:02:34 | 2023-02-24 20:03:52 | DSP0x4306 | DSP0x4306 | 定位数据模块初始化失败 | 定位数据模块一直未收到正确的外部定位数据（3帧确认） | 检查Fusion_server模块是否正常； 如果正常检查各定位模块（IPU，SLAM）模块是否正常 | 定位数据模块一直未收到正确的外部定位数据（3帧确认） | 3 | robot | DSP | robot |  |  | CHARGE_16772398267366999 | 75798 | 102453 | 75798-102453 | 57414_R8sS | (x=75798,y=102453,pointCode=57414_R8sS) | dsp | CHARGE_16772398267366999 | H150A-044~CHARGE_16772398267366999
H150A-045~IDLE_PARKING_16769565621867004~358233 | 358233 | H150A-045~IDLE_PARKING_16769565621867004 | 358233 | 1 | H150A-045~IDLE_PARKING_16769565621867004 | 2023-02-21 | H150A-045 | 45 | 10.232.197.45 | 45 | 358233 | 2023-02-21 13:17 | 2023-02-21 13:18 | 34.727 | 2023-02-21 13:16:59 | 2023-02-21 13:17:33 | DSP0x4901 | DSP0x4901 | 安全前触边触发 | 前方的触边被触发 或触边损坏 | 1、检测测量是否碰撞到东西，清理现场 2、检查车辆触边是否硬件损坏 | 前方的触边被触发 或触边损坏 | 3 | robot | DSP | robot |  |  | IDLE_PARKING_16769565621867004 | 202345 | 100532 | 202345-100532 | 57414_WjWm | (x=202345,y=100532,pointCode=57414_WjWm) | dsp | IDLE_PARKING_16769565621867004 | H150A-045~IDLE_PARKING_16769565621867004
H150A-045~IDLE_PARKING_16769565621867004~358233 | 358233 | H150A-045~IDLE_PARKING_16769565621867004 | 0 | 2 | H150A-045~IDLE_PARKING_16769565621867004 | 2023-02-21 | H150A-045 | 45 | 10.232.197.45 | 45 | 358241 | 2023-02-21 13:18 | 2023-02-21 13:18 | 0.546 | 2023-02-21 13:17:33 | 2023-02-21 13:17:33 | DSP0x4903 | DSP0x4903 | 安全急停拍下 | 急停按下 或者急停按钮被碰到 或者急停按钮被短接 | 清除现场后，重启机器。 急停设备有问题的话更换急停按钮 | 急停按下 或者急停按钮被碰到 或者急停按钮被短接 | 3 | robot | DSP | robot |  |  | IDLE_PARKING_16769565621867004 | 202345 | 100531 | 202345-100531 | 57414_WjWm | (x=202345,y=100531,pointCode=57414_WjWm) | dsp | IDLE_PARKING_16769565621867004 | H150A-045~IDLE_PARKING_16769565621867004
H150A-045~IDLE_PARKING_16769565621867004~358233 | 358233 | H150A-045~IDLE_PARKING_16769565621867004 | 0 | 3 | H150A-045~IDLE_PARKING_16769565621867004 | 2023-02-21 | H150A-045 | 45 | 10.232.197.45 | 45 | 358247 | 2023-02-21 13:18 | 2023-02-21 13:18 | 14.972 | 2023-02-21 13:17:44 | 2023-02-21 13:17:59 | DSP0x4901 | DSP0x4901 | 安全前触边触发 | 前方的触边被触发 或触边损坏 | 1、检测测量是否碰撞到东西，清理现场 2、检查车辆触边是否硬件损坏 | 前方的触边被触发 或触边损坏 | 3 | robot | DSP | robot |  |  | IDLE_PARKING_16769565621867004 | 202345 | 100531 | 202345-100531 | 57414_WjWm | (x=202345,y=100531,pointCode=57414_WjWm) | dsp | IDLE_PARKING_16769565621867004 | H150A-045~IDLE_PARKING_16769565621867004
H150A-045~BM_SI_167705259528323343~368933 | 368933 | H150A-045~BM_SI_167705259528323343 | 368933 | 1 | H150A-045~BM_SI_167705259528323343 | 2023-02-22 | H150A-045 | 45 | 10.232.197.45 | 45 | 368933 | 2023-02-22 15:59 | 2023-02-22 16:00 | 39.179 | 2023-02-22 15:58:59 | 2023-02-22 15:59:39 | DSP0x2B04 | DSP0x2B04 | 避障数据超时 | 避障数据超时 | 传感器避障数据超时，请检查传感器状态是否正常，若均正常，请联系技术支持 | 避障数据超时 | 3 | robot | DSP | robot |  |  | BM_SI_167705259528323343 | 95236 | 155009 | 95236-155009 | 57414_6MW2 | (x=95236,y=155009,pointCode=57414_6MW2) | dsp | BM_SI_167705259528323343 | H150A-045~BM_SI_167705259528323343
H150A-045~57414_tDs2~376848 | 376848 | H150A-045~57414_tDs2 | 376848 | 1 | H150A-045~57414_tDs2 | 2023-02-23 | H150A-045 | 45 | 10.232.197.45 | 45 | 376848 | 2023-02-23 19:15 | 2023-02-23 19:18 | 183.275 | 2023-02-23 19:14:57 | 2023-02-23 19:18:00 | DSP0x2401 | DSP0x2401 | 融合模块通讯超时 | 融合模块定位数据接收超时 | 1.检查下位机参数160号参数设置是否正确 2.检查fusion_server 以及camera_server_ipu docker 是否运行 3.检查/mnt/home/quicktron/config/fusion_server_config/ 下start.sh 串口号以及波特率设置是否正确 | 融合模块定位数据接收超时 | 3 | robot | DSP | robot |  |  |  | 97845 | 147041 | 97845-147041 | 57414_tDs2 | (x=97845,y=147041,pointCode=57414_tDs2) | dsp | 57414_tDs2 | H150A-045~57414_tDs2
H150A-045~IDLE_PARKING_16772266020575069~382847 | 382847 | H150A-045~IDLE_PARKING_16772266020575069 | 382847 | 1 | H150A-045~IDLE_PARKING_16772266020575069 | 2023-02-24 | H150A-045 | 45 | 10.232.197.45 | 45 | 382847 | 2023-02-24 16:19 | 2023-02-24 16:19 | 1.856 | 2023-02-24 16:19:04 | 2023-02-24 16:19:06 | DSP0x4301 | DSP0x4301 | 定位位置置信度过低 | 一段距离内未收到有效定位数据 | 1. 查看日志小车是否收到有效定位数据 2. 检查小车行驶过程中是否接到码 3. 检查小车定位数据与小车估算位置是否偏差超过限制 | 一段距离内未收到有效定位数据 | 3 | robot | DSP | robot |  |  | IDLE_PARKING_16772266020575069 | 48607 | 86329 | 48607-86329 | 57414_tyNS | (x=48607,y=86329,pointCode=57414_tyNS) | dsp | IDLE_PARKING_16772266020575069 | H150A-045~IDLE_PARKING_16772266020575069
H150A-045~IDLE_PARKING_16772266020575069~382847 | 382847 | H150A-045~IDLE_PARKING_16772266020575069 | 0 | 2 | H150A-045~IDLE_PARKING_16772266020575069 | 2023-02-24 | H150A-045 | 45 | 10.232.197.45 | 45 | 382849 | 2023-02-24 16:19 | 2023-02-24 16:20 | 74.205 | 2023-02-24 16:19:06 | 2023-02-24 16:20:20 | DSP0x4301 | DSP0x4301 | 定位位置置信度过低 | 一段距离内未收到有效定位数据 | 1. 查看日志小车是否收到有效定位数据 2. 检查小车行驶过程中是否接到码 3. 检查小车定位数据与小车估算位置是否偏差超过限制 | 一段距离内未收到有效定位数据 | 3 | robot | DSP | robot |  |  | IDLE_PARKING_16772266020575069 | 48614 | 86028 | 48614-86028 | 57414_BBBr | (x=48614,y=86028,pointCode=57414_BBBr) | dsp | IDLE_PARKING_16772266020575069 | H150A-045~IDLE_PARKING_16772266020575069
H150A-045~57414_kb4d~385056 | 385056 | H150A-045~57414_kb4d | 385056 | 1 | H150A-045~57414_kb4d | 2023-02-24 | H150A-045 | 45 | 10.232.197.45 | 45 | 385056 | 2023-02-24 20:01 | 2023-02-24 20:04 | 182.966 | 2023-02-24 20:00:50 | 2023-02-24 20:03:53 | DSP0x2401 | DSP0x2401 | 融合模块通讯超时 | 融合模块定位数据接收超时 | 1.检查下位机参数160号参数设置是否正确 2.检查fusion_server 以及camera_server_ipu docker 是否运行 3.检查/mnt/home/quicktron/config/fusion_server_config/ 下start.sh 串口号以及波特率设置是否正确 | 融合模块定位数据接收超时 | 3 | robot | DSP | robot |  |  |  | 97838 | 156477 | 97838-156477 | 57414_kb4d | (x=97838,y=156477,pointCode=57414_kb4d) | dsp | 57414_kb4d | H150A-045~57414_kb4d
H150A-045~BM_SI_167729102980400609~386494 | 386494 | H150A-045~BM_SI_167729102980400609 | 386494 | 1 | H150A-045~BM_SI_167729102980400609 | 2023-02-25 | H150A-045 | 45 | 10.232.197.45 | 45 | 386494 | 2023-02-25 10:12 | 2023-02-25 10:12 | 0.78 | 2023-02-25 10:11:39 | 2023-02-25 10:11:40 | DSP0x4301 | DSP0x4301 | 定位位置置信度过低 | 一段距离内未收到有效定位数据 | 1. 查看日志小车是否收到有效定位数据 2. 检查小车行驶过程中是否接到码 3. 检查小车定位数据与小车估算位置是否偏差超过限制 | 一段距离内未收到有效定位数据 | 3 | robot | DSP | robot |  |  | BM_SI_167729102980400609 | 48608 | 86129 | 48608-86129 | 57414_BBBr | (x=48608,y=86129,pointCode=57414_BBBr) | dsp | BM_SI_167729102980400609 | H150A-045~BM_SI_167729102980400609
H150A-045~BM_SI_167729102980400609~386494 | 386494 | H150A-045~BM_SI_167729102980400609 | 0 | 2 | H150A-045~BM_SI_167729102980400609 | 2023-02-25 | H150A-045 | 45 | 10.232.197.45 | 45 | 386495 | 2023-02-25 10:12 | 2023-02-25 10:13 | 54.348 | 2023-02-25 10:11:40 | 2023-02-25 10:12:34 | DSP0x4301 | DSP0x4301 | 定位位置置信度过低 | 一段距离内未收到有效定位数据 | 1. 查看日志小车是否收到有效定位数据 2. 检查小车行驶过程中是否接到码 3. 检查小车定位数据与小车估算位置是否偏差超过限制 | 一段距离内未收到有效定位数据 | 3 | robot | DSP | robot |  |  | BM_SI_167729102980400609 | 48610 | 86008 | 48610-86008 | 57414_BBBr | (x=48610,y=86008,pointCode=57414_BBBr) | dsp | BM_SI_167729102980400609 | H150A-045~BM_SI_167729102980400609
H150A-046~IDLE_PARKING_16769571597721828~358455 | 358455 | H150A-046~IDLE_PARKING_16769571597721828 | 358455 | 1 | H150A-046~IDLE_PARKING_16769571597721828 | 2023-02-21 | H150A-046 | 46 | 10.232.197.46 | 46 | 358455 | 2023-02-21 13:26 | 2023-02-21 13:26 | 1.943 | 2023-02-21 13:26:16 | 2023-02-21 13:26:18 | DSP0x4301 | DSP0x4301 | 定位位置置信度过低 | 一段距离内未收到有效定位数据 | 1. 查看日志小车是否收到有效定位数据 2. 检查小车行驶过程中是否接到码 3. 检查小车定位数据与小车估算位置是否偏差超过限制 | 一段距离内未收到有效定位数据 | 3 | robot | DSP | robot |  |  | IDLE_PARKING_16769571597721828 | 202345 | 107157 | 202345-107157 | 57414_PBEH | (x=202345,y=107157,pointCode=57414_PBEH) | dsp | IDLE_PARKING_16769571597721828 | H150A-046~IDLE_PARKING_16769571597721828
H150A-046~IDLE_PARKING_16769571597721828~358455 | 358455 | H150A-046~IDLE_PARKING_16769571597721828 | 0 | 2 | H150A-046~IDLE_PARKING_16769571597721828 | 2023-02-21 | H150A-046 | 46 | 10.232.197.46 | 46 | 358456 | 2023-02-21 13:26 | 2023-02-21 13:27 | 43.799 | 2023-02-21 13:26:18 | 2023-02-21 13:27:02 | DSP0x4301 | DSP0x4301 | 定位位置置信度过低 | 一段距离内未收到有效定位数据 | 1. 查看日志小车是否收到有效定位数据 2. 检查小车行驶过程中是否接到码 3. 检查小车定位数据与小车估算位置是否偏差超过限制 | 一段距离内未收到有效定位数据 | 3 | robot | DSP | robot |  |  | IDLE_PARKING_16769571597721828 | 202345 | 107502 | 202345-107502 | 57414_RkF4 | (x=202345,y=107502,pointCode=57414_RkF4) | dsp | IDLE_PARKING_16769571597721828 | H150A-046~IDLE_PARKING_16769571597721828
H150A-046~IDLE_PARKING_16769571597721828~358455 | 358455 | H150A-046~IDLE_PARKING_16769571597721828 | 0 | 3 | H150A-046~IDLE_PARKING_16769571597721828 | 2023-02-21 | H150A-046 | 46 | 10.232.197.46 | 46 | 358459 | 2023-02-21 13:27 | 2023-02-21 13:28 | 47.483 | 2023-02-21 13:27:02 | 2023-02-21 13:27:50 | DSP0x4301 | DSP0x4301 | 定位位置置信度过低 | 一段距离内未收到有效定位数据 | 1. 查看日志小车是否收到有效定位数据 2. 检查小车行驶过程中是否接到码 3. 检查小车定位数据与小车估算位置是否偏差超过限制 | 一段距离内未收到有效定位数据 | 3 | robot | DSP | robot |  |  | IDLE_PARKING_16769571597721828 | 202345 | 107502 | 202345-107502 | 57414_RkF4 | (x=202345,y=107502,pointCode=57414_RkF4) | dsp | IDLE_PARKING_16769571597721828 | H150A-046~IDLE_PARKING_16769571597721828
H150A-046~BM_SI_167695924023319012~358990 | 358990 | H150A-046~BM_SI_167695924023319012 | 358990 | 1 | H150A-046~BM_SI_167695924023319012 | 2023-02-21 | H150A-046 | 46 | 10.232.197.46 | 46 | 358990 | 2023-02-21 14:02 | 2023-02-21 14:11 | 503.005 | 2023-02-21 14:02:16 | 2023-02-21 14:10:39 | DSP0x4901 | DSP0x4901 | 安全前触边触发 | 前方的触边被触发 或触边损坏 | 1、检测测量是否碰撞到东西，清理现场 2、检查车辆触边是否硬件损坏 | 前方的触边被触发 或触边损坏 | 3 | robot | DSP | robot |  |  | BM_SI_167695924023319012 | 217241 | 95405 | 217241-95405 | 57414_R442 | (x=217241,y=95405,pointCode=57414_R442) | dsp | BM_SI_167695924023319012 | H150A-046~BM_SI_167695924023319012
H150A-046~57414_zewa~376850 | 376850 | H150A-046~57414_zewa | 376850 | 1 | H150A-046~57414_zewa | 2023-02-23 | H150A-046 | 46 | 10.232.197.46 | 46 | 376850 | 2023-02-23 19:16 | 2023-02-23 19:19 | 183.089 | 2023-02-23 19:16:04 | 2023-02-23 19:19:07 | DSP0x2401 | DSP0x2401 | 融合模块通讯超时 | 融合模块定位数据接收超时 | 1.检查下位机参数160号参数设置是否正确 2.检查fusion_server 以及camera_server_ipu docker 是否运行 3.检查/mnt/home/quicktron/config/fusion_server_config/ 下start.sh 串口号以及波特率设置是否正确 | 融合模块定位数据接收超时 | 3 | robot | DSP | robot |  |  |  | 196445 | 104427 | 196445-104427 | 57414_zewa | (x=196445,y=104427,pointCode=57414_zewa) | dsp | 57414_zewa | H150A-046~57414_zewa
H150A-046~BM_SI_167720516277626244~377792 | 377792 | H150A-046~BM_SI_167720516277626244 | 377792 | 1 | H150A-046~BM_SI_167720516277626244 | 2023-02-24 | H150A-046 | 46 | 10.232.197.46 | 46 | 377792 | 2023-02-24 10:21 | 2023-02-24 10:21 | 1.5 | 2023-02-24 10:20:35 | 2023-02-24 10:20:37 | DSP0x0508 | DSP0x0508 | IPU上视数据超时 | 顶升后确认等待上视数据超时。 | 1、清错。 | 顶升后确认等待上视数据超时。 | 3 | robot | DSP | robot |  |  | BM_SI_167720516277626244 | 215748 | 104160 | 215748-104160 | 57414_Dibr | (x=215748,y=104160,pointCode=57414_Dibr) | dsp | BM_SI_167720516277626244 | H150A-046~BM_SI_167720516277626244
H150A-046~BM_SI_167720516277626244~377792 | 377792 | H150A-046~BM_SI_167720516277626244 | 0 | 2 | H150A-046~BM_SI_167720516277626244 | 2023-02-24 | H150A-046 | 46 | 10.232.197.46 | 46 | 377793 | 2023-02-24 10:21 | 2023-02-24 10:21 | 1.85 | 2023-02-24 10:20:45 | 2023-02-24 10:20:46 | DSP0x0508 | DSP0x0508 | IPU上视数据超时 | 顶升后确认等待上视数据超时。 | 1、清错。 | 顶升后确认等待上视数据超时。 | 3 | robot | DSP | robot |  |  | BM_SI_167720516277626244 | 215748 | 104160 | 215748-104160 | 57414_Dibr | (x=215748,y=104160,pointCode=57414_Dibr) | dsp | BM_SI_167720516277626244 | H150A-046~BM_SI_167720516277626244
H150A-046~BM_SI_167720516277626244~377792 | 377792 | H150A-046~BM_SI_167720516277626244 | 0 | 3 | H150A-046~BM_SI_167720516277626244 | 2023-02-24 | H150A-046 | 46 | 10.232.197.46 | 46 | 377794 | 2023-02-24 10:21 | 2023-02-24 10:21 | 1.937 | 2023-02-24 10:20:54 | 2023-02-24 10:20:56 | DSP0x0508 | DSP0x0508 | IPU上视数据超时 | 顶升后确认等待上视数据超时。 | 1、清错。 | 顶升后确认等待上视数据超时。 | 3 | robot | DSP | robot |  |  | BM_SI_167720516277626244 | 215748 | 104160 | 215748-104160 | 57414_Dibr | (x=215748,y=104160,pointCode=57414_Dibr) | dsp | BM_SI_167720516277626244 | H150A-046~BM_SI_167720516277626244
H150A-046~BM_SI_167720516277626244~377792 | 377792 | H150A-046~BM_SI_167720516277626244 | 0 | 4 | H150A-046~BM_SI_167720516277626244 | 2023-02-24 | H150A-046 | 46 | 10.232.197.46 | 46 | 377796 | 2023-02-24 10:21 | 2023-02-24 10:24 | 166.082 | 2023-02-24 10:21:04 | 2023-02-24 10:23:50 | DSP0x0508 | DSP0x0508 | IPU上视数据超时 | 顶升后确认等待上视数据超时。 | 1、清错。 | 顶升后确认等待上视数据超时。 | 3 | robot | DSP | robot |  |  | BM_SI_167720516277626244 | 215748 | 104160 | 215748-104160 | 57414_Dibr | (x=215748,y=104160,pointCode=57414_Dibr) | dsp | BM_SI_167720516277626244 | H150A-046~BM_SI_167720516277626244
H150A-046~BM_SI_167721627287827129~380384 | 380384 | H150A-046~BM_SI_167721627287827129 | 380384 | 1 | H150A-046~BM_SI_167721627287827129 | 2023-02-24 | H150A-046 | 46 | 10.232.197.46 | 46 | 380384 | 2023-02-24 13:31 | 2023-02-24 13:31 | 0.253 | 2023-02-24 13:31:07 | 2023-02-24 13:31:07 | DSP0x4306 | DSP0x4306 | 定位数据模块初始化失败 | 定位数据模块一直未收到正确的外部定位数据（3帧确认） | 检查Fusion_server模块是否正常； 如果正常检查各定位模块（IPU，SLAM）模块是否正常 | 定位数据模块一直未收到正确的外部定位数据（3帧确认） | 3 | robot | DSP | robot |  |  | BM_SI_167721627287827129 | 115446 | 117018 | 115446-117018 | 57414_TZPi | (x=115446,y=117018,pointCode=57414_TZPi) | dsp | BM_SI_167721627287827129 | H150A-046~BM_SI_167721627287827129
H150A-046~BM_SI_167721627287827129~380384 | 380384 | H150A-046~BM_SI_167721627287827129 | 0 | 2 | H150A-046~BM_SI_167721627287827129 | 2023-02-24 | H150A-046 | 46 | 10.232.197.46 | 46 | 380385 | 2023-02-24 13:31 | 2023-02-24 13:32 | 48.859 | 2023-02-24 13:31:09 | 2023-02-24 13:31:58 | DSP0x4301 | DSP0x4301 | 定位位置置信度过低 | 一段距离内未收到有效定位数据 | 1. 查看日志小车是否收到有效定位数据 2. 检查小车行驶过程中是否接到码 3. 检查小车定位数据与小车估算位置是否偏差超过限制 | 一段距离内未收到有效定位数据 | 3 | robot | DSP | robot |  |  | BM_SI_167721627287827129 | 115446 | 117060 | 115446-117060 | 57414_TZPi | (x=115446,y=117060,pointCode=57414_TZPi) | dsp | BM_SI_167721627287827129 | H150A-046~BM_SI_167721627287827129
H150A-046~BM_SI_167721627287827129~380384 | 380384 | H150A-046~BM_SI_167721627287827129 | 0 | 3 | H150A-046~BM_SI_167721627287827129 | 2023-02-24 | H150A-046 | 46 | 10.232.197.46 | 46 | 380386 | 2023-02-24 13:31 | 2023-02-24 13:32 | 48.29 | 2023-02-24 13:31:09 | 2023-02-24 13:31:58 | DSP0x4306 | DSP0x4306 | 定位数据模块初始化失败 | 定位数据模块一直未收到正确的外部定位数据（3帧确认） | 检查Fusion_server模块是否正常； 如果正常检查各定位模块（IPU，SLAM）模块是否正常 | 定位数据模块一直未收到正确的外部定位数据（3帧确认） | 3 | robot | DSP | robot |  |  | BM_SI_167721627287827129 | 115446 | 117060 | 115446-117060 | 57414_TZPi | (x=115446,y=117060,pointCode=57414_TZPi) | dsp | BM_SI_167721627287827129 | H150A-046~BM_SI_167721627287827129
H150A-046~BM_SI_167723513806329303~384514 | 384514 | H150A-046~BM_SI_167723513806329303 | 384514 | 1 | H150A-046~BM_SI_167723513806329303 | 2023-02-24 | H150A-046 | 46 | 10.232.197.46 | 46 | 384514 | 2023-02-24 18:42 | 2023-02-24 18:42 | 1.94 | 2023-02-24 18:42:04 | 2023-02-24 18:42:06 | DSP0x0508 | DSP0x0508 | IPU上视数据超时 | 顶升后确认等待上视数据超时。 | 1、清错。 | 顶升后确认等待上视数据超时。 | 3 | robot | DSP | robot |  |  | BM_SI_167723513806329303 | 205324 | 94283 | 205324-94283 | 57414_8TfR | (x=205324,y=94283,pointCode=57414_8TfR) | dsp | BM_SI_167723513806329303 | H150A-046~BM_SI_167723513806329303
H150A-046~BM_SI_167723513806329303~384514 | 384514 | H150A-046~BM_SI_167723513806329303 | 0 | 2 | H150A-046~BM_SI_167723513806329303 | 2023-02-24 | H150A-046 | 46 | 10.232.197.46 | 46 | 384517 | 2023-02-24 18:42 | 2023-02-24 18:42 | 2.186 | 2023-02-24 18:42:14 | 2023-02-24 18:42:16 | DSP0x0508 | DSP0x0508 | IPU上视数据超时 | 顶升后确认等待上视数据超时。 | 1、清错。 | 顶升后确认等待上视数据超时。 | 3 | robot | DSP | robot |  |  | BM_SI_167723513806329303 | 205324 | 94283 | 205324-94283 | 57414_8TfR | (x=205324,y=94283,pointCode=57414_8TfR) | dsp | BM_SI_167723513806329303 | H150A-046~BM_SI_167723513806329303
H150A-046~BM_SI_167723513806329303~384514 | 384514 | H150A-046~BM_SI_167723513806329303 | 0 | 3 | H150A-046~BM_SI_167723513806329303 | 2023-02-24 | H150A-046 | 46 | 10.232.197.46 | 46 | 384520 | 2023-02-24 18:42 | 2023-02-24 18:42 | 2.118 | 2023-02-24 18:42:23 | 2023-02-24 18:42:25 | DSP0x0508 | DSP0x0508 | IPU上视数据超时 | 顶升后确认等待上视数据超时。 | 1、清错。 | 顶升后确认等待上视数据超时。 | 3 | robot | DSP | robot |  |  | BM_SI_167723513806329303 | 205324 | 94283 | 205324-94283 | 57414_8TfR | (x=205324,y=94283,pointCode=57414_8TfR) | dsp | BM_SI_167723513806329303 | H150A-046~BM_SI_167723513806329303
H150A-046~BM_SI_167723513806329303~384514 | 384514 | H150A-046~BM_SI_167723513806329303 | 0 | 4 | H150A-046~BM_SI_167723513806329303 | 2023-02-24 | H150A-046 | 46 | 10.232.197.46 | 46 | 384524 | 2023-02-24 18:43 | 2023-02-24 18:43 | 54.137 | 2023-02-24 18:42:33 | 2023-02-24 18:43:27 | DSP0x0508 | DSP0x0508 | IPU上视数据超时 | 顶升后确认等待上视数据超时。 | 1、清错。 | 顶升后确认等待上视数据超时。 | 3 | robot | DSP | robot |  |  | BM_SI_167723513806329303 | 205324 | 94283 | 205324-94283 | 57414_8TfR | (x=205324,y=94283,pointCode=57414_8TfR) | dsp | BM_SI_167723513806329303 | H150A-046~BM_SI_167723513806329303
H150A-046~57414_AHrM~385065 | 385065 | H150A-046~57414_AHrM | 385065 | 1 | H150A-046~57414_AHrM | 2023-02-24 | H150A-046 | 46 | 10.232.197.46 | 46 | 385065 | 2023-02-24 20:02 | 2023-02-24 20:05 | 183.167 | 2023-02-24 20:02:05 | 2023-02-24 20:05:09 | DSP0x2401 | DSP0x2401 | 融合模块通讯超时 | 融合模块定位数据接收超时 | 1.检查下位机参数160号参数设置是否正确 2.检查fusion_server 以及camera_server_ipu docker 是否运行 3.检查/mnt/home/quicktron/config/fusion_server_config/ 下start.sh 串口号以及波特率设置是否正确 | 融合模块定位数据接收超时 | 3 | robot | DSP | robot |  |  |  | 74036 | 111069 | 74036-111069 | 57414_AHrM | (x=74036,y=111069,pointCode=57414_AHrM) | dsp | 57414_AHrM | H150A-046~57414_AHrM
H150A-046~IDLE_PARKING_16773087027021243~389206 | 389206 | H150A-046~IDLE_PARKING_16773087027021243 | 389206 | 1 | H150A-046~IDLE_PARKING_16773087027021243 | 2023-02-25 | H150A-046 | 46 | 10.232.197.46 | 46 | 389206 | 2023-02-25 15:06 | 2023-02-25 15:07 | 65.312 | 2023-02-25 15:05:50 | 2023-02-25 15:06:55 | QSH012006 | QSH012006 | 当前位置超出系统分配锁闭资源 | 当前机器人位置不在已持有的锁闭资源内，超出了系统批复给的锁闭资源 | 1.检查机器人是否偏离路径规划移动 2.检查RTS已批复锁闭是否被收回 3.研发排查锁闭资源 | 当前机器人位置不在已持有的锁闭资源内，超出了系统批复给的锁闭资源 | 3 | robot | QSH | robot |  |  | IDLE_PARKING_16773087027021243 | 129852 | 113890 | 129852-113890 | 57414_24KG | (x=129852,y=113890,pointCode=57414_24KG) | rcsLock | IDLE_PARKING_16773087027021243 | H150A-046~IDLE_PARKING_16773087027021243
H150A-047~BM_SI_167694043241117222~354619 | 354619 | H150A-047~BM_SI_167694043241117222 | 354619 | 1 | H150A-047~BM_SI_167694043241117222 | 2023-02-21 | H150A-047 | 47 | 10.232.197.47 | 47 | 354619 | 2023-02-21 08:48 | 2023-02-21 08:49 | 72.553 | 2023-02-21 08:48:17 | 2023-02-21 08:49:29 | DSP0x0503 | DSP0x0503 | 顶升后货架位置偏差过大 | 顶升后确认上视，位置和角度偏差超过下位机参数70 71设定阈值 | 1、检查70 71号参数是否设置过小 2、检查小车上下视标定是否正常 | 顶升后确认上视，位置和角度偏差超过下位机参数70 71设定阈值 | 3 | robot | DSP | robot |  |  | BM_SI_167694043241117222 | 92644 | 141192 | 92644-141192 | 57414_aAGF | (x=92644,y=141192,pointCode=57414_aAGF) | dsp | BM_SI_167694043241117222 | H150A-047~BM_SI_167694043241117222
H150A-047~BM_SI_167694043241117222~354619 | 354619 | H150A-047~BM_SI_167694043241117222 | 0 | 2 | H150A-047~BM_SI_167694043241117222 | 2023-02-21 | H150A-047 | 47 | 10.232.197.47 | 47 | 354692 | 2023-02-21 08:54 | 2023-02-21 08:54 | 33.708 | 2023-02-21 08:53:47 | 2023-02-21 08:54:21 | QSH013003 | QSH013003 | 沿路径投影理论位置与实际位置偏差过大 | 将要执行的路径段的起点距离当前机器人位置较远 | 1、检查本次路径下发的起点是否是当前位置 | 将要执行的路径段的起点距离当前机器人位置较远 | 3 | robot | QSH | robot |  |  | BM_SI_167694043241117222 | 63587 | 100947 | 63587-100947 | 57414_cyac | (x=63587,y=100947,pointCode=57414_cyac) | rcsPath | BM_SI_167694043241117222 | H150A-047~BM_SI_167694043241117222
H150A-047~IDLE_PARKING_16769618838990099~359438 | 359438 | H150A-047~IDLE_PARKING_16769618838990099 | 359438 | 1 | H150A-047~IDLE_PARKING_16769618838990099 | 2023-02-21 | H150A-047 | 47 | 10.232.197.47 | 47 | 359438 | 2023-02-21 14:46 | 2023-02-21 14:58 | 686.398 | 2023-02-21 14:46:07 | 2023-02-21 14:57:34 | DSP0x4901 | DSP0x4901 | 安全前触边触发 | 前方的触边被触发 或触边损坏 | 1、检测测量是否碰撞到东西，清理现场 2、检查车辆触边是否硬件损坏 | 前方的触边被触发 或触边损坏 | 3 | robot | DSP | robot |  |  | IDLE_PARKING_16769618838990099 | 209971 | 108252 | 209971-108252 | 57414_6Bmf | (x=209971,y=108252,pointCode=57414_6Bmf) | dsp | IDLE_PARKING_16769618838990099 | H150A-047~IDLE_PARKING_16769618838990099
H150A-047~BM_SI_167696541474019597~360228 | 360228 | H150A-047~BM_SI_167696541474019597 | 360228 | 1 | H150A-047~BM_SI_167696541474019597 | 2023-02-21 | H150A-047 | 47 | 10.232.197.47 | 47 | 360228 | 2023-02-21 15:48 | 2023-02-21 15:49 | 50.371 | 2023-02-21 15:48:15 | 2023-02-21 15:49:05 | QSH013003 | QSH013003 | 沿路径投影理论位置与实际位置偏差过大 | 将要执行的路径段的起点距离当前机器人位置较远 | 1、检查本次路径下发的起点是否是当前位置 | 将要执行的路径段的起点距离当前机器人位置较远 | 3 | robot | QSH | robot |  |  | BM_SI_167696541474019597 | 63585 | 100943 | 63585-100943 | 57414_cyac | (x=63585,y=100943,pointCode=57414_cyac) | rcsPath | BM_SI_167696541474019597 | H150A-047~BM_SI_167696541474019597
H150A-047~57414_h7xd~376853 | 376853 | H150A-047~57414_h7xd | 376853 | 1 | H150A-047~57414_h7xd | 2023-02-23 | H150A-047 | 47 | 10.232.197.47 | 47 | 376853 | 2023-02-23 19:18 | 2023-02-23 19:21 | 183.006 | 2023-02-23 19:17:32 | 2023-02-23 19:20:35 | DSP0x2401 | DSP0x2401 | 融合模块通讯超时 | 融合模块定位数据接收超时 | 1.检查下位机参数160号参数设置是否正确 2.检查fusion_server 以及camera_server_ipu docker 是否运行 3.检查/mnt/home/quicktron/config/fusion_server_config/ 下start.sh 串口号以及波特率设置是否正确 | 融合模块定位数据接收超时 | 3 | robot | DSP | robot |  |  |  | 126638 | 89902 | 126638-89902 | 57414_h7xd | (x=126638,y=89902,pointCode=57414_h7xd) | dsp | 57414_h7xd | H150A-047~57414_h7xd
H150A-047~BM_SI_167720331505126188~377557 | 377557 | H150A-047~BM_SI_167720331505126188 | 377557 | 1 | H150A-047~BM_SI_167720331505126188 | 2023-02-24 | H150A-047 | 47 | 10.232.197.47 | 47 | 377557 | 2023-02-24 09:50 | 2023-02-24 09:50 | 2.161 | 2023-02-24 09:49:45 | 2023-02-24 09:49:47 | DSP0x0508 | DSP0x0508 | IPU上视数据超时 | 顶升后确认等待上视数据超时。 | 1、清错。 | 顶升后确认等待上视数据超时。 | 3 | robot | DSP | robot |  |  | BM_SI_167720331505126188 | 121905 | 85623 | 121905-85623 | 57414_GdDG | (x=121905,y=85623,pointCode=57414_GdDG) | dsp | BM_SI_167720331505126188 | H150A-047~BM_SI_167720331505126188
H150A-047~BM_SI_167720331505126188~377557 | 377557 | H150A-047~BM_SI_167720331505126188 | 0 | 2 | H150A-047~BM_SI_167720331505126188 | 2023-02-24 | H150A-047 | 47 | 10.232.197.47 | 47 | 377561 | 2023-02-24 09:50 | 2023-02-24 09:50 | 0.438 | 2023-02-24 09:49:54 | 2023-02-24 09:49:54 | DSP0x0508 | DSP0x0508 | IPU上视数据超时 | 顶升后确认等待上视数据超时。 | 1、清错。 | 顶升后确认等待上视数据超时。 | 3 | robot | DSP | robot |  |  | BM_SI_167720331505126188 | 121905 | 85623 | 121905-85623 | 57414_GdDG | (x=121905,y=85623,pointCode=57414_GdDG) | dsp | BM_SI_167720331505126188 | H150A-047~BM_SI_167720331505126188
H150A-047~BM_SI_167722301073927985~382119 | 382119 | H150A-047~BM_SI_167722301073927985 | 382119 | 1 | H150A-047~BM_SI_167722301073927985 | 2023-02-24 | H150A-047 | 47 | 10.232.197.47 | 47 | 382119 | 2023-02-24 15:28 | 2023-02-24 15:28 | 1.364 | 2023-02-24 15:27:41 | 2023-02-24 15:27:42 | DSP0x0508 | DSP0x0508 | IPU上视数据超时 | 顶升后确认等待上视数据超时。 | 1、清错。 | 顶升后确认等待上视数据超时。 | 3 | robot | DSP | robot |  |  | BM_SI_167722301073927985 | 225242 | 97322 | 225242-97322 | 57414_eEKd | (x=225242,y=97322,pointCode=57414_eEKd) | dsp | BM_SI_167722301073927985 | H150A-047~BM_SI_167722301073927985
H150A-047~BM_SI_167722301073927985~382119 | 382119 | H150A-047~BM_SI_167722301073927985 | 0 | 2 | H150A-047~BM_SI_167722301073927985 | 2023-02-24 | H150A-047 | 47 | 10.232.197.47 | 47 | 382122 | 2023-02-24 15:28 | 2023-02-24 15:28 | 2.193 | 2023-02-24 15:27:49 | 2023-02-24 15:27:52 | DSP0x0508 | DSP0x0508 | IPU上视数据超时 | 顶升后确认等待上视数据超时。 | 1、清错。 | 顶升后确认等待上视数据超时。 | 3 | robot | DSP | robot |  |  | BM_SI_167722301073927985 | 225242 | 97322 | 225242-97322 | 57414_eEKd | (x=225242,y=97322,pointCode=57414_eEKd) | dsp | BM_SI_167722301073927985 | H150A-047~BM_SI_167722301073927985
H150A-047~BM_SI_167722301073927985~382119 | 382119 | H150A-047~BM_SI_167722301073927985 | 0 | 3 | H150A-047~BM_SI_167722301073927985 | 2023-02-24 | H150A-047 | 47 | 10.232.197.47 | 47 | 382125 | 2023-02-24 15:28 | 2023-02-24 15:28 | 1.984 | 2023-02-24 15:27:59 | 2023-02-24 15:28:01 | DSP0x0508 | DSP0x0508 | IPU上视数据超时 | 顶升后确认等待上视数据超时。 | 1、清错。 | 顶升后确认等待上视数据超时。 | 3 | robot | DSP | robot |  |  | BM_SI_167722301073927985 | 225242 | 97322 | 225242-97322 | 57414_eEKd | (x=225242,y=97322,pointCode=57414_eEKd) | dsp | BM_SI_167722301073927985 | H150A-047~BM_SI_167722301073927985
H150A-047~BM_SI_167722301073927985~382119 | 382119 | H150A-047~BM_SI_167722301073927985 | 0 | 4 | H150A-047~BM_SI_167722301073927985 | 2023-02-24 | H150A-047 | 47 | 10.232.197.47 | 47 | 382127 | 2023-02-24 15:28 | 2023-02-24 15:29 | 42.233 | 2023-02-24 15:28:08 | 2023-02-24 15:28:50 | DSP0x0508 | DSP0x0508 | IPU上视数据超时 | 顶升后确认等待上视数据超时。 | 1、清错。 | 顶升后确认等待上视数据超时。 | 3 | robot | DSP | robot |  |  | BM_SI_167722301073927985 | 225242 | 97322 | 225242-97322 | 57414_eEKd | (x=225242,y=97322,pointCode=57414_eEKd) | dsp | BM_SI_167722301073927985 | H150A-047~BM_SI_167722301073927985
H150A-047~BM_SI_167723255036329001~383946 | 383946 | H150A-047~BM_SI_167723255036329001 | 383946 | 1 | H150A-047~BM_SI_167723255036329001 | 2023-02-24 | H150A-047 | 47 | 10.232.197.47 | 47 | 383946 | 2023-02-24 17:58 | 2023-02-24 17:59 | 63.154 | 2023-02-24 17:57:42 | 2023-02-24 17:58:45 | DSP0x0503 | DSP0x0503 | 顶升后货架位置偏差过大 | 顶升后确认上视，位置和角度偏差超过下位机参数70 71设定阈值 | 1、检查70 71号参数是否设置过小 2、检查小车上下视标定是否正常 | 顶升后确认上视，位置和角度偏差超过下位机参数70 71设定阈值 | 3 | robot | DSP | robot |  |  | BM_SI_167723255036329001 | 130091 | 91294 | 130091-91294 | 57414_6tcn | (x=130091,y=91294,pointCode=57414_6tcn) | dsp | BM_SI_167723255036329001 | H150A-047~BM_SI_167723255036329001
H150A-047~CHARGE_16772400674023646~385074 | 385074 | H150A-047~CHARGE_16772400674023646 | 385074 | 1 | H150A-047~CHARGE_16772400674023646 | 2023-02-24 | H150A-047 | 47 | 10.232.197.47 | 47 | 385074 | 2023-02-24 20:03 | 2023-02-24 20:06 | 183.406 | 2023-02-24 20:03:04 | 2023-02-24 20:06:07 | DSP0x2401 | DSP0x2401 | 融合模块通讯超时 | 融合模块定位数据接收超时 | 1.检查下位机参数160号参数设置是否正确 2.检查fusion_server 以及camera_server_ipu docker 是否运行 3.检查/mnt/home/quicktron/config/fusion_server_config/ 下start.sh 串口号以及波特率设置是否正确 | 融合模块定位数据接收超时 | 3 | robot | DSP | robot |  |  | CHARGE_16772400674023646 | 71551 | 111069 | 71551-111069 | 57414_rDnh | (x=71551,y=111069,pointCode=57414_rDnh) | dsp | CHARGE_16772400674023646 | H150A-047~CHARGE_16772400674023646
H150A-047~CHARGE_16772852423045444~385305 | 385305 | H150A-047~CHARGE_16772852423045444 | 385305 | 1 | H150A-047~CHARGE_16772852423045444 | 2023-02-25 | H150A-047 | 47 | 10.232.197.47 | 47 | 385305 | 2023-02-25 08:40 | 2023-02-25 08:41 | 56.615 | 2023-02-25 08:39:59 | 2023-02-25 08:40:55 | DSP0x2501 | DSP0x2501 | 接收充电确认信号超时 | 执行充电移动后，一段时间未接收到电池已经充电的信号；2）打开电源48V操作，一段时间未接受到电池48V开启的信号，就会报错 | 清错并且重新执行充电移动指令 | 执行充电移动后，一段时间未接收到电池已经充电的信号；2）打开电源48V操作，一段时间未接受到电池48V开启的信号，就会报错 | 3 | robot | DSP | robot |  |  | CHARGE_16772852423045444 | 190839 | 105420 | 190839-105420 | 57414_eMbQ | (x=190839,y=105420,pointCode=57414_eMbQ) | dsp | CHARGE_16772852423045444 | H150A-047~CHARGE_16772852423045444
H150A-047~BM_SI_167728906441600467~386096 | 386096 | H150A-047~BM_SI_167728906441600467 | 386096 | 1 | H150A-047~BM_SI_167728906441600467 | 2023-02-25 | H150A-047 | 47 | 10.232.197.47 | 47 | 386096 | 2023-02-25 09:40 | 2023-02-25 09:40 | 0.547 | 2023-02-25 09:39:47 | 2023-02-25 09:39:48 | DSP0x4306 | DSP0x4306 | 定位数据模块初始化失败 | 定位数据模块一直未收到正确的外部定位数据（3帧确认） | 检查Fusion_server模块是否正常； 如果正常检查各定位模块（IPU，SLAM）模块是否正常 | 定位数据模块一直未收到正确的外部定位数据（3帧确认） | 3 | robot | DSP | robot |  |  | BM_SI_167728906441600467 | 48609 | 86147 | 48609-86147 | 57414_BBBr | (x=48609,y=86147,pointCode=57414_BBBr) | dsp | BM_SI_167728906441600467 | H150A-047~BM_SI_167728906441600467
H150A-047~BM_SI_167728906441600467~386096 | 386096 | H150A-047~BM_SI_167728906441600467 | 0 | 2 | H150A-047~BM_SI_167728906441600467 | 2023-02-25 | H150A-047 | 47 | 10.232.197.47 | 47 | 386097 | 2023-02-25 09:40 | 2023-02-25 09:40 | 40.033 | 2023-02-25 09:39:49 | 2023-02-25 09:40:29 | DSP0x4301 | DSP0x4301 | 定位位置置信度过低 | 一段距离内未收到有效定位数据 | 1. 查看日志小车是否收到有效定位数据 2. 检查小车行驶过程中是否接到码 3. 检查小车定位数据与小车估算位置是否偏差超过限制 | 一段距离内未收到有效定位数据 | 3 | robot | DSP | robot |  |  | BM_SI_167728906441600467 | 48610 | 86104 | 48610-86104 | 57414_BBBr | (x=48610,y=86104,pointCode=57414_BBBr) | dsp | BM_SI_167728906441600467 | H150A-047~BM_SI_167728906441600467
H150A-047~BM_SI_167728906441600467~386096 | 386096 | H150A-047~BM_SI_167728906441600467 | 0 | 3 | H150A-047~BM_SI_167728906441600467 | 2023-02-25 | H150A-047 | 47 | 10.232.197.47 | 47 | 386098 | 2023-02-25 09:40 | 2023-02-25 09:40 | 39.818 | 2023-02-25 09:39:49 | 2023-02-25 09:40:29 | DSP0x4306 | DSP0x4306 | 定位数据模块初始化失败 | 定位数据模块一直未收到正确的外部定位数据（3帧确认） | 检查Fusion_server模块是否正常； 如果正常检查各定位模块（IPU，SLAM）模块是否正常 | 定位数据模块一直未收到正确的外部定位数据（3帧确认） | 3 | robot | DSP | robot |  |  | BM_SI_167728906441600467 | 48610 | 86104 | 48610-86104 | 57414_BBBr | (x=48610,y=86104,pointCode=57414_BBBr) | dsp | BM_SI_167728906441600467 | H150A-047~BM_SI_167728906441600467
H150A-048~57414_Wsbn~355990 | 355990 | H150A-048~57414_Wsbn | 355990 | 1 | H150A-048~57414_Wsbn | 2023-02-21 | H150A-048 | 48 | 10.232.197.48 | 48 | 355990 | 2023-02-21 10:27 | 2023-02-21 10:28 | 63.442 | 2023-02-21 10:26:59 | 2023-02-21 10:28:02 | DSP0x4902 | DSP0x4902 | 安全后触边触发 | 后方的触边被触发 或触边损坏 | 1、检测测量是否碰撞到东西，清理现场 2、检查车辆触边是否硬件损坏 | 后方的触边被触发 或触边损坏 | 3 | robot | DSP | robot |  |  |  | 100094 | 103852 | 100094-103852 | 57414_Wsbn | (x=100094,y=103852,pointCode=57414_Wsbn) | dsp | 57414_Wsbn | H150A-048~57414_Wsbn
H150A-048~BM_SI_167694857225418162~356491 | 356491 | H150A-048~BM_SI_167694857225418162 | 356491 | 1 | H150A-048~BM_SI_167694857225418162 | 2023-02-21 | H150A-048 | 48 | 10.232.197.48 | 48 | 356491 | 2023-02-21 11:04 | 2023-02-21 11:04 | 1.657 | 2023-02-21 11:03:35 | 2023-02-21 11:03:37 | DSP0x0508 | DSP0x0508 | IPU上视数据超时 | 顶升后确认等待上视数据超时。 | 1、清错。 | 顶升后确认等待上视数据超时。 | 3 | robot | DSP | robot |  |  | BM_SI_167694857225418162 | 365451 | 61298 | 365451-61298 | 57414_tAQJ | (x=365451,y=61298,pointCode=57414_tAQJ) | dsp | BM_SI_167694857225418162 | H150A-048~BM_SI_167694857225418162
H150A-048~BM_SI_167694857225418162~356491 | 356491 | H150A-048~BM_SI_167694857225418162 | 0 | 2 | H150A-048~BM_SI_167694857225418162 | 2023-02-21 | H150A-048 | 48 | 10.232.197.48 | 48 | 356492 | 2023-02-21 11:04 | 2023-02-21 11:04 | 2.062 | 2023-02-21 11:03:45 | 2023-02-21 11:03:47 | DSP0x0508 | DSP0x0508 | IPU上视数据超时 | 顶升后确认等待上视数据超时。 | 1、清错。 | 顶升后确认等待上视数据超时。 | 3 | robot | DSP | robot |  |  | BM_SI_167694857225418162 | 365451 | 61298 | 365451-61298 | 57414_tAQJ | (x=365451,y=61298,pointCode=57414_tAQJ) | dsp | BM_SI_167694857225418162 | H150A-048~BM_SI_167694857225418162
H150A-048~BM_SI_167694857225418162~356491 | 356491 | H150A-048~BM_SI_167694857225418162 | 0 | 3 | H150A-048~BM_SI_167694857225418162 | 2023-02-21 | H150A-048 | 48 | 10.232.197.48 | 48 | 356497 | 2023-02-21 11:04 | 2023-02-21 11:04 | 1.951 | 2023-02-21 11:03:54 | 2023-02-21 11:03:56 | DSP0x0508 | DSP0x0508 | IPU上视数据超时 | 顶升后确认等待上视数据超时。 | 1、清错。 | 顶升后确认等待上视数据超时。 | 3 | robot | DSP | robot |  |  | BM_SI_167694857225418162 | 365451 | 61298 | 365451-61298 | 57414_tAQJ | (x=365451,y=61298,pointCode=57414_tAQJ) | dsp | BM_SI_167694857225418162 | H150A-048~BM_SI_167694857225418162
H150A-048~BM_SI_167694857225418162~356491 | 356491 | H150A-048~BM_SI_167694857225418162 | 0 | 4 | H150A-048~BM_SI_167694857225418162 | 2023-02-21 | H150A-048 | 48 | 10.232.197.48 | 48 | 356500 | 2023-02-21 11:04 | 2023-02-21 11:05 | 32.205 | 2023-02-21 11:04:03 | 2023-02-21 11:04:36 | DSP0x0508 | DSP0x0508 | IPU上视数据超时 | 顶升后确认等待上视数据超时。 | 1、清错。 | 顶升后确认等待上视数据超时。 | 3 | robot | DSP | robot |  |  | BM_SI_167694857225418162 | 365451 | 61298 | 365451-61298 | 57414_tAQJ | (x=365451,y=61298,pointCode=57414_tAQJ) | dsp | BM_SI_167694857225418162 | H150A-048~BM_SI_167694857225418162
H150A-048~CHARGE_16769588718490143~358977 | 358977 | H150A-048~CHARGE_16769588718490143 | 358977 | 1 | H150A-048~CHARGE_16769588718490143 | 2023-02-21 | H150A-048 | 48 | 10.232.197.48 | 48 | 358977 | 2023-02-21 14:01 | 2023-02-21 14:02 | 38.441 | 2023-02-21 14:01:16 | 2023-02-21 14:01:55 | DSP0x2501 | DSP0x2501 | 接收充电确认信号超时 | 执行充电移动后，一段时间未接收到电池已经充电的信号；2）打开电源48V操作，一段时间未接受到电池48V开启的信号，就会报错 | 清错并且重新执行充电移动指令 | 执行充电移动后，一段时间未接收到电池已经充电的信号；2）打开电源48V操作，一段时间未接受到电池48V开启的信号，就会报错 | 3 | robot | DSP | robot |  |  | CHARGE_16769588718490143 | 192236 | 105416 | 192236-105416 | 57414_2GK3 | (x=192236,y=105416,pointCode=57414_2GK3) | dsp | CHARGE_16769588718490143 | H150A-048~CHARGE_16769588718490143
H150A-048~BM_SI_167696471405019507~360034 | 360034 | H150A-048~BM_SI_167696471405019507 | 360034 | 1 | H150A-048~BM_SI_167696471405019507 | 2023-02-21 | H150A-048 | 48 | 10.232.197.48 | 48 | 360034 | 2023-02-21 15:34 | 2023-02-21 15:34 | 3.149 | 2023-02-21 15:33:49 | 2023-02-21 15:33:52 | DSP0x0503 | DSP0x0503 | 顶升后货架位置偏差过大 | 顶升后确认上视，位置和角度偏差超过下位机参数70 71设定阈值 | 1、检查70 71号参数是否设置过小 2、检查小车上下视标定是否正常 | 顶升后确认上视，位置和角度偏差超过下位机参数70 71设定阈值 | 3 | robot | DSP | robot |  |  | BM_SI_167696471405019507 | 97834 | 152091 | 97834-152091 | 57414_mAJn | (x=97834,y=152091,pointCode=57414_mAJn) | dsp | BM_SI_167696471405019507 | H150A-048~BM_SI_167696471405019507
H150A-048~DEADLOCK_16769831311335338~362920 | 362920 | H150A-048~DEADLOCK_16769831311335338 | 362920 | 1 | H150A-048~DEADLOCK_16769831311335338 | 2023-02-21 | H150A-048 | 48 | 10.232.197.48 | 48 | 362920 | 2023-02-21 20:39 | 2023-02-21 20:47 | 442.813 | 2023-02-21 20:39:27 | 2023-02-21 20:46:49 | DSP0x4902 | DSP0x4902 | 安全后触边触发 | 后方的触边被触发 或触边损坏 | 1、检测测量是否碰撞到东西，清理现场 2、检查车辆触边是否硬件损坏 | 后方的触边被触发 或触边损坏 | 3 | robot | DSP | robot |  |  | DEADLOCK_16769831311335338 | 95307 | 84623 | 95307-84623 | 57414_Dx55 | (x=95307,y=84623,pointCode=57414_Dx55) | dsp | DEADLOCK_16769831311335338 | H150A-048~DEADLOCK_16769831311335338
H150A-048~DEADLOCK_16769831311335338~362920 | 362920 | H150A-048~DEADLOCK_16769831311335338 | 0 | 2 | H150A-048~DEADLOCK_16769831311335338 | 2023-02-21 | H150A-048 | 48 | 10.232.197.48 | 48 | 362955 | 2023-02-21 20:47 | 2023-02-21 20:47 | 0.585 | 2023-02-21 20:46:49 | 2023-02-21 20:46:49 | DSP0x4903 | DSP0x4903 | 安全急停拍下 | 急停按下 或者急停按钮被碰到 或者急停按钮被短接 | 清除现场后，重启机器。 急停设备有问题的话更换急停按钮 | 急停按下 或者急停按钮被碰到 或者急停按钮被短接 | 3 | robot | DSP | robot |  |  | DEADLOCK_16769831311335338 | 95306 | 84622 | 95306-84622 | 57414_Dx55 | (x=95306,y=84622,pointCode=57414_Dx55) | dsp | DEADLOCK_16769831311335338 | H150A-048~DEADLOCK_16769831311335338
H150A-048~DEADLOCK_16769831311335338~362920 | 362920 | H150A-048~DEADLOCK_16769831311335338 | 0 | 3 | H150A-048~DEADLOCK_16769831311335338 | 2023-02-21 | H150A-048 | 48 | 10.232.197.48 | 48 | 362958 | 2023-02-21 20:47 | 2023-02-21 20:48 | 41.864 | 2023-02-21 20:46:59 | 2023-02-21 20:47:41 | DSP0x4902 | DSP0x4902 | 安全后触边触发 | 后方的触边被触发 或触边损坏 | 1、检测测量是否碰撞到东西，清理现场 2、检查车辆触边是否硬件损坏 | 后方的触边被触发 或触边损坏 | 3 | robot | DSP | robot |  |  | DEADLOCK_16769831311335338 | 95306 | 84623 | 95306-84623 | 57414_Dx55 | (x=95306,y=84623,pointCode=57414_Dx55) | dsp | DEADLOCK_16769831311335338 | H150A-048~DEADLOCK_16769831311335338
H150A-048~CHARGE_16770440950779101~366890 | 366890 | H150A-048~CHARGE_16770440950779101 | 366890 | 1 | H150A-048~CHARGE_16770440950779101 | 2023-02-22 | H150A-048 | 48 | 10.232.197.48 | 48 | 366890 | 2023-02-22 13:41 | 2023-02-22 14:03 | 1329.388 | 2023-02-22 13:41:01 | 2023-02-22 14:03:10 | DSP0x2501 | DSP0x2501 | 接收充电确认信号超时 | 执行充电移动后，一段时间未接收到电池已经充电的信号；2）打开电源48V操作，一段时间未接受到电池48V开启的信号，就会报错 | 清错并且重新执行充电移动指令 | 执行充电移动后，一段时间未接收到电池已经充电的信号；2）打开电源48V操作，一段时间未接受到电池48V开启的信号，就会报错 | 3 | robot | DSP | robot |  |  | CHARGE_16770440950779101 | 192236 | 105420 | 192236-105420 | 57414_2GK3 | (x=192236,y=105420,pointCode=57414_2GK3) | dsp | CHARGE_16770440950779101 | H150A-048~CHARGE_16770440950779101
H150A-048~BM_SI_167705146651023243~368764 | 368764 | H150A-048~BM_SI_167705146651023243 | 368764 | 1 | H150A-048~BM_SI_167705146651023243 | 2023-02-22 | H150A-048 | 48 | 10.232.197.48 | 48 | 368764 | 2023-02-22 15:40 | 2023-02-22 15:48 | 454.842 | 2023-02-22 15:40:20 | 2023-02-22 15:47:55 | DSP0x4902 | DSP0x4902 | 安全后触边触发 | 后方的触边被触发 或触边损坏 | 1、检测测量是否碰撞到东西，清理现场 2、检查车辆触边是否硬件损坏 | 后方的触边被触发 或触边损坏 | 3 | robot | DSP | robot |  |  | BM_SI_167705146651023243 | 341398 | 56451 | 341398-56451 | 57414_yABf | (x=341398,y=56451,pointCode=57414_yABf) | dsp | BM_SI_167705146651023243 | H150A-048~BM_SI_167705146651023243
H150A-048~BM_SI_167705146651023243~368764 | 368764 | H150A-048~BM_SI_167705146651023243 | 0 | 2 | H150A-048~BM_SI_167705146651023243 | 2023-02-22 | H150A-048 | 48 | 10.232.197.48 | 48 | 368765 | 2023-02-22 15:40 | 2023-02-22 15:48 | 454.61 | 2023-02-22 15:40:21 | 2023-02-22 15:47:55 | DSP0x4801 | DSP0x4801 | 移动超时 | 等待时间结束，如果还没有执行，则报错，并取消执行。 | 步骤1、点击重置按钮->点击一键启动按钮，若无法恢复转入步骤2 步骤2、断电重启->一键启动--若无法恢复转入 步骤3、车辆下线查看驱动器各接线是否正常 步骤4、通过CAN卡向电机驱动器发送指令去判断驱动器的好坏或者通过观察驱动器指示灯来判断（闪烁1 次：编码器报警；闪烁2次：过电流报警；闪烁3次：失控报警；闪烁4次：超限报警；闪烁5次：电流零点异常报警；闪烁6次：参数异常报警；闪烁7次：驱动器电机不匹配：闪烁8次及以上：联系供应商检修） | 等待时间结束，如果还没有执行，则报错，并取消执行。 | 3 | robot | DSP | robot |  |  | BM_SI_167705146651023243 | 341398 | 56451 | 341398-56451 | 57414_yABf | (x=341398,y=56451,pointCode=57414_yABf) | dsp | BM_SI_167705146651023243 | H150A-048~BM_SI_167705146651023243
H150A-048~CHARGE_16770558037923494~369748 | 369748 | H150A-048~CHARGE_16770558037923494 | 369748 | 1 | H150A-048~CHARGE_16770558037923494 | 2023-02-22 | H150A-048 | 48 | 10.232.197.48 | 48 | 369748 | 2023-02-22 16:53 | 2023-02-22 16:53 | 20.426 | 2023-02-22 16:52:45 | 2023-02-22 16:53:05 | DSP0x2501 | DSP0x2501 | 接收充电确认信号超时 | 执行充电移动后，一段时间未接收到电池已经充电的信号；2）打开电源48V操作，一段时间未接受到电池48V开启的信号，就会报错 | 清错并且重新执行充电移动指令 | 执行充电移动后，一段时间未接收到电池已经充电的信号；2）打开电源48V操作，一段时间未接受到电池48V开启的信号，就会报错 | 3 | robot | DSP | robot |  |  | CHARGE_16770558037923494 | 192235 | 105420 | 192235-105420 | 57414_2GK3 | (x=192235,y=105420,pointCode=57414_2GK3) | dsp | CHARGE_16770558037923494 | H150A-048~CHARGE_16770558037923494
H150A-048~CHARGE_16771148929401861~372858 | 372858 | H150A-048~CHARGE_16771148929401861 | 372858 | 1 | H150A-048~CHARGE_16771148929401861 | 2023-02-23 | H150A-048 | 48 | 10.232.197.48 | 48 | 372858 | 2023-02-23 09:20 | 2023-02-23 09:21 | 38.654 | 2023-02-23 09:20:09 | 2023-02-23 09:20:48 | DSP0x2501 | DSP0x2501 | 接收充电确认信号超时 | 执行充电移动后，一段时间未接收到电池已经充电的信号；2）打开电源48V操作，一段时间未接受到电池48V开启的信号，就会报错 | 清错并且重新执行充电移动指令 | 执行充电移动后，一段时间未接收到电池已经充电的信号；2）打开电源48V操作，一段时间未接受到电池48V开启的信号，就会报错 | 3 | robot | DSP | robot |  |  | CHARGE_16771148929401861 | 195035 | 105420 | 195035-105420 | 57414_riSe | (x=195035,y=105420,pointCode=57414_riSe) | dsp | CHARGE_16771148929401861 | H150A-048~CHARGE_16771148929401861
H150A-048~CHARGE_16771321282714551~375779 | 375779 | H150A-048~CHARGE_16771321282714551 | 375779 | 1 | H150A-048~CHARGE_16771321282714551 | 2023-02-23 | H150A-048 | 48 | 10.232.197.48 | 48 | 375779 | 2023-02-23 14:08 | 2023-02-23 14:09 | 83.861 | 2023-02-23 14:07:34 | 2023-02-23 14:08:58 | DSP0x2501 | DSP0x2501 | 接收充电确认信号超时 | 执行充电移动后，一段时间未接收到电池已经充电的信号；2）打开电源48V操作，一段时间未接受到电池48V开启的信号，就会报错 | 清错并且重新执行充电移动指令 | 执行充电移动后，一段时间未接收到电池已经充电的信号；2）打开电源48V操作，一段时间未接受到电池48V开启的信号，就会报错 | 3 | robot | DSP | robot |  |  | CHARGE_16771321282714551 | 337170 | 61813 | 337170-61813 | 57414_ixdz | (x=337170,y=61813,pointCode=57414_ixdz) | dsp | CHARGE_16771321282714551 | H150A-048~CHARGE_16771321282714551
H150A-048~CHARGE_16771336899331869~375872 | 375872 | H150A-048~CHARGE_16771336899331869 | 375872 | 1 | H150A-048~CHARGE_16771336899331869 | 2023-02-23 | H150A-048 | 48 | 10.232.197.48 | 48 | 375872 | 2023-02-23 14:38 | 2023-02-23 14:40 | 95.069 | 2023-02-23 14:38:07 | 2023-02-23 14:39:42 | DSP0x2501 | DSP0x2501 | 接收充电确认信号超时 | 执行充电移动后，一段时间未接收到电池已经充电的信号；2）打开电源48V操作，一段时间未接受到电池48V开启的信号，就会报错 | 清错并且重新执行充电移动指令 | 执行充电移动后，一段时间未接收到电池已经充电的信号；2）打开电源48V操作，一段时间未接受到电池48V开启的信号，就会报错 | 3 | robot | DSP | robot |  |  | CHARGE_16771336899331869 | 343014 | 61812 | 343014-61812 | 57414_JN34 | (x=343014,y=61812,pointCode=57414_JN34) | dsp | CHARGE_16771336899331869 | H150A-048~CHARGE_16771336899331869
H150A-048~CHARGE_16771355513353868~375915 | 375915 | H150A-048~CHARGE_16771355513353868 | 375915 | 1 | H150A-048~CHARGE_16771355513353868 | 2023-02-23 | H150A-048 | 48 | 10.232.197.48 | 48 | 375915 | 2023-02-23 15:04 | 2023-02-23 15:05 | 71.8 | 2023-02-23 15:04:12 | 2023-02-23 15:05:24 | DSP0x2501 | DSP0x2501 | 接收充电确认信号超时 | 执行充电移动后，一段时间未接收到电池已经充电的信号；2）打开电源48V操作，一段时间未接受到电池48V开启的信号，就会报错 | 清错并且重新执行充电移动指令 | 执行充电移动后，一段时间未接收到电池已经充电的信号；2）打开电源48V操作，一段时间未接受到电池48V开启的信号，就会报错 | 3 | robot | DSP | robot |  |  | CHARGE_16771355513353868 | 196432 | 105420 | 196432-105420 | 57414_a2sf | (x=196432,y=105420,pointCode=57414_a2sf) | dsp | CHARGE_16771355513353868 | H150A-048~CHARGE_16771355513353868
H150A-048~57414_7KBF~376860 | 376860 | H150A-048~57414_7KBF | 376860 | 1 | H150A-048~57414_7KBF | 2023-02-23 | H150A-048 | 48 | 10.232.197.48 | 48 | 376860 | 2023-02-23 19:19 | 2023-02-23 19:22 | 185.35 | 2023-02-23 19:18:36 | 2023-02-23 19:21:42 | DSP0x2401 | DSP0x2401 | 融合模块通讯超时 | 融合模块定位数据接收超时 | 1.检查下位机参数160号参数设置是否正确 2.检查fusion_server 以及camera_server_ipu docker 是否运行 3.检查/mnt/home/quicktron/config/fusion_server_config/ 下start.sh 串口号以及波特率设置是否正确 | 融合模块定位数据接收超时 | 3 | robot | DSP | robot |  |  |  | 53738 | 94958 | 53738-94958 | 57414_7KBF | (x=53738,y=94958,pointCode=57414_7KBF) | dsp | 57414_7KBF | H150A-048~57414_7KBF
H150A-048~CHARGE_16772022986121680~377491 | 377491 | H150A-048~CHARGE_16772022986121680 | 377491 | 1 | H150A-048~CHARGE_16772022986121680 | 2023-02-24 | H150A-048 | 48 | 10.232.197.48 | 48 | 377491 | 2023-02-24 09:42 | 2023-02-24 09:42 | 1.925 | 2023-02-24 09:42:05 | 2023-02-24 09:42:06 | DSP0x4903 | DSP0x4903 | 安全急停拍下 | 急停按下 或者急停按钮被碰到 或者急停按钮被短接 | 清除现场后，重启机器。 急停设备有问题的话更换急停按钮 | 急停按下 或者急停按钮被碰到 或者急停按钮被短接 | 3 | robot | DSP | robot |  |  | CHARGE_16772022986121680 | 200649 | 100538 | 200649-100538 | 57414_RMaR | (x=200649,y=100538,pointCode=57414_RMaR) | dsp | CHARGE_16772022986121680 | H150A-048~CHARGE_16772022986121680
H150A-048~CHARGE_16772022986121680~377491 | 377491 | H150A-048~CHARGE_16772022986121680 | 0 | 2 | H150A-048~CHARGE_16772022986121680 | 2023-02-24 | H150A-048 | 48 | 10.232.197.48 | 48 | 377492 | 2023-02-24 09:42 | 2023-02-24 09:42 | 0.695 | 2023-02-24 09:42:06 | 2023-02-24 09:42:07 | DSP000000 | DSP0x2101 | 左侧驱动器报错 | 左侧驱动器报错 | 左侧驱动器报错 | 当前错误码【DSP0x2101】未维护 | 3 | robot | DSP | robot | DSP0x2101 |  | CHARGE_16772022986121680 | 200649 | 100538 | 200649-100538 | 57414_RMaR | (x=200649,y=100538,pointCode=57414_RMaR) | dsp | CHARGE_16772022986121680 | H150A-048~CHARGE_16772022986121680
H150A-048~CHARGE_16772022986121680~377491 | 377491 | H150A-048~CHARGE_16772022986121680 | 0 | 3 | H150A-048~CHARGE_16772022986121680 | 2023-02-24 | H150A-048 | 48 | 10.232.197.48 | 48 | 377493 | 2023-02-24 09:42 | 2023-02-24 09:42 | 0.651 | 2023-02-24 09:42:06 | 2023-02-24 09:42:07 | DSP000000 | DSP0x2102 | 右侧驱动器报错 | 右侧驱动器报错 | 右侧驱动器报错 | 当前错误码【DSP0x2102】未维护 | 3 | robot | DSP | robot | DSP0x2102 |  | CHARGE_16772022986121680 | 200649 | 100538 | 200649-100538 | 57414_RMaR | (x=200649,y=100538,pointCode=57414_RMaR) | dsp | CHARGE_16772022986121680 | H150A-048~CHARGE_16772022986121680
H150A-048~CHARGE_16772022986121680~377491 | 377491 | H150A-048~CHARGE_16772022986121680 | 0 | 4 | H150A-048~CHARGE_16772022986121680 | 2023-02-24 | H150A-048 | 48 | 10.232.197.48 | 48 | 377494 | 2023-02-24 09:42 | 2023-02-24 09:42 | 0.257 | 2023-02-24 09:42:06 | 2023-02-24 09:42:06 | DSP0x2191 | DSP0x2191 | 左侧驱动器故障 | 下位机获取和利时驱动器故障 | 排查驱动器故障具体错误 | 下位机获取和利时驱动器故障 | 3 | robot | DSP | robot |  |  | CHARGE_16772022986121680 | 200649 | 100538 | 200649-100538 | 57414_RMaR | (x=200649,y=100538,pointCode=57414_RMaR) | dsp | CHARGE_16772022986121680 | H150A-048~CHARGE_16772022986121680
H150A-048~DSP000000~377495 | 377495 | H150A-048~DSP000000 | 377495 | 1 | H150A-048~DSP000000 | 2023-02-24 | H150A-048 | 48 | 10.232.197.48 | 48 | 377495 | 2023-02-24 09:42 | 2023-02-24 09:42 | 0 | 2023-02-24 09:42:07 | 2023-02-24 09:42:07 | DSP000000 | DSP000000 | 错误码未维护 | 当前错误码【{0}】未维护 | 请维护错误码 | 当前错误码【{0}】未维护 | 3 | robot | DSP | robot | [8 empty] | dsp | DSP000000 | H150A-048~DSP000000
H150A-048~CHARGE_16772022986121680~377496 | 377496 | H150A-048~CHARGE_16772022986121680 | 377496 | 1 | H150A-048~CHARGE_16772022986121680 | 2023-02-24 | H150A-048 | 48 | 10.232.197.48 | 48 | 377496 | 2023-02-24 09:42 | 2023-02-24 09:43 | 18.456 | 2023-02-24 09:42:14 | 2023-02-24 09:42:33 | DSP0x2192 | DSP0x2192 | 右侧驱动器故障 | 下位机获取和利时驱动器故障 | 排查驱动器故障具体错误 | 下位机获取和利时驱动器故障 | 3 | robot | DSP | robot |  |  | CHARGE_16772022986121680 | 200649 | 100538 | 200649-100538 | 57414_RMaR | (x=200649,y=100538,pointCode=57414_RMaR) | dsp | CHARGE_16772022986121680 | H150A-048~CHARGE_16772022986121680
H150A-048~CHARGE_16772022986121680~377496 | 377496 | H150A-048~CHARGE_16772022986121680 | 0 | 2 | H150A-048~CHARGE_16772022986121680 | 2023-02-24 | H150A-048 | 48 | 10.232.197.48 | 48 | 377497 | 2023-02-24 09:42 | 2023-02-24 09:43 | 18.408 | 2023-02-24 09:42:14 | 2023-02-24 09:42:33 | DSP000000 | DSP0x2102 | 右侧驱动器报错 | 右侧驱动器报错 | 右侧驱动器报错 | 当前错误码【DSP0x2102】未维护 | 3 | robot | DSP | robot | DSP0x2102 |  | CHARGE_16772022986121680 | 200649 | 100538 | 200649-100538 | 57414_RMaR | (x=200649,y=100538,pointCode=57414_RMaR) | dsp | CHARGE_16772022986121680 | H150A-048~CHARGE_16772022986121680
H150A-048~CHARGE_16772022986121680~377496 | 377496 | H150A-048~CHARGE_16772022986121680 | 0 | 3 | H150A-048~CHARGE_16772022986121680 | 2023-02-24 | H150A-048 | 48 | 10.232.197.48 | 48 | 377498 | 2023-02-24 09:42 | 2023-02-24 09:43 | 17.936 | 2023-02-24 09:42:15 | 2023-02-24 09:42:33 | DSP0x4306 | DSP0x4306 | 定位数据模块初始化失败 | 定位数据模块一直未收到正确的外部定位数据（3帧确认） | 检查Fusion_server模块是否正常； 如果正常检查各定位模块（IPU，SLAM）模块是否正常 | 定位数据模块一直未收到正确的外部定位数据（3帧确认） | 3 | robot | DSP | robot |  |  | CHARGE_16772022986121680 | 200649 | 100538 | 200649-100538 | 57414_RMaR | (x=200649,y=100538,pointCode=57414_RMaR) | dsp | CHARGE_16772022986121680 | H150A-048~CHARGE_16772022986121680
H150A-048~CHARGE_16772037992868976~377660 | 377660 | H150A-048~CHARGE_16772037992868976 | 377660 | 1 | H150A-048~CHARGE_16772037992868976 | 2023-02-24 | H150A-048 | 48 | 10.232.197.48 | 48 | 377660 | 2023-02-24 10:00 | 2023-02-24 12:36 | 9360.373 | 2023-02-24 10:00:01 | 2023-02-24 12:36:01 | DSP0x2501 | DSP0x2501 | 接收充电确认信号超时 | 执行充电移动后，一段时间未接收到电池已经充电的信号；2）打开电源48V操作，一段时间未接受到电池48V开启的信号，就会报错 | 清错并且重新执行充电移动指令 | 执行充电移动后，一段时间未接收到电池已经充电的信号；2）打开电源48V操作，一段时间未接受到电池48V开启的信号，就会报错 | 3 | robot | DSP | robot |  |  | CHARGE_16772037992868976 | 193632 | 105420 | 193632-105420 | 57414_4mJS | (x=193632,y=105420,pointCode=57414_4mJS) | dsp | CHARGE_16772037992868976 | H150A-048~CHARGE_16772037992868976
H150A-048~IDLE_PARKING_16772147951461088~379966 | 379966 | H150A-048~IDLE_PARKING_16772147951461088 | 379966 | 1 | H150A-048~IDLE_PARKING_16772147951461088 | 2023-02-24 | H150A-048 | 48 | 10.232.197.48 | 48 | 379966 | 2023-02-24 13:00 | 2023-02-24 13:00 | 2.529 | 2023-02-24 13:00:08 | 2023-02-24 13:00:10 | DSP0x4301 | DSP0x4301 | 定位位置置信度过低 | 一段距离内未收到有效定位数据 | 1. 查看日志小车是否收到有效定位数据 2. 检查小车行驶过程中是否接到码 3. 检查小车定位数据与小车估算位置是否偏差超过限制 | 一段距离内未收到有效定位数据 | 3 | robot | DSP | robot |  |  | IDLE_PARKING_16772147951461088 | 94651 | 141204 | 94651-141204 | 57414_B28i | (x=94651,y=141204,pointCode=57414_B28i) | dsp | IDLE_PARKING_16772147951461088 | H150A-048~IDLE_PARKING_16772147951461088
H150A-048~IDLE_PARKING_16772147951461088~379966 | 379966 | H150A-048~IDLE_PARKING_16772147951461088 | 0 | 2 | H150A-048~IDLE_PARKING_16772147951461088 | 2023-02-24 | H150A-048 | 48 | 10.232.197.48 | 48 | 379967 | 2023-02-24 13:00 | 2023-02-24 13:00 | 12.025 | 2023-02-24 13:00:11 | 2023-02-24 13:00:23 | DSP0x4301 | DSP0x4301 | 定位位置置信度过低 | 一段距离内未收到有效定位数据 | 1. 查看日志小车是否收到有效定位数据 2. 检查小车行驶过程中是否接到码 3. 检查小车定位数据与小车估算位置是否偏差超过限制 | 一段距离内未收到有效定位数据 | 3 | robot | DSP | robot |  |  | IDLE_PARKING_16772147951461088 | 95187 | 141204 | 95187-141204 | 57414_B28i | (x=95187,y=141204,pointCode=57414_B28i) | dsp | IDLE_PARKING_16772147951461088 | H150A-048~IDLE_PARKING_16772147951461088
H150A-048~CHARGE_16772195271188426~381312 | 381312 | H150A-048~CHARGE_16772195271188426 | 381312 | 1 | H150A-048~CHARGE_16772195271188426 | 2023-02-24 | H150A-048 | 48 | 10.232.197.48 | 48 | 381312 | 2023-02-24 14:25 | 2023-02-24 14:33 | 425.6 | 2023-02-24 14:25:27 | 2023-02-24 14:32:33 | DSP0x2501 | DSP0x2501 | 接收充电确认信号超时 | 执行充电移动后，一段时间未接收到电池已经充电的信号；2）打开电源48V操作，一段时间未接受到电池48V开启的信号，就会报错 | 清错并且重新执行充电移动指令 | 执行充电移动后，一段时间未接收到电池已经充电的信号；2）打开电源48V操作，一段时间未接受到电池48V开启的信号，就会报错 | 3 | robot | DSP | robot |  |  | CHARGE_16772195271188426 | 190837 | 105420 | 190837-105420 | 57414_eMbQ | (x=190837,y=105420,pointCode=57414_eMbQ) | dsp | CHARGE_16772195271188426 | H150A-048~CHARGE_16772195271188426
H150A-048~CHARGE_16772316570155636~383780 | 383780 | H150A-048~CHARGE_16772316570155636 | 383780 | 1 | H150A-048~CHARGE_16772316570155636 | 2023-02-24 | H150A-048 | 48 | 10.232.197.48 | 48 | 383780 | 2023-02-24 17:46 | 2023-02-24 17:48 | 106.116 | 2023-02-24 17:46:06 | 2023-02-24 17:47:52 | DSP0x2501 | DSP0x2501 | 接收充电确认信号超时 | 执行充电移动后，一段时间未接收到电池已经充电的信号；2）打开电源48V操作，一段时间未接受到电池48V开启的信号，就会报错 | 清错并且重新执行充电移动指令 | 执行充电移动后，一段时间未接收到电池已经充电的信号；2）打开电源48V操作，一段时间未接受到电池48V开启的信号，就会报错 | 3 | robot | DSP | robot |  |  | CHARGE_16772316570155636 | 195035 | 105420 | 195035-105420 | 57414_riSe | (x=195035,y=105420,pointCode=57414_riSe) | dsp | CHARGE_16772316570155636 | H150A-048~CHARGE_16772316570155636
H150A-048~CHARGE_16772401275102299~385077 | 385077 | H150A-048~CHARGE_16772401275102299 | 385077 | 1 | H150A-048~CHARGE_16772401275102299 | 2023-02-24 | H150A-048 | 48 | 10.232.197.48 | 48 | 385077 | 2023-02-24 20:04 | 2023-02-24 20:07 | 181.053 | 2023-02-24 20:03:33 | 2023-02-24 20:06:34 | DSP0x2401 | DSP0x2401 | 融合模块通讯超时 | 融合模块定位数据接收超时 | 1.检查下位机参数160号参数设置是否正确 2.检查fusion_server 以及camera_server_ipu docker 是否运行 3.检查/mnt/home/quicktron/config/fusion_server_config/ 下start.sh 串口号以及波特率设置是否正确 | 融合模块定位数据接收超时 | 3 | robot | DSP | robot |  |  | CHARGE_16772401275102299 | 77150 | 102461 | 77150-102461 | 57414_kCG8 | (x=77150,y=102461,pointCode=57414_kCG8) | dsp | CHARGE_16772401275102299 | H150A-048~CHARGE_16772401275102299
H150A-048~IDLE_PARKING_16772404000522621~385086 | 385086 | H150A-048~IDLE_PARKING_16772404000522621 | 385086 | 1 | H150A-048~IDLE_PARKING_16772404000522621 | 2023-02-24 | H150A-048 | 48 | 10.232.197.48 | 48 | 385086 | 2023-02-24 20:07 | 2023-02-24 20:07 | 22.18 | 2023-02-24 20:07:03 | 2023-02-24 20:07:25 | DSP0x2B04 | DSP0x2B04 | 避障数据超时 | 避障数据超时 | 传感器避障数据超时，请检查传感器状态是否正常，若均正常，请联系技术支持 | 避障数据超时 | 3 | robot | DSP | robot |  |  | IDLE_PARKING_16772404000522621 | 77157 | 102461 | 77157-102461 | 57414_kCG8 | (x=77157,y=102461,pointCode=57414_kCG8) | dsp | IDLE_PARKING_16772404000522621 | H150A-048~IDLE_PARKING_16772404000522621
H150A-048~IDLE_PARKING_16772404000522621~385086 | 385086 | H150A-048~IDLE_PARKING_16772404000522621 | 0 | 2 | H150A-048~IDLE_PARKING_16772404000522621 | 2023-02-24 | H150A-048 | 48 | 10.232.197.48 | 48 | 385087 | 2023-02-24 20:07 | 2023-02-24 20:07 | 21.32 | 2023-02-24 20:07:04 | 2023-02-24 20:07:25 | DSP0x4130 | DSP0x4130 | 控制轴急停 | 急停触发，轴运动停止 | 是否触发硬件急停或触边 | 急停触发，轴运动停止 | 3 | robot | DSP | robot |  |  | IDLE_PARKING_16772404000522621 | 77157 | 102461 | 77157-102461 | 57414_kCG8 | (x=77157,y=102461,pointCode=57414_kCG8) | dsp | IDLE_PARKING_16772404000522621 | H150A-048~IDLE_PARKING_16772404000522621
H150A-048~IDLE_PARKING_16772404000522621~385086 | 385086 | H150A-048~IDLE_PARKING_16772404000522621 | 0 | 3 | H150A-048~IDLE_PARKING_16772404000522621 | 2023-02-24 | H150A-048 | 48 | 10.232.197.48 | 48 | 385088 | 2023-02-24 20:07 | 2023-02-24 20:07 | 20.675 | 2023-02-24 20:07:04 | 2023-02-24 20:07:25 | DSP0x2B03 | DSP0x2B03 | EHU急停 | EHU急停 | EHU心跳急停，请检查清错机器人 | EHU急停 | 3 | robot | DSP | robot |  |  | IDLE_PARKING_16772404000522621 | 77157 | 102461 | 77157-102461 | 57414_kCG8 | (x=77157,y=102461,pointCode=57414_kCG8) | dsp | IDLE_PARKING_16772404000522621 | H150A-048~IDLE_PARKING_16772404000522621
H150A-048~IDLE_PARKING_16772404753407981~385093 | 385093 | H150A-048~IDLE_PARKING_16772404753407981 | 385093 | 1 | H150A-048~IDLE_PARKING_16772404753407981 | 2023-02-24 | H150A-048 | 48 | 10.232.197.48 | 48 | 385093 | 2023-02-24 20:08 | 2023-02-24 20:09 | 35.641 | 2023-02-24 20:07:56 | 2023-02-24 20:08:32 | DSP0x2B04 | DSP0x2B04 | 避障数据超时 | 避障数据超时 | 传感器避障数据超时，请检查传感器状态是否正常，若均正常，请联系技术支持 | 避障数据超时 | 3 | robot | DSP | robot |  |  | IDLE_PARKING_16772404753407981 | 77157 | 102461 | 77157-102461 | 57414_kCG8 | (x=77157,y=102461,pointCode=57414_kCG8) | dsp | IDLE_PARKING_16772404753407981 | H150A-048~IDLE_PARKING_16772404753407981
H150A-048~IDLE_PARKING_16772406108566072~385100 | 385100 | H150A-048~IDLE_PARKING_16772406108566072 | 385100 | 1 | H150A-048~IDLE_PARKING_16772406108566072 | 2023-02-24 | H150A-048 | 48 | 10.232.197.48 | 48 | 385100 | 2023-02-24 20:10 | 2023-02-24 20:11 | 18.639 | 2023-02-24 20:10:12 | 2023-02-24 20:10:31 | DSP0x2B04 | DSP0x2B04 | 避障数据超时 | 避障数据超时 | 传感器避障数据超时，请检查传感器状态是否正常，若均正常，请联系技术支持 | 避障数据超时 | 3 | robot | DSP | robot |  |  | IDLE_PARKING_16772406108566072 | 77157 | 102461 | 77157-102461 | 57414_kCG8 | (x=77157,y=102461,pointCode=57414_kCG8) | dsp | IDLE_PARKING_16772406108566072 | H150A-048~IDLE_PARKING_16772406108566072
H150A-048~CHARGE_16773005614047716~387896 | 387896 | H150A-048~CHARGE_16773005614047716 | 387896 | 1 | H150A-048~CHARGE_16773005614047716 | 2023-02-25 | H150A-048 | 48 | 10.232.197.48 | 48 | 387896 | 2023-02-25 12:53 | 2023-02-25 12:56 | 171.899 | 2023-02-25 12:52:41 | 2023-02-25 12:55:33 | DSP0x2501 | DSP0x2501 | 接收充电确认信号超时 | 执行充电移动后，一段时间未接收到电池已经充电的信号；2）打开电源48V操作，一段时间未接受到电池48V开启的信号，就会报错 | 清错并且重新执行充电移动指令 | 执行充电移动后，一段时间未接收到电池已经充电的信号；2）打开电源48V操作，一段时间未接受到电池48V开启的信号，就会报错 | 3 | robot | DSP | robot |  |  | CHARGE_16773005614047716 | 193632 | 105419 | 193632-105419 | 57414_4mJS | (x=193632,y=105419,pointCode=57414_4mJS) | dsp | CHARGE_16773005614047716 | H150A-048~CHARGE_16773005614047716
H150A-048~CHARGE_16773103272435790~389804 | 389804 | H150A-048~CHARGE_16773103272435790 | 389804 | 1 | H150A-048~CHARGE_16773103272435790 | 2023-02-25 | H150A-048 | 48 | 10.232.197.48 | 48 | 389804 | 2023-02-25 15:38 | 2023-02-25 15:39 | 78.729 | 2023-02-25 15:38:05 | 2023-02-25 15:39:24 | DSP0x2501 | DSP0x2501 | 接收充电确认信号超时 | 执行充电移动后，一段时间未接收到电池已经充电的信号；2）打开电源48V操作，一段时间未接受到电池48V开启的信号，就会报错 | 清错并且重新执行充电移动指令 | 执行充电移动后，一段时间未接收到电池已经充电的信号；2）打开电源48V操作，一段时间未接受到电池48V开启的信号，就会报错 | 3 | robot | DSP | robot |  |  | CHARGE_16773103272435790 | 196432 | 105420 | 196432-105420 | 57414_a2sf | (x=196432,y=105420,pointCode=57414_a2sf) | dsp | CHARGE_16773103272435790 | H150A-048~CHARGE_16773103272435790
H150A-048~CHARGE_16773108876830790~389952 | 389952 | H150A-048~CHARGE_16773108876830790 | 389952 | 1 | H150A-048~CHARGE_16773108876830790 | 2023-02-25 | H150A-048 | 48 | 10.232.197.48 | 48 | 389952 | 2023-02-25 15:50 | 2023-02-25 15:51 | 80.756 | 2023-02-25 15:50:01 | 2023-02-25 15:51:22 | DSP0x2501 | DSP0x2501 | 接收充电确认信号超时 | 执行充电移动后，一段时间未接收到电池已经充电的信号；2）打开电源48V操作，一段时间未接受到电池48V开启的信号，就会报错 | 清错并且重新执行充电移动指令 | 执行充电移动后，一段时间未接收到电池已经充电的信号；2）打开电源48V操作，一段时间未接受到电池48V开启的信号，就会报错 | 3 | robot | DSP | robot |  |  | CHARGE_16773108876830790 | 196429 | 105420 | 196429-105420 | 57414_a2sf | (x=196429,y=105420,pointCode=57414_a2sf) | dsp | CHARGE_16773108876830790 | H150A-048~CHARGE_16773108876830790
H150A-048~CHARGE_16773118483090555~390135 | 390135 | H150A-048~CHARGE_16773118483090555 | 390135 | 1 | H150A-048~CHARGE_16773118483090555 | 2023-02-25 | H150A-048 | 48 | 10.232.197.48 | 48 | 390135 | 2023-02-25 16:03 | 2023-02-25 16:03 | 0.241 | 2023-02-25 16:03:04 | 2023-02-25 16:03:05 | DSP0x2501 | DSP0x2501 | 接收充电确认信号超时 | 执行充电移动后，一段时间未接收到电池已经充电的信号；2）打开电源48V操作，一段时间未接受到电池48V开启的信号，就会报错 | 清错并且重新执行充电移动指令 | 执行充电移动后，一段时间未接收到电池已经充电的信号；2）打开电源48V操作，一段时间未接受到电池48V开启的信号，就会报错 | 3 | robot | DSP | robot |  |  | CHARGE_16773118483090555 | 196432 | 105420 | 196432-105420 | 57414_a2sf | (x=196432,y=105420,pointCode=57414_a2sf) | dsp | CHARGE_16773118483090555 | H150A-048~CHARGE_16773118483090555
H150A-049~IDLE_PARKING_16769454262707522~355683 | 355683 | H150A-049~IDLE_PARKING_16769454262707522 | 355683 | 1 | H150A-049~IDLE_PARKING_16769454262707522 | 2023-02-21 | H150A-049 | 49 | 10.232.197.49 | 49 | 355683 | 2023-02-21 10:11 | 2023-02-21 10:11 | 0.91 | 2023-02-21 10:11:06 | 2023-02-21 10:11:07 | DSP0x4301 | DSP0x4301 | 定位位置置信度过低 | 一段距离内未收到有效定位数据 | 1. 查看日志小车是否收到有效定位数据 2. 检查小车行驶过程中是否接到码 3. 检查小车定位数据与小车估算位置是否偏差超过限制 | 一段距离内未收到有效定位数据 | 3 | robot | DSP | robot |  |  | IDLE_PARKING_16769454262707522 | 202344 | 99990 | 202344-99990 | 57414_T2Q7 | (x=202344,y=99990,pointCode=57414_T2Q7) | dsp | IDLE_PARKING_16769454262707522 | H150A-049~IDLE_PARKING_16769454262707522
H150A-049~DSP0x4306~355684 | 355684 | H150A-049~DSP0x4306 | 355684 | 1 | H150A-049~DSP0x4306 | 2023-02-21 | H150A-049 | 49 | 10.232.197.49 | 49 | 355684 | 2023-02-21 10:11 | 2023-02-21 10:11 | 1.008 | 2023-02-21 10:11:07 | 2023-02-21 10:11:08 | DSP0x4306 | DSP0x4306 | 定位数据模块初始化失败 | 定位数据模块一直未收到正确的外部定位数据（3帧确认） | 检查Fusion_server模块是否正常； 如果正常检查各定位模块（IPU，SLAM）模块是否正常 | 定位数据模块一直未收到正确的外部定位数据（3帧确认） | 3 | robot | DSP | robot | [8 empty] | dsp | DSP0x4306 | H150A-049~DSP0x4306
H150A-049~IDLE_PARKING_16769454262707522~355687 | 355687 | H150A-049~IDLE_PARKING_16769454262707522 | 355687 | 1 | H150A-049~IDLE_PARKING_16769454262707522 | 2023-02-21 | H150A-049 | 49 | 10.232.197.49 | 49 | 355687 | 2023-02-21 10:11 | 2023-02-21 10:13 | 124.944 | 2023-02-21 10:11:09 | 2023-02-21 10:13:14 | DSP0x4301 | DSP0x4301 | 定位位置置信度过低 | 一段距离内未收到有效定位数据 | 1. 查看日志小车是否收到有效定位数据 2. 检查小车行驶过程中是否接到码 3. 检查小车定位数据与小车估算位置是否偏差超过限制 | 一段距离内未收到有效定位数据 | 3 | robot | DSP | robot |  |  | IDLE_PARKING_16769454262707522 | 202344 | 100138 | 202344-100138 | 57414_T2Q7 | (x=202344,y=100138,pointCode=57414_T2Q7) | dsp | IDLE_PARKING_16769454262707522 | H150A-049~IDLE_PARKING_16769454262707522
H150A-049~DSP0x4306~355723 | 355723 | H150A-049~DSP0x4306 | 355723 | 1 | H150A-049~DSP0x4306 | 2023-02-21 | H150A-049 | 49 | 10.232.197.49 | 49 | 355723 | 2023-02-21 10:13 | 2023-02-21 11:39 | 5116.534 | 2023-02-21 10:13:14 | 2023-02-21 11:38:31 | DSP0x4306 | DSP0x4306 | 定位数据模块初始化失败 | 定位数据模块一直未收到正确的外部定位数据（3帧确认） | 检查Fusion_server模块是否正常； 如果正常检查各定位模块（IPU，SLAM）模块是否正常 | 定位数据模块一直未收到正确的外部定位数据（3帧确认） | 3 | robot | DSP | robot | [8 empty] | dsp | DSP0x4306 | H150A-049~DSP0x4306
H150A-049~BM_SI_167695055369818326~356881 | 356881 | H150A-049~BM_SI_167695055369818326 | 356881 | 1 | H150A-049~BM_SI_167695055369818326 | 2023-02-21 | H150A-049 | 49 | 10.232.197.49 | 49 | 356881 | 2023-02-21 11:39 | 2023-02-21 11:39 | 58.546 | 2023-02-21 11:38:31 | 2023-02-21 11:39:29 | DSP0x4301 | DSP0x4301 | 定位位置置信度过低 | 一段距离内未收到有效定位数据 | 1. 查看日志小车是否收到有效定位数据 2. 检查小车行驶过程中是否接到码 3. 检查小车定位数据与小车估算位置是否偏差超过限制 | 一段距离内未收到有效定位数据 | 3 | robot | DSP | robot |  |  | BM_SI_167695055369818326 | 202344 | 99939 | 202344-99939 | 57414_T2Q7 | (x=202344,y=99939,pointCode=57414_T2Q7) | dsp | BM_SI_167695055369818326 | H150A-049~BM_SI_167695055369818326
H150A-049~DSP0x4306~356888 | 356888 | H150A-049~DSP0x4306 | 356888 | 1 | H150A-049~DSP0x4306 | 2023-02-21 | H150A-049 | 49 | 10.232.197.49 | 49 | 356888 | 2023-02-21 11:39 | 2023-02-21 12:26 | 2817.422 | 2023-02-21 11:39:29 | 2023-02-21 12:26:27 | DSP0x4306 | DSP0x4306 | 定位数据模块初始化失败 | 定位数据模块一直未收到正确的外部定位数据（3帧确认） | 检查Fusion_server模块是否正常； 如果正常检查各定位模块（IPU，SLAM）模块是否正常 | 定位数据模块一直未收到正确的外部定位数据（3帧确认） | 3 | robot | DSP | robot | [8 empty] | dsp | DSP0x4306 | H150A-049~DSP0x4306
H150A-049~IDLE_PARKING_16769535496201856~357227 | 357227 | H150A-049~IDLE_PARKING_16769535496201856 | 357227 | 1 | H150A-049~IDLE_PARKING_16769535496201856 | 2023-02-21 | H150A-049 | 49 | 10.232.197.49 | 49 | 357227 | 2023-02-21 12:26 | 2023-02-21 12:26 | 1.112 | 2023-02-21 12:26:26 | 2023-02-21 12:26:27 | DSP0x4301 | DSP0x4301 | 定位位置置信度过低 | 一段距离内未收到有效定位数据 | 1. 查看日志小车是否收到有效定位数据 2. 检查小车行驶过程中是否接到码 3. 检查小车定位数据与小车估算位置是否偏差超过限制 | 一段距离内未收到有效定位数据 | 3 | robot | DSP | robot |  |  | IDLE_PARKING_16769535496201856 | 202344 | 109821 | 202344-109821 | 57414_X6w4 | (x=202344,y=109821,pointCode=57414_X6w4) | dsp | IDLE_PARKING_16769535496201856 | H150A-049~IDLE_PARKING_16769535496201856
H150A-049~DSP0x4306~357228 | 357228 | H150A-049~DSP0x4306 | 357228 | 1 | H150A-049~DSP0x4306 | 2023-02-21 | H150A-049 | 49 | 10.232.197.49 | 49 | 357228 | 2023-02-21 12:26 | 2023-02-21 12:26 | 0.667 | 2023-02-21 12:26:27 | 2023-02-21 12:26:28 | DSP0x4306 | DSP0x4306 | 定位数据模块初始化失败 | 定位数据模块一直未收到正确的外部定位数据（3帧确认） | 检查Fusion_server模块是否正常； 如果正常检查各定位模块（IPU，SLAM）模块是否正常 | 定位数据模块一直未收到正确的外部定位数据（3帧确认） | 3 | robot | DSP | robot | [8 empty] | dsp | DSP0x4306 | H150A-049~DSP0x4306
H150A-049~IDLE_PARKING_16769535496201856~357229 | 357229 | H150A-049~IDLE_PARKING_16769535496201856 | 357229 | 1 | H150A-049~IDLE_PARKING_16769535496201856 | 2023-02-21 | H150A-049 | 49 | 10.232.197.49 | 49 | 357229 | 2023-02-21 12:26 | 2023-02-21 12:27 | 31.55 | 2023-02-21 12:26:28 | 2023-02-21 12:27:00 | DSP0x4301 | DSP0x4301 | 定位位置置信度过低 | 一段距离内未收到有效定位数据 | 1. 查看日志小车是否收到有效定位数据 2. 检查小车行驶过程中是否接到码 3. 检查小车定位数据与小车估算位置是否偏差超过限制 | 一段距离内未收到有效定位数据 | 3 | robot | DSP | robot |  |  | IDLE_PARKING_16769535496201856 | 202344 | 110298 | 202344-110298 | 57414_X6w4 | (x=202344,y=110298,pointCode=57414_X6w4) | dsp | IDLE_PARKING_16769535496201856 | H150A-049~IDLE_PARKING_16769535496201856
H150A-049~DSP0x4306~357231 | 357231 | H150A-049~DSP0x4306 | 357231 | 1 | H150A-049~DSP0x4306 | 2023-02-21 | H150A-049 | 49 | 10.232.197.49 | 49 | 357231 | 2023-02-21 12:27 | 2023-02-21 12:27 | 0.607 | 2023-02-21 12:27:00 | 2023-02-21 12:27:01 | DSP0x4306 | DSP0x4306 | 定位数据模块初始化失败 | 定位数据模块一直未收到正确的外部定位数据（3帧确认） | 检查Fusion_server模块是否正常； 如果正常检查各定位模块（IPU，SLAM）模块是否正常 | 定位数据模块一直未收到正确的外部定位数据（3帧确认） | 3 | robot | DSP | robot | [8 empty] | dsp | DSP0x4306 | H150A-049~DSP0x4306
H150A-049~57414_zewa~362674 | 362674 | H150A-049~57414_zewa | 362674 | 1 | H150A-049~57414_zewa | 2023-02-21 | H150A-049 | 49 | 10.232.197.49 | 49 | 362674 | 2023-02-21 19:11 | 2023-02-21 19:12 | 33.037 | 2023-02-21 19:11:01 | 2023-02-21 19:11:34 | DSP0x2401 | DSP0x2401 | 融合模块通讯超时 | 融合模块定位数据接收超时 | 1.检查下位机参数160号参数设置是否正确 2.检查fusion_server 以及camera_server_ipu docker 是否运行 3.检查/mnt/home/quicktron/config/fusion_server_config/ 下start.sh 串口号以及波特率设置是否正确 | 融合模块定位数据接收超时 | 3 | robot | DSP | robot |  |  |  | 196434 | 104466 | 196434-104466 | 57414_zewa | (x=196434,y=104466,pointCode=57414_zewa) | dsp | 57414_zewa | H150A-049~57414_zewa
H150A-049~IDLE_PARKING_16770592317702017~370307 | 370307 | H150A-049~IDLE_PARKING_16770592317702017 | 370307 | 1 | H150A-049~IDLE_PARKING_16770592317702017 | 2023-02-22 | H150A-049 | 49 | 10.232.197.49 | 49 | 370307 | 2023-02-22 17:47 | 2023-02-22 17:53 | 354.719 | 2023-02-22 17:47:14 | 2023-02-22 17:53:08 | DSP0x4308 | DSP0x4308 | 地图信息未初始化 | 移动前检查地图信息是否初始化。 | 重定位。 | 移动前检查地图信息是否初始化。 | 3 | robot | DSP | robot |  |  | IDLE_PARKING_16770592317702017 | 81463 | 113900 | 81463-113900 | 57414_is8p | (x=81463,y=113900,pointCode=57414_is8p) | dsp | IDLE_PARKING_16770592317702017 | H150A-049~IDLE_PARKING_16770592317702017
H150A-049~IDLE_PARKING_16770592317702017~370307 | 370307 | H150A-049~IDLE_PARKING_16770592317702017 | 0 | 2 | H150A-049~IDLE_PARKING_16770592317702017 | 2023-02-22 | H150A-049 | 49 | 10.232.197.49 | 49 | 370308 | 2023-02-22 17:47 | 2023-02-22 17:53 | 354.434 | 2023-02-22 17:47:14 | 2023-02-22 17:53:08 | DSP0x0422 | DSP0x0422 | 未满足指令动作的前置条件 | a）定位完成初始化，未满足该条件会同时报0x4306错误； b）上电启动完成初始化；电机使能状态；托盘限位已确认状态；陀螺仪纠零偏完成状态 | 1、检查定位数据（IPU、SLAM）情况 2、重新【一键启动】 | a）定位完成初始化，未满足该条件会同时报0x4306错误； b）上电启动完成初始化；电机使能状态；托盘限位已确认状态；陀螺仪纠零偏完成状态 | 3 | robot | DSP | robot |  |  | IDLE_PARKING_16770592317702017 | 81463 | 113900 | 81463-113900 | 57414_is8p | (x=81463,y=113900,pointCode=57414_is8p) | dsp | IDLE_PARKING_16770592317702017 | H150A-049~IDLE_PARKING_16770592317702017
H150A-049~IDLE_PARKING_16770592317702017~370307 | 370307 | H150A-049~IDLE_PARKING_16770592317702017 | 0 | 3 | H150A-049~IDLE_PARKING_16770592317702017 | 2023-02-22 | H150A-049 | 49 | 10.232.197.49 | 49 | 370534 | 2023-02-22 17:51 | 2023-02-22 17:53 | 109.643 | 2023-02-22 17:51:19 | 2023-02-22 17:53:08 | DSP0x2B04 | DSP0x2B04 | 避障数据超时 | 避障数据超时 | 传感器避障数据超时，请检查传感器状态是否正常，若均正常，请联系技术支持 | 避障数据超时 | 3 | robot | DSP | robot |  |  | IDLE_PARKING_16770592317702017 | 81463 | 113900 | 81463-113900 | 57414_is8p | (x=81463,y=113900,pointCode=57414_is8p) | dsp | IDLE_PARKING_16770592317702017 | H150A-049~IDLE_PARKING_16770592317702017
H150A-049~IDLE_PARKING_16770595929493754~370636 | 370636 | H150A-049~IDLE_PARKING_16770595929493754 | 370636 | 1 | H150A-049~IDLE_PARKING_16770595929493754 | 2023-02-22 | H150A-049 | 49 | 10.232.197.49 | 49 | 370636 | 2023-02-22 17:53 | 2023-02-22 17:57 | 230.689 | 2023-02-22 17:53:15 | 2023-02-22 17:57:06 | DSP0x4308 | DSP0x4308 | 地图信息未初始化 | 移动前检查地图信息是否初始化。 | 重定位。 | 移动前检查地图信息是否初始化。 | 3 | robot | DSP | robot |  |  | IDLE_PARKING_16770595929493754 | 81463 | 113900 | 81463-113900 | 57414_is8p | (x=81463,y=113900,pointCode=57414_is8p) | dsp | IDLE_PARKING_16770595929493754 | H150A-049~IDLE_PARKING_16770595929493754
H150A-049~IDLE_PARKING_16770595929493754~370636 | 370636 | H150A-049~IDLE_PARKING_16770595929493754 | 0 | 2 | H150A-049~IDLE_PARKING_16770595929493754 | 2023-02-22 | H150A-049 | 49 | 10.232.197.49 | 49 | 370637 | 2023-02-22 17:53 | 2023-02-22 17:57 | 230.663 | 2023-02-22 17:53:15 | 2023-02-22 17:57:06 | DSP0x0422 | DSP0x0422 | 未满足指令动作的前置条件 | a）定位完成初始化，未满足该条件会同时报0x4306错误； b）上电启动完成初始化；电机使能状态；托盘限位已确认状态；陀螺仪纠零偏完成状态 | 1、检查定位数据（IPU、SLAM）情况 2、重新【一键启动】 | a）定位完成初始化，未满足该条件会同时报0x4306错误； b）上电启动完成初始化；电机使能状态；托盘限位已确认状态；陀螺仪纠零偏完成状态 | 3 | robot | DSP | robot |  |  | IDLE_PARKING_16770595929493754 | 81463 | 113900 | 81463-113900 | 57414_is8p | (x=81463,y=113900,pointCode=57414_is8p) | dsp | IDLE_PARKING_16770595929493754 | H150A-049~IDLE_PARKING_16770595929493754
H150A-049~IDLE_PARKING_16770598287995931~370830 | 370830 | H150A-049~IDLE_PARKING_16770598287995931 | 370830 | 1 | H150A-049~IDLE_PARKING_16770598287995931 | 2023-02-22 | H150A-049 | 49 | 10.232.197.49 | 49 | 370830 | 2023-02-22 17:57 | 2023-02-22 18:04 | 401.206 | 2023-02-22 17:57:11 | 2023-02-22 18:03:52 | DSP0x4308 | DSP0x4308 | 地图信息未初始化 | 移动前检查地图信息是否初始化。 | 重定位。 | 移动前检查地图信息是否初始化。 | 3 | robot | DSP | robot |  |  | IDLE_PARKING_16770598287995931 | 81463 | 113900 | 81463-113900 | 57414_is8p | (x=81463,y=113900,pointCode=57414_is8p) | dsp | IDLE_PARKING_16770598287995931 | H150A-049~IDLE_PARKING_16770598287995931
H150A-049~IDLE_PARKING_16770598287995931~370830 | 370830 | H150A-049~IDLE_PARKING_16770598287995931 | 0 | 2 | H150A-049~IDLE_PARKING_16770598287995931 | 2023-02-22 | H150A-049 | 49 | 10.232.197.49 | 49 | 370831 | 2023-02-22 17:57 | 2023-02-22 18:04 | 401.09 | 2023-02-22 17:57:11 | 2023-02-22 18:03:52 | DSP0x0422 | DSP0x0422 | 未满足指令动作的前置条件 | a）定位完成初始化，未满足该条件会同时报0x4306错误； b）上电启动完成初始化；电机使能状态；托盘限位已确认状态；陀螺仪纠零偏完成状态 | 1、检查定位数据（IPU、SLAM）情况 2、重新【一键启动】 | a）定位完成初始化，未满足该条件会同时报0x4306错误； b）上电启动完成初始化；电机使能状态；托盘限位已确认状态；陀螺仪纠零偏完成状态 | 3 | robot | DSP | robot |  |  | IDLE_PARKING_16770598287995931 | 81463 | 113900 | 81463-113900 | 57414_is8p | (x=81463,y=113900,pointCode=57414_is8p) | dsp | IDLE_PARKING_16770598287995931 | H150A-049~IDLE_PARKING_16770598287995931
H150A-049~CHARGE_16770610976284998~372072 | 372072 | H150A-049~CHARGE_16770610976284998 | 372072 | 1 | H150A-049~CHARGE_16770610976284998 | 2023-02-22 | H150A-049 | 49 | 10.232.197.49 | 49 | 372072 | 2023-02-22 18:31 | 2023-02-22 18:51 | 1202.46 | 2023-02-22 18:30:38 | 2023-02-22 18:50:41 | DSP0x2501 | DSP0x2501 | 接收充电确认信号超时 | 执行充电移动后，一段时间未接收到电池已经充电的信号；2）打开电源48V操作，一段时间未接受到电池48V开启的信号，就会报错 | 清错并且重新执行充电移动指令 | 执行充电移动后，一段时间未接收到电池已经充电的信号；2）打开电源48V操作，一段时间未接受到电池48V开启的信号，就会报错 | 3 | robot | DSP | robot |  |  | CHARGE_16770610976284998 | 188054 | 105420 | 188054-105420 | 57414_wzWJ | (x=188054,y=105420,pointCode=57414_wzWJ) | dsp | CHARGE_16770610976284998 | H150A-049~CHARGE_16770610976284998
H150A-049~57414_a2sf~372161 | 372161 | H150A-049~57414_a2sf | 372161 | 1 | H150A-049~57414_a2sf | 2023-02-22 | H150A-049 | 49 | 10.232.197.49 | 49 | 372161 | 2023-02-22 19:22 | 2023-02-22 19:53 | 1868.97 | 2023-02-22 19:21:34 | 2023-02-22 19:52:43 | DSP0x2401 | DSP0x2401 | 融合模块通讯超时 | 融合模块定位数据接收超时 | 1.检查下位机参数160号参数设置是否正确 2.检查fusion_server 以及camera_server_ipu docker 是否运行 3.检查/mnt/home/quicktron/config/fusion_server_config/ 下start.sh 串口号以及波特率设置是否正确 | 融合模块定位数据接收超时 | 3 | robot | DSP | robot |  |  |  | 196436 | 105419 | 196436-105419 | 57414_a2sf | (x=196436,y=105419,pointCode=57414_a2sf) | dsp | 57414_a2sf | H150A-049~57414_a2sf
H150A-049~BM_SI_167713896262625661~376045 | 376045 | H150A-049~BM_SI_167713896262625661 | 376045 | 1 | H150A-049~BM_SI_167713896262625661 | 2023-02-23 | H150A-049 | 49 | 10.232.197.49 | 49 | 376045 | 2023-02-23 16:00 | 2023-02-23 16:01 | 47.712 | 2023-02-23 16:00:03 | 2023-02-23 16:00:51 | DSP0x4308 | DSP0x4308 | 地图信息未初始化 | 移动前检查地图信息是否初始化。 | 重定位。 | 移动前检查地图信息是否初始化。 | 3 | robot | DSP | robot |  |  | BM_SI_167713896262625661 | 91023 | 85622 | 91023-85622 | 57414_8W5y | (x=91023,y=85622,pointCode=57414_8W5y) | dsp | BM_SI_167713896262625661 | H150A-049~BM_SI_167713896262625661
H150A-049~BM_SI_167713896262625661~376045 | 376045 | H150A-049~BM_SI_167713896262625661 | 0 | 2 | H150A-049~BM_SI_167713896262625661 | 2023-02-23 | H150A-049 | 49 | 10.232.197.49 | 49 | 376046 | 2023-02-23 16:00 | 2023-02-23 16:01 | 47.64 | 2023-02-23 16:00:03 | 2023-02-23 16:00:51 | DSP0x0422 | DSP0x0422 | 未满足指令动作的前置条件 | a）定位完成初始化，未满足该条件会同时报0x4306错误； b）上电启动完成初始化；电机使能状态；托盘限位已确认状态；陀螺仪纠零偏完成状态 | 1、检查定位数据（IPU、SLAM）情况 2、重新【一键启动】 | a）定位完成初始化，未满足该条件会同时报0x4306错误； b）上电启动完成初始化；电机使能状态；托盘限位已确认状态；陀螺仪纠零偏完成状态 | 3 | robot | DSP | robot |  |  | BM_SI_167713896262625661 | 91023 | 85622 | 91023-85622 | 57414_8W5y | (x=91023,y=85622,pointCode=57414_8W5y) | dsp | BM_SI_167713896262625661 | H150A-049~BM_SI_167713896262625661
H150A-049~57414_pXmF~376864 | 376864 | H150A-049~57414_pXmF | 376864 | 1 | H150A-049~57414_pXmF | 2023-02-23 | H150A-049 | 49 | 10.232.197.49 | 49 | 376864 | 2023-02-23 19:20 | 2023-02-23 19:23 | 188.283 | 2023-02-23 19:19:49 | 2023-02-23 19:22:57 | DSP0x2401 | DSP0x2401 | 融合模块通讯超时 | 融合模块定位数据接收超时 | 1.检查下位机参数160号参数设置是否正确 2.检查fusion_server 以及camera_server_ipu docker 是否运行 3.检查/mnt/home/quicktron/config/fusion_server_config/ 下start.sh 串口号以及波特率设置是否正确 | 融合模块定位数据接收超时 | 3 | robot | DSP | robot |  |  |  | 54323 | 98167 | 54323-98167 | 57414_pXmF | (x=54323,y=98167,pointCode=57414_pXmF) | dsp | 57414_pXmF | H150A-049~57414_pXmF
H150A-049~CHARGE_16772031990651028~377635 | 377635 | H150A-049~CHARGE_16772031990651028 | 377635 | 1 | H150A-049~CHARGE_16772031990651028 | 2023-02-24 | H150A-049 | 49 | 10.232.197.49 | 49 | 377635 | 2023-02-24 09:56 | 2023-02-24 10:30 | 2032.186 | 2023-02-24 09:56:01 | 2023-02-24 10:29:53 | DSP0x2501 | DSP0x2501 | 接收充电确认信号超时 | 执行充电移动后，一段时间未接收到电池已经充电的信号；2）打开电源48V操作，一段时间未接受到电池48V开启的信号，就会报错 | 清错并且重新执行充电移动指令 | 执行充电移动后，一段时间未接收到电池已经充电的信号；2）打开电源48V操作，一段时间未接受到电池48V开启的信号，就会报错 | 3 | robot | DSP | robot |  |  | CHARGE_16772031990651028 | 337175 | 61814 | 337175-61814 | 57414_ixdz | (x=337175,y=61814,pointCode=57414_ixdz) | dsp | CHARGE_16772031990651028 | H150A-049~CHARGE_16772031990651028
H150A-049~BM_SI_167720829137226520~378485 | 378485 | H150A-049~BM_SI_167720829137226520 | 378485 | 1 | H150A-049~BM_SI_167720829137226520 | 2023-02-24 | H150A-049 | 49 | 10.232.197.49 | 49 | 378485 | 2023-02-24 11:12 | 2023-02-24 11:16 | 229.511 | 2023-02-24 11:12:07 | 2023-02-24 11:15:56 | DSP0x4903 | DSP0x4903 | 安全急停拍下 | 急停按下 或者急停按钮被碰到 或者急停按钮被短接 | 清除现场后，重启机器。 急停设备有问题的话更换急停按钮 | 急停按下 或者急停按钮被碰到 或者急停按钮被短接 | 3 | robot | DSP | robot |  |  | BM_SI_167720829137226520 | 88100 | 90015 | 88100-90015 | 57414_MEat | (x=88100,y=90015,pointCode=57414_MEat) | dsp | BM_SI_167720829137226520 | H150A-049~BM_SI_167720829137226520
H150A-049~BM_SI_167720829137226520~378485 | 378485 | H150A-049~BM_SI_167720829137226520 | 0 | 2 | H150A-049~BM_SI_167720829137226520 | 2023-02-24 | H150A-049 | 49 | 10.232.197.49 | 49 | 378486 | 2023-02-24 11:12 | 2023-02-24 11:16 | 228.549 | 2023-02-24 11:12:08 | 2023-02-24 11:15:56 | DSP000000 | DSP0x2101 | 左侧驱动器报错 | 左侧驱动器报错 | 左侧驱动器报错 | 当前错误码【DSP0x2101】未维护 | 3 | robot | DSP | robot | DSP0x2101 |  | BM_SI_167720829137226520 | 88100 | 90015 | 88100-90015 | 57414_MEat | (x=88100,y=90015,pointCode=57414_MEat) | dsp | BM_SI_167720829137226520 | H150A-049~BM_SI_167720829137226520
H150A-049~BM_SI_167720829137226520~378485 | 378485 | H150A-049~BM_SI_167720829137226520 | 0 | 3 | H150A-049~BM_SI_167720829137226520 | 2023-02-24 | H150A-049 | 49 | 10.232.197.49 | 49 | 378487 | 2023-02-24 11:12 | 2023-02-24 11:16 | 228.47 | 2023-02-24 11:12:08 | 2023-02-24 11:15:56 | DSP000000 | DSP0x2102 | 右侧驱动器报错 | 右侧驱动器报错 | 右侧驱动器报错 | 当前错误码【DSP0x2102】未维护 | 3 | robot | DSP | robot | DSP0x2102 |  | BM_SI_167720829137226520 | 88100 | 90015 | 88100-90015 | 57414_MEat | (x=88100,y=90015,pointCode=57414_MEat) | dsp | BM_SI_167720829137226520 | H150A-049~BM_SI_167720829137226520
H150A-049~BM_SI_167720829137226520~378485 | 378485 | H150A-049~BM_SI_167720829137226520 | 0 | 4 | H150A-049~BM_SI_167720829137226520 | 2023-02-24 | H150A-049 | 49 | 10.232.197.49 | 49 | 378488 | 2023-02-24 11:12 | 2023-02-24 11:16 | 228.181 | 2023-02-24 11:12:08 | 2023-02-24 11:15:56 | DSP0x2192 | DSP0x2192 | 右侧驱动器故障 | 下位机获取和利时驱动器故障 | 排查驱动器故障具体错误 | 下位机获取和利时驱动器故障 | 3 | robot | DSP | robot |  |  | BM_SI_167720829137226520 | 88100 | 90015 | 88100-90015 | 57414_MEat | (x=88100,y=90015,pointCode=57414_MEat) | dsp | BM_SI_167720829137226520 | H150A-049~BM_SI_167720829137226520
H150A-049~BM_SI_167720829137226520~378485 | 378485 | H150A-049~BM_SI_167720829137226520 | 0 | 5 | H150A-049~BM_SI_167720829137226520 | 2023-02-24 | H150A-049 | 49 | 10.232.197.49 | 49 | 378489 | 2023-02-24 11:12 | 2023-02-24 11:16 | 228.114 | 2023-02-24 11:12:08 | 2023-02-24 11:15:56 | DSP0x2191 | DSP0x2191 | 左侧驱动器故障 | 下位机获取和利时驱动器故障 | 排查驱动器故障具体错误 | 下位机获取和利时驱动器故障 | 3 | robot | DSP | robot |  |  | BM_SI_167720829137226520 | 88100 | 90015 | 88100-90015 | 57414_MEat | (x=88100,y=90015,pointCode=57414_MEat) | dsp | BM_SI_167720829137226520 | H150A-049~BM_SI_167720829137226520
H150A-049~BM_SI_167720829137226520~378485 | 378485 | H150A-049~BM_SI_167720829137226520 | 0 | 6 | H150A-049~BM_SI_167720829137226520 | 2023-02-24 | H150A-049 | 49 | 10.232.197.49 | 49 | 378490 | 2023-02-24 11:12 | 2023-02-24 11:16 | 228.085 | 2023-02-24 11:12:08 | 2023-02-24 11:15:56 | DSP0x2194 | DSP0x2194 | 随动电机/料箱插臂升降驱动器故障 | 下位机获取和利时驱动器故障 | 排查驱动器故障具体错误 | 下位机获取和利时驱动器故障 | 3 | robot | DSP | robot |  |  | BM_SI_167720829137226520 | 88100 | 90015 | 88100-90015 | 57414_MEat | (x=88100,y=90015,pointCode=57414_MEat) | dsp | BM_SI_167720829137226520 | H150A-049~BM_SI_167720829137226520
H150A-049~BM_SI_167720829137226520~378485 | 378485 | H150A-049~BM_SI_167720829137226520 | 0 | 7 | H150A-049~BM_SI_167720829137226520 | 2023-02-24 | H150A-049 | 49 | 10.232.197.49 | 49 | 378491 | 2023-02-24 11:12 | 2023-02-24 11:16 | 228.084 | 2023-02-24 11:12:08 | 2023-02-24 11:15:56 | DSP0x4306 | DSP0x4306 | 定位数据模块初始化失败 | 定位数据模块一直未收到正确的外部定位数据（3帧确认） | 检查Fusion_server模块是否正常； 如果正常检查各定位模块（IPU，SLAM）模块是否正常 | 定位数据模块一直未收到正确的外部定位数据（3帧确认） | 3 | robot | DSP | robot |  |  | BM_SI_167720829137226520 | 88100 | 90015 | 88100-90015 | 57414_MEat | (x=88100,y=90015,pointCode=57414_MEat) | dsp | BM_SI_167720829137226520 | H150A-049~BM_SI_167720829137226520
H150A-049~BM_SI_167720829137226520~378485 | 378485 | H150A-049~BM_SI_167720829137226520 | 0 | 8 | H150A-049~BM_SI_167720829137226520 | 2023-02-24 | H150A-049 | 49 | 10.232.197.49 | 49 | 378492 | 2023-02-24 11:12 | 2023-02-24 11:16 | 226.636 | 2023-02-24 11:12:10 | 2023-02-24 11:15:56 | DSP000000 | DSP0x2104 | 随动驱动器报错 | 随动驱动器报错 | 随动驱动器报错 | 当前错误码【DSP0x2104】未维护 | 3 | robot | DSP | robot | DSP0x2104 |  | BM_SI_167720829137226520 | 88100 | 90015 | 88100-90015 | 57414_MEat | (x=88100,y=90015,pointCode=57414_MEat) | dsp | BM_SI_167720829137226520 | H150A-049~BM_SI_167720829137226520
H150A-049~DSP000000~378546 | 378546 | H150A-049~DSP000000 | 378546 | 1 | H150A-049~DSP000000 | 2023-02-24 | H150A-049 | 49 | 10.232.197.49 | 49 | 378546 | 2023-02-24 11:16 | 2023-02-24 11:16 | 0 | 2023-02-24 11:15:56 | 2023-02-24 11:15:56 | DSP000000 | DSP000000 | 错误码未维护 | 当前错误码【{0}】未维护 | 请维护错误码 | 当前错误码【{0}】未维护 | 3 | robot | DSP | robot | [8 empty] | dsp | DSP000000 | H150A-049~DSP000000
H150A-049~DSP000000~378546 | 378546 | H150A-049~DSP000000 | 0 | 2 | H150A-049~DSP000000 | 2023-02-24 | H150A-049 | 49 | 10.232.197.49 | 49 | 378547 | 2023-02-24 11:16 | 2023-02-24 11:16 | 0 | 2023-02-24 11:15:56 | 2023-02-24 11:15:56 | DSP000000 | DSP000000 | 错误码未维护 | 当前错误码【{0}】未维护 | 请维护错误码 | 当前错误码【{0}】未维护 | 3 | robot | DSP | robot | [8 empty] | dsp | DSP000000 | H150A-049~DSP000000
H150A-049~BM_SI_167720829137226520~378548 | 378548 | H150A-049~BM_SI_167720829137226520 | 378548 | 1 | H150A-049~BM_SI_167720829137226520 | 2023-02-24 | H150A-049 | 49 | 10.232.197.49 | 49 | 378548 | 2023-02-24 11:16 | 2023-02-24 11:25 | 561.754 | 2023-02-24 11:16:04 | 2023-02-24 11:25:26 | DSP0x2192 | DSP0x2192 | 右侧驱动器故障 | 下位机获取和利时驱动器故障 | 排查驱动器故障具体错误 | 下位机获取和利时驱动器故障 | 3 | robot | DSP | robot |  |  | BM_SI_167720829137226520 | 88100 | 90015 | 88100-90015 | 57414_MEat | (x=88100,y=90015,pointCode=57414_MEat) | dsp | BM_SI_167720829137226520 | H150A-049~BM_SI_167720829137226520
H150A-049~BM_SI_167720829137226520~378548 | 378548 | H150A-049~BM_SI_167720829137226520 | 0 | 2 | H150A-049~BM_SI_167720829137226520 | 2023-02-24 | H150A-049 | 49 | 10.232.197.49 | 49 | 378549 | 2023-02-24 11:16 | 2023-02-24 11:25 | 561.729 | 2023-02-24 11:16:04 | 2023-02-24 11:25:26 | DSP000000 | DSP0x2102 | 右侧驱动器报错 | 右侧驱动器报错 | 右侧驱动器报错 | 当前错误码【DSP0x2102】未维护 | 3 | robot | DSP | robot | DSP0x2102 |  | BM_SI_167720829137226520 | 88100 | 90015 | 88100-90015 | 57414_MEat | (x=88100,y=90015,pointCode=57414_MEat) | dsp | BM_SI_167720829137226520 | H150A-049~BM_SI_167720829137226520
H150A-049~BM_SI_167720829137226520~378548 | 378548 | H150A-049~BM_SI_167720829137226520 | 0 | 3 | H150A-049~BM_SI_167720829137226520 | 2023-02-24 | H150A-049 | 49 | 10.232.197.49 | 49 | 378550 | 2023-02-24 11:16 | 2023-02-24 11:25 | 561.477 | 2023-02-24 11:16:05 | 2023-02-24 11:25:26 | DSP0x4306 | DSP0x4306 | 定位数据模块初始化失败 | 定位数据模块一直未收到正确的外部定位数据（3帧确认） | 检查Fusion_server模块是否正常； 如果正常检查各定位模块（IPU，SLAM）模块是否正常 | 定位数据模块一直未收到正确的外部定位数据（3帧确认） | 3 | robot | DSP | robot |  |  | BM_SI_167720829137226520 | 88100 | 90015 | 88100-90015 | 57414_MEat | (x=88100,y=90015,pointCode=57414_MEat) | dsp | BM_SI_167720829137226520 | H150A-049~BM_SI_167720829137226520
H150A-049~BM_SI_167722830851228633~383147 | 383147 | H150A-049~BM_SI_167722830851228633 | 383147 | 1 | H150A-049~BM_SI_167722830851228633 | 2023-02-24 | H150A-049 | 49 | 10.232.197.49 | 49 | 383147 | 2023-02-24 16:45 | 2023-02-24 16:54 | 524.322 | 2023-02-24 16:45:18 | 2023-02-24 16:54:02 | DSP0x4903 | DSP0x4903 | 安全急停拍下 | 急停按下 或者急停按钮被碰到 或者急停按钮被短接 | 清除现场后，重启机器。 急停设备有问题的话更换急停按钮 | 急停按下 或者急停按钮被碰到 或者急停按钮被短接 | 3 | robot | DSP | robot |  |  | BM_SI_167722830851228633 | 76040 | 101971 | 76040-101971 | 57414_R8sS | (x=76040,y=101971,pointCode=57414_R8sS) | dsp | BM_SI_167722830851228633 | H150A-049~BM_SI_167722830851228633
H150A-049~BM_SI_167722830851228633~383147 | 383147 | H150A-049~BM_SI_167722830851228633 | 0 | 2 | H150A-049~BM_SI_167722830851228633 | 2023-02-24 | H150A-049 | 49 | 10.232.197.49 | 49 | 383148 | 2023-02-24 16:45 | 2023-02-24 16:54 | 523.878 | 2023-02-24 16:45:18 | 2023-02-24 16:54:02 | DSP0x2191 | DSP0x2191 | 左侧驱动器故障 | 下位机获取和利时驱动器故障 | 排查驱动器故障具体错误 | 下位机获取和利时驱动器故障 | 3 | robot | DSP | robot |  |  | BM_SI_167722830851228633 | 76040 | 101971 | 76040-101971 | 57414_R8sS | (x=76040,y=101971,pointCode=57414_R8sS) | dsp | BM_SI_167722830851228633 | H150A-049~BM_SI_167722830851228633
H150A-049~BM_SI_167722830851228633~383147 | 383147 | H150A-049~BM_SI_167722830851228633 | 0 | 3 | H150A-049~BM_SI_167722830851228633 | 2023-02-24 | H150A-049 | 49 | 10.232.197.49 | 49 | 383149 | 2023-02-24 16:45 | 2023-02-24 16:54 | 523.839 | 2023-02-24 16:45:18 | 2023-02-24 16:54:02 | DSP000000 | DSP0x2102 | 右侧驱动器报错 | 右侧驱动器报错 | 右侧驱动器报错 | 当前错误码【DSP0x2102】未维护 | 3 | robot | DSP | robot | DSP0x2102 |  | BM_SI_167722830851228633 | 76040 | 101971 | 76040-101971 | 57414_R8sS | (x=76040,y=101971,pointCode=57414_R8sS) | dsp | BM_SI_167722830851228633 | H150A-049~BM_SI_167722830851228633
H150A-049~BM_SI_167722830851228633~383147 | 383147 | H150A-049~BM_SI_167722830851228633 | 0 | 4 | H150A-049~BM_SI_167722830851228633 | 2023-02-24 | H150A-049 | 49 | 10.232.197.49 | 49 | 383151 | 2023-02-24 16:45 | 2023-02-24 16:54 | 523.402 | 2023-02-24 16:45:19 | 2023-02-24 16:54:02 | DSP0x2192 | DSP0x2192 | 右侧驱动器故障 | 下位机获取和利时驱动器故障 | 排查驱动器故障具体错误 | 下位机获取和利时驱动器故障 | 3 | robot | DSP | robot |  |  | BM_SI_167722830851228633 | 76040 | 101971 | 76040-101971 | 57414_R8sS | (x=76040,y=101971,pointCode=57414_R8sS) | dsp | BM_SI_167722830851228633 | H150A-049~BM_SI_167722830851228633
H150A-049~BM_SI_167722830851228633~383147 | 383147 | H150A-049~BM_SI_167722830851228633 | 0 | 5 | H150A-049~BM_SI_167722830851228633 | 2023-02-24 | H150A-049 | 49 | 10.232.197.49 | 49 | 383152 | 2023-02-24 16:45 | 2023-02-24 16:54 | 523.084 | 2023-02-24 16:45:19 | 2023-02-24 16:54:02 | DSP000000 | DSP0x2101 | 左侧驱动器报错 | 左侧驱动器报错 | 左侧驱动器报错 | 当前错误码【DSP0x2101】未维护 | 3 | robot | DSP | robot | DSP0x2101 |  | BM_SI_167722830851228633 | 76040 | 101971 | 76040-101971 | 57414_R8sS | (x=76040,y=101971,pointCode=57414_R8sS) | dsp | BM_SI_167722830851228633 | H150A-049~BM_SI_167722830851228633
H150A-049~BM_SI_167722830851228633~383147 | 383147 | H150A-049~BM_SI_167722830851228633 | 0 | 6 | H150A-049~BM_SI_167722830851228633 | 2023-02-24 | H150A-049 | 49 | 10.232.197.49 | 49 | 383153 | 2023-02-24 16:45 | 2023-02-24 16:54 | 522.354 | 2023-02-24 16:45:20 | 2023-02-24 16:54:02 | DSP0x4306 | DSP0x4306 | 定位数据模块初始化失败 | 定位数据模块一直未收到正确的外部定位数据（3帧确认） | 检查Fusion_server模块是否正常； 如果正常检查各定位模块（IPU，SLAM）模块是否正常 | 定位数据模块一直未收到正确的外部定位数据（3帧确认） | 3 | robot | DSP | robot |  |  | BM_SI_167722830851228633 | 76040 | 101971 | 76040-101971 | 57414_R8sS | (x=76040,y=101971,pointCode=57414_R8sS) | dsp | BM_SI_167722830851228633 | H150A-049~BM_SI_167722830851228633
H150A-049~BM_SI_167722830851228633~383147 | 383147 | H150A-049~BM_SI_167722830851228633 | 0 | 7 | H150A-049~BM_SI_167722830851228633 | 2023-02-24 | H150A-049 | 49 | 10.232.197.49 | 49 | 383156 | 2023-02-24 16:45 | 2023-02-24 16:54 | 519.078 | 2023-02-24 16:45:23 | 2023-02-24 16:54:02 | DSP0x2194 | DSP0x2194 | 随动电机/料箱插臂升降驱动器故障 | 下位机获取和利时驱动器故障 | 排查驱动器故障具体错误 | 下位机获取和利时驱动器故障 | 3 | robot | DSP | robot |  |  | BM_SI_167722830851228633 | 76040 | 101971 | 76040-101971 | 57414_R8sS | (x=76040,y=101971,pointCode=57414_R8sS) | dsp | BM_SI_167722830851228633 | H150A-049~BM_SI_167722830851228633
H150A-049~BM_SI_167722830851228633~383147 | 383147 | H150A-049~BM_SI_167722830851228633 | 0 | 8 | H150A-049~BM_SI_167722830851228633 | 2023-02-24 | H150A-049 | 49 | 10.232.197.49 | 49 | 383157 | 2023-02-24 16:45 | 2023-02-24 16:54 | 518.022 | 2023-02-24 16:45:24 | 2023-02-24 16:54:02 | DSP000000 | DSP0x2104 | 随动驱动器报错 | 随动驱动器报错 | 随动驱动器报错 | 当前错误码【DSP0x2104】未维护 | 3 | robot | DSP | robot | DSP0x2104 |  | BM_SI_167722830851228633 | 76040 | 101971 | 76040-101971 | 57414_R8sS | (x=76040,y=101971,pointCode=57414_R8sS) | dsp | BM_SI_167722830851228633 | H150A-049~BM_SI_167722830851228633
H150A-049~57414_Biwm~385076 | 385076 | H150A-049~57414_Biwm | 385076 | 1 | H150A-049~57414_Biwm | 2023-02-24 | H150A-049 | 49 | 10.232.197.49 | 49 | 385076 | 2023-02-24 20:03 | 2023-02-24 20:06 | 184.71 | 2023-02-24 20:03:07 | 2023-02-24 20:06:11 | DSP0x2401 | DSP0x2401 | 融合模块通讯超时 | 融合模块定位数据接收超时 | 1.检查下位机参数160号参数设置是否正确 2.检查fusion_server 以及camera_server_ipu docker 是否运行 3.检查/mnt/home/quicktron/config/fusion_server_config/ 下start.sh 串口号以及波特率设置是否正确 | 融合模块定位数据接收超时 | 3 | robot | DSP | robot |  |  |  | 86305 | 90983 | 86305-90983 | 57414_Biwm | (x=86305,y=90983,pointCode=57414_Biwm) | dsp | 57414_Biwm | H150A-049~57414_Biwm
H150A-049~0-0~385738 | 385738 | H150A-049~0-0 | 385738 | 1 | H150A-049~0-0 | 2023-02-25 | H150A-049 | 49 | 10.232.197.49 | 49 | 385738 | 2023-02-25 09:15 | 2023-02-25 09:16 | 69.153 | 2023-02-25 09:14:46 | 2023-02-25 09:15:55 | DSP0x4306 | DSP0x4306 | 定位数据模块初始化失败 | 定位数据模块一直未收到正确的外部定位数据（3帧确认） | 检查Fusion_server模块是否正常； 如果正常检查各定位模块（IPU，SLAM）模块是否正常 | 定位数据模块一直未收到正确的外部定位数据（3帧确认） | 3 | robot | DSP | robot |  |  |  | 0 | 0 | 0-0 |  | (x=0,y=0) | dsp | 0-0 | H150A-049~0-0
H150A-049~0-0~385738 | 385738 | H150A-049~0-0 | 0 | 2 | H150A-049~0-0 | 2023-02-25 | H150A-049 | 49 | 10.232.197.49 | 49 | 385755 | 2023-02-25 09:16 | 2023-02-25 09:16 | 0.265 | 2023-02-25 09:15:56 | 2023-02-25 09:15:56 | DSP0x4306 | DSP0x4306 | 定位数据模块初始化失败 | 定位数据模块一直未收到正确的外部定位数据（3帧确认） | 检查Fusion_server模块是否正常； 如果正常检查各定位模块（IPU，SLAM）模块是否正常 | 定位数据模块一直未收到正确的外部定位数据（3帧确认） | 3 | robot | DSP | robot |  |  |  | 0 | 0 | 0-0 |  | (x=0,y=0) | dsp | 0-0 | H150A-049~0-0
H150A-050~BM_SI_167697455118820443~362011 | 362011 | H150A-050~BM_SI_167697455118820443 | 362011 | 1 | H150A-050~BM_SI_167697455118820443 | 2023-02-21 | H150A-050 | 50 | 10.232.197.50 | 50 | 362011 | 2023-02-21 18:17 | 2023-02-21 18:18 | 46.468 | 2023-02-21 18:17:17 | 2023-02-21 18:18:04 | DSP0x4902 | DSP0x4902 | 安全后触边触发 | 后方的触边被触发 或触边损坏 | 1、检测测量是否碰撞到东西，清理现场 2、检查车辆触边是否硬件损坏 | 后方的触边被触发 或触边损坏 | 3 | robot | DSP | robot |  |  | BM_SI_167697455118820443 | 210169 | 92834 | 210169-92834 | 57414_zDGf | (x=210169,y=92834,pointCode=57414_zDGf) | dsp | BM_SI_167697455118820443 | H150A-050~BM_SI_167697455118820443
H150A-050~BM_SI_167697455118820443~362011 | 362011 | H150A-050~BM_SI_167697455118820443 | 0 | 2 | H150A-050~BM_SI_167697455118820443 | 2023-02-21 | H150A-050 | 50 | 10.232.197.50 | 50 | 362018 | 2023-02-21 18:18 | 2023-02-21 18:18 | 0.793 | 2023-02-21 18:18:03 | 2023-02-21 18:18:04 | DSP0x4903 | DSP0x4903 | 安全急停拍下 | 急停按下 或者急停按钮被碰到 或者急停按钮被短接 | 清除现场后，重启机器。 急停设备有问题的话更换急停按钮 | 急停按下 或者急停按钮被碰到 或者急停按钮被短接 | 3 | robot | DSP | robot |  |  | BM_SI_167697455118820443 | 210169 | 92833 | 210169-92833 | 57414_zDGf | (x=210169,y=92833,pointCode=57414_zDGf) | dsp | BM_SI_167697455118820443 | H150A-050~BM_SI_167697455118820443
H150A-050~BM_SI_167697455118820443~362011 | 362011 | H150A-050~BM_SI_167697455118820443 | 0 | 3 | H150A-050~BM_SI_167697455118820443 | 2023-02-21 | H150A-050 | 50 | 10.232.197.50 | 50 | 362022 | 2023-02-21 18:18 | 2023-02-21 18:19 | 15.914 | 2023-02-21 18:18:14 | 2023-02-21 18:18:30 | DSP0x4902 | DSP0x4902 | 安全后触边触发 | 后方的触边被触发 或触边损坏 | 1、检测测量是否碰撞到东西，清理现场 2、检查车辆触边是否硬件损坏 | 后方的触边被触发 或触边损坏 | 3 | robot | DSP | robot |  |  | BM_SI_167697455118820443 | 210169 | 92833 | 210169-92833 | 57414_zDGf | (x=210169,y=92833,pointCode=57414_zDGf) | dsp | BM_SI_167697455118820443 | H150A-050~BM_SI_167697455118820443
H150A-050~BM_SI_167702578272820787~363033 | 363033 | H150A-050~BM_SI_167702578272820787 | 363033 | 1 | H150A-050~BM_SI_167702578272820787 | 2023-02-22 | H150A-050 | 50 | 10.232.197.50 | 50 | 363033 | 2023-02-22 08:30 | 2023-02-22 08:31 | 65.726 | 2023-02-22 08:29:45 | 2023-02-22 08:30:51 | DSP0x2B04 | DSP0x2B04 | 避障数据超时 | 避障数据超时 | 传感器避障数据超时，请检查传感器状态是否正常，若均正常，请联系技术支持 | 避障数据超时 | 3 | robot | DSP | robot |  |  | BM_SI_167702578272820787 | 206942 | 89718 | 206942-89718 | 57414_xncS | (x=206942,y=89718,pointCode=57414_xncS) | dsp | BM_SI_167702578272820787 | H150A-050~BM_SI_167702578272820787
H150A-050~BM_SI_167711471514124076~372794 | 372794 | H150A-050~BM_SI_167711471514124076 | 372794 | 1 | H150A-050~BM_SI_167711471514124076 | 2023-02-23 | H150A-050 | 50 | 10.232.197.50 | 50 | 372794 | 2023-02-23 09:14 | 2023-02-23 09:14 | 37.473 | 2023-02-23 09:13:35 | 2023-02-23 09:14:13 | DSP0x2B04 | DSP0x2B04 | 避障数据超时 | 避障数据超时 | 传感器避障数据超时，请检查传感器状态是否正常，若均正常，请联系技术支持 | 避障数据超时 | 3 | robot | DSP | robot |  |  | BM_SI_167711471514124076 | 229764 | 60321 | 229764-60321 | 57414_2Gdh | (x=229764,y=60321,pointCode=57414_2Gdh) | dsp | BM_SI_167711471514124076 | H150A-050~BM_SI_167711471514124076
H150A-050~BM_SI_167712375880725041~374704 | 374704 | H150A-050~BM_SI_167712375880725041 | 374704 | 1 | H150A-050~BM_SI_167712375880725041 | 2023-02-23 | H150A-050 | 50 | 10.232.197.50 | 50 | 374704 | 2023-02-23 11:50 | 2023-02-23 11:50 | 1.807 | 2023-02-23 11:50:13 | 2023-02-23 11:50:15 | DSP0x0508 | DSP0x0508 | IPU上视数据超时 | 顶升后确认等待上视数据超时。 | 1、清错。 | 顶升后确认等待上视数据超时。 | 3 | robot | DSP | robot |  |  | BM_SI_167712375880725041 | 88097 | 89385 | 88097-89385 | 57414_Q7ej | (x=88097,y=89385,pointCode=57414_Q7ej) | dsp | BM_SI_167712375880725041 | H150A-050~BM_SI_167712375880725041
H150A-050~BM_SI_167712375880725041~374704 | 374704 | H150A-050~BM_SI_167712375880725041 | 0 | 2 | H150A-050~BM_SI_167712375880725041 | 2023-02-23 | H150A-050 | 50 | 10.232.197.50 | 50 | 374706 | 2023-02-23 11:50 | 2023-02-23 11:50 | 2.123 | 2023-02-23 11:50:22 | 2023-02-23 11:50:24 | DSP0x0508 | DSP0x0508 | IPU上视数据超时 | 顶升后确认等待上视数据超时。 | 1、清错。 | 顶升后确认等待上视数据超时。 | 3 | robot | DSP | robot |  |  | BM_SI_167712375880725041 | 88097 | 89385 | 88097-89385 | 57414_Q7ej | (x=88097,y=89385,pointCode=57414_Q7ej) | dsp | BM_SI_167712375880725041 | H150A-050~BM_SI_167712375880725041
H150A-050~BM_SI_167712375880725041~374704 | 374704 | H150A-050~BM_SI_167712375880725041 | 0 | 3 | H150A-050~BM_SI_167712375880725041 | 2023-02-23 | H150A-050 | 50 | 10.232.197.50 | 50 | 374708 | 2023-02-23 11:51 | 2023-02-23 11:51 | 1.979 | 2023-02-23 11:50:32 | 2023-02-23 11:50:34 | DSP0x0508 | DSP0x0508 | IPU上视数据超时 | 顶升后确认等待上视数据超时。 | 1、清错。 | 顶升后确认等待上视数据超时。 | 3 | robot | DSP | robot |  |  | BM_SI_167712375880725041 | 88097 | 89385 | 88097-89385 | 57414_Q7ej | (x=88097,y=89385,pointCode=57414_Q7ej) | dsp | BM_SI_167712375880725041 | H150A-050~BM_SI_167712375880725041
H150A-050~BM_SI_167712375880725041~374704 | 374704 | H150A-050~BM_SI_167712375880725041 | 0 | 4 | H150A-050~BM_SI_167712375880725041 | 2023-02-23 | H150A-050 | 50 | 10.232.197.50 | 50 | 374710 | 2023-02-23 11:51 | 2023-02-23 11:51 | 26.849 | 2023-02-23 11:50:42 | 2023-02-23 11:51:09 | DSP0x0508 | DSP0x0508 | IPU上视数据超时 | 顶升后确认等待上视数据超时。 | 1、清错。 | 顶升后确认等待上视数据超时。 | 3 | robot | DSP | robot |  |  | BM_SI_167712375880725041 | 88097 | 89385 | 88097-89385 | 57414_Q7ej | (x=88097,y=89385,pointCode=57414_Q7ej) | dsp | BM_SI_167712375880725041 | H150A-050~BM_SI_167712375880725041
H150A-050~57414_25zW~376822 | 376822 | H150A-050~57414_25zW | 376822 | 1 | H150A-050~57414_25zW | 2023-02-23 | H150A-050 | 50 | 10.232.197.50 | 50 | 376822 | 2023-02-23 18:59 | 2023-02-23 19:02 | 182.475 | 2023-02-23 18:59:07 | 2023-02-23 19:02:09 | DSP0x2401 | DSP0x2401 | 融合模块通讯超时 | 融合模块定位数据接收超时 | 1.检查下位机参数160号参数设置是否正确 2.检查fusion_server 以及camera_server_ipu docker 是否运行 3.检查/mnt/home/quicktron/config/fusion_server_config/ 下start.sh 串口号以及波特率设置是否正确 | 融合模块定位数据接收超时 | 3 | robot | DSP | robot |  |  |  | 124333 | 103893 | 124333-103893 | 57414_25zW | (x=124333,y=103893,pointCode=57414_25zW) | dsp | 57414_25zW | H150A-050~57414_25zW
H150A-050~BM_SI_167721401902326901~379801 | 379801 | H150A-050~BM_SI_167721401902326901 | 379801 | 1 | H150A-050~BM_SI_167721401902326901 | 2023-02-24 | H150A-050 | 50 | 10.232.197.50 | 50 | 379801 | 2023-02-24 12:51 | 2023-02-24 12:52 | 88.187 | 2023-02-24 12:50:38 | 2023-02-24 12:52:06 | DSP000000 | DSP0x2101 | 左侧驱动器报错 | 左侧驱动器报错 | 左侧驱动器报错 | 当前错误码【DSP0x2101】未维护 | 3 | robot | DSP | robot | DSP0x2101 |  | BM_SI_167721401902326901 | 95231 | 139748 | 95231-139748 | 57414_SWys | (x=95231,y=139748,pointCode=57414_SWys) | dsp | BM_SI_167721401902326901 | H150A-050~BM_SI_167721401902326901
H150A-050~BM_SI_167721401902326901~379801 | 379801 | H150A-050~BM_SI_167721401902326901 | 0 | 2 | H150A-050~BM_SI_167721401902326901 | 2023-02-24 | H150A-050 | 50 | 10.232.197.50 | 50 | 379802 | 2023-02-24 12:51 | 2023-02-24 12:52 | 88.15 | 2023-02-24 12:50:38 | 2023-02-24 12:52:06 | DSP000000 | DSP0x2104 | 随动驱动器报错 | 随动驱动器报错 | 随动驱动器报错 | 当前错误码【DSP0x2104】未维护 | 3 | robot | DSP | robot | DSP0x2104 |  | BM_SI_167721401902326901 | 95231 | 139748 | 95231-139748 | 57414_SWys | (x=95231,y=139748,pointCode=57414_SWys) | dsp | BM_SI_167721401902326901 | H150A-050~BM_SI_167721401902326901
H150A-050~BM_SI_167721401902326901~379801 | 379801 | H150A-050~BM_SI_167721401902326901 | 0 | 3 | H150A-050~BM_SI_167721401902326901 | 2023-02-24 | H150A-050 | 50 | 10.232.197.50 | 50 | 379803 | 2023-02-24 12:51 | 2023-02-24 12:52 | 88.095 | 2023-02-24 12:50:38 | 2023-02-24 12:52:06 | DSP000000 | DSP0x2102 | 右侧驱动器报错 | 右侧驱动器报错 | 右侧驱动器报错 | 当前错误码【DSP0x2102】未维护 | 3 | robot | DSP | robot | DSP0x2102 |  | BM_SI_167721401902326901 | 95231 | 139748 | 95231-139748 | 57414_SWys | (x=95231,y=139748,pointCode=57414_SWys) | dsp | BM_SI_167721401902326901 | H150A-050~BM_SI_167721401902326901
H150A-050~BM_SI_167721401902326901~379801 | 379801 | H150A-050~BM_SI_167721401902326901 | 0 | 4 | H150A-050~BM_SI_167721401902326901 | 2023-02-24 | H150A-050 | 50 | 10.232.197.50 | 50 | 379804 | 2023-02-24 12:51 | 2023-02-24 12:52 | 87.946 | 2023-02-24 12:50:38 | 2023-02-24 12:52:06 | DSP0x2191 | DSP0x2191 | 左侧驱动器故障 | 下位机获取和利时驱动器故障 | 排查驱动器故障具体错误 | 下位机获取和利时驱动器故障 | 3 | robot | DSP | robot |  |  | BM_SI_167721401902326901 | 95231 | 139748 | 95231-139748 | 57414_SWys | (x=95231,y=139748,pointCode=57414_SWys) | dsp | BM_SI_167721401902326901 | H150A-050~BM_SI_167721401902326901
H150A-050~BM_SI_167721401902326901~379801 | 379801 | H150A-050~BM_SI_167721401902326901 | 0 | 5 | H150A-050~BM_SI_167721401902326901 | 2023-02-24 | H150A-050 | 50 | 10.232.197.50 | 50 | 379805 | 2023-02-24 12:51 | 2023-02-24 12:52 | 87.714 | 2023-02-24 12:50:38 | 2023-02-24 12:52:06 | DSP0x2194 | DSP0x2194 | 随动电机/料箱插臂升降驱动器故障 | 下位机获取和利时驱动器故障 | 排查驱动器故障具体错误 | 下位机获取和利时驱动器故障 | 3 | robot | DSP | robot |  |  | BM_SI_167721401902326901 | 95231 | 139748 | 95231-139748 | 57414_SWys | (x=95231,y=139748,pointCode=57414_SWys) | dsp | BM_SI_167721401902326901 | H150A-050~BM_SI_167721401902326901
H150A-050~BM_SI_167721401902326901~379801 | 379801 | H150A-050~BM_SI_167721401902326901 | 0 | 6 | H150A-050~BM_SI_167721401902326901 | 2023-02-24 | H150A-050 | 50 | 10.232.197.50 | 50 | 379806 | 2023-02-24 12:51 | 2023-02-24 12:52 | 87.735 | 2023-02-24 12:50:38 | 2023-02-24 12:52:06 | DSP0x4306 | DSP0x4306 | 定位数据模块初始化失败 | 定位数据模块一直未收到正确的外部定位数据（3帧确认） | 检查Fusion_server模块是否正常； 如果正常检查各定位模块（IPU，SLAM）模块是否正常 | 定位数据模块一直未收到正确的外部定位数据（3帧确认） | 3 | robot | DSP | robot |  |  | BM_SI_167721401902326901 | 95231 | 139748 | 95231-139748 | 57414_SWys | (x=95231,y=139748,pointCode=57414_SWys) | dsp | BM_SI_167721401902326901 | H150A-050~BM_SI_167721401902326901
H150A-050~BM_SI_167721401902326901~379801 | 379801 | H150A-050~BM_SI_167721401902326901 | 0 | 7 | H150A-050~BM_SI_167721401902326901 | 2023-02-24 | H150A-050 | 50 | 10.232.197.50 | 50 | 379808 | 2023-02-24 12:51 | 2023-02-24 12:52 | 86.733 | 2023-02-24 12:50:39 | 2023-02-24 12:52:06 | DSP0x21C4 | DSP0x21C4 | 随动电机/料箱插臂升降电机静止状态过流 | 在非运动情况下，当左侧电机电流超过其静态电流上限（由125号参数和工况共同决定），并持续一段时间，直到超过设定的过流容忍时间（由104号参数决定）之后，报0x21C1错误 | 排查导致电机静态过流的原因，或适当调节104、125号参数 | 在非运动情况下，当左侧电机电流超过其静态电流上限（由125号参数和工况共同决定），并持续一段时间，直到超过设定的过流容忍时间（由104号参数决定）之后，报0x21C1错误 | 3 | robot | DSP | robot |  |  | BM_SI_167721401902326901 | 95231 | 139748 | 95231-139748 | 57414_SWys | (x=95231,y=139748,pointCode=57414_SWys) | dsp | BM_SI_167721401902326901 | H150A-050~BM_SI_167721401902326901
H150A-050~BM_SI_167721401902326901~379801 | 379801 | H150A-050~BM_SI_167721401902326901 | 0 | 8 | H150A-050~BM_SI_167721401902326901 | 2023-02-24 | H150A-050 | 50 | 10.232.197.50 | 50 | 379809 | 2023-02-24 12:51 | 2023-02-24 12:52 | 86.435 | 2023-02-24 12:50:40 | 2023-02-24 12:52:06 | DSP0x2192 | DSP0x2192 | 右侧驱动器故障 | 下位机获取和利时驱动器故障 | 排查驱动器故障具体错误 | 下位机获取和利时驱动器故障 | 3 | robot | DSP | robot |  |  | BM_SI_167721401902326901 | 95231 | 139748 | 95231-139748 | 57414_SWys | (x=95231,y=139748,pointCode=57414_SWys) | dsp | BM_SI_167721401902326901 | H150A-050~BM_SI_167721401902326901
H150A-050~DSP000000~379833 | 379833 | H150A-050~DSP000000 | 379833 | 1 | H150A-050~DSP000000 | 2023-02-24 | H150A-050 | 50 | 10.232.197.50 | 50 | 379833 | 2023-02-24 12:52 | 2023-02-24 12:52 | 0 | 2023-02-24 12:52:06 | 2023-02-24 12:52:06 | DSP000000 | DSP000000 | 错误码未维护 | 当前错误码【{0}】未维护 | 请维护错误码 | 当前错误码【{0}】未维护 | 3 | robot | DSP | robot | [8 empty] | dsp | DSP000000 | H150A-050~DSP000000
H150A-050~DSP000000~379833 | 379833 | H150A-050~DSP000000 | 0 | 2 | H150A-050~DSP000000 | 2023-02-24 | H150A-050 | 50 | 10.232.197.50 | 50 | 379834 | 2023-02-24 12:52 | 2023-02-24 12:52 | 0 | 2023-02-24 12:52:06 | 2023-02-24 12:52:06 | DSP000000 | DSP000000 | 错误码未维护 | 当前错误码【{0}】未维护 | 请维护错误码 | 当前错误码【{0}】未维护 | 3 | robot | DSP | robot | [8 empty] | dsp | DSP000000 | H150A-050~DSP000000
H150A-050~BM_SI_167721401902326901~379836 | 379836 | H150A-050~BM_SI_167721401902326901 | 379836 | 1 | H150A-050~BM_SI_167721401902326901 | 2023-02-24 | H150A-050 | 50 | 10.232.197.50 | 50 | 379836 | 2023-02-24 12:52 | 2023-02-24 12:53 | 67.685 | 2023-02-24 12:52:06 | 2023-02-24 12:53:14 | DSP000000 | DSP0x2102 | 右侧驱动器报错 | 右侧驱动器报错 | 右侧驱动器报错 | 当前错误码【DSP0x2102】未维护 | 3 | robot | DSP | robot | DSP0x2102 |  | BM_SI_167721401902326901 | 95231 | 139748 | 95231-139748 | 57414_SWys | (x=95231,y=139748,pointCode=57414_SWys) | dsp | BM_SI_167721401902326901 | H150A-050~BM_SI_167721401902326901
H150A-050~BM_SI_167721401902326901~379836 | 379836 | H150A-050~BM_SI_167721401902326901 | 0 | 2 | H150A-050~BM_SI_167721401902326901 | 2023-02-24 | H150A-050 | 50 | 10.232.197.50 | 50 | 379837 | 2023-02-24 12:52 | 2023-02-24 12:53 | 67.644 | 2023-02-24 12:52:07 | 2023-02-24 12:53:14 | DSP0x2194 | DSP0x2194 | 随动电机/料箱插臂升降驱动器故障 | 下位机获取和利时驱动器故障 | 排查驱动器故障具体错误 | 下位机获取和利时驱动器故障 | 3 | robot | DSP | robot |  |  | BM_SI_167721401902326901 | 95231 | 139748 | 95231-139748 | 57414_SWys | (x=95231,y=139748,pointCode=57414_SWys) | dsp | BM_SI_167721401902326901 | H150A-050~BM_SI_167721401902326901
H150A-050~BM_SI_167721401902326901~379836 | 379836 | H150A-050~BM_SI_167721401902326901 | 0 | 3 | H150A-050~BM_SI_167721401902326901 | 2023-02-24 | H150A-050 | 50 | 10.232.197.50 | 50 | 379838 | 2023-02-24 12:52 | 2023-02-24 12:53 | 67.435 | 2023-02-24 12:52:07 | 2023-02-24 12:53:14 | DSP0x2192 | DSP0x2192 | 右侧驱动器故障 | 下位机获取和利时驱动器故障 | 排查驱动器故障具体错误 | 下位机获取和利时驱动器故障 | 3 | robot | DSP | robot |  |  | BM_SI_167721401902326901 | 95231 | 139748 | 95231-139748 | 57414_SWys | (x=95231,y=139748,pointCode=57414_SWys) | dsp | BM_SI_167721401902326901 | H150A-050~BM_SI_167721401902326901
H150A-050~BM_SI_167721401902326901~379836 | 379836 | H150A-050~BM_SI_167721401902326901 | 0 | 4 | H150A-050~BM_SI_167721401902326901 | 2023-02-24 | H150A-050 | 50 | 10.232.197.50 | 50 | 379839 | 2023-02-24 12:52 | 2023-02-24 12:53 | 67.371 | 2023-02-24 12:52:07 | 2023-02-24 12:53:14 | DSP000000 | DSP0x2104 | 随动驱动器报错 | 随动驱动器报错 | 随动驱动器报错 | 当前错误码【DSP0x2104】未维护 | 3 | robot | DSP | robot | DSP0x2104 |  | BM_SI_167721401902326901 | 95231 | 139748 | 95231-139748 | 57414_SWys | (x=95231,y=139748,pointCode=57414_SWys) | dsp | BM_SI_167721401902326901 | H150A-050~BM_SI_167721401902326901
H150A-050~BM_SI_167721401902326901~379836 | 379836 | H150A-050~BM_SI_167721401902326901 | 0 | 5 | H150A-050~BM_SI_167721401902326901 | 2023-02-24 | H150A-050 | 50 | 10.232.197.50 | 50 | 379840 | 2023-02-24 12:52 | 2023-02-24 12:53 | 67.067 | 2023-02-24 12:52:07 | 2023-02-24 12:53:14 | DSP0x2191 | DSP0x2191 | 左侧驱动器故障 | 下位机获取和利时驱动器故障 | 排查驱动器故障具体错误 | 下位机获取和利时驱动器故障 | 3 | robot | DSP | robot |  |  | BM_SI_167721401902326901 | 95231 | 139748 | 95231-139748 | 57414_SWys | (x=95231,y=139748,pointCode=57414_SWys) | dsp | BM_SI_167721401902326901 | H150A-050~BM_SI_167721401902326901
H150A-050~BM_SI_167721401902326901~379836 | 379836 | H150A-050~BM_SI_167721401902326901 | 0 | 6 | H150A-050~BM_SI_167721401902326901 | 2023-02-24 | H150A-050 | 50 | 10.232.197.50 | 50 | 379841 | 2023-02-24 12:52 | 2023-02-24 12:53 | 66.786 | 2023-02-24 12:52:07 | 2023-02-24 12:53:14 | DSP000000 | DSP0x2101 | 左侧驱动器报错 | 左侧驱动器报错 | 左侧驱动器报错 | 当前错误码【DSP0x2101】未维护 | 3 | robot | DSP | robot | DSP0x2101 |  | BM_SI_167721401902326901 | 95231 | 139748 | 95231-139748 | 57414_SWys | (x=95231,y=139748,pointCode=57414_SWys) | dsp | BM_SI_167721401902326901 | H150A-050~BM_SI_167721401902326901
H150A-050~BM_SI_167721401902326901~379836 | 379836 | H150A-050~BM_SI_167721401902326901 | 0 | 7 | H150A-050~BM_SI_167721401902326901 | 2023-02-24 | H150A-050 | 50 | 10.232.197.50 | 50 | 379842 | 2023-02-24 12:52 | 2023-02-24 12:53 | 65.467 | 2023-02-24 12:52:09 | 2023-02-24 12:53:14 | DSP0x4306 | DSP0x4306 | 定位数据模块初始化失败 | 定位数据模块一直未收到正确的外部定位数据（3帧确认） | 检查Fusion_server模块是否正常； 如果正常检查各定位模块（IPU，SLAM）模块是否正常 | 定位数据模块一直未收到正确的外部定位数据（3帧确认） | 3 | robot | DSP | robot |  |  | BM_SI_167721401902326901 | 95231 | 139748 | 95231-139748 | 57414_SWys | (x=95231,y=139748,pointCode=57414_SWys) | dsp | BM_SI_167721401902326901 | H150A-050~BM_SI_167721401902326901
H150A-050~BM_SI_167721401902326901~379836 | 379836 | H150A-050~BM_SI_167721401902326901 | 0 | 8 | H150A-050~BM_SI_167721401902326901 | 2023-02-24 | H150A-050 | 50 | 10.232.197.50 | 50 | 379870 | 2023-02-24 12:54 | 2023-02-24 12:55 | 40.381 | 2023-02-24 12:54:06 | 2023-02-24 12:54:46 | DSP0x4301 | DSP0x4301 | 定位位置置信度过低 | 一段距离内未收到有效定位数据 | 1. 查看日志小车是否收到有效定位数据 2. 检查小车行驶过程中是否接到码 3. 检查小车定位数据与小车估算位置是否偏差超过限制 | 一段距离内未收到有效定位数据 | 3 | robot | DSP | robot |  |  | BM_SI_167721401902326901 | 93159 | 139743 | 93159-139743 | 57414_BK6s | (x=93159,y=139743,pointCode=57414_BK6s) | dsp | BM_SI_167721401902326901 | H150A-050~BM_SI_167721401902326901
H150A-050~BM_SI_167721401902326901~379836 | 379836 | H150A-050~BM_SI_167721401902326901 | 0 | 9 | H150A-050~BM_SI_167721401902326901 | 2023-02-24 | H150A-050 | 50 | 10.232.197.50 | 50 | 379892 | 2023-02-24 12:55 | 2023-02-24 12:57 | 82.579 | 2023-02-24 12:55:14 | 2023-02-24 12:56:36 | DSP0x4801 | DSP0x4801 | 移动超时 | 等待时间结束，如果还没有执行，则报错，并取消执行。 | 步骤1、点击重置按钮->点击一键启动按钮，若无法恢复转入步骤2 步骤2、断电重启->一键启动--若无法恢复转入 步骤3、车辆下线查看驱动器各接线是否正常 步骤4、通过CAN卡向电机驱动器发送指令去判断驱动器的好坏或者通过观察驱动器指示灯来判断（闪烁1 次：编码器报警；闪烁2次：过电流报警；闪烁3次：失控报警；闪烁4次：超限报警；闪烁5次：电流零点异常报警；闪烁6次：参数异常报警；闪烁7次：驱动器电机不匹配：闪烁8次及以上：联系供应商检修） | 等待时间结束，如果还没有执行，则报错，并取消执行。 | 3 | robot | DSP | robot |  |  | BM_SI_167721401902326901 | 92629 | 139718 | 92629-139718 | 57414_BK6s | (x=92629,y=139718,pointCode=57414_BK6s) | dsp | BM_SI_167721401902326901 | H150A-050~BM_SI_167721401902326901
H150A-050~BM_SI_167721401902326901~379836 | 379836 | H150A-050~BM_SI_167721401902326901 | 0 | 10 | H150A-050~BM_SI_167721401902326901 | 2023-02-24 | H150A-050 | 50 | 10.232.197.50 | 50 | 379893 | 2023-02-24 12:55 | 2023-02-24 12:57 | 82.289 | 2023-02-24 12:55:14 | 2023-02-24 12:56:36 | DSP0x4903 | DSP0x4903 | 安全急停拍下 | 急停按下 或者急停按钮被碰到 或者急停按钮被短接 | 清除现场后，重启机器。 急停设备有问题的话更换急停按钮 | 急停按下 或者急停按钮被碰到 或者急停按钮被短接 | 3 | robot | DSP | robot |  |  | BM_SI_167721401902326901 | 92629 | 139718 | 92629-139718 | 57414_BK6s | (x=92629,y=139718,pointCode=57414_BK6s) | dsp | BM_SI_167721401902326901 | H150A-050~BM_SI_167721401902326901
H150A-050~BM_SI_167721401902326901~379836 | 379836 | H150A-050~BM_SI_167721401902326901 | 0 | 11 | H150A-050~BM_SI_167721401902326901 | 2023-02-24 | H150A-050 | 50 | 10.232.197.50 | 50 | 379894 | 2023-02-24 12:55 | 2023-02-24 12:57 | 81.924 | 2023-02-24 12:55:15 | 2023-02-24 12:56:36 | DSP0x4901 | DSP0x4901 | 安全前触边触发 | 前方的触边被触发 或触边损坏 | 1、检测测量是否碰撞到东西，清理现场 2、检查车辆触边是否硬件损坏 | 前方的触边被触发 或触边损坏 | 3 | robot | DSP | robot |  |  | BM_SI_167721401902326901 | 92629 | 139718 | 92629-139718 | 57414_BK6s | (x=92629,y=139718,pointCode=57414_BK6s) | dsp | BM_SI_167721401902326901 | H150A-050~BM_SI_167721401902326901
H150A-050~BM_SI_167721401902326901~379836 | 379836 | H150A-050~BM_SI_167721401902326901 | 0 | 12 | H150A-050~BM_SI_167721401902326901 | 2023-02-24 | H150A-050 | 50 | 10.232.197.50 | 50 | 379895 | 2023-02-24 12:55 | 2023-02-24 12:57 | 81.595 | 2023-02-24 12:55:15 | 2023-02-24 12:56:36 | DSP000000 | DSP0x2102 | 右侧驱动器报错 | 右侧驱动器报错 | 右侧驱动器报错 | 当前错误码【DSP0x2102】未维护 | 3 | robot | DSP | robot | DSP0x2102 |  | BM_SI_167721401902326901 | 92629 | 139718 | 92629-139718 | 57414_BK6s | (x=92629,y=139718,pointCode=57414_BK6s) | dsp | BM_SI_167721401902326901 | H150A-050~BM_SI_167721401902326901
H150A-050~BM_SI_167721401902326901~379836 | 379836 | H150A-050~BM_SI_167721401902326901 | 0 | 13 | H150A-050~BM_SI_167721401902326901 | 2023-02-24 | H150A-050 | 50 | 10.232.197.50 | 50 | 379896 | 2023-02-24 12:55 | 2023-02-24 12:57 | 81.548 | 2023-02-24 12:55:15 | 2023-02-24 12:56:36 | DSP0x2191 | DSP0x2191 | 左侧驱动器故障 | 下位机获取和利时驱动器故障 | 排查驱动器故障具体错误 | 下位机获取和利时驱动器故障 | 3 | robot | DSP | robot |  |  | BM_SI_167721401902326901 | 92629 | 139718 | 92629-139718 | 57414_BK6s | (x=92629,y=139718,pointCode=57414_BK6s) | dsp | BM_SI_167721401902326901 | H150A-050~BM_SI_167721401902326901
H150A-050~BM_SI_167721401902326901~379836 | 379836 | H150A-050~BM_SI_167721401902326901 | 0 | 14 | H150A-050~BM_SI_167721401902326901 | 2023-02-24 | H150A-050 | 50 | 10.232.197.50 | 50 | 379897 | 2023-02-24 12:55 | 2023-02-24 12:57 | 81.171 | 2023-02-24 12:55:15 | 2023-02-24 12:56:36 | DSP0x2192 | DSP0x2192 | 右侧驱动器故障 | 下位机获取和利时驱动器故障 | 排查驱动器故障具体错误 | 下位机获取和利时驱动器故障 | 3 | robot | DSP | robot |  |  | BM_SI_167721401902326901 | 92629 | 139718 | 92629-139718 | 57414_BK6s | (x=92629,y=139718,pointCode=57414_BK6s) | dsp | BM_SI_167721401902326901 | H150A-050~BM_SI_167721401902326901
H150A-050~BM_SI_167721401902326901~379836 | 379836 | H150A-050~BM_SI_167721401902326901 | 0 | 15 | H150A-050~BM_SI_167721401902326901 | 2023-02-24 | H150A-050 | 50 | 10.232.197.50 | 50 | 379898 | 2023-02-24 12:55 | 2023-02-24 12:57 | 80.314 | 2023-02-24 12:55:16 | 2023-02-24 12:56:36 | DSP000000 | DSP0x2101 | 左侧驱动器报错 | 左侧驱动器报错 | 左侧驱动器报错 | 当前错误码【DSP0x2101】未维护 | 3 | robot | DSP | robot | DSP0x2101 |  | BM_SI_167721401902326901 | 92629 | 139718 | 92629-139718 | 57414_BK6s | (x=92629,y=139718,pointCode=57414_BK6s) | dsp | BM_SI_167721401902326901 | H150A-050~BM_SI_167721401902326901
H150A-050~BM_SI_167721401902326901~379836 | 379836 | H150A-050~BM_SI_167721401902326901 | 0 | 16 | H150A-050~BM_SI_167721401902326901 | 2023-02-24 | H150A-050 | 50 | 10.232.197.50 | 50 | 379899 | 2023-02-24 12:55 | 2023-02-24 12:57 | 79.772 | 2023-02-24 12:55:17 | 2023-02-24 12:56:36 | DSP000000 | DSP0x2104 | 随动驱动器报错 | 随动驱动器报错 | 随动驱动器报错 | 当前错误码【DSP0x2104】未维护 | 3 | robot | DSP | robot | DSP0x2104 |  | BM_SI_167721401902326901 | 92629 | 139718 | 92629-139718 | 57414_BK6s | (x=92629,y=139718,pointCode=57414_BK6s) | dsp | BM_SI_167721401902326901 | H150A-050~BM_SI_167721401902326901
H150A-050~BM_SI_167721401902326901~379836 | 379836 | H150A-050~BM_SI_167721401902326901 | 0 | 17 | H150A-050~BM_SI_167721401902326901 | 2023-02-24 | H150A-050 | 50 | 10.232.197.50 | 50 | 379900 | 2023-02-24 12:55 | 2023-02-24 12:57 | 79.728 | 2023-02-24 12:55:17 | 2023-02-24 12:56:36 | DSP0x2194 | DSP0x2194 | 随动电机/料箱插臂升降驱动器故障 | 下位机获取和利时驱动器故障 | 排查驱动器故障具体错误 | 下位机获取和利时驱动器故障 | 3 | robot | DSP | robot |  |  | BM_SI_167721401902326901 | 92629 | 139718 | 92629-139718 | 57414_BK6s | (x=92629,y=139718,pointCode=57414_BK6s) | dsp | BM_SI_167721401902326901 | H150A-050~BM_SI_167721401902326901
H150A-050~BM_SI_167721401902326901~379836 | 379836 | H150A-050~BM_SI_167721401902326901 | 0 | 18 | H150A-050~BM_SI_167721401902326901 | 2023-02-24 | H150A-050 | 50 | 10.232.197.50 | 50 | 379901 | 2023-02-24 12:55 | 2023-02-24 12:57 | 79.701 | 2023-02-24 12:55:17 | 2023-02-24 12:56:36 | DSP0x4306 | DSP0x4306 | 定位数据模块初始化失败 | 定位数据模块一直未收到正确的外部定位数据（3帧确认） | 检查Fusion_server模块是否正常； 如果正常检查各定位模块（IPU，SLAM）模块是否正常 | 定位数据模块一直未收到正确的外部定位数据（3帧确认） | 3 | robot | DSP | robot |  |  | BM_SI_167721401902326901 | 92629 | 139718 | 92629-139718 | 57414_BK6s | (x=92629,y=139718,pointCode=57414_BK6s) | dsp | BM_SI_167721401902326901 | H150A-050~BM_SI_167721401902326901
H150A-050~IDLE_PARKING_16772146244833978~379928 | 379928 | H150A-050~IDLE_PARKING_16772146244833978 | 379928 | 1 | H150A-050~IDLE_PARKING_16772146244833978 | 2023-02-24 | H150A-050 | 50 | 10.232.197.50 | 50 | 379928 | 2023-02-24 12:57 | 2023-02-24 12:57 | 2.207 | 2023-02-24 12:57:16 | 2023-02-24 12:57:18 | DSP0x4301 | DSP0x4301 | 定位位置置信度过低 | 一段距离内未收到有效定位数据 | 1. 查看日志小车是否收到有效定位数据 2. 检查小车行驶过程中是否接到码 3. 检查小车定位数据与小车估算位置是否偏差超过限制 | 一段距离内未收到有效定位数据 | 3 | robot | DSP | robot |  |  | IDLE_PARKING_16772146244833978 | 94711 | 139744 | 94711-139744 | 57414_SWys | (x=94711,y=139744,pointCode=57414_SWys) | dsp | IDLE_PARKING_16772146244833978 | H150A-050~IDLE_PARKING_16772146244833978
H150A-050~IDLE_PARKING_16772146244833978~379928 | 379928 | H150A-050~IDLE_PARKING_16772146244833978 | 0 | 2 | H150A-050~IDLE_PARKING_16772146244833978 | 2023-02-24 | H150A-050 | 50 | 10.232.197.50 | 50 | 379931 | 2023-02-24 12:57 | 2023-02-24 12:58 | 42.635 | 2023-02-24 12:57:19 | 2023-02-24 12:58:01 | DSP0x4301 | DSP0x4301 | 定位位置置信度过低 | 一段距离内未收到有效定位数据 | 1. 查看日志小车是否收到有效定位数据 2. 检查小车行驶过程中是否接到码 3. 检查小车定位数据与小车估算位置是否偏差超过限制 | 一段距离内未收到有效定位数据 | 3 | robot | DSP | robot |  |  | IDLE_PARKING_16772146244833978 | 95171 | 139744 | 95171-139744 | 57414_SWys | (x=95171,y=139744,pointCode=57414_SWys) | dsp | IDLE_PARKING_16772146244833978 | H150A-050~IDLE_PARKING_16772146244833978
H150A-050~BM_SI_167723190005528911~383790 | 383790 | H150A-050~BM_SI_167723190005528911 | 383790 | 1 | H150A-050~BM_SI_167723190005528911 | 2023-02-24 | H150A-050 | 50 | 10.232.197.50 | 50 | 383790 | 2023-02-24 17:47 | 2023-02-24 17:47 | 0.52 | 2023-02-24 17:46:35 | 2023-02-24 17:46:35 | DSP0x4301 | DSP0x4301 | 定位位置置信度过低 | 一段距离内未收到有效定位数据 | 1. 查看日志小车是否收到有效定位数据 2. 检查小车行驶过程中是否接到码 3. 检查小车定位数据与小车估算位置是否偏差超过限制 | 一段距离内未收到有效定位数据 | 3 | robot | DSP | robot |  |  | BM_SI_167723190005528911 | 74794 | 102454 | 74794-102454 | 57414_PzBc | (x=74794,y=102454,pointCode=57414_PzBc) | dsp | BM_SI_167723190005528911 | H150A-050~BM_SI_167723190005528911
H150A-050~BM_SI_167723190005528911~383790 | 383790 | H150A-050~BM_SI_167723190005528911 | 0 | 2 | H150A-050~BM_SI_167723190005528911 | 2023-02-24 | H150A-050 | 50 | 10.232.197.50 | 50 | 383791 | 2023-02-24 17:47 | 2023-02-24 17:48 | 55.918 | 2023-02-24 17:46:36 | 2023-02-24 17:47:32 | DSP0x4301 | DSP0x4301 | 定位位置置信度过低 | 一段距离内未收到有效定位数据 | 1. 查看日志小车是否收到有效定位数据 2. 检查小车行驶过程中是否接到码 3. 检查小车定位数据与小车估算位置是否偏差超过限制 | 一段距离内未收到有效定位数据 | 3 | robot | DSP | robot |  |  | BM_SI_167723190005528911 | 74643 | 102448 | 74643-102448 | 57414_PzBc | (x=74643,y=102448,pointCode=57414_PzBc) | dsp | BM_SI_167723190005528911 | H150A-050~BM_SI_167723190005528911
H150A-050~BM_SI_167723190005528911~383790 | 383790 | H150A-050~BM_SI_167723190005528911 | 0 | 3 | H150A-050~BM_SI_167723190005528911 | 2023-02-24 | H150A-050 | 50 | 10.232.197.50 | 50 | 383793 | 2023-02-24 17:47 | 2023-02-24 17:48 | 54.961 | 2023-02-24 17:46:37 | 2023-02-24 17:47:32 | DSP0x4306 | DSP0x4306 | 定位数据模块初始化失败 | 定位数据模块一直未收到正确的外部定位数据（3帧确认） | 检查Fusion_server模块是否正常； 如果正常检查各定位模块（IPU，SLAM）模块是否正常 | 定位数据模块一直未收到正确的外部定位数据（3帧确认） | 3 | robot | DSP | robot |  |  | BM_SI_167723190005528911 | 74642 | 102448 | 74642-102448 | 57414_PzBc | (x=74642,y=102448,pointCode=57414_PzBc) | dsp | BM_SI_167723190005528911 | H150A-050~BM_SI_167723190005528911
H150A-050~57414_zccK~385069 | 385069 | H150A-050~57414_zccK | 385069 | 1 | H150A-050~57414_zccK | 2023-02-24 | H150A-050 | 50 | 10.232.197.50 | 50 | 385069 | 2023-02-24 20:03 | 2023-02-24 20:06 | 182.551 | 2023-02-24 20:02:32 | 2023-02-24 20:05:34 | DSP0x2401 | DSP0x2401 | 融合模块通讯超时 | 融合模块定位数据接收超时 | 1.检查下位机参数160号参数设置是否正确 2.检查fusion_server 以及camera_server_ipu docker 是否运行 3.检查/mnt/home/quicktron/config/fusion_server_config/ 下start.sh 串口号以及波特率设置是否正确 | 融合模块定位数据接收超时 | 3 | robot | DSP | robot |  |  |  | 97834 | 162854 | 97834-162854 | 57414_zccK | (x=97834,y=162854,pointCode=57414_zccK) | dsp | 57414_zccK | H150A-050~57414_zccK
H150A-050~CHARGE_16772860245118791~385394 | 385394 | H150A-050~CHARGE_16772860245118791 | 385394 | 1 | H150A-050~CHARGE_16772860245118791 | 2023-02-25 | H150A-050 | 50 | 10.232.197.50 | 50 | 385394 | 2023-02-25 08:47 | 2023-02-25 08:48 | 44.518 | 2023-02-25 08:47:07 | 2023-02-25 08:47:52 | DSP0x2B03 | DSP0x2B03 | EHU急停 | EHU急停 | EHU心跳急停，请检查清错机器人 | EHU急停 | 3 | robot | DSP | robot |  |  | CHARGE_16772860245118791 | 97834 | 162854 | 97834-162854 | 57414_zccK | (x=97834,y=162854,pointCode=57414_zccK) | dsp | CHARGE_16772860245118791 | H150A-050~CHARGE_16772860245118791
H150A-050~CHARGE_16772860245118791~385394 | 385394 | H150A-050~CHARGE_16772860245118791 | 0 | 2 | H150A-050~CHARGE_16772860245118791 | 2023-02-25 | H150A-050 | 50 | 10.232.197.50 | 50 | 385395 | 2023-02-25 08:47 | 2023-02-25 08:48 | 44.466 | 2023-02-25 08:47:07 | 2023-02-25 08:47:52 | DSP0x4130 | DSP0x4130 | 控制轴急停 | 急停触发，轴运动停止 | 是否触发硬件急停或触边 | 急停触发，轴运动停止 | 3 | robot | DSP | robot |  |  | CHARGE_16772860245118791 | 97834 | 162854 | 97834-162854 | 57414_zccK | (x=97834,y=162854,pointCode=57414_zccK) | dsp | CHARGE_16772860245118791 | H150A-050~CHARGE_16772860245118791
H150A-051~IDLE_PARKING_16769559996159765~358085 | 358085 | H150A-051~IDLE_PARKING_16769559996159765 | 358085 | 1 | H150A-051~IDLE_PARKING_16769559996159765 | 2023-02-21 | H150A-051 | 51 | 10.232.197.51 | 51 | 358085 | 2023-02-21 13:07 | 2023-02-21 13:11 | 272.188 | 2023-02-21 13:06:51 | 2023-02-21 13:11:23 | DSP0x4901 | DSP0x4901 | 安全前触边触发 | 前方的触边被触发 或触边损坏 | 1、检测测量是否碰撞到东西，清理现场 2、检查车辆触边是否硬件损坏 | 前方的触边被触发 或触边损坏 | 3 | robot | DSP | robot |  |  | IDLE_PARKING_16769559996159765 | 358278 | 61169 | 358278-61169 | 57414_wnna | (x=358278,y=61169,pointCode=57414_wnna) | dsp | IDLE_PARKING_16769559996159765 | H150A-051~IDLE_PARKING_16769559996159765
H150A-051~BM_SI_167697357649420333~361732 | 361732 | H150A-051~BM_SI_167697357649420333 | 361732 | 1 | H150A-051~BM_SI_167697357649420333 | 2023-02-21 | H150A-051 | 51 | 10.232.197.51 | 51 | 361732 | 2023-02-21 18:00 | 2023-02-21 18:02 | 67.904 | 2023-02-21 18:00:27 | 2023-02-21 18:01:35 | QSH012006 | QSH012006 | 当前位置超出系统分配锁闭资源 | 当前机器人位置不在已持有的锁闭资源内，超出了系统批复给的锁闭资源 | 1.检查机器人是否偏离路径规划移动 2.检查RTS已批复锁闭是否被收回 3.研发排查锁闭资源 | 当前机器人位置不在已持有的锁闭资源内，超出了系统批复给的锁闭资源 | 3 | robot | QSH | robot |  |  | BM_SI_167697357649420333 | 86125 | 100913 | 86125-100913 | 57414_A7KF | (x=86125,y=100913,pointCode=57414_A7KF) | rcsLock | BM_SI_167697357649420333 | H150A-051~BM_SI_167697357649420333
H150A-051~BM_SI_167703108223821362~364617 | 364617 | H150A-051~BM_SI_167703108223821362 | 364617 | 1 | H150A-051~BM_SI_167703108223821362 | 2023-02-22 | H150A-051 | 51 | 10.232.197.51 | 51 | 364617 | 2023-02-22 10:02 | 2023-02-22 10:02 | 2.006 | 2023-02-22 10:02:18 | 2023-02-22 10:02:20 | DSP0x0508 | DSP0x0508 | IPU上视数据超时 | 顶升后确认等待上视数据超时。 | 1、清错。 | 顶升后确认等待上视数据超时。 | 3 | robot | DSP | robot |  |  | BM_SI_167703108223821362 | 122626 | 120643 | 122626-120643 | 57414_bWaJ | (x=122626,y=120643,pointCode=57414_bWaJ) | dsp | BM_SI_167703108223821362 | H150A-051~BM_SI_167703108223821362
H150A-051~BM_SI_167703108223821362~364617 | 364617 | H150A-051~BM_SI_167703108223821362 | 0 | 2 | H150A-051~BM_SI_167703108223821362 | 2023-02-22 | H150A-051 | 51 | 10.232.197.51 | 51 | 364620 | 2023-02-22 10:02 | 2023-02-22 10:03 | 1.926 | 2023-02-22 10:02:28 | 2023-02-22 10:02:30 | DSP0x0508 | DSP0x0508 | IPU上视数据超时 | 顶升后确认等待上视数据超时。 | 1、清错。 | 顶升后确认等待上视数据超时。 | 3 | robot | DSP | robot |  |  | BM_SI_167703108223821362 | 122626 | 120643 | 122626-120643 | 57414_bWaJ | (x=122626,y=120643,pointCode=57414_bWaJ) | dsp | BM_SI_167703108223821362 | H150A-051~BM_SI_167703108223821362
H150A-051~BM_SI_167703108223821362~364617 | 364617 | H150A-051~BM_SI_167703108223821362 | 0 | 3 | H150A-051~BM_SI_167703108223821362 | 2023-02-22 | H150A-051 | 51 | 10.232.197.51 | 51 | 364621 | 2023-02-22 10:03 | 2023-02-22 10:03 | 1.903 | 2023-02-22 10:02:38 | 2023-02-22 10:02:40 | DSP0x0508 | DSP0x0508 | IPU上视数据超时 | 顶升后确认等待上视数据超时。 | 1、清错。 | 顶升后确认等待上视数据超时。 | 3 | robot | DSP | robot |  |  | BM_SI_167703108223821362 | 122626 | 120643 | 122626-120643 | 57414_bWaJ | (x=122626,y=120643,pointCode=57414_bWaJ) | dsp | BM_SI_167703108223821362 | H150A-051~BM_SI_167703108223821362
H150A-051~BM_SI_167703108223821362~364617 | 364617 | H150A-051~BM_SI_167703108223821362 | 0 | 4 | H150A-051~BM_SI_167703108223821362 | 2023-02-22 | H150A-051 | 51 | 10.232.197.51 | 51 | 364625 | 2023-02-22 10:03 | 2023-02-22 10:03 | 37.931 | 2023-02-22 10:02:49 | 2023-02-22 10:03:27 | DSP0x0508 | DSP0x0508 | IPU上视数据超时 | 顶升后确认等待上视数据超时。 | 1、清错。 | 顶升后确认等待上视数据超时。 | 3 | robot | DSP | robot |  |  | BM_SI_167703108223821362 | 122626 | 120643 | 122626-120643 | 57414_bWaJ | (x=122626,y=120643,pointCode=57414_bWaJ) | dsp | BM_SI_167703108223821362 | H150A-051~BM_SI_167703108223821362
H150A-051~57414_Z4PJ~365260 | 365260 | H150A-051~57414_Z4PJ | 365260 | 1 | H150A-051~57414_Z4PJ | 2023-02-22 | H150A-051 | 51 | 10.232.197.51 | 51 | 365260 | 2023-02-22 10:55 | 2023-02-22 10:56 | 59.152 | 2023-02-22 10:55:14 | 2023-02-22 10:56:13 | DSP0x4901 | DSP0x4901 | 安全前触边触发 | 前方的触边被触发 或触边损坏 | 1、检测测量是否碰撞到东西，清理现场 2、检查车辆触边是否硬件损坏 | 前方的触边被触发 或触边损坏 | 3 | robot | DSP | robot |  |  |  | 104444 | 128337 | 104444-128337 | 57414_Z4PJ | (x=104444,y=128337,pointCode=57414_Z4PJ) | dsp | 57414_Z4PJ | H150A-051~57414_Z4PJ
H150A-051~57414_XpfN~366985 | 366985 | H150A-051~57414_XpfN | 366985 | 1 | H150A-051~57414_XpfN | 2023-02-22 | H150A-051 | 51 | 10.232.197.51 | 51 | 366985 | 2023-02-22 13:47 | 2023-02-22 13:48 | 66.822 | 2023-02-22 13:46:56 | 2023-02-22 13:48:02 | DSP0x4902 | DSP0x4902 | 安全后触边触发 | 后方的触边被触发 或触边损坏 | 1、检测测量是否碰撞到东西，清理现场 2、检查车辆触边是否硬件损坏 | 后方的触边被触发 或触边损坏 | 3 | robot | DSP | robot |  |  |  | 88102 | 90982 | 88102-90982 | 57414_XpfN | (x=88102,y=90982,pointCode=57414_XpfN) | dsp | 57414_XpfN | H150A-051~57414_XpfN
H150A-051~CHARGE_16771119502671918~372311 | 372311 | H150A-051~CHARGE_16771119502671918 | 372311 | 1 | H150A-051~CHARGE_16771119502671918 | 2023-02-23 | H150A-051 | 51 | 10.232.197.51 | 51 | 372311 | 2023-02-23 08:26 | 2023-02-23 08:27 | 37.357 | 2023-02-23 08:25:52 | 2023-02-23 08:26:30 | DSP0x2B04 | DSP0x2B04 | 避障数据超时 | 避障数据超时 | 传感器避障数据超时，请检查传感器状态是否正常，若均正常，请联系技术支持 | 避障数据超时 | 3 | robot | DSP | robot |  |  | CHARGE_16771119502671918 | 206942 | 89719 | 206942-89719 | 57414_xncS | (x=206942,y=89719,pointCode=57414_xncS) | dsp | CHARGE_16771119502671918 | H150A-051~CHARGE_16771119502671918
H150A-051~57414_xncS~376826 | 376826 | H150A-051~57414_xncS | 376826 | 1 | H150A-051~57414_xncS | 2023-02-23 | H150A-051 | 51 | 10.232.197.51 | 51 | 376826 | 2023-02-23 19:01 | 2023-02-23 19:04 | 181.504 | 2023-02-23 19:00:41 | 2023-02-23 19:03:42 | DSP0x2401 | DSP0x2401 | 融合模块通讯超时 | 融合模块定位数据接收超时 | 1.检查下位机参数160号参数设置是否正确 2.检查fusion_server 以及camera_server_ipu docker 是否运行 3.检查/mnt/home/quicktron/config/fusion_server_config/ 下start.sh 串口号以及波特率设置是否正确 | 融合模块定位数据接收超时 | 3 | robot | DSP | robot |  |  |  | 206940 | 89719 | 206940-89719 | 57414_xncS | (x=206940,y=89719,pointCode=57414_xncS) | dsp | 57414_xncS | H150A-051~57414_xncS
H150A-051~IDLE_PARKING_16772146947954590~380018 | 380018 | H150A-051~IDLE_PARKING_16772146947954590 | 380018 | 1 | H150A-051~IDLE_PARKING_16772146947954590 | 2023-02-24 | H150A-051 | 51 | 10.232.197.51 | 51 | 380018 | 2023-02-24 13:03 | 2023-02-24 13:04 | 43.577 | 2023-02-24 13:02:58 | 2023-02-24 13:03:42 | DSP0x4301 | DSP0x4301 | 定位位置置信度过低 | 一段距离内未收到有效定位数据 | 1. 查看日志小车是否收到有效定位数据 2. 检查小车行驶过程中是否接到码 3. 检查小车定位数据与小车估算位置是否偏差超过限制 | 一段距离内未收到有效定位数据 | 3 | robot | DSP | robot |  |  | IDLE_PARKING_16772146947954590 | 116858 | 116109 | 116858-116109 | 57414_mHZe | (x=116858,y=116109,pointCode=57414_mHZe) | dsp | IDLE_PARKING_16772146947954590 | H150A-051~IDLE_PARKING_16772146947954590
H150A-051~BM_SI_167721563466927066~380178 | 380178 | H150A-051~BM_SI_167721563466927066 | 380178 | 1 | H150A-051~BM_SI_167721563466927066 | 2023-02-24 | H150A-051 | 51 | 10.232.197.51 | 51 | 380178 | 2023-02-24 13:15 | 2023-02-24 13:28 | 725.78 | 2023-02-24 13:15:27 | 2023-02-24 13:27:33 | QSH014005 | QSH014005 | 货架数字码与实际不匹配 | 下发的货架数字码【{0}】数据无法匹配 | 1.检查下发的货架数据 2.检查货架贴码是否和中控货架位置一致 3.以上无法解决，请联系技术支持 | 下发的货架数字码【读取数字码与系统期望数字码不一致，请检查配置的数字码】数据无法匹配 | 3 | robot | QSH | robot | 读取数字码与系统期望数字码不一致，请检查配置的数字码 |  | BM_SI_167721563466927066 | 83425 | 81983 | 83425-81983 | 57414_bD6f | (x=83425,y=81983,pointCode=57414_bD6f) | executeJob | BM_SI_167721563466927066 | H150A-051~BM_SI_167721563466927066
H150A-051~BM_SI_167722670336528422~382914 | 382914 | H150A-051~BM_SI_167722670336528422 | 382914 | 1 | H150A-051~BM_SI_167722670336528422 | 2023-02-24 | H150A-051 | 51 | 10.232.197.51 | 51 | 382914 | 2023-02-24 16:25 | 2023-02-24 16:25 | 0.81 | 2023-02-24 16:24:32 | 2023-02-24 16:24:33 | DSP0x4301 | DSP0x4301 | 定位位置置信度过低 | 一段距离内未收到有效定位数据 | 1. 查看日志小车是否收到有效定位数据 2. 检查小车行驶过程中是否接到码 3. 检查小车定位数据与小车估算位置是否偏差超过限制 | 一段距离内未收到有效定位数据 | 3 | robot | DSP | robot |  |  | BM_SI_167722670336528422 | 116864 | 101502 | 116864-101502 | 57414_2Mpe | (x=116864,y=101502,pointCode=57414_2Mpe) | dsp | BM_SI_167722670336528422 | H150A-051~BM_SI_167722670336528422
H150A-051~BM_SI_167722670336528422~382914 | 382914 | H150A-051~BM_SI_167722670336528422 | 0 | 2 | H150A-051~BM_SI_167722670336528422 | 2023-02-24 | H150A-051 | 51 | 10.232.197.51 | 51 | 382915 | 2023-02-24 16:25 | 2023-02-24 16:26 | 69.207 | 2023-02-24 16:24:34 | 2023-02-24 16:25:43 | DSP0x4301 | DSP0x4301 | 定位位置置信度过低 | 一段距离内未收到有效定位数据 | 1. 查看日志小车是否收到有效定位数据 2. 检查小车行驶过程中是否接到码 3. 检查小车定位数据与小车估算位置是否偏差超过限制 | 一段距离内未收到有效定位数据 | 3 | robot | DSP | robot |  |  | BM_SI_167722670336528422 | 116652 | 101531 | 116652-101531 | 57414_2Mpe | (x=116652,y=101531,pointCode=57414_2Mpe) | dsp | BM_SI_167722670336528422 | H150A-051~BM_SI_167722670336528422
H150A-051~BM_SI_167722670336528422~382914 | 382914 | H150A-051~BM_SI_167722670336528422 | 0 | 3 | H150A-051~BM_SI_167722670336528422 | 2023-02-24 | H150A-051 | 51 | 10.232.197.51 | 51 | 382916 | 2023-02-24 16:25 | 2023-02-24 16:26 | 68.882 | 2023-02-24 16:24:34 | 2023-02-24 16:25:43 | DSP0x4306 | DSP0x4306 | 定位数据模块初始化失败 | 定位数据模块一直未收到正确的外部定位数据（3帧确认） | 检查Fusion_server模块是否正常； 如果正常检查各定位模块（IPU，SLAM）模块是否正常 | 定位数据模块一直未收到正确的外部定位数据（3帧确认） | 3 | robot | DSP | robot |  |  | BM_SI_167722670336528422 | 116652 | 101531 | 116652-101531 | 57414_2Mpe | (x=116652,y=101531,pointCode=57414_2Mpe) | dsp | BM_SI_167722670336528422 | H150A-051~BM_SI_167722670336528422
H150A-051~57414_Z4PJ~385278 | 385278 | H150A-051~57414_Z4PJ | 385278 | 1 | H150A-051~57414_Z4PJ | 2023-02-25 | H150A-051 | 51 | 10.232.197.51 | 51 | 385278 | 2023-02-25 08:37 | 2023-02-25 08:38 | 59.306 | 2023-02-25 08:37:17 | 2023-02-25 08:38:16 | DSP0x4901 | DSP0x4901 | 安全前触边触发 | 前方的触边被触发 或触边损坏 | 1、检测测量是否碰撞到东西，清理现场 2、检查车辆触边是否硬件损坏 | 前方的触边被触发 或触边损坏 | 3 | robot | DSP | robot |  |  |  | 104459 | 128354 | 104459-128354 | 57414_Z4PJ | (x=104459,y=128354,pointCode=57414_Z4PJ) | dsp | 57414_Z4PJ | H150A-051~57414_Z4PJ
H150A-051~BM_SI_167728671798700187~385644 | 385644 | H150A-051~BM_SI_167728671798700187 | 385644 | 1 | H150A-051~BM_SI_167728671798700187 | 2023-02-25 | H150A-051 | 51 | 10.232.197.51 | 51 | 385644 | 2023-02-25 09:06 | 2023-02-25 09:07 | 74.865 | 2023-02-25 09:05:53 | 2023-02-25 09:07:08 | QSH012006 | QSH012006 | 当前位置超出系统分配锁闭资源 | 当前机器人位置不在已持有的锁闭资源内，超出了系统批复给的锁闭资源 | 1.检查机器人是否偏离路径规划移动 2.检查RTS已批复锁闭是否被收回 3.研发排查锁闭资源 | 当前机器人位置不在已持有的锁闭资源内，超出了系统批复给的锁闭资源 | 3 | robot | QSH | robot |  |  | BM_SI_167728671798700187 | 50926 | 87370 | 50926-87370 | 57414_A6B6 | (x=50926,y=87370,pointCode=57414_A6B6) | rcsLock | BM_SI_167728671798700187 | H150A-051~BM_SI_167728671798700187
H150A-051~CHARGE_16773091470557989~389526 | 389526 | H150A-051~CHARGE_16773091470557989 | 389526 | 1 | H150A-051~CHARGE_16773091470557989 | 2023-02-25 | H150A-051 | 51 | 10.232.197.51 | 51 | 389526 | 2023-02-25 15:16 | 2023-02-25 15:19 | 163.362 | 2023-02-25 15:16:02 | 2023-02-25 15:18:45 | DSP0x4301 | DSP0x4301 | 定位位置置信度过低 | 一段距离内未收到有效定位数据 | 1. 查看日志小车是否收到有效定位数据 2. 检查小车行驶过程中是否接到码 3. 检查小车定位数据与小车估算位置是否偏差超过限制 | 一段距离内未收到有效定位数据 | 3 | robot | DSP | robot |  |  | CHARGE_16773091470557989 | 74465 | 102458 | 74465-102458 | 57414_PzBc | (x=74465,y=102458,pointCode=57414_PzBc) | dsp | CHARGE_16773091470557989 | H150A-051~CHARGE_16773091470557989
H150A-051~CHARGE_16773091470557989~389526 | 389526 | H150A-051~CHARGE_16773091470557989 | 0 | 2 | H150A-051~CHARGE_16773091470557989 | 2023-02-25 | H150A-051 | 51 | 10.232.197.51 | 51 | 389527 | 2023-02-25 15:16 | 2023-02-25 15:19 | 171.314 | 2023-02-25 15:16:02 | 2023-02-25 15:18:53 | DSP0x4306 | DSP0x4306 | 定位数据模块初始化失败 | 定位数据模块一直未收到正确的外部定位数据（3帧确认） | 检查Fusion_server模块是否正常； 如果正常检查各定位模块（IPU，SLAM）模块是否正常 | 定位数据模块一直未收到正确的外部定位数据（3帧确认） | 3 | robot | DSP | robot |  |  | CHARGE_16773091470557989 | 74465 | 102458 | 74465-102458 | 57414_PzBc | (x=74465,y=102458,pointCode=57414_PzBc) | dsp | CHARGE_16773091470557989 | H150A-051~CHARGE_16773091470557989
H150A-051~CHARGE_16773091470557989~389526 | 389526 | H150A-051~CHARGE_16773091470557989 | 0 | 3 | H150A-051~CHARGE_16773091470557989 | 2023-02-25 | H150A-051 | 51 | 10.232.197.51 | 51 | 389559 | 2023-02-25 15:19 | 2023-02-25 15:19 | 0.063 | 2023-02-25 15:18:53 | 2023-02-25 15:18:53 | DSP0x4306 | DSP0x4306 | 定位数据模块初始化失败 | 定位数据模块一直未收到正确的外部定位数据（3帧确认） | 检查Fusion_server模块是否正常； 如果正常检查各定位模块（IPU，SLAM）模块是否正常 | 定位数据模块一直未收到正确的外部定位数据（3帧确认） | 3 | robot | DSP | robot |  |  | CHARGE_16773091470557989 | 74412 | 102457 | 74412-102457 | 57414_PzBc | (x=74412,y=102457,pointCode=57414_PzBc) | dsp | CHARGE_16773091470557989 | H150A-051~CHARGE_16773091470557989
H150A-051~BM_SI_167731130305602239~390021 | 390021 | H150A-051~BM_SI_167731130305602239 | 390021 | 1 | H150A-051~BM_SI_167731130305602239 | 2023-02-25 | H150A-051 | 51 | 10.232.197.51 | 51 | 390021 | 2023-02-25 15:55 | 2023-02-25 15:55 | 0.384 | 2023-02-25 15:54:52 | 2023-02-25 15:54:52 | DSP0x0406 | DSP0x0406 | 软停过程中拒接指令 | 小车软停过程中，上位机下发除slam移动外任何指令 | 1、清错后，重新执行 | 小车软停过程中，上位机下发除slam移动外任何指令 | 3 | robot | DSP | robot |  |  | BM_SI_167731130305602239 | 74679 | 102454 | 74679-102454 | 57414_PzBc | (x=74679,y=102454,pointCode=57414_PzBc) | dsp | BM_SI_167731130305602239 | H150A-051~BM_SI_167731130305602239
H150A-051~BM_SI_167731130305602239~390021 | 390021 | H150A-051~BM_SI_167731130305602239 | 0 | 2 | H150A-051~BM_SI_167731130305602239 | 2023-02-25 | H150A-051 | 51 | 10.232.197.51 | 51 | 390022 | 2023-02-25 15:55 | 2023-02-25 15:55 | 0.281 | 2023-02-25 15:54:52 | 2023-02-25 15:54:52 | DSP0x4306 | DSP0x4306 | 定位数据模块初始化失败 | 定位数据模块一直未收到正确的外部定位数据（3帧确认） | 检查Fusion_server模块是否正常； 如果正常检查各定位模块（IPU，SLAM）模块是否正常 | 定位数据模块一直未收到正确的外部定位数据（3帧确认） | 3 | robot | DSP | robot |  |  | BM_SI_167731130305602239 | 74679 | 102454 | 74679-102454 | 57414_PzBc | (x=74679,y=102454,pointCode=57414_PzBc) | dsp | BM_SI_167731130305602239 | H150A-051~BM_SI_167731130305602239
H150A-051~BM_SI_167731130305602239~390021 | 390021 | H150A-051~BM_SI_167731130305602239 | 0 | 3 | H150A-051~BM_SI_167731130305602239 | 2023-02-25 | H150A-051 | 51 | 10.232.197.51 | 51 | 390024 | 2023-02-25 15:55 | 2023-02-25 15:56 | 42.243 | 2023-02-25 15:54:53 | 2023-02-25 15:55:35 | DSP0x0406 | DSP0x0406 | 软停过程中拒接指令 | 小车软停过程中，上位机下发除slam移动外任何指令 | 1、清错后，重新执行 | 小车软停过程中，上位机下发除slam移动外任何指令 | 3 | robot | DSP | robot |  |  | BM_SI_167731130305602239 | 74505 | 102441 | 74505-102441 | 57414_PzBc | (x=74505,y=102441,pointCode=57414_PzBc) | dsp | BM_SI_167731130305602239 | H150A-051~BM_SI_167731130305602239
H150A-051~BM_SI_167731130305602239~390021 | 390021 | H150A-051~BM_SI_167731130305602239 | 0 | 4 | H150A-051~BM_SI_167731130305602239 | 2023-02-25 | H150A-051 | 51 | 10.232.197.51 | 51 | 390025 | 2023-02-25 15:55 | 2023-02-25 15:56 | 41.718 | 2023-02-25 15:54:53 | 2023-02-25 15:55:35 | DSP0x4301 | DSP0x4301 | 定位位置置信度过低 | 一段距离内未收到有效定位数据 | 1. 查看日志小车是否收到有效定位数据 2. 检查小车行驶过程中是否接到码 3. 检查小车定位数据与小车估算位置是否偏差超过限制 | 一段距离内未收到有效定位数据 | 3 | robot | DSP | robot |  |  | BM_SI_167731130305602239 | 74504 | 102441 | 74504-102441 | 57414_PzBc | (x=74504,y=102441,pointCode=57414_PzBc) | dsp | BM_SI_167731130305602239 | H150A-051~BM_SI_167731130305602239
H150A-051~BM_SI_167731130305602239~390021 | 390021 | H150A-051~BM_SI_167731130305602239 | 0 | 5 | H150A-051~BM_SI_167731130305602239 | 2023-02-25 | H150A-051 | 51 | 10.232.197.51 | 51 | 390026 | 2023-02-25 15:55 | 2023-02-25 15:56 | 41.47 | 2023-02-25 15:54:53 | 2023-02-25 15:55:35 | DSP0x4306 | DSP0x4306 | 定位数据模块初始化失败 | 定位数据模块一直未收到正确的外部定位数据（3帧确认） | 检查Fusion_server模块是否正常； 如果正常检查各定位模块（IPU，SLAM）模块是否正常 | 定位数据模块一直未收到正确的外部定位数据（3帧确认） | 3 | robot | DSP | robot |  |  | BM_SI_167731130305602239 | 74504 | 102441 | 74504-102441 | 57414_PzBc | (x=74504,y=102441,pointCode=57414_PzBc) | dsp | BM_SI_167731130305602239 | H150A-051~BM_SI_167731130305602239
H150A-051~IDLE_PARKING_16773127642163388~390324 | 390324 | H150A-051~IDLE_PARKING_16773127642163388 | 390324 | 1 | H150A-051~IDLE_PARKING_16773127642163388 | 2023-02-25 | H150A-051 | 51 | 10.232.197.51 | 51 | 390324 | 2023-02-25 16:18 | 2023-02-25 16:18 | 0.836 | 2023-02-25 16:17:34 | 2023-02-25 16:17:35 | DSP0x4301 | DSP0x4301 | 定位位置置信度过低 | 一段距离内未收到有效定位数据 | 1. 查看日志小车是否收到有效定位数据 2. 检查小车行驶过程中是否接到码 3. 检查小车定位数据与小车估算位置是否偏差超过限制 | 一段距离内未收到有效定位数据 | 3 | robot | DSP | robot |  |  | IDLE_PARKING_16773127642163388 | 74641 | 102439 | 74641-102439 | 57414_PzBc | (x=74641,y=102439,pointCode=57414_PzBc) | dsp | IDLE_PARKING_16773127642163388 | H150A-051~IDLE_PARKING_16773127642163388
H150A-051~IDLE_PARKING_16773127642163388~390324 | 390324 | H150A-051~IDLE_PARKING_16773127642163388 | 0 | 2 | H150A-051~IDLE_PARKING_16773127642163388 | 2023-02-25 | H150A-051 | 51 | 10.232.197.51 | 51 | 390325 | 2023-02-25 16:18 | 2023-02-25 16:18 | 0.588 | 2023-02-25 16:17:34 | 2023-02-25 16:17:35 | DSP0x4306 | DSP0x4306 | 定位数据模块初始化失败 | 定位数据模块一直未收到正确的外部定位数据（3帧确认） | 检查Fusion_server模块是否正常； 如果正常检查各定位模块（IPU，SLAM）模块是否正常 | 定位数据模块一直未收到正确的外部定位数据（3帧确认） | 3 | robot | DSP | robot |  |  | IDLE_PARKING_16773127642163388 | 74447 | 102440 | 74447-102440 | 57414_PzBc | (x=74447,y=102440,pointCode=57414_PzBc) | dsp | IDLE_PARKING_16773127642163388 | H150A-051~IDLE_PARKING_16773127642163388
H150A-051~IDLE_PARKING_16773127642163388~390324 | 390324 | H150A-051~IDLE_PARKING_16773127642163388 | 0 | 3 | H150A-051~IDLE_PARKING_16773127642163388 | 2023-02-25 | H150A-051 | 51 | 10.232.197.51 | 51 | 390326 | 2023-02-25 16:18 | 2023-02-25 16:18 | 37.611 | 2023-02-25 16:17:35 | 2023-02-25 16:18:13 | DSP0x4301 | DSP0x4301 | 定位位置置信度过低 | 一段距离内未收到有效定位数据 | 1. 查看日志小车是否收到有效定位数据 2. 检查小车行驶过程中是否接到码 3. 检查小车定位数据与小车估算位置是否偏差超过限制 | 一段距离内未收到有效定位数据 | 3 | robot | DSP | robot |  |  | IDLE_PARKING_16773127642163388 | 74412 | 102441 | 74412-102441 | 57414_PzBc | (x=74412,y=102441,pointCode=57414_PzBc) | dsp | IDLE_PARKING_16773127642163388 | H150A-051~IDLE_PARKING_16773127642163388
H150A-051~IDLE_PARKING_16773127642163388~390324 | 390324 | H150A-051~IDLE_PARKING_16773127642163388 | 0 | 4 | H150A-051~IDLE_PARKING_16773127642163388 | 2023-02-25 | H150A-051 | 51 | 10.232.197.51 | 51 | 390327 | 2023-02-25 16:18 | 2023-02-25 16:18 | 37.279 | 2023-02-25 16:17:36 | 2023-02-25 16:18:13 | DSP0x4306 | DSP0x4306 | 定位数据模块初始化失败 | 定位数据模块一直未收到正确的外部定位数据（3帧确认） | 检查Fusion_server模块是否正常； 如果正常检查各定位模块（IPU，SLAM）模块是否正常 | 定位数据模块一直未收到正确的外部定位数据（3帧确认） | 3 | robot | DSP | robot |  |  | IDLE_PARKING_16773127642163388 | 74412 | 102441 | 74412-102441 | 57414_PzBc | (x=74412,y=102441,pointCode=57414_PzBc) | dsp | IDLE_PARKING_16773127642163388 | H150A-051~IDLE_PARKING_16773127642163388
H150A-051~IDLE_PARKING_16773197409897365~391450 | 391450 | H150A-051~IDLE_PARKING_16773197409897365 | 391450 | 1 | H150A-051~IDLE_PARKING_16773197409897365 | 2023-02-25 | H150A-051 | 51 | 10.232.197.51 | 51 | 391450 | 2023-02-25 18:10 | 2023-02-25 18:11 | 51.955 | 2023-02-25 18:09:49 | 2023-02-25 18:10:41 | DSP0x4301 | DSP0x4301 | 定位位置置信度过低 | 一段距离内未收到有效定位数据 | 1. 查看日志小车是否收到有效定位数据 2. 检查小车行驶过程中是否接到码 3. 检查小车定位数据与小车估算位置是否偏差超过限制 | 一段距离内未收到有效定位数据 | 3 | robot | DSP | robot |  |  | IDLE_PARKING_16773197409897365 | 74425 | 102455 | 74425-102455 | 57414_PzBc | (x=74425,y=102455,pointCode=57414_PzBc) | dsp | IDLE_PARKING_16773197409897365 | H150A-051~IDLE_PARKING_16773197409897365
H150A-051~IDLE_PARKING_16773197409897365~391450 | 391450 | H150A-051~IDLE_PARKING_16773197409897365 | 0 | 2 | H150A-051~IDLE_PARKING_16773197409897365 | 2023-02-25 | H150A-051 | 51 | 10.232.197.51 | 51 | 391451 | 2023-02-25 18:10 | 2023-02-25 18:11 | 51.113 | 2023-02-25 18:09:50 | 2023-02-25 18:10:41 | DSP0x4306 | DSP0x4306 | 定位数据模块初始化失败 | 定位数据模块一直未收到正确的外部定位数据（3帧确认） | 检查Fusion_server模块是否正常； 如果正常检查各定位模块（IPU，SLAM）模块是否正常 | 定位数据模块一直未收到正确的外部定位数据（3帧确认） | 3 | robot | DSP | robot |  |  | IDLE_PARKING_16773197409897365 | 74415 | 102455 | 74415-102455 | 57414_PzBc | (x=74415,y=102455,pointCode=57414_PzBc) | dsp | IDLE_PARKING_16773197409897365 | H150A-051~IDLE_PARKING_16773197409897365
H150A-052~BM_SI_167704810267722915~368099 | 368099 | H150A-052~BM_SI_167704810267722915 | 368099 | 1 | H150A-052~BM_SI_167704810267722915 | 2023-02-22 | H150A-052 | 52 | 10.232.197.52 | 52 | 368099 | 2023-02-22 14:43 | 2023-02-22 14:43 | 1.819 | 2023-02-22 14:43:21 | 2023-02-22 14:43:23 | DSP0x0425 | DSP0x0425 | 路径横向偏差过大 | 当前点与指令的路径距离过大，阈值为30号参数的控制偏差阈值 | 查看当前点与下发指令路径距离多大，与下位机30号参数协同调整 | 当前点与指令的路径距离过大，阈值为30号参数的控制偏差阈值 | 3 | robot | DSP | robot |  |  | BM_SI_167704810267722915 | 74147 | 113929 | 74147-113929 | 57414_pfpJ | (x=74147,y=113929,pointCode=57414_pfpJ) | dsp | BM_SI_167704810267722915 | H150A-052~BM_SI_167704810267722915
H150A-052~BM_SI_167704810267722915~368099 | 368099 | H150A-052~BM_SI_167704810267722915 | 0 | 2 | H150A-052~BM_SI_167704810267722915 | 2023-02-22 | H150A-052 | 52 | 10.232.197.52 | 52 | 368101 | 2023-02-22 14:43 | 2023-02-22 14:43 | 2.111 | 2023-02-22 14:43:26 | 2023-02-22 14:43:29 | DSP0x0425 | DSP0x0425 | 路径横向偏差过大 | 当前点与指令的路径距离过大，阈值为30号参数的控制偏差阈值 | 查看当前点与下发指令路径距离多大，与下位机30号参数协同调整 | 当前点与指令的路径距离过大，阈值为30号参数的控制偏差阈值 | 3 | robot | DSP | robot |  |  | BM_SI_167704810267722915 | 74147 | 113929 | 74147-113929 | 57414_pfpJ | (x=74147,y=113929,pointCode=57414_pfpJ) | dsp | BM_SI_167704810267722915 | H150A-052~BM_SI_167704810267722915
H150A-052~BM_SI_167704810267722915~368099 | 368099 | H150A-052~BM_SI_167704810267722915 | 0 | 3 | H150A-052~BM_SI_167704810267722915 | 2023-02-22 | H150A-052 | 52 | 10.232.197.52 | 52 | 368103 | 2023-02-22 14:44 | 2023-02-22 14:44 | 2.435 | 2023-02-22 14:43:32 | 2023-02-22 14:43:34 | DSP0x0425 | DSP0x0425 | 路径横向偏差过大 | 当前点与指令的路径距离过大，阈值为30号参数的控制偏差阈值 | 查看当前点与下发指令路径距离多大，与下位机30号参数协同调整 | 当前点与指令的路径距离过大，阈值为30号参数的控制偏差阈值 | 3 | robot | DSP | robot |  |  | BM_SI_167704810267722915 | 74147 | 113929 | 74147-113929 | 57414_pfpJ | (x=74147,y=113929,pointCode=57414_pfpJ) | dsp | BM_SI_167704810267722915 | H150A-052~BM_SI_167704810267722915
H150A-052~BM_SI_167704810267722915~368099 | 368099 | H150A-052~BM_SI_167704810267722915 | 0 | 4 | H150A-052~BM_SI_167704810267722915 | 2023-02-22 | H150A-052 | 52 | 10.232.197.52 | 52 | 368105 | 2023-02-22 14:44 | 2023-02-22 14:44 | 35.642 | 2023-02-22 14:43:38 | 2023-02-22 14:44:13 | DSP0x0425 | DSP0x0425 | 路径横向偏差过大 | 当前点与指令的路径距离过大，阈值为30号参数的控制偏差阈值 | 查看当前点与下发指令路径距离多大，与下位机30号参数协同调整 | 当前点与指令的路径距离过大，阈值为30号参数的控制偏差阈值 | 3 | robot | DSP | robot |  |  | BM_SI_167704810267722915 | 74147 | 113929 | 74147-113929 | 57414_pfpJ | (x=74147,y=113929,pointCode=57414_pfpJ) | dsp | BM_SI_167704810267722915 | H150A-052~BM_SI_167704810267722915
H150A-052~CHARGE_16771127315097767~372398 | 372398 | H150A-052~CHARGE_16771127315097767 | 372398 | 1 | H150A-052~CHARGE_16771127315097767 | 2023-02-23 | H150A-052 | 52 | 10.232.197.52 | 52 | 372398 | 2023-02-23 08:39 | 2023-02-23 08:47 | 508.733 | 2023-02-23 08:38:56 | 2023-02-23 08:47:25 | QSH005022 | QSH005022 | 请求感知切换避障区域失败 | 请求感知切换避障区域失败 | 1.请联系技术支持或感知研发人员 | 请求感知切换避障区域失败 | 4 | robot | QSH | robot |  |  | CHARGE_16771127315097767 | 110640 | 138011 | 110640-138011 | 57414_tipQ | (x=110640,y=138011,pointCode=57414_tipQ) | obs | CHARGE_16771127315097767 | H150A-052~CHARGE_16771127315097767
H150A-052~CHARGE_16771127315097767~372398 | 372398 | H150A-052~CHARGE_16771127315097767 | 0 | 2 | H150A-052~CHARGE_16771127315097767 | 2023-02-23 | H150A-052 | 52 | 10.232.197.52 | 52 | 372399 | 2023-02-23 08:39 | 2023-02-23 08:40 | 46.705 | 2023-02-23 08:38:56 | 2023-02-23 08:39:43 | DSP0x2B04 | DSP0x2B04 | 避障数据超时 | 避障数据超时 | 传感器避障数据超时，请检查传感器状态是否正常，若均正常，请联系技术支持 | 避障数据超时 | 3 | robot | DSP | robot |  |  | CHARGE_16771127315097767 | 110640 | 138011 | 110640-138011 | 57414_tipQ | (x=110640,y=138011,pointCode=57414_tipQ) | dsp | CHARGE_16771127315097767 | H150A-052~CHARGE_16771127315097767
H150A-052~CHARGE_16771127315097767~372398 | 372398 | H150A-052~CHARGE_16771127315097767 | 0 | 3 | H150A-052~CHARGE_16771127315097767 | 2023-02-23 | H150A-052 | 52 | 10.232.197.52 | 52 | 372400 | 2023-02-23 08:39 | 2023-02-23 08:40 | 46.577 | 2023-02-23 08:38:57 | 2023-02-23 08:39:43 | DSP0x2B03 | DSP0x2B03 | EHU急停 | EHU急停 | EHU心跳急停，请检查清错机器人 | EHU急停 | 3 | robot | DSP | robot |  |  | CHARGE_16771127315097767 | 110640 | 138011 | 110640-138011 | 57414_tipQ | (x=110640,y=138011,pointCode=57414_tipQ) | dsp | CHARGE_16771127315097767 | H150A-052~CHARGE_16771127315097767
H150A-052~CHARGE_16771127315097767~372398 | 372398 | H150A-052~CHARGE_16771127315097767 | 0 | 4 | H150A-052~CHARGE_16771127315097767 | 2023-02-23 | H150A-052 | 52 | 10.232.197.52 | 52 | 372401 | 2023-02-23 08:39 | 2023-02-23 08:40 | 46.323 | 2023-02-23 08:38:57 | 2023-02-23 08:39:43 | DSP0x4130 | DSP0x4130 | 控制轴急停 | 急停触发，轴运动停止 | 是否触发硬件急停或触边 | 急停触发，轴运动停止 | 3 | robot | DSP | robot |  |  | CHARGE_16771127315097767 | 110640 | 138011 | 110640-138011 | 57414_tipQ | (x=110640,y=138011,pointCode=57414_tipQ) | dsp | CHARGE_16771127315097767 | H150A-052~CHARGE_16771127315097767
H150A-052~BM_SI_167712217159524875~374297 | 374297 | H150A-052~BM_SI_167712217159524875 | 374297 | 1 | H150A-052~BM_SI_167712217159524875 | 2023-02-23 | H150A-052 | 52 | 10.232.197.52 | 52 | 374297 | 2023-02-23 11:17 | 2023-02-23 11:18 | 50.203 | 2023-02-23 11:17:25 | 2023-02-23 11:18:15 | DSP0x4901 | DSP0x4901 | 安全前触边触发 | 前方的触边被触发 或触边损坏 | 1、检测测量是否碰撞到东西，清理现场 2、检查车辆触边是否硬件损坏 | 前方的触边被触发 或触边损坏 | 3 | robot | DSP | robot |  |  | BM_SI_167712217159524875 | 103263 | 121857 | 103263-121857 | 57414_8n28 | (x=103263,y=121857,pointCode=57414_8n28) | dsp | BM_SI_167712217159524875 | H150A-052~BM_SI_167712217159524875
H150A-052~BM_SI_167712217159524875~374297 | 374297 | H150A-052~BM_SI_167712217159524875 | 0 | 2 | H150A-052~BM_SI_167712217159524875 | 2023-02-23 | H150A-052 | 52 | 10.232.197.52 | 52 | 374317 | 2023-02-23 11:18 | 2023-02-23 11:46 | 1674.805 | 2023-02-23 11:18:29 | 2023-02-23 11:46:23 | DSP0x4901 | DSP0x4901 | 安全前触边触发 | 前方的触边被触发 或触边损坏 | 1、检测测量是否碰撞到东西，清理现场 2、检查车辆触边是否硬件损坏 | 前方的触边被触发 或触边损坏 | 3 | robot | DSP | robot |  |  | BM_SI_167712217159524875 | 103263 | 121857 | 103263-121857 | 57414_8n28 | (x=103263,y=121857,pointCode=57414_8n28) | dsp | BM_SI_167712217159524875 | H150A-052~BM_SI_167712217159524875
H150A-052~57414_ESkp~376827 | 376827 | H150A-052~57414_ESkp | 376827 | 1 | H150A-052~57414_ESkp | 2023-02-23 | H150A-052 | 52 | 10.232.197.52 | 52 | 376827 | 2023-02-23 19:01 | 2023-02-23 19:05 | 183.145 | 2023-02-23 19:01:27 | 2023-02-23 19:04:31 | DSP0x2401 | DSP0x2401 | 融合模块通讯超时 | 融合模块定位数据接收超时 | 1.检查下位机参数160号参数设置是否正确 2.检查fusion_server 以及camera_server_ipu docker 是否运行 3.检查/mnt/home/quicktron/config/fusion_server_config/ 下start.sh 串口号以及波特率设置是否正确 | 融合模块定位数据接收超时 | 3 | robot | DSP | robot |  |  |  | 202365 | 80367 | 202365-80367 | 57414_ESkp | (x=202365,y=80367,pointCode=57414_ESkp) | dsp | 57414_ESkp | H150A-052~57414_ESkp
H150A-052~BM_SI_167721288466226788~379467 | 379467 | H150A-052~BM_SI_167721288466226788 | 379467 | 1 | H150A-052~BM_SI_167721288466226788 | 2023-02-24 | H150A-052 | 52 | 10.232.197.52 | 52 | 379467 | 2023-02-24 12:31 | 2023-02-24 12:35 | 244.269 | 2023-02-24 12:30:49 | 2023-02-24 12:34:54 | QSH014005 | QSH014005 | 货架数字码与实际不匹配 | 下发的货架数字码【{0}】数据无法匹配 | 1.检查下发的货架数据 2.检查货架贴码是否和中控货架位置一致 3.以上无法解决，请联系技术支持 | 下发的货架数字码【读取数字码与系统期望数字码不一致，请检查配置的数字码】数据无法匹配 | 3 | robot | QSH | robot | 读取数字码与系统期望数字码不一致，请检查配置的数字码 |  | BM_SI_167721288466226788 | 97830 | 145598 | 97830-145598 | 57414_aHdW | (x=97830,y=145598,pointCode=57414_aHdW) | executeJob | BM_SI_167721288466226788 | H150A-052~BM_SI_167721288466226788
H150A-052~BM_SI_167721726732027250~380659 | 380659 | H150A-052~BM_SI_167721726732027250 | 380659 | 1 | H150A-052~BM_SI_167721726732027250 | 2023-02-24 | H150A-052 | 52 | 10.232.197.52 | 52 | 380659 | 2023-02-24 13:49 | 2023-02-24 13:49 | 1.549 | 2023-02-24 13:49:10 | 2023-02-24 13:49:12 | DSP0x0508 | DSP0x0508 | IPU上视数据超时 | 顶升后确认等待上视数据超时。 | 1、清错。 | 顶升后确认等待上视数据超时。 | 3 | robot | DSP | robot |  |  | BM_SI_167721726732027250 | 130093 | 91295 | 130093-91295 | 57414_6tcn | (x=130093,y=91295,pointCode=57414_6tcn) | dsp | BM_SI_167721726732027250 | H150A-052~BM_SI_167721726732027250
H150A-052~BM_SI_167721726732027250~380659 | 380659 | H150A-052~BM_SI_167721726732027250 | 0 | 2 | H150A-052~BM_SI_167721726732027250 | 2023-02-24 | H150A-052 | 52 | 10.232.197.52 | 52 | 380665 | 2023-02-24 13:49 | 2023-02-24 13:49 | 2.124 | 2023-02-24 13:49:20 | 2023-02-24 13:49:22 | DSP0x0508 | DSP0x0508 | IPU上视数据超时 | 顶升后确认等待上视数据超时。 | 1、清错。 | 顶升后确认等待上视数据超时。 | 3 | robot | DSP | robot |  |  | BM_SI_167721726732027250 | 130093 | 91295 | 130093-91295 | 57414_6tcn | (x=130093,y=91295,pointCode=57414_6tcn) | dsp | BM_SI_167721726732027250 | H150A-052~BM_SI_167721726732027250
H150A-052~BM_SI_167721726732027250~380659 | 380659 | H150A-052~BM_SI_167721726732027250 | 0 | 3 | H150A-052~BM_SI_167721726732027250 | 2023-02-24 | H150A-052 | 52 | 10.232.197.52 | 52 | 380669 | 2023-02-24 13:50 | 2023-02-24 13:50 | 1.894 | 2023-02-24 13:49:31 | 2023-02-24 13:49:33 | DSP0x0508 | DSP0x0508 | IPU上视数据超时 | 顶升后确认等待上视数据超时。 | 1、清错。 | 顶升后确认等待上视数据超时。 | 3 | robot | DSP | robot |  |  | BM_SI_167721726732027250 | 130093 | 91295 | 130093-91295 | 57414_6tcn | (x=130093,y=91295,pointCode=57414_6tcn) | dsp | BM_SI_167721726732027250 | H150A-052~BM_SI_167721726732027250
H150A-052~BM_SI_167721726732027250~380659 | 380659 | H150A-052~BM_SI_167721726732027250 | 0 | 4 | H150A-052~BM_SI_167721726732027250 | 2023-02-24 | H150A-052 | 52 | 10.232.197.52 | 52 | 380674 | 2023-02-24 13:50 | 2023-02-24 13:50 | 29.604 | 2023-02-24 13:49:41 | 2023-02-24 13:50:11 | DSP0x0508 | DSP0x0508 | IPU上视数据超时 | 顶升后确认等待上视数据超时。 | 1、清错。 | 顶升后确认等待上视数据超时。 | 3 | robot | DSP | robot |  |  | BM_SI_167721726732027250 | 130093 | 91295 | 130093-91295 | 57414_6tcn | (x=130093,y=91295,pointCode=57414_6tcn) | dsp | BM_SI_167721726732027250 | H150A-052~BM_SI_167721726732027250
H150A-052~IDLE_PARKING_16772323061169881~383911 | 383911 | H150A-052~IDLE_PARKING_16772323061169881 | 383911 | 1 | H150A-052~IDLE_PARKING_16772323061169881 | 2023-02-24 | H150A-052 | 52 | 10.232.197.52 | 52 | 383911 | 2023-02-24 17:54 | 2023-02-24 17:55 | 87.064 | 2023-02-24 17:53:50 | 2023-02-24 17:55:17 | QSH012006 | QSH012006 | 当前位置超出系统分配锁闭资源 | 当前机器人位置不在已持有的锁闭资源内，超出了系统批复给的锁闭资源 | 1.检查机器人是否偏离路径规划移动 2.检查RTS已批复锁闭是否被收回 3.研发排查锁闭资源 | 当前机器人位置不在已持有的锁闭资源内，超出了系统批复给的锁闭资源 | 3 | robot | QSH | robot |  |  | IDLE_PARKING_16772323061169881 | 69765 | 113904 | 69765-113904 | 57414_eY5N | (x=69765,y=113904,pointCode=57414_eY5N) | rcsLock | IDLE_PARKING_16772323061169881 | H150A-052~IDLE_PARKING_16772323061169881
H150A-052~57414_wzWJ~385063 | 385063 | H150A-052~57414_wzWJ | 385063 | 1 | H150A-052~57414_wzWJ | 2023-02-24 | H150A-052 | 52 | 10.232.197.52 | 52 | 385063 | 2023-02-24 20:02 | 2023-02-24 20:05 | 183.561 | 2023-02-24 20:01:52 | 2023-02-24 20:04:56 | DSP0x2401 | DSP0x2401 | 融合模块通讯超时 | 融合模块定位数据接收超时 | 1.检查下位机参数160号参数设置是否正确 2.检查fusion_server 以及camera_server_ipu docker 是否运行 3.检查/mnt/home/quicktron/config/fusion_server_config/ 下start.sh 串口号以及波特率设置是否正确 | 融合模块定位数据接收超时 | 3 | robot | DSP | robot |  |  |  | 188048 | 105420 | 188048-105420 | 57414_wzWJ | (x=188048,y=105420,pointCode=57414_wzWJ) | dsp | 57414_wzWJ | H150A-052~57414_wzWJ
H150A-052~EXIT_CHARGE_16772402961178952~385081 | 385081 | H150A-052~EXIT_CHARGE_16772402961178952 | 385081 | 1 | H150A-052~EXIT_CHARGE_16772402961178952 | 2023-02-24 | H150A-052 | 52 | 10.232.197.52 | 52 | 385081 | 2023-02-24 20:05 | 2023-02-24 20:22 | 1047.977 | 2023-02-24 20:04:59 | 2023-02-24 20:22:27 | DSP0x2B04 | DSP0x2B04 | 避障数据超时 | 避障数据超时 | 传感器避障数据超时，请检查传感器状态是否正常，若均正常，请联系技术支持 | 避障数据超时 | 3 | robot | DSP | robot |  |  | EXIT_CHARGE_16772402961178952 | 188048 | 105420 | 188048-105420 | 57414_wzWJ | (x=188048,y=105420,pointCode=57414_wzWJ) | dsp | EXIT_CHARGE_16772402961178952 | H150A-052~EXIT_CHARGE_16772402961178952
H150A-052~EXIT_CHARGE_16772402961178952~385081 | 385081 | H150A-052~EXIT_CHARGE_16772402961178952 | 0 | 2 | H150A-052~EXIT_CHARGE_16772402961178952 | 2023-02-24 | H150A-052 | 52 | 10.232.197.52 | 52 | 385127 | 2023-02-24 20:23 | 2023-02-24 20:28 | 333.804 | 2023-02-24 20:22:49 | 2023-02-24 20:28:23 | DSP0x2B04 | DSP0x2B04 | 避障数据超时 | 避障数据超时 | 传感器避障数据超时，请检查传感器状态是否正常，若均正常，请联系技术支持 | 避障数据超时 | 3 | robot | DSP | robot |  |  | EXIT_CHARGE_16772402961178952 | 188048 | 105420 | 188048-105420 | 57414_wzWJ | (x=188048,y=105420,pointCode=57414_wzWJ) | dsp | EXIT_CHARGE_16772402961178952 | H150A-052~EXIT_CHARGE_16772402961178952
H150A-052~EXIT_CHARGE_16772402961178952~385081 | 385081 | H150A-052~EXIT_CHARGE_16772402961178952 | 0 | 3 | H150A-052~EXIT_CHARGE_16772402961178952 | 2023-02-24 | H150A-052 | 52 | 10.232.197.52 | 52 | 385132 | 2023-02-24 20:25 | 2023-02-24 20:28 | 181.13 | 2023-02-24 20:25:21 | 2023-02-24 20:28:23 | DSP0x2401 | DSP0x2401 | 融合模块通讯超时 | 融合模块定位数据接收超时 | 1.检查下位机参数160号参数设置是否正确 2.检查fusion_server 以及camera_server_ipu docker 是否运行 3.检查/mnt/home/quicktron/config/fusion_server_config/ 下start.sh 串口号以及波特率设置是否正确 | 融合模块定位数据接收超时 | 3 | robot | DSP | robot |  |  | EXIT_CHARGE_16772402961178952 | 188048 | 105420 | 188048-105420 | 57414_wzWJ | (x=188048,y=105420,pointCode=57414_wzWJ) | dsp | EXIT_CHARGE_16772402961178952 | H150A-052~EXIT_CHARGE_16772402961178952
H150A-052~CHARGE_16773002605481582~387846 | 387846 | H150A-052~CHARGE_16773002605481582 | 387846 | 1 | H150A-052~CHARGE_16773002605481582 | 2023-02-25 | H150A-052 | 52 | 10.232.197.52 | 52 | 387846 | 2023-02-25 12:45 | 2023-02-25 12:48 | 224.359 | 2023-02-25 12:44:39 | 2023-02-25 12:48:23 | DSP0x4903 | DSP0x4903 | 安全急停拍下 | 急停按下 或者急停按钮被碰到 或者急停按钮被短接 | 清除现场后，重启机器。 急停设备有问题的话更换急停按钮 | 急停按下 或者急停按钮被碰到 或者急停按钮被短接 | 3 | robot | DSP | robot |  |  | CHARGE_16773002605481582 | 103902 | 97067 | 103902-97067 | 57414_T5ys | (x=103902,y=97067,pointCode=57414_T5ys) | dsp | CHARGE_16773002605481582 | H150A-052~CHARGE_16773002605481582
H150A-052~CHARGE_16773002605481582~387846 | 387846 | H150A-052~CHARGE_16773002605481582 | 0 | 2 | H150A-052~CHARGE_16773002605481582 | 2023-02-25 | H150A-052 | 52 | 10.232.197.52 | 52 | 387847 | 2023-02-25 12:45 | 2023-02-25 12:48 | 224.075 | 2023-02-25 12:44:39 | 2023-02-25 12:48:23 | DSP000000 | DSP0x2101 | 左侧驱动器报错 | 左侧驱动器报错 | 左侧驱动器报错 | 当前错误码【DSP0x2101】未维护 | 3 | robot | DSP | robot | DSP0x2101 |  | CHARGE_16773002605481582 | 103902 | 97067 | 103902-97067 | 57414_T5ys | (x=103902,y=97067,pointCode=57414_T5ys) | dsp | CHARGE_16773002605481582 | H150A-052~CHARGE_16773002605481582
H150A-052~CHARGE_16773002605481582~387846 | 387846 | H150A-052~CHARGE_16773002605481582 | 0 | 3 | H150A-052~CHARGE_16773002605481582 | 2023-02-25 | H150A-052 | 52 | 10.232.197.52 | 52 | 387848 | 2023-02-25 12:45 | 2023-02-25 12:48 | 223.698 | 2023-02-25 12:44:39 | 2023-02-25 12:48:23 | DSP000000 | DSP0x2102 | 右侧驱动器报错 | 右侧驱动器报错 | 右侧驱动器报错 | 当前错误码【DSP0x2102】未维护 | 3 | robot | DSP | robot | DSP0x2102 |  | CHARGE_16773002605481582 | 103902 | 97067 | 103902-97067 | 57414_T5ys | (x=103902,y=97067,pointCode=57414_T5ys) | dsp | CHARGE_16773002605481582 | H150A-052~CHARGE_16773002605481582
H150A-052~CHARGE_16773002605481582~387846 | 387846 | H150A-052~CHARGE_16773002605481582 | 0 | 4 | H150A-052~CHARGE_16773002605481582 | 2023-02-25 | H150A-052 | 52 | 10.232.197.52 | 52 | 387849 | 2023-02-25 12:45 | 2023-02-25 12:48 | 223.728 | 2023-02-25 12:44:39 | 2023-02-25 12:48:23 | DSP0x2191 | DSP0x2191 | 左侧驱动器故障 | 下位机获取和利时驱动器故障 | 排查驱动器故障具体错误 | 下位机获取和利时驱动器故障 | 3 | robot | DSP | robot |  |  | CHARGE_16773002605481582 | 103902 | 97067 | 103902-97067 | 57414_T5ys | (x=103902,y=97067,pointCode=57414_T5ys) | dsp | CHARGE_16773002605481582 | H150A-052~CHARGE_16773002605481582
H150A-052~CHARGE_16773002605481582~387846 | 387846 | H150A-052~CHARGE_16773002605481582 | 0 | 5 | H150A-052~CHARGE_16773002605481582 | 2023-02-25 | H150A-052 | 52 | 10.232.197.52 | 52 | 387850 | 2023-02-25 12:45 | 2023-02-25 12:48 | 222.705 | 2023-02-25 12:44:40 | 2023-02-25 12:48:23 | DSP0x2192 | DSP0x2192 | 右侧驱动器故障 | 下位机获取和利时驱动器故障 | 排查驱动器故障具体错误 | 下位机获取和利时驱动器故障 | 3 | robot | DSP | robot |  |  | CHARGE_16773002605481582 | 103902 | 97067 | 103902-97067 | 57414_T5ys | (x=103902,y=97067,pointCode=57414_T5ys) | dsp | CHARGE_16773002605481582 | H150A-052~CHARGE_16773002605481582
H150A-052~CHARGE_16773002605481582~387846 | 387846 | H150A-052~CHARGE_16773002605481582 | 0 | 6 | H150A-052~CHARGE_16773002605481582 | 2023-02-25 | H150A-052 | 52 | 10.232.197.52 | 52 | 387851 | 2023-02-25 12:45 | 2023-02-25 12:48 | 221.765 | 2023-02-25 12:44:41 | 2023-02-25 12:48:23 | DSP000000 | DSP0x2104 | 随动驱动器报错 | 随动驱动器报错 | 随动驱动器报错 | 当前错误码【DSP0x2104】未维护 | 3 | robot | DSP | robot | DSP0x2104 |  | CHARGE_16773002605481582 | 103902 | 97067 | 103902-97067 | 57414_T5ys | (x=103902,y=97067,pointCode=57414_T5ys) | dsp | CHARGE_16773002605481582 | H150A-052~CHARGE_16773002605481582
H150A-052~CHARGE_16773002605481582~387846 | 387846 | H150A-052~CHARGE_16773002605481582 | 0 | 7 | H150A-052~CHARGE_16773002605481582 | 2023-02-25 | H150A-052 | 52 | 10.232.197.52 | 52 | 387852 | 2023-02-25 12:45 | 2023-02-25 12:48 | 221.875 | 2023-02-25 12:44:41 | 2023-02-25 12:48:23 | DSP0x4306 | DSP0x4306 | 定位数据模块初始化失败 | 定位数据模块一直未收到正确的外部定位数据（3帧确认） | 检查Fusion_server模块是否正常； 如果正常检查各定位模块（IPU，SLAM）模块是否正常 | 定位数据模块一直未收到正确的外部定位数据（3帧确认） | 3 | robot | DSP | robot |  |  | CHARGE_16773002605481582 | 103902 | 97067 | 103902-97067 | 57414_T5ys | (x=103902,y=97067,pointCode=57414_T5ys) | dsp | CHARGE_16773002605481582 | H150A-052~CHARGE_16773002605481582
H150A-052~CHARGE_16773002605481582~387846 | 387846 | H150A-052~CHARGE_16773002605481582 | 0 | 8 | H150A-052~CHARGE_16773002605481582 | 2023-02-25 | H150A-052 | 52 | 10.232.197.52 | 52 | 387853 | 2023-02-25 12:45 | 2023-02-25 12:48 | 221.386 | 2023-02-25 12:44:42 | 2023-02-25 12:48:23 | DSP0x2194 | DSP0x2194 | 随动电机/料箱插臂升降驱动器故障 | 下位机获取和利时驱动器故障 | 排查驱动器故障具体错误 | 下位机获取和利时驱动器故障 | 3 | robot | DSP | robot |  |  | CHARGE_16773002605481582 | 103902 | 97067 | 103902-97067 | 57414_T5ys | (x=103902,y=97067,pointCode=57414_T5ys) | dsp | CHARGE_16773002605481582 | H150A-052~CHARGE_16773002605481582
H150A-052~CHARGE_16773002605481582~387846 | 387846 | H150A-052~CHARGE_16773002605481582 | 0 | 9 | H150A-052~CHARGE_16773002605481582 | 2023-02-25 | H150A-052 | 52 | 10.232.197.52 | 52 | 387868 | 2023-02-25 12:48 | 2023-02-25 12:48 | 23.358 | 2023-02-25 12:48:00 | 2023-02-25 12:48:23 | DSP0x2195 | DSP0x2195 | 顶升电机/料箱插臂伸缩驱动器故障 | 下位机获取和利时驱动器故障 | 排查驱动器故障具体错误 | 下位机获取和利时驱动器故障 | 3 | robot | DSP | robot |  |  | CHARGE_16773002605481582 | 103902 | 97067 | 103902-97067 | 57414_T5ys | (x=103902,y=97067,pointCode=57414_T5ys) | dsp | CHARGE_16773002605481582 | H150A-052~CHARGE_16773002605481582
H150A-052~CHARGE_16773002605481582~387846 | 387846 | H150A-052~CHARGE_16773002605481582 | 0 | 10 | H150A-052~CHARGE_16773002605481582 | 2023-02-25 | H150A-052 | 52 | 10.232.197.52 | 52 | 387869 | 2023-02-25 12:48 | 2023-02-25 12:48 | 20.528 | 2023-02-25 12:48:02 | 2023-02-25 12:48:23 | DSP000000 | DSP0x2105 | 顶升驱动器报错 | 顶升驱动器报错 | 清错 | 当前错误码【DSP0x2105】未维护 | 3 | robot | DSP | robot | DSP0x2105 |  | CHARGE_16773002605481582 | 103902 | 97067 | 103902-97067 | 57414_T5ys | (x=103902,y=97067,pointCode=57414_T5ys) | dsp | CHARGE_16773002605481582 | H150A-052~CHARGE_16773002605481582
H150A-052~DSP000000~387874 | 387874 | H150A-052~DSP000000 | 387874 | 1 | H150A-052~DSP000000 | 2023-02-25 | H150A-052 | 52 | 10.232.197.52 | 52 | 387874 | 2023-02-25 12:48 | 2023-02-25 12:48 | 0 | 2023-02-25 12:48:23 | 2023-02-25 12:48:23 | DSP000000 | DSP000000 | 错误码未维护 | 当前错误码【{0}】未维护 | 请维护错误码 | 当前错误码【{0}】未维护 | 3 | robot | DSP | robot | [8 empty] | dsp | DSP000000 | H150A-052~DSP000000
H150A-052~DSP000000~387874 | 387874 | H150A-052~DSP000000 | 0 | 2 | H150A-052~DSP000000 | 2023-02-25 | H150A-052 | 52 | 10.232.197.52 | 52 | 387875 | 2023-02-25 12:48 | 2023-02-25 12:48 | 0 | 2023-02-25 12:48:23 | 2023-02-25 12:48:23 | DSP000000 | DSP000000 | 错误码未维护 | 当前错误码【{0}】未维护 | 请维护错误码 | 当前错误码【{0}】未维护 | 3 | robot | DSP | robot | [8 empty] | dsp | DSP000000 | H150A-052~DSP000000
H150A-052~DSP000000~387874 | 387874 | H150A-052~DSP000000 | 0 | 3 | H150A-052~DSP000000 | 2023-02-25 | H150A-052 | 52 | 10.232.197.52 | 52 | 387876 | 2023-02-25 12:48 | 2023-02-25 12:48 | 0 | 2023-02-25 12:48:23 | 2023-02-25 12:48:23 | DSP000000 | DSP000000 | 错误码未维护 | 当前错误码【{0}】未维护 | 请维护错误码 | 当前错误码【{0}】未维护 | 3 | robot | DSP | robot | [8 empty] | dsp | DSP000000 | H150A-052~DSP000000
H150A-052~CHARGE_16773002605481582~387877 | 387877 | H150A-052~CHARGE_16773002605481582 | 387877 | 1 | H150A-052~CHARGE_16773002605481582 | 2023-02-25 | H150A-052 | 52 | 10.232.197.52 | 52 | 387877 | 2023-02-25 12:49 | 2023-02-25 12:49 | 18.472 | 2023-02-25 12:48:31 | 2023-02-25 12:48:49 | DSP000000 | DSP0x2101 | 左侧驱动器报错 | 左侧驱动器报错 | 左侧驱动器报错 | 当前错误码【DSP0x2101】未维护 | 3 | robot | DSP | robot | DSP0x2101 |  | CHARGE_16773002605481582 | 103902 | 97067 | 103902-97067 | 57414_T5ys | (x=103902,y=97067,pointCode=57414_T5ys) | dsp | CHARGE_16773002605481582 | H150A-052~CHARGE_16773002605481582
H150A-052~CHARGE_16773002605481582~387877 | 387877 | H150A-052~CHARGE_16773002605481582 | 0 | 2 | H150A-052~CHARGE_16773002605481582 | 2023-02-25 | H150A-052 | 52 | 10.232.197.52 | 52 | 387878 | 2023-02-25 12:49 | 2023-02-25 12:49 | 18.442 | 2023-02-25 12:48:31 | 2023-02-25 12:48:49 | DSP0x4306 | DSP0x4306 | 定位数据模块初始化失败 | 定位数据模块一直未收到正确的外部定位数据（3帧确认） | 检查Fusion_server模块是否正常； 如果正常检查各定位模块（IPU，SLAM）模块是否正常 | 定位数据模块一直未收到正确的外部定位数据（3帧确认） | 3 | robot | DSP | robot |  |  | CHARGE_16773002605481582 | 103902 | 97067 | 103902-97067 | 57414_T5ys | (x=103902,y=97067,pointCode=57414_T5ys) | dsp | CHARGE_16773002605481582 | H150A-052~CHARGE_16773002605481582
H150A-052~CHARGE_16773002605481582~387877 | 387877 | H150A-052~CHARGE_16773002605481582 | 0 | 3 | H150A-052~CHARGE_16773002605481582 | 2023-02-25 | H150A-052 | 52 | 10.232.197.52 | 52 | 387879 | 2023-02-25 12:49 | 2023-02-25 12:49 | 18.014 | 2023-02-25 12:48:31 | 2023-02-25 12:48:49 | DSP0x2191 | DSP0x2191 | 左侧驱动器故障 | 下位机获取和利时驱动器故障 | 排查驱动器故障具体错误 | 下位机获取和利时驱动器故障 | 3 | robot | DSP | robot |  |  | CHARGE_16773002605481582 | 103902 | 97067 | 103902-97067 | 57414_T5ys | (x=103902,y=97067,pointCode=57414_T5ys) | dsp | CHARGE_16773002605481582 | H150A-052~CHARGE_16773002605481582
H150A-052~BM_SI_167731883081202992~391357 | 391357 | H150A-052~BM_SI_167731883081202992 | 391357 | 1 | H150A-052~BM_SI_167731883081202992 | 2023-02-25 | H150A-052 | 52 | 10.232.197.52 | 52 | 391357 | 2023-02-25 18:01 | 2023-02-25 18:01 | 0.704 | 2023-02-25 18:01:12 | 2023-02-25 18:01:12 | DSP0x4301 | DSP0x4301 | 定位位置置信度过低 | 一段距离内未收到有效定位数据 | 1. 查看日志小车是否收到有效定位数据 2. 检查小车行驶过程中是否接到码 3. 检查小车定位数据与小车估算位置是否偏差超过限制 | 一段距离内未收到有效定位数据 | 3 | robot | DSP | robot |  |  | BM_SI_167731883081202992 | 79142 | 84622 | 79142-84622 | 57414_k4JT | (x=79142,y=84622,pointCode=57414_k4JT) | dsp | BM_SI_167731883081202992 | H150A-052~BM_SI_167731883081202992
H150A-052~BM_SI_167731883081202992~391357 | 391357 | H150A-052~BM_SI_167731883081202992 | 0 | 2 | H150A-052~BM_SI_167731883081202992 | 2023-02-25 | H150A-052 | 52 | 10.232.197.52 | 52 | 391358 | 2023-02-25 18:01 | 2023-02-25 18:01 | 0.685 | 2023-02-25 18:01:12 | 2023-02-25 18:01:12 | DSP0x4306 | DSP0x4306 | 定位数据模块初始化失败 | 定位数据模块一直未收到正确的外部定位数据（3帧确认） | 检查Fusion_server模块是否正常； 如果正常检查各定位模块（IPU，SLAM）模块是否正常 | 定位数据模块一直未收到正确的外部定位数据（3帧确认） | 3 | robot | DSP | robot |  |  | BM_SI_167731883081202992 | 79142 | 84622 | 79142-84622 | 57414_k4JT | (x=79142,y=84622,pointCode=57414_k4JT) | dsp | BM_SI_167731883081202992 | H150A-052~BM_SI_167731883081202992
H150A-052~BM_SI_167731883081202992~391357 | 391357 | H150A-052~BM_SI_167731883081202992 | 0 | 3 | H150A-052~BM_SI_167731883081202992 | 2023-02-25 | H150A-052 | 52 | 10.232.197.52 | 52 | 391359 | 2023-02-25 18:01 | 2023-02-25 18:04 | 177.804 | 2023-02-25 18:01:13 | 2023-02-25 18:04:10 | DSP0x4306 | DSP0x4306 | 定位数据模块初始化失败 | 定位数据模块一直未收到正确的外部定位数据（3帧确认） | 检查Fusion_server模块是否正常； 如果正常检查各定位模块（IPU，SLAM）模块是否正常 | 定位数据模块一直未收到正确的外部定位数据（3帧确认） | 3 | robot | DSP | robot |  |  | BM_SI_167731883081202992 | 79110 | 84622 | 79110-84622 | 57414_k4JT | (x=79110,y=84622,pointCode=57414_k4JT) | dsp | BM_SI_167731883081202992 | H150A-052~BM_SI_167731883081202992
H150A-052~BM_SI_167731883081202992~391357 | 391357 | H150A-052~BM_SI_167731883081202992 | 0 | 4 | H150A-052~BM_SI_167731883081202992 | 2023-02-25 | H150A-052 | 52 | 10.232.197.52 | 52 | 391360 | 2023-02-25 18:01 | 2023-02-25 18:04 | 176.802 | 2023-02-25 18:01:13 | 2023-02-25 18:04:10 | DSP0x4301 | DSP0x4301 | 定位位置置信度过低 | 一段距离内未收到有效定位数据 | 1. 查看日志小车是否收到有效定位数据 2. 检查小车行驶过程中是否接到码 3. 检查小车定位数据与小车估算位置是否偏差超过限制 | 一段距离内未收到有效定位数据 | 3 | robot | DSP | robot |  |  | BM_SI_167731883081202992 | 79109 | 84622 | 79109-84622 | 57414_k4JT | (x=79109,y=84622,pointCode=57414_k4JT) | dsp | BM_SI_167731883081202992 | H150A-052~BM_SI_167731883081202992
H150A-053~BM_SI_167695870393618963~358933 | 358933 | H150A-053~BM_SI_167695870393618963 | 358933 | 1 | H150A-053~BM_SI_167695870393618963 | 2023-02-21 | H150A-053 | 53 | 10.232.197.53 | 53 | 358933 | 2023-02-21 13:58 | 2023-02-21 13:58 | 25.93 | 2023-02-21 13:57:51 | 2023-02-21 13:58:17 | DSP0x2B04 | DSP0x2B04 | 避障数据超时 | 避障数据超时 | 传感器避障数据超时，请检查传感器状态是否正常，若均正常，请联系技术支持 | 避障数据超时 | 3 | robot | DSP | robot |  |  | BM_SI_167695870393618963 | 88100 | 87317 | 88100-87317 | 57414_A4P8 | (x=88100,y=87317,pointCode=57414_A4P8) | dsp | BM_SI_167695870393618963 | H150A-053~BM_SI_167695870393618963
H150A-053~BM_SI_167704050863422108~366099 | 366099 | H150A-053~BM_SI_167704050863422108 | 366099 | 1 | H150A-053~BM_SI_167704050863422108 | 2023-02-22 | H150A-053 | 53 | 10.232.197.53 | 53 | 366099 | 2023-02-22 12:36 | 2023-02-22 12:36 | 0.647 | 2023-02-22 12:35:50 | 2023-02-22 12:35:51 | DSP0x4301 | DSP0x4301 | 定位位置置信度过低 | 一段距离内未收到有效定位数据 | 1. 查看日志小车是否收到有效定位数据 2. 检查小车行驶过程中是否接到码 3. 检查小车定位数据与小车估算位置是否偏差超过限制 | 一段距离内未收到有效定位数据 | 3 | robot | DSP | robot |  |  | BM_SI_167704050863422108 | 84554 | 100968 | 84554-100968 | 57414_r54z | (x=84554,y=100968,pointCode=57414_r54z) | dsp | BM_SI_167704050863422108 | H150A-053~BM_SI_167704050863422108
H150A-053~BM_SI_167704050863422108~366099 | 366099 | H150A-053~BM_SI_167704050863422108 | 0 | 2 | H150A-053~BM_SI_167704050863422108 | 2023-02-22 | H150A-053 | 53 | 10.232.197.53 | 53 | 366102 | 2023-02-22 12:36 | 2023-02-22 12:38 | 119.498 | 2023-02-22 12:35:51 | 2023-02-22 12:37:51 | DSP0x4301 | DSP0x4301 | 定位位置置信度过低 | 一段距离内未收到有效定位数据 | 1. 查看日志小车是否收到有效定位数据 2. 检查小车行驶过程中是否接到码 3. 检查小车定位数据与小车估算位置是否偏差超过限制 | 一段距离内未收到有效定位数据 | 3 | robot | DSP | robot |  |  | BM_SI_167704050863422108 | 84675 | 100966 | 84675-100966 | 57414_r54z | (x=84675,y=100966,pointCode=57414_r54z) | dsp | BM_SI_167704050863422108 | H150A-053~BM_SI_167704050863422108
H150A-053~IDLE_PARKING_16770407232908376~366142 | 366142 | H150A-053~IDLE_PARKING_16770407232908376 | 366142 | 1 | H150A-053~IDLE_PARKING_16770407232908376 | 2023-02-22 | H150A-053 | 53 | 10.232.197.53 | 53 | 366142 | 2023-02-22 12:39 | 2023-02-22 12:39 | 2.228 | 2023-02-22 12:38:54 | 2023-02-22 12:38:56 | DSP0x4303 | DSP0x4303 | 定位信息不可靠 | 定位数据不可靠，置信度过低或时间戳偏差过大 | 联系技术支持 | 定位数据不可靠，置信度过低或时间戳偏差过大 | 3 | robot | DSP | robot |  |  | IDLE_PARKING_16770407232908376 | 85543 | 100950 | 85543-100950 | 57414_A7KF | (x=85543,y=100950,pointCode=57414_A7KF) | dsp | IDLE_PARKING_16770407232908376 | H150A-053~IDLE_PARKING_16770407232908376
H150A-053~IDLE_PARKING_16770407232908376~366142 | 366142 | H150A-053~IDLE_PARKING_16770407232908376 | 0 | 2 | H150A-053~IDLE_PARKING_16770407232908376 | 2023-02-22 | H150A-053 | 53 | 10.232.197.53 | 53 | 366143 | 2023-02-22 12:39 | 2023-02-22 12:45 | 349.474 | 2023-02-22 12:38:57 | 2023-02-22 12:44:46 | DSP0x4303 | DSP0x4303 | 定位信息不可靠 | 定位数据不可靠，置信度过低或时间戳偏差过大 | 联系技术支持 | 定位数据不可靠，置信度过低或时间戳偏差过大 | 3 | robot | DSP | robot |  |  | IDLE_PARKING_16770407232908376 | 86048 | 100951 | 86048-100951 | 57414_A7KF | (x=86048,y=100951,pointCode=57414_A7KF) | dsp | IDLE_PARKING_16770407232908376 | H150A-053~IDLE_PARKING_16770407232908376
H150A-053~BM_SI_167704840995822964~368169 | 368169 | H150A-053~BM_SI_167704840995822964 | 368169 | 1 | H150A-053~BM_SI_167704840995822964 | 2023-02-22 | H150A-053 | 53 | 10.232.197.53 | 53 | 368169 | 2023-02-22 14:50 | 2023-02-22 14:51 | 35.981 | 2023-02-22 14:50:01 | 2023-02-22 14:50:37 | DSP0x4110 | DSP0x4110 | 行驶方向轴控制偏差过大 | 行驶方向控制偏差超过规定阈值。 | 1、检查30号参数 2、检查机械是否有异物，检查驱动器是否正常工作 | 行驶方向控制偏差超过规定阈值。 | 3 | robot | DSP | robot |  |  | BM_SI_167704840995822964 | 70569 | 128045 | 70569-128045 | 57414_rz6Y | (x=70569,y=128045,pointCode=57414_rz6Y) | dsp | BM_SI_167704840995822964 | H150A-053~BM_SI_167704840995822964
H150A-053~BM_SI_167714235478426006~376597 | 376597 | H150A-053~BM_SI_167714235478426006 | 376597 | 1 | H150A-053~BM_SI_167714235478426006 | 2023-02-23 | H150A-053 | 53 | 10.232.197.53 | 53 | 376597 | 2023-02-23 16:54 | 2023-02-23 16:54 | 12.39 | 2023-02-23 16:54:01 | 2023-02-23 16:54:14 | QSH012006 | QSH012006 | 当前位置超出系统分配锁闭资源 | 当前机器人位置不在已持有的锁闭资源内，超出了系统批复给的锁闭资源 | 1.检查机器人是否偏离路径规划移动 2.检查RTS已批复锁闭是否被收回 3.研发排查锁闭资源 | 当前机器人位置不在已持有的锁闭资源内，超出了系统批复给的锁闭资源 | 3 | robot | QSH | robot |  |  | BM_SI_167714235478426006 | 90060 | 102441 | 90060-102441 | 57414_HizN | (x=90060,y=102441,pointCode=57414_HizN) | rcsLock | BM_SI_167714235478426006 | H150A-053~BM_SI_167714235478426006
H150A-053~57414_Tr8N~376829 | 376829 | H150A-053~57414_Tr8N | 376829 | 1 | H150A-053~57414_Tr8N | 2023-02-23 | H150A-053 | 53 | 10.232.197.53 | 53 | 376829 | 2023-02-23 19:03 | 2023-02-23 19:06 | 182.809 | 2023-02-23 19:03:19 | 2023-02-23 19:06:21 | DSP0x2401 | DSP0x2401 | 融合模块通讯超时 | 融合模块定位数据接收超时 | 1.检查下位机参数160号参数设置是否正确 2.检查fusion_server 以及camera_server_ipu docker 是否运行 3.检查/mnt/home/quicktron/config/fusion_server_config/ 下start.sh 串口号以及波特率设置是否正确 | 融合模块定位数据接收超时 | 3 | robot | DSP | robot |  |  |  | 210134 | 89719 | 210134-89719 | 57414_Tr8N | (x=210134,y=89719,pointCode=57414_Tr8N) | dsp | 57414_Tr8N | H150A-053~57414_Tr8N
H150A-053~BM_SI_167721133854926692~379160 | 379160 | H150A-053~BM_SI_167721133854926692 | 379160 | 1 | H150A-053~BM_SI_167721133854926692 | 2023-02-24 | H150A-053 | 53 | 10.232.197.53 | 53 | 379160 | 2023-02-24 12:03 | 2023-02-24 12:03 | 1.901 | 2023-02-24 12:02:58 | 2023-02-24 12:02:59 | DSP0x0508 | DSP0x0508 | IPU上视数据超时 | 顶升后确认等待上视数据超时。 | 1、清错。 | 顶升后确认等待上视数据超时。 | 3 | robot | DSP | robot |  |  | BM_SI_167721133854926692 | 354962 | 61347 | 354962-61347 | 57414_ZbnG | (x=354962,y=61347,pointCode=57414_ZbnG) | dsp | BM_SI_167721133854926692 | H150A-053~BM_SI_167721133854926692
H150A-053~BM_SI_167721133854926692~379160 | 379160 | H150A-053~BM_SI_167721133854926692 | 0 | 2 | H150A-053~BM_SI_167721133854926692 | 2023-02-24 | H150A-053 | 53 | 10.232.197.53 | 53 | 379162 | 2023-02-24 12:03 | 2023-02-24 12:03 | 2.101 | 2023-02-24 12:03:07 | 2023-02-24 12:03:09 | DSP0x0508 | DSP0x0508 | IPU上视数据超时 | 顶升后确认等待上视数据超时。 | 1、清错。 | 顶升后确认等待上视数据超时。 | 3 | robot | DSP | robot |  |  | BM_SI_167721133854926692 | 354962 | 61347 | 354962-61347 | 57414_ZbnG | (x=354962,y=61347,pointCode=57414_ZbnG) | dsp | BM_SI_167721133854926692 | H150A-053~BM_SI_167721133854926692
H150A-053~BM_SI_167721133854926692~379160 | 379160 | H150A-053~BM_SI_167721133854926692 | 0 | 3 | H150A-053~BM_SI_167721133854926692 | 2023-02-24 | H150A-053 | 53 | 10.232.197.53 | 53 | 379165 | 2023-02-24 12:03 | 2023-02-24 12:03 | 2.095 | 2023-02-24 12:03:17 | 2023-02-24 12:03:19 | DSP0x0508 | DSP0x0508 | IPU上视数据超时 | 顶升后确认等待上视数据超时。 | 1、清错。 | 顶升后确认等待上视数据超时。 | 3 | robot | DSP | robot |  |  | BM_SI_167721133854926692 | 354962 | 61347 | 354962-61347 | 57414_ZbnG | (x=354962,y=61347,pointCode=57414_ZbnG) | dsp | BM_SI_167721133854926692 | H150A-053~BM_SI_167721133854926692
H150A-053~BM_SI_167721133854926692~379160 | 379160 | H150A-053~BM_SI_167721133854926692 | 0 | 4 | H150A-053~BM_SI_167721133854926692 | 2023-02-24 | H150A-053 | 53 | 10.232.197.53 | 53 | 379167 | 2023-02-24 12:03 | 2023-02-24 12:14 | 602.619 | 2023-02-24 12:03:27 | 2023-02-24 12:13:30 | DSP0x0508 | DSP0x0508 | IPU上视数据超时 | 顶升后确认等待上视数据超时。 | 1、清错。 | 顶升后确认等待上视数据超时。 | 3 | robot | DSP | robot |  |  | BM_SI_167721133854926692 | 354962 | 61347 | 354962-61347 | 57414_ZbnG | (x=354962,y=61347,pointCode=57414_ZbnG) | dsp | BM_SI_167721133854926692 | H150A-053~BM_SI_167721133854926692
H150A-053~CHARGE_16772367005711233~384847 | 384847 | H150A-053~CHARGE_16772367005711233 | 384847 | 1 | H150A-053~CHARGE_16772367005711233 | 2023-02-24 | H150A-053 | 53 | 10.232.197.53 | 53 | 384847 | 2023-02-24 19:13 | 2023-02-24 19:13 | 3.247 | 2023-02-24 19:13:23 | 2023-02-24 19:13:26 | DSP0x2501 | DSP0x2501 | 接收充电确认信号超时 | 执行充电移动后，一段时间未接收到电池已经充电的信号；2）打开电源48V操作，一段时间未接受到电池48V开启的信号，就会报错 | 清错并且重新执行充电移动指令 | 执行充电移动后，一段时间未接收到电池已经充电的信号；2）打开电源48V操作，一段时间未接受到电池48V开启的信号，就会报错 | 3 | robot | DSP | robot |  |  | CHARGE_16772367005711233 | 343010 | 61814 | 343010-61814 | 57414_JN34 | (x=343010,y=61814,pointCode=57414_JN34) | dsp | CHARGE_16772367005711233 | H150A-053~CHARGE_16772367005711233
H150A-053~CHARGE_16772400072010037~385059 | 385059 | H150A-053~CHARGE_16772400072010037 | 385059 | 1 | H150A-053~CHARGE_16772400072010037 | 2023-02-24 | H150A-053 | 53 | 10.232.197.53 | 53 | 385059 | 2023-02-24 20:02 | 2023-02-24 20:18 | 968.77 | 2023-02-24 20:01:30 | 2023-02-24 20:17:39 | DSP0x4301 | DSP0x4301 | 定位位置置信度过低 | 一段距离内未收到有效定位数据 | 1. 查看日志小车是否收到有效定位数据 2. 检查小车行驶过程中是否接到码 3. 检查小车定位数据与小车估算位置是否偏差超过限制 | 一段距离内未收到有效定位数据 | 3 | robot | DSP | robot |  |  | CHARGE_16772400072010037 | 73594 | 113901 | 73594-113901 | 57414_pfpJ | (x=73594,y=113901,pointCode=57414_pfpJ) | dsp | CHARGE_16772400072010037 | H150A-053~CHARGE_16772400072010037
H150A-053~CHARGE_16772400072010037~385059 | 385059 | H150A-053~CHARGE_16772400072010037 | 0 | 2 | H150A-053~CHARGE_16772400072010037 | 2023-02-24 | H150A-053 | 53 | 10.232.197.53 | 53 | 385060 | 2023-02-24 20:02 | 2023-02-24 20:18 | 968.525 | 2023-02-24 20:01:30 | 2023-02-24 20:17:39 | DSP0x2401 | DSP0x2401 | 融合模块通讯超时 | 融合模块定位数据接收超时 | 1.检查下位机参数160号参数设置是否正确 2.检查fusion_server 以及camera_server_ipu docker 是否运行 3.检查/mnt/home/quicktron/config/fusion_server_config/ 下start.sh 串口号以及波特率设置是否正确 | 融合模块定位数据接收超时 | 3 | robot | DSP | robot |  |  | CHARGE_16772400072010037 | 73828 | 113901 | 73828-113901 | 57414_pfpJ | (x=73828,y=113901,pointCode=57414_pfpJ) | dsp | CHARGE_16772400072010037 | H150A-053~CHARGE_16772400072010037
H150A-053~CHARGE_16772400072010037~385059 | 385059 | H150A-053~CHARGE_16772400072010037 | 0 | 3 | H150A-053~CHARGE_16772400072010037 | 2023-02-24 | H150A-053 | 53 | 10.232.197.53 | 53 | 385061 | 2023-02-24 20:02 | 2023-02-24 20:18 | 967.623 | 2023-02-24 20:01:31 | 2023-02-24 20:17:39 | DSP0x4306 | DSP0x4306 | 定位数据模块初始化失败 | 定位数据模块一直未收到正确的外部定位数据（3帧确认） | 检查Fusion_server模块是否正常； 如果正常检查各定位模块（IPU，SLAM）模块是否正常 | 定位数据模块一直未收到正确的外部定位数据（3帧确认） | 3 | robot | DSP | robot |  |  | CHARGE_16772400072010037 | 74090 | 113901 | 74090-113901 | 57414_pfpJ | (x=74090,y=113901,pointCode=57414_pfpJ) | dsp | CHARGE_16772400072010037 | H150A-053~CHARGE_16772400072010037
H150A-053~CHARGE_16773230167649311~392122 | 392122 | H150A-053~CHARGE_16773230167649311 | 392122 | 1 | H150A-053~CHARGE_16773230167649311 | 2023-02-25 | H150A-053 | 53 | 10.232.197.53 | 53 | 392122 | 2023-02-25 19:06 | 2023-02-25 19:07 | 23.46 | 2023-02-25 19:06:24 | 2023-02-25 19:06:48 | DSP0x2501 | DSP0x2501 | 接收充电确认信号超时 | 执行充电移动后，一段时间未接收到电池已经充电的信号；2）打开电源48V操作，一段时间未接受到电池48V开启的信号，就会报错 | 清错并且重新执行充电移动指令 | 执行充电移动后，一段时间未接收到电池已经充电的信号；2）打开电源48V操作，一段时间未接受到电池48V开启的信号，就会报错 | 3 | robot | DSP | robot |  |  | CHARGE_16773230167649311 | 190835 | 105420 | 190835-105420 | 57414_eMbQ | (x=190835,y=105420,pointCode=57414_eMbQ) | dsp | CHARGE_16773230167649311 | H150A-053~CHARGE_16773230167649311
H150A-054~BM_SI_167696148679819211~359507 | 359507 | H150A-054~BM_SI_167696148679819211 | 359507 | 1 | H150A-054~BM_SI_167696148679819211 | 2023-02-21 | H150A-054 | 54 | 10.232.197.54 | 54 | 359507 | 2023-02-21 14:52 | 2023-02-21 14:59 | 383.537 | 2023-02-21 14:52:23 | 2023-02-21 14:58:46 | DSP0x4304 | DSP0x4304 | 定位数据获取超时 | 重定位超时，在规定时间（默认5秒）内没有接收到有效的绝对定位数据。 | 检查是否有定位数据：通过二维码定位的小车检查是否在有效码点上，通过SLAM定位的小车检查是否有SLAM的定位数据。 | 重定位超时，在规定时间（默认5秒）内没有接收到有效的绝对定位数据。 | 3 | robot | DSP | robot |  |  | BM_SI_167696148679819211 | 365457 | 61303 | 365457-61303 | 57414_tAQJ | (x=365457,y=61303,pointCode=57414_tAQJ) | dsp | BM_SI_167696148679819211 | H150A-054~BM_SI_167696148679819211
H150A-054~BM_SI_167702972339121202~364115 | 364115 | H150A-054~BM_SI_167702972339121202 | 364115 | 1 | H150A-054~BM_SI_167702972339121202 | 2023-02-22 | H150A-054 | 54 | 10.232.197.54 | 54 | 364115 | 2023-02-22 09:37 | 2023-02-22 09:37 | 54.322 | 2023-02-22 09:36:32 | 2023-02-22 09:37:27 | DSP0x4902 | DSP0x4902 | 安全后触边触发 | 后方的触边被触发 或触边损坏 | 1、检测测量是否碰撞到东西，清理现场 2、检查车辆触边是否硬件损坏 | 后方的触边被触发 或触边损坏 | 3 | robot | DSP | robot |  |  | BM_SI_167702972339121202 | 94127 | 149062 | 94127-149062 |  | (x=94127,y=149062) | dsp | BM_SI_167702972339121202 | H150A-054~BM_SI_167702972339121202
H150A-054~BM_SI_167703481616621743~365369 | 365369 | H150A-054~BM_SI_167703481616621743 | 365369 | 1 | H150A-054~BM_SI_167703481616621743 | 2023-02-22 | H150A-054 | 54 | 10.232.197.54 | 54 | 365369 | 2023-02-22 11:04 | 2023-02-22 11:04 | 8.912 | 2023-02-22 11:03:41 | 2023-02-22 11:03:50 | DSP0x4903 | DSP0x4903 | 安全急停拍下 | 急停按下 或者急停按钮被碰到 或者急停按钮被短接 | 清除现场后，重启机器。 急停设备有问题的话更换急停按钮 | 急停按下 或者急停按钮被碰到 或者急停按钮被短接 | 3 | robot | DSP | robot |  |  | BM_SI_167703481616621743 | 215927 | 101720 | 215927-101720 | 57414_SxK4 | (x=215927,y=101720,pointCode=57414_SxK4) | dsp | BM_SI_167703481616621743 | H150A-054~BM_SI_167703481616621743
H150A-054~BM_SI_167703481616621743~365369 | 365369 | H150A-054~BM_SI_167703481616621743 | 0 | 2 | H150A-054~BM_SI_167703481616621743 | 2023-02-22 | H150A-054 | 54 | 10.232.197.54 | 54 | 365371 | 2023-02-22 11:04 | 2023-02-22 11:04 | 8.127 | 2023-02-22 11:03:42 | 2023-02-22 11:03:50 | DSP000000 | DSP0x2101 | 左侧驱动器报错 | 左侧驱动器报错 | 左侧驱动器报错 | 当前错误码【DSP0x2101】未维护 | 3 | robot | DSP | robot | DSP0x2101 |  | BM_SI_167703481616621743 | 215927 | 101720 | 215927-101720 | 57414_SxK4 | (x=215927,y=101720,pointCode=57414_SxK4) | dsp | BM_SI_167703481616621743 | H150A-054~BM_SI_167703481616621743
H150A-054~BM_SI_167703481616621743~365369 | 365369 | H150A-054~BM_SI_167703481616621743 | 0 | 3 | H150A-054~BM_SI_167703481616621743 | 2023-02-22 | H150A-054 | 54 | 10.232.197.54 | 54 | 365372 | 2023-02-22 11:04 | 2023-02-22 11:04 | 7.954 | 2023-02-22 11:03:42 | 2023-02-22 11:03:50 | DSP000000 | DSP0x2102 | 右侧驱动器报错 | 右侧驱动器报错 | 右侧驱动器报错 | 当前错误码【DSP0x2102】未维护 | 3 | robot | DSP | robot | DSP0x2102 |  | BM_SI_167703481616621743 | 215927 | 101720 | 215927-101720 | 57414_SxK4 | (x=215927,y=101720,pointCode=57414_SxK4) | dsp | BM_SI_167703481616621743 | H150A-054~BM_SI_167703481616621743
H150A-054~BM_SI_167703481616621743~365369 | 365369 | H150A-054~BM_SI_167703481616621743 | 0 | 4 | H150A-054~BM_SI_167703481616621743 | 2023-02-22 | H150A-054 | 54 | 10.232.197.54 | 54 | 365375 | 2023-02-22 11:04 | 2023-02-22 11:04 | 7.398 | 2023-02-22 11:03:43 | 2023-02-22 11:03:50 | DSP0x2191 | DSP0x2191 | 左侧驱动器故障 | 下位机获取和利时驱动器故障 | 排查驱动器故障具体错误 | 下位机获取和利时驱动器故障 | 3 | robot | DSP | robot |  |  | BM_SI_167703481616621743 | 215927 | 101720 | 215927-101720 | 57414_SxK4 | (x=215927,y=101720,pointCode=57414_SxK4) | dsp | BM_SI_167703481616621743 | H150A-054~BM_SI_167703481616621743
H150A-054~BM_SI_167703481616621743~365369 | 365369 | H150A-054~BM_SI_167703481616621743 | 0 | 5 | H150A-054~BM_SI_167703481616621743 | 2023-02-22 | H150A-054 | 54 | 10.232.197.54 | 54 | 365377 | 2023-02-22 11:04 | 2023-02-22 11:04 | 7.024 | 2023-02-22 11:03:43 | 2023-02-22 11:03:50 | DSP0x2192 | DSP0x2192 | 右侧驱动器故障 | 下位机获取和利时驱动器故障 | 排查驱动器故障具体错误 | 下位机获取和利时驱动器故障 | 3 | robot | DSP | robot |  |  | BM_SI_167703481616621743 | 215927 | 101720 | 215927-101720 | 57414_SxK4 | (x=215927,y=101720,pointCode=57414_SxK4) | dsp | BM_SI_167703481616621743 | H150A-054~BM_SI_167703481616621743
H150A-054~BM_SI_167703481616621743~365369 | 365369 | H150A-054~BM_SI_167703481616621743 | 0 | 6 | H150A-054~BM_SI_167703481616621743 | 2023-02-22 | H150A-054 | 54 | 10.232.197.54 | 54 | 365378 | 2023-02-22 11:04 | 2023-02-22 11:04 | 7.004 | 2023-02-22 11:03:43 | 2023-02-22 11:03:50 | DSP0x4306 | DSP0x4306 | 定位数据模块初始化失败 | 定位数据模块一直未收到正确的外部定位数据（3帧确认） | 检查Fusion_server模块是否正常； 如果正常检查各定位模块（IPU，SLAM）模块是否正常 | 定位数据模块一直未收到正确的外部定位数据（3帧确认） | 3 | robot | DSP | robot |  |  | BM_SI_167703481616621743 | 215927 | 101720 | 215927-101720 | 57414_SxK4 | (x=215927,y=101720,pointCode=57414_SxK4) | dsp | BM_SI_167703481616621743 | H150A-054~BM_SI_167703481616621743
H150A-054~BM_SI_167703481616621743~365369 | 365369 | H150A-054~BM_SI_167703481616621743 | 0 | 7 | H150A-054~BM_SI_167703481616621743 | 2023-02-22 | H150A-054 | 54 | 10.232.197.54 | 54 | 365381 | 2023-02-22 11:04 | 2023-02-22 11:04 | 2.317 | 2023-02-22 11:03:48 | 2023-02-22 11:03:50 | DSP000000 | DSP0x2104 | 随动驱动器报错 | 随动驱动器报错 | 随动驱动器报错 | 当前错误码【DSP0x2104】未维护 | 3 | robot | DSP | robot | DSP0x2104 |  | BM_SI_167703481616621743 | 215927 | 101720 | 215927-101720 | 57414_SxK4 | (x=215927,y=101720,pointCode=57414_SxK4) | dsp | BM_SI_167703481616621743 | H150A-054~BM_SI_167703481616621743
H150A-054~BM_SI_167703481616621743~365369 | 365369 | H150A-054~BM_SI_167703481616621743 | 0 | 8 | H150A-054~BM_SI_167703481616621743 | 2023-02-22 | H150A-054 | 54 | 10.232.197.54 | 54 | 365382 | 2023-02-22 11:04 | 2023-02-22 11:04 | 2.384 | 2023-02-22 11:03:48 | 2023-02-22 11:03:50 | DSP0x2194 | DSP0x2194 | 随动电机/料箱插臂升降驱动器故障 | 下位机获取和利时驱动器故障 | 排查驱动器故障具体错误 | 下位机获取和利时驱动器故障 | 3 | robot | DSP | robot |  |  | BM_SI_167703481616621743 | 215927 | 101720 | 215927-101720 | 57414_SxK4 | (x=215927,y=101720,pointCode=57414_SxK4) | dsp | BM_SI_167703481616621743 | H150A-054~BM_SI_167703481616621743
H150A-054~DSP000000~365383 | 365383 | H150A-054~DSP000000 | 365383 | 1 | H150A-054~DSP000000 | 2023-02-22 | H150A-054 | 54 | 10.232.197.54 | 54 | 365383 | 2023-02-22 11:04 | 2023-02-22 11:04 | 0 | 2023-02-22 11:03:50 | 2023-02-22 11:03:50 | DSP000000 | DSP000000 | 错误码未维护 | 当前错误码【{0}】未维护 | 请维护错误码 | 当前错误码【{0}】未维护 | 3 | robot | DSP | robot | [8 empty] | dsp | DSP000000 | H150A-054~DSP000000
H150A-054~DSP000000~365383 | 365383 | H150A-054~DSP000000 | 0 | 2 | H150A-054~DSP000000 | 2023-02-22 | H150A-054 | 54 | 10.232.197.54 | 54 | 365384 | 2023-02-22 11:04 | 2023-02-22 11:04 | 0 | 2023-02-22 11:03:50 | 2023-02-22 11:03:50 | DSP000000 | DSP000000 | 错误码未维护 | 当前错误码【{0}】未维护 | 请维护错误码 | 当前错误码【{0}】未维护 | 3 | robot | DSP | robot | [8 empty] | dsp | DSP000000 | H150A-054~DSP000000
H150A-054~BM_SI_167703481616621743~365385 | 365385 | H150A-054~BM_SI_167703481616621743 | 365385 | 1 | H150A-054~BM_SI_167703481616621743 | 2023-02-22 | H150A-054 | 54 | 10.232.197.54 | 54 | 365385 | 2023-02-22 11:04 | 2023-02-22 11:06 | 136.098 | 2023-02-22 11:03:58 | 2023-02-22 11:06:14 | DSP0x2192 | DSP0x2192 | 右侧驱动器故障 | 下位机获取和利时驱动器故障 | 排查驱动器故障具体错误 | 下位机获取和利时驱动器故障 | 3 | robot | DSP | robot |  |  | BM_SI_167703481616621743 | 215927 | 101720 | 215927-101720 | 57414_SxK4 | (x=215927,y=101720,pointCode=57414_SxK4) | dsp | BM_SI_167703481616621743 | H150A-054~BM_SI_167703481616621743
H150A-054~BM_SI_167703481616621743~365385 | 365385 | H150A-054~BM_SI_167703481616621743 | 0 | 2 | H150A-054~BM_SI_167703481616621743 | 2023-02-22 | H150A-054 | 54 | 10.232.197.54 | 54 | 365386 | 2023-02-22 11:04 | 2023-02-22 11:06 | 135.88 | 2023-02-22 11:03:58 | 2023-02-22 11:06:14 | DSP0x4306 | DSP0x4306 | 定位数据模块初始化失败 | 定位数据模块一直未收到正确的外部定位数据（3帧确认） | 检查Fusion_server模块是否正常； 如果正常检查各定位模块（IPU，SLAM）模块是否正常 | 定位数据模块一直未收到正确的外部定位数据（3帧确认） | 3 | robot | DSP | robot |  |  | BM_SI_167703481616621743 | 215927 | 101720 | 215927-101720 | 57414_SxK4 | (x=215927,y=101720,pointCode=57414_SxK4) | dsp | BM_SI_167703481616621743 | H150A-054~BM_SI_167703481616621743
H150A-054~BM_SI_167703481616621743~365385 | 365385 | H150A-054~BM_SI_167703481616621743 | 0 | 3 | H150A-054~BM_SI_167703481616621743 | 2023-02-22 | H150A-054 | 54 | 10.232.197.54 | 54 | 365387 | 2023-02-22 11:04 | 2023-02-22 11:06 | 135.4 | 2023-02-22 11:03:58 | 2023-02-22 11:06:14 | DSP000000 | DSP0x2102 | 右侧驱动器报错 | 右侧驱动器报错 | 右侧驱动器报错 | 当前错误码【DSP0x2102】未维护 | 3 | robot | DSP | robot | DSP0x2102 |  | BM_SI_167703481616621743 | 215927 | 101720 | 215927-101720 | 57414_SxK4 | (x=215927,y=101720,pointCode=57414_SxK4) | dsp | BM_SI_167703481616621743 | H150A-054~BM_SI_167703481616621743
H150A-054~IDLE_PARKING_16770595076857453~370764 | 370764 | H150A-054~IDLE_PARKING_16770595076857453 | 370764 | 1 | H150A-054~IDLE_PARKING_16770595076857453 | 2023-02-22 | H150A-054 | 54 | 10.232.197.54 | 54 | 370764 | 2023-02-22 17:56 | 2023-02-22 17:58 | 111.624 | 2023-02-22 17:55:51 | 2023-02-22 17:57:43 | DSP0x2B04 | DSP0x2B04 | 避障数据超时 | 避障数据超时 | 传感器避障数据超时，请检查传感器状态是否正常，若均正常，请联系技术支持 | 避障数据超时 | 3 | robot | DSP | robot |  |  | IDLE_PARKING_16770595076857453 | 221953 | 84620 | 221953-84620 |  | (x=221953,y=84620) | dsp | IDLE_PARKING_16770595076857453 | H150A-054~IDLE_PARKING_16770595076857453
H150A-054~IDLE_PARKING_16770598689914065~370873 | 370873 | H150A-054~IDLE_PARKING_16770598689914065 | 370873 | 1 | H150A-054~IDLE_PARKING_16770598689914065 | 2023-02-22 | H150A-054 | 54 | 10.232.197.54 | 54 | 370873 | 2023-02-22 17:58 | 2023-02-22 18:05 | 399.67 | 2023-02-22 17:57:51 | 2023-02-22 18:04:30 | DSP0x4308 | DSP0x4308 | 地图信息未初始化 | 移动前检查地图信息是否初始化。 | 重定位。 | 移动前检查地图信息是否初始化。 | 3 | robot | DSP | robot |  |  | IDLE_PARKING_16770598689914065 | 221951 | 84620 | 221951-84620 |  | (x=221951,y=84620) | dsp | IDLE_PARKING_16770598689914065 | H150A-054~IDLE_PARKING_16770598689914065
H150A-054~IDLE_PARKING_16770598689914065~370873 | 370873 | H150A-054~IDLE_PARKING_16770598689914065 | 0 | 2 | H150A-054~IDLE_PARKING_16770598689914065 | 2023-02-22 | H150A-054 | 54 | 10.232.197.54 | 54 | 370874 | 2023-02-22 17:58 | 2023-02-22 18:05 | 399.585 | 2023-02-22 17:57:51 | 2023-02-22 18:04:30 | DSP0x0422 | DSP0x0422 | 未满足指令动作的前置条件 | a）定位完成初始化，未满足该条件会同时报0x4306错误； b）上电启动完成初始化；电机使能状态；托盘限位已确认状态；陀螺仪纠零偏完成状态 | 1、检查定位数据（IPU、SLAM）情况 2、重新【一键启动】 | a）定位完成初始化，未满足该条件会同时报0x4306错误； b）上电启动完成初始化；电机使能状态；托盘限位已确认状态；陀螺仪纠零偏完成状态 | 3 | robot | DSP | robot |  |  | IDLE_PARKING_16770598689914065 | 221951 | 84620 | 221951-84620 |  | (x=221951,y=84620) | dsp | IDLE_PARKING_16770598689914065 | H150A-054~IDLE_PARKING_16770598689914065
H150A-054~BM_SI_167720377740526198~377636 | 377636 | H150A-054~BM_SI_167720377740526198 | 377636 | 1 | H150A-054~BM_SI_167720377740526198 | 2023-02-24 | H150A-054 | 54 | 10.232.197.54 | 54 | 377636 | 2023-02-24 09:57 | 2023-02-24 09:57 | 5.927 | 2023-02-24 09:56:31 | 2023-02-24 09:56:37 | DSP0x4304 | DSP0x4304 | 定位数据获取超时 | 重定位超时，在规定时间（默认5秒）内没有接收到有效的绝对定位数据。 | 检查是否有定位数据：通过二维码定位的小车检查是否在有效码点上，通过SLAM定位的小车检查是否有SLAM的定位数据。 | 重定位超时，在规定时间（默认5秒）内没有接收到有效的绝对定位数据。 | 3 | robot | DSP | robot |  |  | BM_SI_167720377740526198 | 81399 | 134245 | 81399-134245 | 57414_5cGJ | (x=81399,y=134245,pointCode=57414_5cGJ) | dsp | BM_SI_167720377740526198 | H150A-054~BM_SI_167720377740526198
H150A-054~57414_EitM~385055 | 385055 | H150A-054~57414_EitM | 385055 | 1 | H150A-054~57414_EitM | 2023-02-24 | H150A-054 | 54 | 10.232.197.54 | 54 | 385055 | 2023-02-24 20:01 | 2023-02-24 20:04 | 182.248 | 2023-02-24 20:00:38 | 2023-02-24 20:03:40 | DSP0x2401 | DSP0x2401 | 融合模块通讯超时 | 融合模块定位数据接收超时 | 1.检查下位机参数160号参数设置是否正确 2.检查fusion_server 以及camera_server_ipu docker 是否运行 3.检查/mnt/home/quicktron/config/fusion_server_config/ 下start.sh 串口号以及波特率设置是否正确 | 融合模块定位数据接收超时 | 3 | robot | DSP | robot |  |  |  | 95228 | 156473 | 95228-156473 | 57414_EitM | (x=95228,y=156473,pointCode=57414_EitM) | dsp | 57414_EitM | H150A-054~57414_EitM
H150A-054~BM_SI_167729084922600593~386508 | 386508 | H150A-054~BM_SI_167729084922600593 | 386508 | 1 | H150A-054~BM_SI_167729084922600593 | 2023-02-25 | H150A-054 | 54 | 10.232.197.54 | 54 | 386508 | 2023-02-25 10:14 | 2023-02-25 10:14 | 1.912 | 2023-02-25 10:13:58 | 2023-02-25 10:14:00 | DSP0x0508 | DSP0x0508 | IPU上视数据超时 | 顶升后确认等待上视数据超时。 | 1、清错。 | 顶升后确认等待上视数据超时。 | 3 | robot | DSP | robot |  |  | BM_SI_167729084922600593 | 343161 | 63777 | 343161-63777 | 57414_YDYi | (x=343161,y=63777,pointCode=57414_YDYi) | dsp | BM_SI_167729084922600593 | H150A-054~BM_SI_167729084922600593
H150A-054~BM_SI_167729084922600593~386508 | 386508 | H150A-054~BM_SI_167729084922600593 | 0 | 2 | H150A-054~BM_SI_167729084922600593 | 2023-02-25 | H150A-054 | 54 | 10.232.197.54 | 54 | 386512 | 2023-02-25 10:14 | 2023-02-25 10:14 | 2.01 | 2023-02-25 10:14:08 | 2023-02-25 10:14:10 | DSP0x0508 | DSP0x0508 | IPU上视数据超时 | 顶升后确认等待上视数据超时。 | 1、清错。 | 顶升后确认等待上视数据超时。 | 3 | robot | DSP | robot |  |  | BM_SI_167729084922600593 | 343161 | 63777 | 343161-63777 | 57414_YDYi | (x=343161,y=63777,pointCode=57414_YDYi) | dsp | BM_SI_167729084922600593 | H150A-054~BM_SI_167729084922600593
H150A-054~BM_SI_167729084922600593~386508 | 386508 | H150A-054~BM_SI_167729084922600593 | 0 | 3 | H150A-054~BM_SI_167729084922600593 | 2023-02-25 | H150A-054 | 54 | 10.232.197.54 | 54 | 386514 | 2023-02-25 10:14 | 2023-02-25 10:14 | 1.958 | 2023-02-25 10:14:19 | 2023-02-25 10:14:21 | DSP0x0508 | DSP0x0508 | IPU上视数据超时 | 顶升后确认等待上视数据超时。 | 1、清错。 | 顶升后确认等待上视数据超时。 | 3 | robot | DSP | robot |  |  | BM_SI_167729084922600593 | 343161 | 63777 | 343161-63777 | 57414_YDYi | (x=343161,y=63777,pointCode=57414_YDYi) | dsp | BM_SI_167729084922600593 | H150A-054~BM_SI_167729084922600593
H150A-054~BM_SI_167729084922600593~386508 | 386508 | H150A-054~BM_SI_167729084922600593 | 0 | 4 | H150A-054~BM_SI_167729084922600593 | 2023-02-25 | H150A-054 | 54 | 10.232.197.54 | 54 | 386517 | 2023-02-25 10:15 | 2023-02-25 10:15 | 29.283 | 2023-02-25 10:14:30 | 2023-02-25 10:14:59 | DSP0x0508 | DSP0x0508 | IPU上视数据超时 | 顶升后确认等待上视数据超时。 | 1、清错。 | 顶升后确认等待上视数据超时。 | 3 | robot | DSP | robot |  |  | BM_SI_167729084922600593 | 343161 | 63777 | 343161-63777 | 57414_YDYi | (x=343161,y=63777,pointCode=57414_YDYi) | dsp | BM_SI_167729084922600593 | H150A-054~BM_SI_167729084922600593
H150A-054~BM_SI_167730580351001687~388717 | 388717 | H150A-054~BM_SI_167730580351001687 | 388717 | 1 | H150A-054~BM_SI_167730580351001687 | 2023-02-25 | H150A-054 | 54 | 10.232.197.54 | 54 | 388717 | 2023-02-25 14:17 | 2023-02-25 14:18 | 89.589 | 2023-02-25 14:16:47 | 2023-02-25 14:18:16 | DSP0x4901 | DSP0x4901 | 安全前触边触发 | 前方的触边被触发 或触边损坏 | 1、检测测量是否碰撞到东西，清理现场 2、检查车辆触边是否硬件损坏 | 前方的触边被触发 或触边损坏 | 3 | robot | DSP | robot |  |  | BM_SI_167730580351001687 | 181026 | 113027 | 181026-113027 | 57414_TJxf | (x=181026,y=113027,pointCode=57414_TJxf) | dsp | BM_SI_167730580351001687 | H150A-054~BM_SI_167730580351001687
H150A-055~57414_XpfN~364612 | 364612 | H150A-055~57414_XpfN | 364612 | 1 | H150A-055~57414_XpfN | 2023-02-22 | H150A-055 | 55 | 10.232.197.55 | 55 | 364612 | 2023-02-22 10:02 | 2023-02-22 10:03 | 73.696 | 2023-02-22 10:01:55 | 2023-02-22 10:03:09 | DSP0x4902 | DSP0x4902 | 安全后触边触发 | 后方的触边被触发 或触边损坏 | 1、检测测量是否碰撞到东西，清理现场 2、检查车辆触边是否硬件损坏 | 后方的触边被触发 或触边损坏 | 3 | robot | DSP | robot |  |  |  | 88103 | 90980 | 88103-90980 | 57414_XpfN | (x=88103,y=90980,pointCode=57414_XpfN) | dsp | 57414_XpfN | H150A-055~57414_XpfN
H150A-055~BM_SI_167704662165722812~367864 | 367864 | H150A-055~BM_SI_167704662165722812 | 367864 | 1 | H150A-055~BM_SI_167704662165722812 | 2023-02-22 | H150A-055 | 55 | 10.232.197.55 | 55 | 367864 | 2023-02-22 14:18 | 2023-02-22 14:18 | 23.542 | 2023-02-22 14:18:05 | 2023-02-22 14:18:29 | DSP0x2B04 | DSP0x2B04 | 避障数据超时 | 避障数据超时 | 传感器避障数据超时，请检查传感器状态是否正常，若均正常，请联系技术支持 | 避障数据超时 | 3 | robot | DSP | robot |  |  | BM_SI_167704662165722812 | 92628 | 153567 | 92628-153567 | 57414_WrSb | (x=92628,y=153567,pointCode=57414_WrSb) | dsp | BM_SI_167704662165722812 | H150A-055~BM_SI_167704662165722812
H150A-055~BM_SI_167705531268423680~369640 | 369640 | H150A-055~BM_SI_167705531268423680 | 369640 | 1 | H150A-055~BM_SI_167705531268423680 | 2023-02-22 | H150A-055 | 55 | 10.232.197.55 | 55 | 369640 | 2023-02-22 16:44 | 2023-02-22 16:44 | 1.988 | 2023-02-22 16:44:26 | 2023-02-22 16:44:28 | DSP0x0508 | DSP0x0508 | IPU上视数据超时 | 顶升后确认等待上视数据超时。 | 1、清错。 | 顶升后确认等待上视数据超时。 | 3 | robot | DSP | robot |  |  | BM_SI_167705531268423680 | 346214 | 56450 | 346214-56450 | 57414_PdZA | (x=346214,y=56450,pointCode=57414_PdZA) | dsp | BM_SI_167705531268423680 | H150A-055~BM_SI_167705531268423680
H150A-055~BM_SI_167705531268423680~369640 | 369640 | H150A-055~BM_SI_167705531268423680 | 0 | 2 | H150A-055~BM_SI_167705531268423680 | 2023-02-22 | H150A-055 | 55 | 10.232.197.55 | 55 | 369642 | 2023-02-22 16:45 | 2023-02-22 16:45 | 2.116 | 2023-02-22 16:44:36 | 2023-02-22 16:44:38 | DSP0x0508 | DSP0x0508 | IPU上视数据超时 | 顶升后确认等待上视数据超时。 | 1、清错。 | 顶升后确认等待上视数据超时。 | 3 | robot | DSP | robot |  |  | BM_SI_167705531268423680 | 346214 | 56450 | 346214-56450 | 57414_PdZA | (x=346214,y=56450,pointCode=57414_PdZA) | dsp | BM_SI_167705531268423680 | H150A-055~BM_SI_167705531268423680
H150A-055~BM_SI_167705531268423680~369640 | 369640 | H150A-055~BM_SI_167705531268423680 | 0 | 3 | H150A-055~BM_SI_167705531268423680 | 2023-02-22 | H150A-055 | 55 | 10.232.197.55 | 55 | 369645 | 2023-02-22 16:45 | 2023-02-22 16:45 | 37.914 | 2023-02-22 16:44:46 | 2023-02-22 16:45:24 | DSP0x0508 | DSP0x0508 | IPU上视数据超时 | 顶升后确认等待上视数据超时。 | 1、清错。 | 顶升后确认等待上视数据超时。 | 3 | robot | DSP | robot |  |  | BM_SI_167705531268423680 | 346214 | 56450 | 346214-56450 | 57414_PdZA | (x=346214,y=56450,pointCode=57414_PdZA) | dsp | BM_SI_167705531268423680 | H150A-055~BM_SI_167705531268423680
H150A-055~57414_fCWf~375972 | 375972 | H150A-055~57414_fCWf | 375972 | 1 | H150A-055~57414_fCWf | 2023-02-23 | H150A-055 | 55 | 10.232.197.55 | 55 | 375972 | 2023-02-23 15:47 | 2023-02-23 15:49 | 105.406 | 2023-02-23 15:47:24 | 2023-02-23 15:49:09 | DSP0x4902 | DSP0x4902 | 安全后触边触发 | 后方的触边被触发 或触边损坏 | 1、检测测量是否碰撞到东西，清理现场 2、检查车辆触边是否硬件损坏 | 后方的触边被触发 或触边损坏 | 3 | robot | DSP | robot |  |  |  | 53741 | 96439 | 53741-96439 | 57414_fCWf | (x=53741,y=96439,pointCode=57414_fCWf) | dsp | 57414_fCWf | H150A-055~57414_fCWf
H150A-055~57414_Z4PJ~376830 | 376830 | H150A-055~57414_Z4PJ | 376830 | 1 | H150A-055~57414_Z4PJ | 2023-02-23 | H150A-055 | 55 | 10.232.197.55 | 55 | 376830 | 2023-02-23 19:05 | 2023-02-23 19:08 | 192.85 | 2023-02-23 19:04:32 | 2023-02-23 19:07:45 | DSP0x2401 | DSP0x2401 | 融合模块通讯超时 | 融合模块定位数据接收超时 | 1.检查下位机参数160号参数设置是否正确 2.检查fusion_server 以及camera_server_ipu docker 是否运行 3.检查/mnt/home/quicktron/config/fusion_server_config/ 下start.sh 串口号以及波特率设置是否正确 | 融合模块定位数据接收超时 | 3 | robot | DSP | robot |  |  |  | 104446 | 128337 | 104446-128337 | 57414_Z4PJ | (x=104446,y=128337,pointCode=57414_Z4PJ) | dsp | 57414_Z4PJ | H150A-055~57414_Z4PJ
H150A-055~BM_SI_167720530049126261~378183 | 378183 | H150A-055~BM_SI_167720530049126261 | 378183 | 1 | H150A-055~BM_SI_167720530049126261 | 2023-02-24 | H150A-055 | 55 | 10.232.197.55 | 55 | 378183 | 2023-02-24 10:46 | 2023-02-24 10:46 | 28.727 | 2023-02-24 10:45:47 | 2023-02-24 10:46:16 | DSP0x4308 | DSP0x4308 | 地图信息未初始化 | 移动前检查地图信息是否初始化。 | 重定位。 | 移动前检查地图信息是否初始化。 | 3 | robot | DSP | robot |  |  | BM_SI_167720530049126261 | 187988 | 114626 | 187988-114626 | 57414_CNhP | (x=187988,y=114626,pointCode=57414_CNhP) | dsp | BM_SI_167720530049126261 | H150A-055~BM_SI_167720530049126261
H150A-055~BM_SI_167720530049126261~378183 | 378183 | H150A-055~BM_SI_167720530049126261 | 0 | 2 | H150A-055~BM_SI_167720530049126261 | 2023-02-24 | H150A-055 | 55 | 10.232.197.55 | 55 | 378184 | 2023-02-24 10:46 | 2023-02-24 10:46 | 28.577 | 2023-02-24 10:45:47 | 2023-02-24 10:46:16 | DSP0x0422 | DSP0x0422 | 未满足指令动作的前置条件 | a）定位完成初始化，未满足该条件会同时报0x4306错误； b）上电启动完成初始化；电机使能状态；托盘限位已确认状态；陀螺仪纠零偏完成状态 | 1、检查定位数据（IPU、SLAM）情况 2、重新【一键启动】 | a）定位完成初始化，未满足该条件会同时报0x4306错误； b）上电启动完成初始化；电机使能状态；托盘限位已确认状态；陀螺仪纠零偏完成状态 | 3 | robot | DSP | robot |  |  | BM_SI_167720530049126261 | 187988 | 114626 | 187988-114626 | 57414_CNhP | (x=187988,y=114626,pointCode=57414_CNhP) | dsp | BM_SI_167720530049126261 | H150A-055~BM_SI_167720530049126261
H150A-055~BM_SI_167720530049126261~378183 | 378183 | H150A-055~BM_SI_167720530049126261 | 0 | 3 | H150A-055~BM_SI_167720530049126261 | 2023-02-24 | H150A-055 | 55 | 10.232.197.55 | 55 | 378225 | 2023-02-24 10:49 | 2023-02-24 10:49 | 0.385 | 2023-02-24 10:49:24 | 2023-02-24 10:49:25 | DSP0x4306 | DSP0x4306 | 定位数据模块初始化失败 | 定位数据模块一直未收到正确的外部定位数据（3帧确认） | 检查Fusion_server模块是否正常； 如果正常检查各定位模块（IPU，SLAM）模块是否正常 | 定位数据模块一直未收到正确的外部定位数据（3帧确认） | 3 | robot | DSP | robot |  |  | BM_SI_167720530049126261 | 177848 | 114621 | 177848-114621 | 57414_pKFQ | (x=177848,y=114621,pointCode=57414_pKFQ) | dsp | BM_SI_167720530049126261 | H150A-055~BM_SI_167720530049126261
H150A-055~BM_SI_167720530049126261~378183 | 378183 | H150A-055~BM_SI_167720530049126261 | 0 | 4 | H150A-055~BM_SI_167720530049126261 | 2023-02-24 | H150A-055 | 55 | 10.232.197.55 | 55 | 378229 | 2023-02-24 10:50 | 2023-02-24 10:54 | 261.983 | 2023-02-24 10:49:33 | 2023-02-24 10:53:55 | DSP000000 | DSP0x2101 | 左侧驱动器报错 | 左侧驱动器报错 | 左侧驱动器报错 | 当前错误码【DSP0x2101】未维护 | 3 | robot | DSP | robot | DSP0x2101 |  | BM_SI_167720530049126261 | 177848 | 114621 | 177848-114621 | 57414_pKFQ | (x=177848,y=114621,pointCode=57414_pKFQ) | dsp | BM_SI_167720530049126261 | H150A-055~BM_SI_167720530049126261
H150A-055~BM_SI_167720530049126261~378183 | 378183 | H150A-055~BM_SI_167720530049126261 | 0 | 5 | H150A-055~BM_SI_167720530049126261 | 2023-02-24 | H150A-055 | 55 | 10.232.197.55 | 55 | 378230 | 2023-02-24 10:50 | 2023-02-24 10:54 | 261.776 | 2023-02-24 10:49:33 | 2023-02-24 10:53:55 | DSP0x2191 | DSP0x2191 | 左侧驱动器故障 | 下位机获取和利时驱动器故障 | 排查驱动器故障具体错误 | 下位机获取和利时驱动器故障 | 3 | robot | DSP | robot |  |  | BM_SI_167720530049126261 | 177848 | 114621 | 177848-114621 | 57414_pKFQ | (x=177848,y=114621,pointCode=57414_pKFQ) | dsp | BM_SI_167720530049126261 | H150A-055~BM_SI_167720530049126261
H150A-055~BM_SI_167720530049126261~378183 | 378183 | H150A-055~BM_SI_167720530049126261 | 0 | 6 | H150A-055~BM_SI_167720530049126261 | 2023-02-24 | H150A-055 | 55 | 10.232.197.55 | 55 | 378231 | 2023-02-24 10:50 | 2023-02-24 10:54 | 261.536 | 2023-02-24 10:49:33 | 2023-02-24 10:53:55 | DSP0x4306 | DSP0x4306 | 定位数据模块初始化失败 | 定位数据模块一直未收到正确的外部定位数据（3帧确认） | 检查Fusion_server模块是否正常； 如果正常检查各定位模块（IPU，SLAM）模块是否正常 | 定位数据模块一直未收到正确的外部定位数据（3帧确认） | 3 | robot | DSP | robot |  |  | BM_SI_167720530049126261 | 177848 | 114621 | 177848-114621 | 57414_pKFQ | (x=177848,y=114621,pointCode=57414_pKFQ) | dsp | BM_SI_167720530049126261 | H150A-055~BM_SI_167720530049126261
H150A-056~BM_SI_167694713744117946~356164 | 356164 | H150A-056~BM_SI_167694713744117946 | 356164 | 1 | H150A-056~BM_SI_167694713744117946 | 2023-02-21 | H150A-056 | 56 | 10.232.197.56 | 56 | 356164 | 2023-02-21 10:41 | 2023-02-21 10:42 | 71.849 | 2023-02-21 10:40:48 | 2023-02-21 10:42:00 | DSP0x4902 | DSP0x4902 | 安全后触边触发 | 后方的触边被触发 或触边损坏 | 1、检测测量是否碰撞到东西，清理现场 2、检查车辆触边是否硬件损坏 | 后方的触边被触发 或触边损坏 | 3 | robot | DSP | robot |  |  | BM_SI_167694713744117946 | 105963 | 131742 | 105963-131742 | 57414_niJC | (x=105963,y=131742,pointCode=57414_niJC) | dsp | BM_SI_167694713744117946 | H150A-056~BM_SI_167694713744117946
H150A-056~CHARGE_16770586297748332~370079 | 370079 | H150A-056~CHARGE_16770586297748332 | 370079 | 1 | H150A-056~CHARGE_16770586297748332 | 2023-02-22 | H150A-056 | 56 | 10.232.197.56 | 56 | 370079 | 2023-02-22 17:43 | 2023-02-22 17:59 | 988.761 | 2023-02-22 17:42:45 | 2023-02-22 17:59:13 | DSP0x2501 | DSP0x2501 | 接收充电确认信号超时 | 执行充电移动后，一段时间未接收到电池已经充电的信号；2）打开电源48V操作，一段时间未接受到电池48V开启的信号，就会报错 | 清错并且重新执行充电移动指令 | 执行充电移动后，一段时间未接收到电池已经充电的信号；2）打开电源48V操作，一段时间未接受到电池48V开启的信号，就会报错 | 3 | robot | DSP | robot |  |  | CHARGE_16770586297748332 | 188044 | 105420 | 188044-105420 | 57414_wzWJ | (x=188044,y=105420,pointCode=57414_wzWJ) | dsp | CHARGE_16770586297748332 | H150A-056~CHARGE_16770586297748332
H150A-056~CHARGE_16770586297748332~370079 | 370079 | H150A-056~CHARGE_16770586297748332 | 0 | 2 | H150A-056~CHARGE_16770586297748332 | 2023-02-22 | H150A-056 | 56 | 10.232.197.56 | 56 | 370845 | 2023-02-22 17:57 | 2023-02-22 17:59 | 110.233 | 2023-02-22 17:57:23 | 2023-02-22 17:59:13 | DSP0x2B04 | DSP0x2B04 | 避障数据超时 | 避障数据超时 | 传感器避障数据超时，请检查传感器状态是否正常，若均正常，请联系技术支持 | 避障数据超时 | 3 | robot | DSP | robot |  |  | CHARGE_16770586297748332 | 188044 | 105420 | 188044-105420 | 57414_wzWJ | (x=188044,y=105420,pointCode=57414_wzWJ) | dsp | CHARGE_16770586297748332 | H150A-056~CHARGE_16770586297748332
H150A-056~BM_SI_167720407246426205~377764 | 377764 | H150A-056~BM_SI_167720407246426205 | 377764 | 1 | H150A-056~BM_SI_167720407246426205 | 2023-02-24 | H150A-056 | 56 | 10.232.197.56 | 56 | 377764 | 2023-02-24 10:16 | 2023-02-24 10:18 | 119.062 | 2023-02-24 10:16:07 | 2023-02-24 10:18:06 | DSP0x2132 | DSP0x2132 | 右侧电机速度控制异常 | 电机指令速度与反馈速度偏差过大 | 1.检查下位机参数速度与加速度是否超过限制 2.检查小车负载是否过大 3.日志分析电机电流，排查电机电流是否过大 3.检查驱动器参数是否正常 | 电机指令速度与反馈速度偏差过大 | 3 | robot | DSP | robot |  |  | BM_SI_167720407246426205 | 76934 | 112040 | 76934-112040 | 57414_AW85 | (x=76934,y=112040,pointCode=57414_AW85) | dsp | BM_SI_167720407246426205 | H150A-056~BM_SI_167720407246426205
H150A-056~BM_SI_167720407246426205~377764 | 377764 | H150A-056~BM_SI_167720407246426205 | 0 | 2 | H150A-056~BM_SI_167720407246426205 | 2023-02-24 | H150A-056 | 56 | 10.232.197.56 | 56 | 377765 | 2023-02-24 10:16 | 2023-02-24 10:18 | 118.728 | 2023-02-24 10:16:08 | 2023-02-24 10:18:06 | DSP0x2131 | DSP0x2131 | 左侧电机速度控制异常 | 电机指令速度与反馈速度偏差过大 | 1.检查下位机参数速度与加速度是否超过限制 2.检查小车负载是否过大 3.日志分析电机电流，排查电机电流是否过大 3.检查驱动器参数是否正常 | 电机指令速度与反馈速度偏差过大 | 3 | robot | DSP | robot |  |  | BM_SI_167720407246426205 | 76936 | 112012 | 76936-112012 | 57414_AW85 | (x=76936,y=112012,pointCode=57414_AW85) | dsp | BM_SI_167720407246426205 | H150A-056~BM_SI_167720407246426205
H150A-056~BM_SI_167720633787826377~378208 | 378208 | H150A-056~BM_SI_167720633787826377 | 378208 | 1 | H150A-056~BM_SI_167720633787826377 | 2023-02-24 | H150A-056 | 56 | 10.232.197.56 | 56 | 378208 | 2023-02-24 10:48 | 2023-02-24 10:48 | 9.262 | 2023-02-24 10:47:39 | 2023-02-24 10:47:48 | DSP0x4308 | DSP0x4308 | 地图信息未初始化 | 移动前检查地图信息是否初始化。 | 重定位。 | 移动前检查地图信息是否初始化。 | 3 | robot | DSP | robot |  |  | BM_SI_167720633787826377 | 77171 | 104568 | 77171-104568 | 57414_psjC | (x=77171,y=104568,pointCode=57414_psjC) | dsp | BM_SI_167720633787826377 | H150A-056~BM_SI_167720633787826377
H150A-056~BM_SI_167720633787826377~378208 | 378208 | H150A-056~BM_SI_167720633787826377 | 0 | 2 | H150A-056~BM_SI_167720633787826377 | 2023-02-24 | H150A-056 | 56 | 10.232.197.56 | 56 | 378209 | 2023-02-24 10:48 | 2023-02-24 10:48 | 9.15 | 2023-02-24 10:47:39 | 2023-02-24 10:47:48 | DSP0x0422 | DSP0x0422 | 未满足指令动作的前置条件 | a）定位完成初始化，未满足该条件会同时报0x4306错误； b）上电启动完成初始化；电机使能状态；托盘限位已确认状态；陀螺仪纠零偏完成状态 | 1、检查定位数据（IPU、SLAM）情况 2、重新【一键启动】 | a）定位完成初始化，未满足该条件会同时报0x4306错误； b）上电启动完成初始化；电机使能状态；托盘限位已确认状态；陀螺仪纠零偏完成状态 | 3 | robot | DSP | robot |  |  | BM_SI_167720633787826377 | 77171 | 104568 | 77171-104568 | 57414_psjC | (x=77171,y=104568,pointCode=57414_psjC) | dsp | BM_SI_167720633787826377 | H150A-056~BM_SI_167720633787826377
H150A-056~BM_SI_167720958801426608~378803 | 378803 | H150A-056~BM_SI_167720958801426608 | 378803 | 1 | H150A-056~BM_SI_167720958801426608 | 2023-02-24 | H150A-056 | 56 | 10.232.197.56 | 56 | 378803 | 2023-02-24 11:37 | 2023-02-24 11:37 | 2.264 | 2023-02-24 11:37:07 | 2023-02-24 11:37:09 | DSP0x0508 | DSP0x0508 | IPU上视数据超时 | 顶升后确认等待上视数据超时。 | 1、清错。 | 顶升后确认等待上视数据超时。 | 3 | robot | DSP | robot |  |  | BM_SI_167720958801426608 | 88096 | 89388 | 88096-89388 | 57414_Q7ej | (x=88096,y=89388,pointCode=57414_Q7ej) | dsp | BM_SI_167720958801426608 | H150A-056~BM_SI_167720958801426608
H150A-056~BM_SI_167720958801426608~378803 | 378803 | H150A-056~BM_SI_167720958801426608 | 0 | 2 | H150A-056~BM_SI_167720958801426608 | 2023-02-24 | H150A-056 | 56 | 10.232.197.56 | 56 | 378805 | 2023-02-24 11:37 | 2023-02-24 11:42 | 258.761 | 2023-02-24 11:37:17 | 2023-02-24 11:41:36 | DSP0x0508 | DSP0x0508 | IPU上视数据超时 | 顶升后确认等待上视数据超时。 | 1、清错。 | 顶升后确认等待上视数据超时。 | 3 | robot | DSP | robot |  |  | BM_SI_167720958801426608 | 88096 | 89388 | 88096-89388 | 57414_Q7ej | (x=88096,y=89388,pointCode=57414_Q7ej) | dsp | BM_SI_167720958801426608 | H150A-056~BM_SI_167720958801426608
H150A-056~BM_SI_167721624121527125~380279 | 380279 | H150A-056~BM_SI_167721624121527125 | 380279 | 1 | H150A-056~BM_SI_167721624121527125 | 2023-02-24 | H150A-056 | 56 | 10.232.197.56 | 56 | 380279 | 2023-02-24 13:24 | 2023-02-24 13:24 | 1.773 | 2023-02-24 13:24:20 | 2023-02-24 13:24:21 | DSP0x0508 | DSP0x0508 | IPU上视数据超时 | 顶升后确认等待上视数据超时。 | 1、清错。 | 顶升后确认等待上视数据超时。 | 3 | robot | DSP | robot |  |  | BM_SI_167721624121527125 | 103910 | 97063 | 103910-97063 | 57414_T5ys | (x=103910,y=97063,pointCode=57414_T5ys) | dsp | BM_SI_167721624121527125 | H150A-056~BM_SI_167721624121527125
H150A-056~BM_SI_167721624121527125~380279 | 380279 | H150A-056~BM_SI_167721624121527125 | 0 | 2 | H150A-056~BM_SI_167721624121527125 | 2023-02-24 | H150A-056 | 56 | 10.232.197.56 | 56 | 380285 | 2023-02-24 13:24 | 2023-02-24 13:25 | 1.995 | 2023-02-24 13:24:29 | 2023-02-24 13:24:31 | DSP0x0508 | DSP0x0508 | IPU上视数据超时 | 顶升后确认等待上视数据超时。 | 1、清错。 | 顶升后确认等待上视数据超时。 | 3 | robot | DSP | robot |  |  | BM_SI_167721624121527125 | 103910 | 97063 | 103910-97063 | 57414_T5ys | (x=103910,y=97063,pointCode=57414_T5ys) | dsp | BM_SI_167721624121527125 | H150A-056~BM_SI_167721624121527125
H150A-056~BM_SI_167721624121527125~380279 | 380279 | H150A-056~BM_SI_167721624121527125 | 0 | 3 | H150A-056~BM_SI_167721624121527125 | 2023-02-24 | H150A-056 | 56 | 10.232.197.56 | 56 | 380289 | 2023-02-24 13:25 | 2023-02-24 13:25 | 1.995 | 2023-02-24 13:24:39 | 2023-02-24 13:24:41 | DSP0x0508 | DSP0x0508 | IPU上视数据超时 | 顶升后确认等待上视数据超时。 | 1、清错。 | 顶升后确认等待上视数据超时。 | 3 | robot | DSP | robot |  |  | BM_SI_167721624121527125 | 103910 | 97063 | 103910-97063 | 57414_T5ys | (x=103910,y=97063,pointCode=57414_T5ys) | dsp | BM_SI_167721624121527125 | H150A-056~BM_SI_167721624121527125
H150A-056~BM_SI_167721624121527125~380279 | 380279 | H150A-056~BM_SI_167721624121527125 | 0 | 4 | H150A-056~BM_SI_167721624121527125 | 2023-02-24 | H150A-056 | 56 | 10.232.197.56 | 56 | 380293 | 2023-02-24 13:25 | 2023-02-24 13:27 | 135.579 | 2023-02-24 13:24:49 | 2023-02-24 13:27:04 | DSP0x0508 | DSP0x0508 | IPU上视数据超时 | 顶升后确认等待上视数据超时。 | 1、清错。 | 顶升后确认等待上视数据超时。 | 3 | robot | DSP | robot |  |  | BM_SI_167721624121527125 | 103910 | 97063 | 103910-97063 | 57414_T5ys | (x=103910,y=97063,pointCode=57414_T5ys) | dsp | BM_SI_167721624121527125 | H150A-056~BM_SI_167721624121527125
H150A-056~57414_pXmF~385052 | 385052 | H150A-056~57414_pXmF | 385052 | 1 | H150A-056~57414_pXmF | 2023-02-24 | H150A-056 | 56 | 10.232.197.56 | 56 | 385052 | 2023-02-24 20:00 | 2023-02-24 20:03 | 182.298 | 2023-02-24 19:59:56 | 2023-02-24 20:02:58 | DSP0x2401 | DSP0x2401 | 融合模块通讯超时 | 融合模块定位数据接收超时 | 1.检查下位机参数160号参数设置是否正确 2.检查fusion_server 以及camera_server_ipu docker 是否运行 3.检查/mnt/home/quicktron/config/fusion_server_config/ 下start.sh 串口号以及波特率设置是否正确 | 融合模块定位数据接收超时 | 3 | robot | DSP | robot |  |  |  | 54334 | 98167 | 54334-98167 | 57414_pXmF | (x=54334,y=98167,pointCode=57414_pXmF) | dsp | 57414_pXmF | H150A-056~57414_pXmF
H150A-056~CHARGE_16772966534727212~387605 | 387605 | H150A-056~CHARGE_16772966534727212 | 387605 | 1 | H150A-056~CHARGE_16772966534727212 | 2023-02-25 | H150A-056 | 56 | 10.232.197.56 | 56 | 387605 | 2023-02-25 11:45 | 2023-02-25 11:45 | 20.32 | 2023-02-25 11:44:31 | 2023-02-25 11:44:51 | DSP0x2B04 | DSP0x2B04 | 避障数据超时 | 避障数据超时 | 传感器避障数据超时，请检查传感器状态是否正常，若均正常，请联系技术支持 | 避障数据超时 | 3 | robot | DSP | robot |  |  | CHARGE_16772966534727212 | 103910 | 97063 | 103910-97063 | 57414_T5ys | (x=103910,y=97063,pointCode=57414_T5ys) | dsp | CHARGE_16772966534727212 | H150A-056~CHARGE_16772966534727212
H150A-056~CHARGE_16773163513145921~391007 | 391007 | H150A-056~CHARGE_16773163513145921 | 391007 | 1 | H150A-056~CHARGE_16773163513145921 | 2023-02-25 | H150A-056 | 56 | 10.232.197.56 | 56 | 391007 | 2023-02-25 17:22 | 2023-02-25 17:36 | 813.055 | 2023-02-25 17:22:23 | 2023-02-25 17:35:56 | DSP0x2501 | DSP0x2501 | 接收充电确认信号超时 | 执行充电移动后，一段时间未接收到电池已经充电的信号；2）打开电源48V操作，一段时间未接受到电池48V开启的信号，就会报错 | 清错并且重新执行充电移动指令 | 执行充电移动后，一段时间未接收到电池已经充电的信号；2）打开电源48V操作，一段时间未接受到电池48V开启的信号，就会报错 | 3 | robot | DSP | robot |  |  | CHARGE_16773163513145921 | 337169 | 61813 | 337169-61813 | 57414_ixdz | (x=337169,y=61813,pointCode=57414_ixdz) | dsp | CHARGE_16773163513145921 | H150A-056~CHARGE_16773163513145921
H150A-057~BM_SI_167696972141120056~361112 | 361112 | H150A-057~BM_SI_167696972141120056 | 361112 | 1 | H150A-057~BM_SI_167696972141120056 | 2023-02-21 | H150A-057 | 57 | 10.232.197.57 | 57 | 361112 | 2023-02-21 16:57 | 2023-02-21 16:58 | 57.446 | 2023-02-21 16:56:50 | 2023-02-21 16:57:47 | DSP0x0503 | DSP0x0503 | 顶升后货架位置偏差过大 | 顶升后确认上视，位置和角度偏差超过下位机参数70 71设定阈值 | 1、检查70 71号参数是否设置过小 2、检查小车上下视标定是否正常 | 顶升后确认上视，位置和角度偏差超过下位机参数70 71设定阈值 | 3 | robot | DSP | robot |  |  | BM_SI_167696972141120056 | 150231 | 104378 | 150231-104378 | 57414_EHxT | (x=150231,y=104378,pointCode=57414_EHxT) | dsp | BM_SI_167696972141120056 | H150A-057~BM_SI_167696972141120056
H150A-057~BM_SI_167697365954620343~361752 | 361752 | H150A-057~BM_SI_167697365954620343 | 361752 | 1 | H150A-057~BM_SI_167697365954620343 | 2023-02-21 | H150A-057 | 57 | 10.232.197.57 | 57 | 361752 | 2023-02-21 18:02 | 2023-02-21 18:02 | 32.614 | 2023-02-21 18:01:51 | 2023-02-21 18:02:24 | QSH012006 | QSH012006 | 当前位置超出系统分配锁闭资源 | 当前机器人位置不在已持有的锁闭资源内，超出了系统批复给的锁闭资源 | 1.检查机器人是否偏离路径规划移动 2.检查RTS已批复锁闭是否被收回 3.研发排查锁闭资源 | 当前机器人位置不在已持有的锁闭资源内，超出了系统批复给的锁闭资源 | 3 | robot | QSH | robot |  |  | BM_SI_167697365954620343 | 86140 | 100913 | 86140-100913 | 57414_A7KF | (x=86140,y=100913,pointCode=57414_A7KF) | rcsLock | BM_SI_167697365954620343 | H150A-057~BM_SI_167697365954620343
H150A-057~BM_SI_167697365954620343~361752 | 361752 | H150A-057~BM_SI_167697365954620343 | 0 | 2 | H150A-057~BM_SI_167697365954620343 | 2023-02-21 | H150A-057 | 57 | 10.232.197.57 | 57 | 361758 | 2023-02-21 18:02 | 2023-02-21 18:03 | 55.831 | 2023-02-21 18:02:24 | 2023-02-21 18:03:20 | QSH013003 | QSH013003 | 沿路径投影理论位置与实际位置偏差过大 | 将要执行的路径段的起点距离当前机器人位置较远 | 1、检查本次路径下发的起点是否是当前位置 | 将要执行的路径段的起点距离当前机器人位置较远 | 3 | robot | QSH | robot |  |  | BM_SI_167697365954620343 | 86141 | 100913 | 86141-100913 | 57414_A7KF | (x=86141,y=100913,pointCode=57414_A7KF) | rcsPath | BM_SI_167697365954620343 | H150A-057~BM_SI_167697365954620343
H150A-057~BM_SI_167704756789822878~368045 | 368045 | H150A-057~BM_SI_167704756789822878 | 368045 | 1 | H150A-057~BM_SI_167704756789822878 | 2023-02-22 | H150A-057 | 57 | 10.232.197.57 | 57 | 368045 | 2023-02-22 14:36 | 2023-02-22 14:36 | 1.449 | 2023-02-22 14:36:08 | 2023-02-22 14:36:09 | DSP0x0508 | DSP0x0508 | IPU上视数据超时 | 顶升后确认等待上视数据超时。 | 1、清错。 | 顶升后确认等待上视数据超时。 | 3 | robot | DSP | robot |  |  | BM_SI_167704756789822878 | 210134 | 94285 | 210134-94285 | 57414_7teY | (x=210134,y=94285,pointCode=57414_7teY) | dsp | BM_SI_167704756789822878 | H150A-057~BM_SI_167704756789822878
H150A-057~BM_SI_167704756789822878~368045 | 368045 | H150A-057~BM_SI_167704756789822878 | 0 | 2 | H150A-057~BM_SI_167704756789822878 | 2023-02-22 | H150A-057 | 57 | 10.232.197.57 | 57 | 368046 | 2023-02-22 14:36 | 2023-02-22 14:36 | 2.021 | 2023-02-22 14:36:16 | 2023-02-22 14:36:18 | DSP0x0508 | DSP0x0508 | IPU上视数据超时 | 顶升后确认等待上视数据超时。 | 1、清错。 | 顶升后确认等待上视数据超时。 | 3 | robot | DSP | robot |  |  | BM_SI_167704756789822878 | 210134 | 94285 | 210134-94285 | 57414_7teY | (x=210134,y=94285,pointCode=57414_7teY) | dsp | BM_SI_167704756789822878 | H150A-057~BM_SI_167704756789822878
H150A-057~BM_SI_167704756789822878~368045 | 368045 | H150A-057~BM_SI_167704756789822878 | 0 | 3 | H150A-057~BM_SI_167704756789822878 | 2023-02-22 | H150A-057 | 57 | 10.232.197.57 | 57 | 368049 | 2023-02-22 14:36 | 2023-02-22 14:36 | 2.505 | 2023-02-22 14:36:26 | 2023-02-22 14:36:28 | DSP0x0508 | DSP0x0508 | IPU上视数据超时 | 顶升后确认等待上视数据超时。 | 1、清错。 | 顶升后确认等待上视数据超时。 | 3 | robot | DSP | robot |  |  | BM_SI_167704756789822878 | 210134 | 94285 | 210134-94285 | 57414_7teY | (x=210134,y=94285,pointCode=57414_7teY) | dsp | BM_SI_167704756789822878 | H150A-057~BM_SI_167704756789822878
H150A-057~BM_SI_167704756789822878~368045 | 368045 | H150A-057~BM_SI_167704756789822878 | 0 | 4 | H150A-057~BM_SI_167704756789822878 | 2023-02-22 | H150A-057 | 57 | 10.232.197.57 | 57 | 368055 | 2023-02-22 14:37 | 2023-02-22 14:37 | 25.132 | 2023-02-22 14:36:35 | 2023-02-22 14:37:00 | DSP0x0508 | DSP0x0508 | IPU上视数据超时 | 顶升后确认等待上视数据超时。 | 1、清错。 | 顶升后确认等待上视数据超时。 | 3 | robot | DSP | robot |  |  | BM_SI_167704756789822878 | 210134 | 94285 | 210134-94285 | 57414_7teY | (x=210134,y=94285,pointCode=57414_7teY) | dsp | BM_SI_167704756789822878 | H150A-057~BM_SI_167704756789822878
H150A-057~BM_SI_167712279502124930~374466 | 374466 | H150A-057~BM_SI_167712279502124930 | 374466 | 1 | H150A-057~BM_SI_167712279502124930 | 2023-02-23 | H150A-057 | 57 | 10.232.197.57 | 57 | 374466 | 2023-02-23 11:31 | 2023-02-23 11:31 | 2.113 | 2023-02-23 11:30:43 | 2023-02-23 11:30:46 | DSP0x0508 | DSP0x0508 | IPU上视数据超时 | 顶升后确认等待上视数据超时。 | 1、清错。 | 顶升后确认等待上视数据超时。 | 3 | robot | DSP | robot |  |  | BM_SI_167712279502124930 | 128656 | 91295 | 128656-91295 | 57414_HH8x | (x=128656,y=91295,pointCode=57414_HH8x) | dsp | BM_SI_167712279502124930 | H150A-057~BM_SI_167712279502124930
H150A-057~BM_SI_167712279502124930~374466 | 374466 | H150A-057~BM_SI_167712279502124930 | 0 | 2 | H150A-057~BM_SI_167712279502124930 | 2023-02-23 | H150A-057 | 57 | 10.232.197.57 | 57 | 374470 | 2023-02-23 11:31 | 2023-02-23 11:31 | 1.915 | 2023-02-23 11:30:54 | 2023-02-23 11:30:56 | DSP0x0508 | DSP0x0508 | IPU上视数据超时 | 顶升后确认等待上视数据超时。 | 1、清错。 | 顶升后确认等待上视数据超时。 | 3 | robot | DSP | robot |  |  | BM_SI_167712279502124930 | 128656 | 91295 | 128656-91295 | 57414_HH8x | (x=128656,y=91295,pointCode=57414_HH8x) | dsp | BM_SI_167712279502124930 | H150A-057~BM_SI_167712279502124930
H150A-057~BM_SI_167712279502124930~374466 | 374466 | H150A-057~BM_SI_167712279502124930 | 0 | 3 | H150A-057~BM_SI_167712279502124930 | 2023-02-23 | H150A-057 | 57 | 10.232.197.57 | 57 | 374472 | 2023-02-23 11:31 | 2023-02-23 11:31 | 2.066 | 2023-02-23 11:31:04 | 2023-02-23 11:31:06 | DSP0x0508 | DSP0x0508 | IPU上视数据超时 | 顶升后确认等待上视数据超时。 | 1、清错。 | 顶升后确认等待上视数据超时。 | 3 | robot | DSP | robot |  |  | BM_SI_167712279502124930 | 128656 | 91295 | 128656-91295 | 57414_HH8x | (x=128656,y=91295,pointCode=57414_HH8x) | dsp | BM_SI_167712279502124930 | H150A-057~BM_SI_167712279502124930
H150A-057~BM_SI_167712279502124930~374466 | 374466 | H150A-057~BM_SI_167712279502124930 | 0 | 4 | H150A-057~BM_SI_167712279502124930 | 2023-02-23 | H150A-057 | 57 | 10.232.197.57 | 57 | 374474 | 2023-02-23 11:31 | 2023-02-23 11:32 | 25.75 | 2023-02-23 11:31:15 | 2023-02-23 11:31:41 | DSP0x0508 | DSP0x0508 | IPU上视数据超时 | 顶升后确认等待上视数据超时。 | 1、清错。 | 顶升后确认等待上视数据超时。 | 3 | robot | DSP | robot |  |  | BM_SI_167712279502124930 | 128656 | 91295 | 128656-91295 | 57414_HH8x | (x=128656,y=91295,pointCode=57414_HH8x) | dsp | BM_SI_167712279502124930 | H150A-057~BM_SI_167712279502124930
H150A-057~57414_kb4d~376831 | 376831 | H150A-057~57414_kb4d | 376831 | 1 | H150A-057~57414_kb4d | 2023-02-23 | H150A-057 | 57 | 10.232.197.57 | 57 | 376831 | 2023-02-23 19:06 | 2023-02-23 19:09 | 182.559 | 2023-02-23 19:06:20 | 2023-02-23 19:09:23 | DSP0x2401 | DSP0x2401 | 融合模块通讯超时 | 融合模块定位数据接收超时 | 1.检查下位机参数160号参数设置是否正确 2.检查fusion_server 以及camera_server_ipu docker 是否运行 3.检查/mnt/home/quicktron/config/fusion_server_config/ 下start.sh 串口号以及波特率设置是否正确 | 融合模块定位数据接收超时 | 3 | robot | DSP | robot |  |  |  | 97835 | 156479 | 97835-156479 | 57414_kb4d | (x=97835,y=156479,pointCode=57414_kb4d) | dsp | 57414_kb4d | H150A-057~57414_kb4d
H150A-058~BM_SI_167694121503117313~354776 | 354776 | H150A-058~BM_SI_167694121503117313 | 354776 | 1 | H150A-058~BM_SI_167694121503117313 | 2023-02-21 | H150A-058 | 58 | 10.232.197.58 | 58 | 354776 | 2023-02-21 09:01 | 2023-02-21 09:02 | 67.395 | 2023-02-21 09:00:33 | 2023-02-21 09:01:40 | DSP0x4902 | DSP0x4902 | 安全后触边触发 | 后方的触边被触发 或触边损坏 | 1、检测测量是否碰撞到东西，清理现场 2、检查车辆触边是否硬件损坏 | 后方的触边被触发 或触边损坏 | 3 | robot | DSP | robot |  |  | BM_SI_167694121503117313 | 87065 | 118756 | 87065-118756 | 57414_RCtY | (x=87065,y=118756,pointCode=57414_RCtY) | dsp | BM_SI_167694121503117313 | H150A-058~BM_SI_167694121503117313
H150A-058~BM_SI_167702659546220867~363206 | 363206 | H150A-058~BM_SI_167702659546220867 | 363206 | 1 | H150A-058~BM_SI_167702659546220867 | 2023-02-22 | H150A-058 | 58 | 10.232.197.58 | 58 | 363206 | 2023-02-22 08:45 | 2023-02-22 08:45 | 1.923 | 2023-02-22 08:44:41 | 2023-02-22 08:44:43 | DSP0x4903 | DSP0x4903 | 安全急停拍下 | 急停按下 或者急停按钮被碰到 或者急停按钮被短接 | 清除现场后，重启机器。 急停设备有问题的话更换急停按钮 | 急停按下 或者急停按钮被碰到 或者急停按钮被短接 | 3 | robot | DSP | robot |  |  | BM_SI_167702659546220867 | 148748 | 104398 | 148748-104398 | 57414_PGhz | (x=148748,y=104398,pointCode=57414_PGhz) | dsp | BM_SI_167702659546220867 | H150A-058~BM_SI_167702659546220867
H150A-058~BM_SI_167702659546220867~363206 | 363206 | H150A-058~BM_SI_167702659546220867 | 0 | 2 | H150A-058~BM_SI_167702659546220867 | 2023-02-22 | H150A-058 | 58 | 10.232.197.58 | 58 | 363207 | 2023-02-22 08:45 | 2023-02-22 08:45 | 1.76 | 2023-02-22 08:44:41 | 2023-02-22 08:44:43 | DSP0x2B04 | DSP0x2B04 | 避障数据超时 | 避障数据超时 | 传感器避障数据超时，请检查传感器状态是否正常，若均正常，请联系技术支持 | 避障数据超时 | 3 | robot | DSP | robot |  |  | BM_SI_167702659546220867 | 148748 | 104398 | 148748-104398 | 57414_PGhz | (x=148748,y=104398,pointCode=57414_PGhz) | dsp | BM_SI_167702659546220867 | H150A-058~BM_SI_167702659546220867
H150A-058~BM_SI_167702659546220867~363206 | 363206 | H150A-058~BM_SI_167702659546220867 | 0 | 3 | H150A-058~BM_SI_167702659546220867 | 2023-02-22 | H150A-058 | 58 | 10.232.197.58 | 58 | 363208 | 2023-02-22 08:45 | 2023-02-22 08:45 | 0.513 | 2023-02-22 08:44:42 | 2023-02-22 08:44:43 | DSP000000 | DSP0x2101 | 左侧驱动器报错 | 左侧驱动器报错 | 左侧驱动器报错 | 当前错误码【DSP0x2101】未维护 | 3 | robot | DSP | robot | DSP0x2101 |  | BM_SI_167702659546220867 | 148748 | 104398 | 148748-104398 | 57414_PGhz | (x=148748,y=104398,pointCode=57414_PGhz) | dsp | BM_SI_167702659546220867 | H150A-058~BM_SI_167702659546220867
H150A-058~BM_SI_167702659546220867~363206 | 363206 | H150A-058~BM_SI_167702659546220867 | 0 | 4 | H150A-058~BM_SI_167702659546220867 | 2023-02-22 | H150A-058 | 58 | 10.232.197.58 | 58 | 363209 | 2023-02-22 08:45 | 2023-02-22 08:45 | 0.47 | 2023-02-22 08:44:42 | 2023-02-22 08:44:43 | DSP000000 | DSP0x2102 | 右侧驱动器报错 | 右侧驱动器报错 | 右侧驱动器报错 | 当前错误码【DSP0x2102】未维护 | 3 | robot | DSP | robot | DSP0x2102 |  | BM_SI_167702659546220867 | 148748 | 104398 | 148748-104398 | 57414_PGhz | (x=148748,y=104398,pointCode=57414_PGhz) | dsp | BM_SI_167702659546220867 | H150A-058~BM_SI_167702659546220867
H150A-058~BM_SI_167702659546220867~363206 | 363206 | H150A-058~BM_SI_167702659546220867 | 0 | 5 | H150A-058~BM_SI_167702659546220867 | 2023-02-22 | H150A-058 | 58 | 10.232.197.58 | 58 | 363210 | 2023-02-22 08:45 | 2023-02-22 08:45 | 0.365 | 2023-02-22 08:44:42 | 2023-02-22 08:44:43 | DSP0x2191 | DSP0x2191 | 左侧驱动器故障 | 下位机获取和利时驱动器故障 | 排查驱动器故障具体错误 | 下位机获取和利时驱动器故障 | 3 | robot | DSP | robot |  |  | BM_SI_167702659546220867 | 148748 | 104398 | 148748-104398 | 57414_PGhz | (x=148748,y=104398,pointCode=57414_PGhz) | dsp | BM_SI_167702659546220867 | H150A-058~BM_SI_167702659546220867
H150A-058~DSP000000~363211 | 363211 | H150A-058~DSP000000 | 363211 | 1 | H150A-058~DSP000000 | 2023-02-22 | H150A-058 | 58 | 10.232.197.58 | 58 | 363211 | 2023-02-22 08:45 | 2023-02-22 08:45 | 0.001 | 2023-02-22 08:44:43 | 2023-02-22 08:44:43 | DSP000000 | DSP000000 | 错误码未维护 | 当前错误码【{0}】未维护 | 请维护错误码 | 当前错误码【{0}】未维护 | 3 | robot | DSP | robot | [8 empty] | dsp | DSP000000 | H150A-058~DSP000000
H150A-058~BM_SI_167702659546220867~363212 | 363212 | H150A-058~BM_SI_167702659546220867 | 363212 | 1 | H150A-058~BM_SI_167702659546220867 | 2023-02-22 | H150A-058 | 58 | 10.232.197.58 | 58 | 363212 | 2023-02-22 08:45 | 2023-02-22 08:45 | 17.546 | 2023-02-22 08:44:50 | 2023-02-22 08:45:08 | DSP0x4306 | DSP0x4306 | 定位数据模块初始化失败 | 定位数据模块一直未收到正确的外部定位数据（3帧确认） | 检查Fusion_server模块是否正常； 如果正常检查各定位模块（IPU，SLAM）模块是否正常 | 定位数据模块一直未收到正确的外部定位数据（3帧确认） | 3 | robot | DSP | robot |  |  | BM_SI_167702659546220867 | 148748 | 104398 | 148748-104398 | 57414_PGhz | (x=148748,y=104398,pointCode=57414_PGhz) | dsp | BM_SI_167702659546220867 | H150A-058~BM_SI_167702659546220867
H150A-058~BM_SI_167702659546220867~363212 | 363212 | H150A-058~BM_SI_167702659546220867 | 0 | 2 | H150A-058~BM_SI_167702659546220867 | 2023-02-22 | H150A-058 | 58 | 10.232.197.58 | 58 | 363213 | 2023-02-22 08:45 | 2023-02-22 08:45 | 16.964 | 2023-02-22 08:44:51 | 2023-02-22 08:45:08 | DSP0x2192 | DSP0x2192 | 右侧驱动器故障 | 下位机获取和利时驱动器故障 | 排查驱动器故障具体错误 | 下位机获取和利时驱动器故障 | 3 | robot | DSP | robot |  |  | BM_SI_167702659546220867 | 148748 | 104398 | 148748-104398 | 57414_PGhz | (x=148748,y=104398,pointCode=57414_PGhz) | dsp | BM_SI_167702659546220867 | H150A-058~BM_SI_167702659546220867
H150A-058~BM_SI_167702659546220867~363212 | 363212 | H150A-058~BM_SI_167702659546220867 | 0 | 3 | H150A-058~BM_SI_167702659546220867 | 2023-02-22 | H150A-058 | 58 | 10.232.197.58 | 58 | 363214 | 2023-02-22 08:45 | 2023-02-22 08:45 | 16.904 | 2023-02-22 08:44:51 | 2023-02-22 08:45:08 | DSP000000 | DSP0x2102 | 右侧驱动器报错 | 右侧驱动器报错 | 右侧驱动器报错 | 当前错误码【DSP0x2102】未维护 | 3 | robot | DSP | robot | DSP0x2102 |  | BM_SI_167702659546220867 | 148748 | 104398 | 148748-104398 | 57414_PGhz | (x=148748,y=104398,pointCode=57414_PGhz) | dsp | BM_SI_167702659546220867 | H150A-058~BM_SI_167702659546220867
H150A-058~BM_SI_167703762396821981~365871 | 365871 | H150A-058~BM_SI_167703762396821981 | 365871 | 1 | H150A-058~BM_SI_167703762396821981 | 2023-02-22 | H150A-058 | 58 | 10.232.197.58 | 58 | 365871 | 2023-02-22 11:50 | 2023-02-22 11:50 | 2.094 | 2023-02-22 11:50:05 | 2023-02-22 11:50:07 | DSP0x0508 | DSP0x0508 | IPU上视数据超时 | 顶升后确认等待上视数据超时。 | 1、清错。 | 顶升后确认等待上视数据超时。 | 3 | robot | DSP | robot |  |  | BM_SI_167703762396821981 | 97835 | 153563 | 97835-153563 | 57414_6KHC | (x=97835,y=153563,pointCode=57414_6KHC) | dsp | BM_SI_167703762396821981 | H150A-058~BM_SI_167703762396821981
H150A-058~BM_SI_167703762396821981~365871 | 365871 | H150A-058~BM_SI_167703762396821981 | 0 | 2 | H150A-058~BM_SI_167703762396821981 | 2023-02-22 | H150A-058 | 58 | 10.232.197.58 | 58 | 365872 | 2023-02-22 11:50 | 2023-02-22 11:50 | 2.087 | 2023-02-22 11:50:15 | 2023-02-22 11:50:17 | DSP0x0508 | DSP0x0508 | IPU上视数据超时 | 顶升后确认等待上视数据超时。 | 1、清错。 | 顶升后确认等待上视数据超时。 | 3 | robot | DSP | robot |  |  | BM_SI_167703762396821981 | 97835 | 153563 | 97835-153563 | 57414_6KHC | (x=97835,y=153563,pointCode=57414_6KHC) | dsp | BM_SI_167703762396821981 | H150A-058~BM_SI_167703762396821981
H150A-058~BM_SI_167703762396821981~365871 | 365871 | H150A-058~BM_SI_167703762396821981 | 0 | 3 | H150A-058~BM_SI_167703762396821981 | 2023-02-22 | H150A-058 | 58 | 10.232.197.58 | 58 | 365875 | 2023-02-22 11:50 | 2023-02-22 11:50 | 2.333 | 2023-02-22 11:50:24 | 2023-02-22 11:50:26 | DSP0x0508 | DSP0x0508 | IPU上视数据超时 | 顶升后确认等待上视数据超时。 | 1、清错。 | 顶升后确认等待上视数据超时。 | 3 | robot | DSP | robot |  |  | BM_SI_167703762396821981 | 97835 | 153563 | 97835-153563 | 57414_6KHC | (x=97835,y=153563,pointCode=57414_6KHC) | dsp | BM_SI_167703762396821981 | H150A-058~BM_SI_167703762396821981
H150A-058~BM_SI_167703762396821981~365871 | 365871 | H150A-058~BM_SI_167703762396821981 | 0 | 4 | H150A-058~BM_SI_167703762396821981 | 2023-02-22 | H150A-058 | 58 | 10.232.197.58 | 58 | 365877 | 2023-02-22 11:51 | 2023-02-22 11:51 | 46.96 | 2023-02-22 11:50:34 | 2023-02-22 11:51:21 | DSP0x0508 | DSP0x0508 | IPU上视数据超时 | 顶升后确认等待上视数据超时。 | 1、清错。 | 顶升后确认等待上视数据超时。 | 3 | robot | DSP | robot |  |  | BM_SI_167703762396821981 | 97835 | 153563 | 97835-153563 | 57414_6KHC | (x=97835,y=153563,pointCode=57414_6KHC) | dsp | BM_SI_167703762396821981 | H150A-058~BM_SI_167703762396821981
H150A-058~IDLE_PARKING_16770462272150769~367763 | 367763 | H150A-058~IDLE_PARKING_16770462272150769 | 367763 | 1 | H150A-058~IDLE_PARKING_16770462272150769 | 2023-02-22 | H150A-058 | 58 | 10.232.197.58 | 58 | 367763 | 2023-02-22 14:11 | 2023-02-22 14:12 | 4.617 | 2023-02-22 14:11:28 | 2023-02-22 14:11:33 | DSP0x4903 | DSP0x4903 | 安全急停拍下 | 急停按下 或者急停按钮被碰到 或者急停按钮被短接 | 清除现场后，重启机器。 急停设备有问题的话更换急停按钮 | 急停按下 或者急停按钮被碰到 或者急停按钮被短接 | 3 | robot | DSP | robot |  |  | IDLE_PARKING_16770462272150769 | 150236 | 102259 | 150236-102259 | 57414_88ER | (x=150236,y=102259,pointCode=57414_88ER) | dsp | IDLE_PARKING_16770462272150769 | H150A-058~IDLE_PARKING_16770462272150769
H150A-058~IDLE_PARKING_16770462272150769~367763 | 367763 | H150A-058~IDLE_PARKING_16770462272150769 | 0 | 2 | H150A-058~IDLE_PARKING_16770462272150769 | 2023-02-22 | H150A-058 | 58 | 10.232.197.58 | 58 | 367764 | 2023-02-22 14:12 | 2023-02-22 14:12 | 2.922 | 2023-02-22 14:11:30 | 2023-02-22 14:11:33 | DSP000000 | DSP0x2101 | 左侧驱动器报错 | 左侧驱动器报错 | 左侧驱动器报错 | 当前错误码【DSP0x2101】未维护 | 3 | robot | DSP | robot | DSP0x2101 |  | IDLE_PARKING_16770462272150769 | 150236 | 102258 | 150236-102258 | 57414_88ER | (x=150236,y=102258,pointCode=57414_88ER) | dsp | IDLE_PARKING_16770462272150769 | H150A-058~IDLE_PARKING_16770462272150769
H150A-058~IDLE_PARKING_16770462272150769~367763 | 367763 | H150A-058~IDLE_PARKING_16770462272150769 | 0 | 3 | H150A-058~IDLE_PARKING_16770462272150769 | 2023-02-22 | H150A-058 | 58 | 10.232.197.58 | 58 | 367765 | 2023-02-22 14:12 | 2023-02-22 14:12 | 2.822 | 2023-02-22 14:11:30 | 2023-02-22 14:11:33 | DSP000000 | DSP0x2102 | 右侧驱动器报错 | 右侧驱动器报错 | 右侧驱动器报错 | 当前错误码【DSP0x2102】未维护 | 3 | robot | DSP | robot | DSP0x2102 |  | IDLE_PARKING_16770462272150769 | 150236 | 102258 | 150236-102258 | 57414_88ER | (x=150236,y=102258,pointCode=57414_88ER) | dsp | IDLE_PARKING_16770462272150769 | H150A-058~IDLE_PARKING_16770462272150769
H150A-058~IDLE_PARKING_16770462272150769~367763 | 367763 | H150A-058~IDLE_PARKING_16770462272150769 | 0 | 4 | H150A-058~IDLE_PARKING_16770462272150769 | 2023-02-22 | H150A-058 | 58 | 10.232.197.58 | 58 | 367766 | 2023-02-22 14:12 | 2023-02-22 14:12 | 2.768 | 2023-02-22 14:11:30 | 2023-02-22 14:11:33 | DSP0x2191 | DSP0x2191 | 左侧驱动器故障 | 下位机获取和利时驱动器故障 | 排查驱动器故障具体错误 | 下位机获取和利时驱动器故障 | 3 | robot | DSP | robot |  |  | IDLE_PARKING_16770462272150769 | 150236 | 102258 | 150236-102258 | 57414_88ER | (x=150236,y=102258,pointCode=57414_88ER) | dsp | IDLE_PARKING_16770462272150769 | H150A-058~IDLE_PARKING_16770462272150769
H150A-058~IDLE_PARKING_16770462272150769~367763 | 367763 | H150A-058~IDLE_PARKING_16770462272150769 | 0 | 5 | H150A-058~IDLE_PARKING_16770462272150769 | 2023-02-22 | H150A-058 | 58 | 10.232.197.58 | 58 | 367767 | 2023-02-22 14:12 | 2023-02-22 14:12 | 1.403 | 2023-02-22 14:11:31 | 2023-02-22 14:11:33 | DSP0x2192 | DSP0x2192 | 右侧驱动器故障 | 下位机获取和利时驱动器故障 | 排查驱动器故障具体错误 | 下位机获取和利时驱动器故障 | 3 | robot | DSP | robot |  |  | IDLE_PARKING_16770462272150769 | 150236 | 102258 | 150236-102258 | 57414_88ER | (x=150236,y=102258,pointCode=57414_88ER) | dsp | IDLE_PARKING_16770462272150769 | H150A-058~IDLE_PARKING_16770462272150769
H150A-058~IDLE_PARKING_16770462272150769~367763 | 367763 | H150A-058~IDLE_PARKING_16770462272150769 | 0 | 6 | H150A-058~IDLE_PARKING_16770462272150769 | 2023-02-22 | H150A-058 | 58 | 10.232.197.58 | 58 | 367768 | 2023-02-22 14:12 | 2023-02-22 14:12 | 1.325 | 2023-02-22 14:11:31 | 2023-02-22 14:11:33 | DSP0x4306 | DSP0x4306 | 定位数据模块初始化失败 | 定位数据模块一直未收到正确的外部定位数据（3帧确认） | 检查Fusion_server模块是否正常； 如果正常检查各定位模块（IPU，SLAM）模块是否正常 | 定位数据模块一直未收到正确的外部定位数据（3帧确认） | 3 | robot | DSP | robot |  |  | IDLE_PARKING_16770462272150769 | 150236 | 102258 | 150236-102258 | 57414_88ER | (x=150236,y=102258,pointCode=57414_88ER) | dsp | IDLE_PARKING_16770462272150769 | H150A-058~IDLE_PARKING_16770462272150769
H150A-058~DSP000000~367770 | 367770 | H150A-058~DSP000000 | 367770 | 1 | H150A-058~DSP000000 | 2023-02-22 | H150A-058 | 58 | 10.232.197.58 | 58 | 367770 | 2023-02-22 14:12 | 2023-02-22 14:12 | 0 | 2023-02-22 14:11:33 | 2023-02-22 14:11:33 | DSP000000 | DSP000000 | 错误码未维护 | 当前错误码【{0}】未维护 | 请维护错误码 | 当前错误码【{0}】未维护 | 3 | robot | DSP | robot | [8 empty] | dsp | DSP000000 | H150A-058~DSP000000
H150A-058~IDLE_PARKING_16770462272150769~367773 | 367773 | H150A-058~IDLE_PARKING_16770462272150769 | 367773 | 1 | H150A-058~IDLE_PARKING_16770462272150769 | 2023-02-22 | H150A-058 | 58 | 10.232.197.58 | 58 | 367773 | 2023-02-22 14:12 | 2023-02-22 14:12 | 29.278 | 2023-02-22 14:11:40 | 2023-02-22 14:12:10 | DSP000000 | DSP0x2102 | 右侧驱动器报错 | 右侧驱动器报错 | 右侧驱动器报错 | 当前错误码【DSP0x2102】未维护 | 3 | robot | DSP | robot | DSP0x2102 |  | IDLE_PARKING_16770462272150769 | 150236 | 102258 | 150236-102258 | 57414_88ER | (x=150236,y=102258,pointCode=57414_88ER) | dsp | IDLE_PARKING_16770462272150769 | H150A-058~IDLE_PARKING_16770462272150769
H150A-058~IDLE_PARKING_16770462272150769~367773 | 367773 | H150A-058~IDLE_PARKING_16770462272150769 | 0 | 2 | H150A-058~IDLE_PARKING_16770462272150769 | 2023-02-22 | H150A-058 | 58 | 10.232.197.58 | 58 | 367774 | 2023-02-22 14:12 | 2023-02-22 14:12 | 29.06 | 2023-02-22 14:11:40 | 2023-02-22 14:12:10 | DSP0x4306 | DSP0x4306 | 定位数据模块初始化失败 | 定位数据模块一直未收到正确的外部定位数据（3帧确认） | 检查Fusion_server模块是否正常； 如果正常检查各定位模块（IPU，SLAM）模块是否正常 | 定位数据模块一直未收到正确的外部定位数据（3帧确认） | 3 | robot | DSP | robot |  |  | IDLE_PARKING_16770462272150769 | 150236 | 102258 | 150236-102258 | 57414_88ER | (x=150236,y=102258,pointCode=57414_88ER) | dsp | IDLE_PARKING_16770462272150769 | H150A-058~IDLE_PARKING_16770462272150769
H150A-058~IDLE_PARKING_16770462272150769~367773 | 367773 | H150A-058~IDLE_PARKING_16770462272150769 | 0 | 3 | H150A-058~IDLE_PARKING_16770462272150769 | 2023-02-22 | H150A-058 | 58 | 10.232.197.58 | 58 | 367776 | 2023-02-22 14:12 | 2023-02-22 14:12 | 28.768 | 2023-02-22 14:11:41 | 2023-02-22 14:12:10 | DSP0x2192 | DSP0x2192 | 右侧驱动器故障 | 下位机获取和利时驱动器故障 | 排查驱动器故障具体错误 | 下位机获取和利时驱动器故障 | 3 | robot | DSP | robot |  |  | IDLE_PARKING_16770462272150769 | 150236 | 102258 | 150236-102258 | 57414_88ER | (x=150236,y=102258,pointCode=57414_88ER) | dsp | IDLE_PARKING_16770462272150769 | H150A-058~IDLE_PARKING_16770462272150769
H150A-058~DEADLOCK_16770463303318766~367785 | 367785 | H150A-058~DEADLOCK_16770463303318766 | 367785 | 1 | H150A-058~DEADLOCK_16770463303318766 | 2023-02-22 | H150A-058 | 58 | 10.232.197.58 | 58 | 367785 | 2023-02-22 14:12 | 2023-02-22 14:12 | 7.778 | 2023-02-22 14:12:11 | 2023-02-22 14:12:19 | DSP0x4306 | DSP0x4306 | 定位数据模块初始化失败 | 定位数据模块一直未收到正确的外部定位数据（3帧确认） | 检查Fusion_server模块是否正常； 如果正常检查各定位模块（IPU，SLAM）模块是否正常 | 定位数据模块一直未收到正确的外部定位数据（3帧确认） | 3 | robot | DSP | robot |  |  | DEADLOCK_16770463303318766 | 150236 | 102258 | 150236-102258 | 57414_88ER | (x=150236,y=102258,pointCode=57414_88ER) | dsp | DEADLOCK_16770463303318766 | H150A-058~DEADLOCK_16770463303318766
H150A-058~DEADLOCK_16770463303318766~367785 | 367785 | H150A-058~DEADLOCK_16770463303318766 | 0 | 2 | H150A-058~DEADLOCK_16770463303318766 | 2023-02-22 | H150A-058 | 58 | 10.232.197.58 | 58 | 367789 | 2023-02-22 14:12 | 2023-02-22 14:12 | 0.292 | 2023-02-22 14:12:19 | 2023-02-22 14:12:19 | DSP0x4306 | DSP0x4306 | 定位数据模块初始化失败 | 定位数据模块一直未收到正确的外部定位数据（3帧确认） | 检查Fusion_server模块是否正常； 如果正常检查各定位模块（IPU，SLAM）模块是否正常 | 定位数据模块一直未收到正确的外部定位数据（3帧确认） | 3 | robot | DSP | robot |  |  | DEADLOCK_16770463303318766 | 150236 | 102258 | 150236-102258 | 57414_88ER | (x=150236,y=102258,pointCode=57414_88ER) | dsp | DEADLOCK_16770463303318766 | H150A-058~DEADLOCK_16770463303318766
H150A-058~DEADLOCK_16770463575021140~367793 | 367793 | H150A-058~DEADLOCK_16770463575021140 | 367793 | 1 | H150A-058~DEADLOCK_16770463575021140 | 2023-02-22 | H150A-058 | 58 | 10.232.197.58 | 58 | 367793 | 2023-02-22 14:13 | 2023-02-22 14:13 | 17.903 | 2023-02-22 14:12:37 | 2023-02-22 14:12:55 | DSP0x4306 | DSP0x4306 | 定位数据模块初始化失败 | 定位数据模块一直未收到正确的外部定位数据（3帧确认） | 检查Fusion_server模块是否正常； 如果正常检查各定位模块（IPU，SLAM）模块是否正常 | 定位数据模块一直未收到正确的外部定位数据（3帧确认） | 3 | robot | DSP | robot |  |  | DEADLOCK_16770463575021140 | 150236 | 102258 | 150236-102258 | 57414_88ER | (x=150236,y=102258,pointCode=57414_88ER) | dsp | DEADLOCK_16770463575021140 | H150A-058~DEADLOCK_16770463575021140
H150A-058~194596-122561~371061 | 371061 | H150A-058~194596-122561 | 371061 | 1 | H150A-058~194596-122561 | 2023-02-22 | H150A-058 | 58 | 10.232.197.58 | 58 | 371061 | 2023-02-22 18:02 | 2023-02-22 18:06 | 278.182 | 2023-02-22 18:01:38 | 2023-02-22 18:06:16 | DSP0x4306 | DSP0x4306 | 定位数据模块初始化失败 | 定位数据模块一直未收到正确的外部定位数据（3帧确认） | 检查Fusion_server模块是否正常； 如果正常检查各定位模块（IPU，SLAM）模块是否正常 | 定位数据模块一直未收到正确的外部定位数据（3帧确认） | 3 | robot | DSP | robot |  |  |  | 194596 | 122561 | 194596-122561 |  | (x=194596,y=122561) | dsp | 194596-122561 | H150A-058~194596-122561
H150A-058~194596-122561~371061 | 371061 | H150A-058~194596-122561 | 0 | 2 | H150A-058~194596-122561 | 2023-02-22 | H150A-058 | 58 | 10.232.197.58 | 58 | 371295 | 2023-02-22 18:06 | 2023-02-22 18:07 | 41.281 | 2023-02-22 18:06:17 | 2023-02-22 18:06:58 | DSP0x4306 | DSP0x4306 | 定位数据模块初始化失败 | 定位数据模块一直未收到正确的外部定位数据（3帧确认） | 检查Fusion_server模块是否正常； 如果正常检查各定位模块（IPU，SLAM）模块是否正常 | 定位数据模块一直未收到正确的外部定位数据（3帧确认） | 3 | robot | DSP | robot |  |  |  | 194596 | 122561 | 194596-122561 |  | (x=194596,y=122561) | dsp | 194596-122561 | H150A-058~194596-122561
H150A-058~BM_SI_167711868937124483~373555 | 373555 | H150A-058~BM_SI_167711868937124483 | 373555 | 1 | H150A-058~BM_SI_167711868937124483 | 2023-02-23 | H150A-058 | 58 | 10.232.197.58 | 58 | 373555 | 2023-02-23 10:18 | 2023-02-23 10:19 | 44.877 | 2023-02-23 10:18:13 | 2023-02-23 10:18:58 | DSP0x2B04 | DSP0x2B04 | 避障数据超时 | 避障数据超时 | 传感器避障数据超时，请检查传感器状态是否正常，若均正常，请联系技术支持 | 避障数据超时 | 3 | robot | DSP | robot |  |  | BM_SI_167711868937124483 | 86306 | 90980 | 86306-90980 | 57414_Biwm | (x=86306,y=90980,pointCode=57414_Biwm) | dsp | BM_SI_167711868937124483 | H150A-058~BM_SI_167711868937124483
H150A-058~57414_AHrM~376833 | 376833 | H150A-058~57414_AHrM | 376833 | 1 | H150A-058~57414_AHrM | 2023-02-23 | H150A-058 | 58 | 10.232.197.58 | 58 | 376833 | 2023-02-23 19:08 | 2023-02-23 19:11 | 178.805 | 2023-02-23 19:07:57 | 2023-02-23 19:10:55 | DSP0x2401 | DSP0x2401 | 融合模块通讯超时 | 融合模块定位数据接收超时 | 1.检查下位机参数160号参数设置是否正确 2.检查fusion_server 以及camera_server_ipu docker 是否运行 3.检查/mnt/home/quicktron/config/fusion_server_config/ 下start.sh 串口号以及波特率设置是否正确 | 融合模块定位数据接收超时 | 3 | robot | DSP | robot |  |  |  | 74026 | 111073 | 74026-111073 | 57414_AHrM | (x=74026,y=111073,pointCode=57414_AHrM) | dsp | 57414_AHrM | H150A-058~57414_AHrM
H150A-058~BM_SI_167720833925026527~378507 | 378507 | H150A-058~BM_SI_167720833925026527 | 378507 | 1 | H150A-058~BM_SI_167720833925026527 | 2023-02-24 | H150A-058 | 58 | 10.232.197.58 | 58 | 378507 | 2023-02-24 11:13 | 2023-02-24 11:18 | 268.733 | 2023-02-24 11:13:29 | 2023-02-24 11:17:58 | DSP0x0503 | DSP0x0503 | 顶升后货架位置偏差过大 | 顶升后确认上视，位置和角度偏差超过下位机参数70 71设定阈值 | 1、检查70 71号参数是否设置过小 2、检查小车上下视标定是否正常 | 顶升后确认上视，位置和角度偏差超过下位机参数70 71设定阈值 | 3 | robot | DSP | robot |  |  | BM_SI_167720833925026527 | 150231 | 104380 | 150231-104380 | 57414_EHxT | (x=150231,y=104380,pointCode=57414_EHxT) | dsp | BM_SI_167720833925026527 | H150A-058~BM_SI_167720833925026527
H150A-058~57414_yTzQ~385043 | 385043 | H150A-058~57414_yTzQ | 385043 | 1 | H150A-058~57414_yTzQ | 2023-02-24 | H150A-058 | 58 | 10.232.197.58 | 58 | 385043 | 2023-02-24 19:59 | 2023-02-24 20:02 | 183.295 | 2023-02-24 19:59:02 | 2023-02-24 20:02:06 | DSP0x2401 | DSP0x2401 | 融合模块通讯超时 | 融合模块定位数据接收超时 | 1.检查下位机参数160号参数设置是否正确 2.检查fusion_server 以及camera_server_ipu docker 是否运行 3.检查/mnt/home/quicktron/config/fusion_server_config/ 下start.sh 串口号以及波特率设置是否正确 | 融合模块定位数据接收超时 | 3 | robot | DSP | robot |  |  |  | 72061 | 90283 | 72061-90283 | 57414_yTzQ | (x=72061,y=90283,pointCode=57414_yTzQ) | dsp | 57414_yTzQ | H150A-058~57414_yTzQ
H150A-059~BM_SI_167694260146617460~355134 | 355134 | H150A-059~BM_SI_167694260146617460 | 355134 | 1 | H150A-059~BM_SI_167694260146617460 | 2023-02-21 | H150A-059 | 59 | 10.232.197.59 | 59 | 355134 | 2023-02-21 09:30 | 2023-02-21 09:31 | 29.631 | 2023-02-21 09:30:09 | 2023-02-21 09:30:39 | DSP0x4903 | DSP0x4903 | 安全急停拍下 | 急停按下 或者急停按钮被碰到 或者急停按钮被短接 | 清除现场后，重启机器。 急停设备有问题的话更换急停按钮 | 急停按下 或者急停按钮被碰到 或者急停按钮被短接 | 3 | robot | DSP | robot |  |  | BM_SI_167694260146617460 | 87466 | 102451 | 87466-102451 |  | (x=87466,y=102451) | dsp | BM_SI_167694260146617460 | H150A-059~BM_SI_167694260146617460
H150A-059~BM_SI_167694260146617460~355134 | 355134 | H150A-059~BM_SI_167694260146617460 | 0 | 2 | H150A-059~BM_SI_167694260146617460 | 2023-02-21 | H150A-059 | 59 | 10.232.197.59 | 59 | 355138 | 2023-02-21 09:30 | 2023-02-21 09:31 | 28.196 | 2023-02-21 09:30:11 | 2023-02-21 09:30:39 | DSP000000 | DSP0x2101 | 左侧驱动器报错 | 左侧驱动器报错 | 左侧驱动器报错 | 当前错误码【DSP0x2101】未维护 | 3 | robot | DSP | robot | DSP0x2101 |  | BM_SI_167694260146617460 | 87466 | 102451 | 87466-102451 |  | (x=87466,y=102451) | dsp | BM_SI_167694260146617460 | H150A-059~BM_SI_167694260146617460
H150A-059~BM_SI_167694260146617460~355134 | 355134 | H150A-059~BM_SI_167694260146617460 | 0 | 3 | H150A-059~BM_SI_167694260146617460 | 2023-02-21 | H150A-059 | 59 | 10.232.197.59 | 59 | 355140 | 2023-02-21 09:30 | 2023-02-21 09:31 | 28.19 | 2023-02-21 09:30:11 | 2023-02-21 09:30:39 | DSP0x4306 | DSP0x4306 | 定位数据模块初始化失败 | 定位数据模块一直未收到正确的外部定位数据（3帧确认） | 检查Fusion_server模块是否正常； 如果正常检查各定位模块（IPU，SLAM）模块是否正常 | 定位数据模块一直未收到正确的外部定位数据（3帧确认） | 3 | robot | DSP | robot |  |  | BM_SI_167694260146617460 | 87466 | 102451 | 87466-102451 |  | (x=87466,y=102451) | dsp | BM_SI_167694260146617460 | H150A-059~BM_SI_167694260146617460
H150A-059~BM_SI_167694260146617460~355134 | 355134 | H150A-059~BM_SI_167694260146617460 | 0 | 4 | H150A-059~BM_SI_167694260146617460 | 2023-02-21 | H150A-059 | 59 | 10.232.197.59 | 59 | 355141 | 2023-02-21 09:30 | 2023-02-21 09:31 | 28.002 | 2023-02-21 09:30:11 | 2023-02-21 09:30:39 | DSP0x2192 | DSP0x2192 | 右侧驱动器故障 | 下位机获取和利时驱动器故障 | 排查驱动器故障具体错误 | 下位机获取和利时驱动器故障 | 3 | robot | DSP | robot |  |  | BM_SI_167694260146617460 | 87466 | 102451 | 87466-102451 |  | (x=87466,y=102451) | dsp | BM_SI_167694260146617460 | H150A-059~BM_SI_167694260146617460
H150A-059~BM_SI_167694260146617460~355134 | 355134 | H150A-059~BM_SI_167694260146617460 | 0 | 5 | H150A-059~BM_SI_167694260146617460 | 2023-02-21 | H150A-059 | 59 | 10.232.197.59 | 59 | 355142 | 2023-02-21 09:30 | 2023-02-21 09:31 | 27.933 | 2023-02-21 09:30:11 | 2023-02-21 09:30:39 | DSP0x2191 | DSP0x2191 | 左侧驱动器故障 | 下位机获取和利时驱动器故障 | 排查驱动器故障具体错误 | 下位机获取和利时驱动器故障 | 3 | robot | DSP | robot |  |  | BM_SI_167694260146617460 | 87466 | 102451 | 87466-102451 |  | (x=87466,y=102451) | dsp | BM_SI_167694260146617460 | H150A-059~BM_SI_167694260146617460
H150A-059~BM_SI_167694260146617460~355134 | 355134 | H150A-059~BM_SI_167694260146617460 | 0 | 6 | H150A-059~BM_SI_167694260146617460 | 2023-02-21 | H150A-059 | 59 | 10.232.197.59 | 59 | 355145 | 2023-02-21 09:30 | 2023-02-21 09:31 | 26.017 | 2023-02-21 09:30:13 | 2023-02-21 09:30:39 | DSP000000 | DSP0x2102 | 右侧驱动器报错 | 右侧驱动器报错 | 右侧驱动器报错 | 当前错误码【DSP0x2102】未维护 | 3 | robot | DSP | robot | DSP0x2102 |  | BM_SI_167694260146617460 | 87466 | 102451 | 87466-102451 |  | (x=87466,y=102451) | dsp | BM_SI_167694260146617460 | H150A-059~BM_SI_167694260146617460
H150A-059~BM_SI_167694260146617460~355134 | 355134 | H150A-059~BM_SI_167694260146617460 | 0 | 7 | H150A-059~BM_SI_167694260146617460 | 2023-02-21 | H150A-059 | 59 | 10.232.197.59 | 59 | 355146 | 2023-02-21 09:30 | 2023-02-21 09:31 | 21.583 | 2023-02-21 09:30:17 | 2023-02-21 09:30:39 | DSP000000 | DSP0x2104 | 随动驱动器报错 | 随动驱动器报错 | 随动驱动器报错 | 当前错误码【DSP0x2104】未维护 | 3 | robot | DSP | robot | DSP0x2104 |  | BM_SI_167694260146617460 | 87466 | 102451 | 87466-102451 |  | (x=87466,y=102451) | dsp | BM_SI_167694260146617460 | H150A-059~BM_SI_167694260146617460
H150A-059~BM_SI_167694260146617460~355134 | 355134 | H150A-059~BM_SI_167694260146617460 | 0 | 8 | H150A-059~BM_SI_167694260146617460 | 2023-02-21 | H150A-059 | 59 | 10.232.197.59 | 59 | 355147 | 2023-02-21 09:30 | 2023-02-21 09:31 | 21.67 | 2023-02-21 09:30:17 | 2023-02-21 09:30:39 | DSP0x2194 | DSP0x2194 | 随动电机/料箱插臂升降驱动器故障 | 下位机获取和利时驱动器故障 | 排查驱动器故障具体错误 | 下位机获取和利时驱动器故障 | 3 | robot | DSP | robot |  |  | BM_SI_167694260146617460 | 87466 | 102451 | 87466-102451 |  | (x=87466,y=102451) | dsp | BM_SI_167694260146617460 | H150A-059~BM_SI_167694260146617460
H150A-059~DSP000000~355157 | 355157 | H150A-059~DSP000000 | 355157 | 1 | H150A-059~DSP000000 | 2023-02-21 | H150A-059 | 59 | 10.232.197.59 | 59 | 355157 | 2023-02-21 09:31 | 2023-02-21 09:31 | 0 | 2023-02-21 09:30:39 | 2023-02-21 09:30:39 | DSP000000 | DSP000000 | 错误码未维护 | 当前错误码【{0}】未维护 | 请维护错误码 | 当前错误码【{0}】未维护 | 3 | robot | DSP | robot | [8 empty] | dsp | DSP000000 | H150A-059~DSP000000
H150A-059~DSP000000~355157 | 355157 | H150A-059~DSP000000 | 0 | 2 | H150A-059~DSP000000 | 2023-02-21 | H150A-059 | 59 | 10.232.197.59 | 59 | 355158 | 2023-02-21 09:31 | 2023-02-21 09:31 | 0 | 2023-02-21 09:30:39 | 2023-02-21 09:30:39 | DSP000000 | DSP000000 | 错误码未维护 | 当前错误码【{0}】未维护 | 请维护错误码 | 当前错误码【{0}】未维护 | 3 | robot | DSP | robot | [8 empty] | dsp | DSP000000 | H150A-059~DSP000000
H150A-059~DEADLOCK_16769430406611707~355161 | 355161 | H150A-059~DEADLOCK_16769430406611707 | 355161 | 1 | H150A-059~DEADLOCK_16769430406611707 | 2023-02-21 | H150A-059 | 59 | 10.232.197.59 | 59 | 355161 | 2023-02-21 09:31 | 2023-02-21 09:31 | 23.189 | 2023-02-21 09:30:47 | 2023-02-21 09:31:10 | DSP000000 | DSP0x2101 | 左侧驱动器报错 | 左侧驱动器报错 | 左侧驱动器报错 | 当前错误码【DSP0x2101】未维护 | 3 | robot | DSP | robot | DSP0x2101 |  | DEADLOCK_16769430406611707 | 87466 | 102451 | 87466-102451 |  | (x=87466,y=102451) | dsp | DEADLOCK_16769430406611707 | H150A-059~DEADLOCK_16769430406611707
H150A-059~DEADLOCK_16769430406611707~355161 | 355161 | H150A-059~DEADLOCK_16769430406611707 | 0 | 2 | H150A-059~DEADLOCK_16769430406611707 | 2023-02-21 | H150A-059 | 59 | 10.232.197.59 | 59 | 355162 | 2023-02-21 09:31 | 2023-02-21 09:31 | 0.478 | 2023-02-21 09:30:47 | 2023-02-21 09:30:48 | DSP0x2191 | DSP0x2191 | 左侧驱动器故障 | 下位机获取和利时驱动器故障 | 排查驱动器故障具体错误 | 下位机获取和利时驱动器故障 | 3 | robot | DSP | robot |  |  | DEADLOCK_16769430406611707 | 87466 | 102451 | 87466-102451 |  | (x=87466,y=102451) | dsp | DEADLOCK_16769430406611707 | H150A-059~DEADLOCK_16769430406611707
H150A-059~DEADLOCK_16769430406611707~355161 | 355161 | H150A-059~DEADLOCK_16769430406611707 | 0 | 3 | H150A-059~DEADLOCK_16769430406611707 | 2023-02-21 | H150A-059 | 59 | 10.232.197.59 | 59 | 355163 | 2023-02-21 09:31 | 2023-02-21 09:31 | 0.249 | 2023-02-21 09:30:47 | 2023-02-21 09:30:48 | DSP0x4306 | DSP0x4306 | 定位数据模块初始化失败 | 定位数据模块一直未收到正确的外部定位数据（3帧确认） | 检查Fusion_server模块是否正常； 如果正常检查各定位模块（IPU，SLAM）模块是否正常 | 定位数据模块一直未收到正确的外部定位数据（3帧确认） | 3 | robot | DSP | robot |  |  | DEADLOCK_16769430406611707 | 87466 | 102451 | 87466-102451 |  | (x=87466,y=102451) | dsp | DEADLOCK_16769430406611707 | H150A-059~DEADLOCK_16769430406611707
H150A-059~BM_SI_167694304144217485~355174 | 355174 | H150A-059~BM_SI_167694304144217485 | 355174 | 1 | H150A-059~BM_SI_167694304144217485 | 2023-02-21 | H150A-059 | 59 | 10.232.197.59 | 59 | 355174 | 2023-02-21 09:31 | 2023-02-21 09:33 | 91.48 | 2023-02-21 09:31:11 | 2023-02-21 09:32:43 | DSP0x4306 | DSP0x4306 | 定位数据模块初始化失败 | 定位数据模块一直未收到正确的外部定位数据（3帧确认） | 检查Fusion_server模块是否正常； 如果正常检查各定位模块（IPU，SLAM）模块是否正常 | 定位数据模块一直未收到正确的外部定位数据（3帧确认） | 3 | robot | DSP | robot |  |  | BM_SI_167694304144217485 | 87466 | 102451 | 87466-102451 |  | (x=87466,y=102451) | dsp | BM_SI_167694304144217485 | H150A-059~BM_SI_167694304144217485
H150A-059~EXIT_CHARGE_16769820696991100~362812 | 362812 | H150A-059~EXIT_CHARGE_16769820696991100 | 362812 | 1 | H150A-059~EXIT_CHARGE_16769820696991100 | 2023-02-21 | H150A-059 | 59 | 10.232.197.59 | 59 | 362812 | 2023-02-21 20:21 | 2023-02-21 20:23 | 123.564 | 2023-02-21 20:21:14 | 2023-02-21 20:23:18 | DSP0x4303 | DSP0x4303 | 定位信息不可靠 | 定位数据不可靠，置信度过低或时间戳偏差过大 | 联系技术支持 | 定位数据不可靠，置信度过低或时间戳偏差过大 | 3 | robot | DSP | robot |  |  | EXIT_CHARGE_16769820696991100 | 195033 | 105382 | 195033-105382 | 57414_riSe | (x=195033,y=105382,pointCode=57414_riSe) | dsp | EXIT_CHARGE_16769820696991100 | H150A-059~EXIT_CHARGE_16769820696991100
H150A-059~IDLE_PARKING_16770267074628004~363385 | 363385 | H150A-059~IDLE_PARKING_16770267074628004 | 363385 | 1 | H150A-059~IDLE_PARKING_16770267074628004 | 2023-02-22 | H150A-059 | 59 | 10.232.197.59 | 59 | 363385 | 2023-02-22 08:52 | 2023-02-22 08:53 | 55.179 | 2023-02-22 08:51:59 | 2023-02-22 08:52:54 | DSP0x2B04 | DSP0x2B04 | 避障数据超时 | 避障数据超时 | 传感器避障数据超时，请检查传感器状态是否正常，若均正常，请联系技术支持 | 避障数据超时 | 3 | robot | DSP | robot |  |  | IDLE_PARKING_16770267074628004 | 122847 | 113900 | 122847-113900 | 57414_6cXh | (x=122847,y=113900,pointCode=57414_6cXh) | dsp | IDLE_PARKING_16770267074628004 | H150A-059~IDLE_PARKING_16770267074628004
H150A-059~57414_ip6e~369243 | 369243 | H150A-059~57414_ip6e | 369243 | 1 | H150A-059~57414_ip6e | 2023-02-22 | H150A-059 | 59 | 10.232.197.59 | 59 | 369243 | 2023-02-22 16:23 | 2023-02-22 16:25 | 99.467 | 2023-02-22 16:23:10 | 2023-02-22 16:24:49 | DSP000000 | DSP0x2101 | 左侧驱动器报错 | 左侧驱动器报错 | 左侧驱动器报错 | 当前错误码【DSP0x2101】未维护 | 3 | robot | DSP | robot | DSP0x2101 |  |  | 362626 | 56474 | 362626-56474 | 57414_ip6e | (x=362626,y=56474,pointCode=57414_ip6e) | dsp | 57414_ip6e | H150A-059~57414_ip6e
H150A-059~57414_ip6e~369243 | 369243 | H150A-059~57414_ip6e | 0 | 2 | H150A-059~57414_ip6e | 2023-02-22 | H150A-059 | 59 | 10.232.197.59 | 59 | 369244 | 2023-02-22 16:23 | 2023-02-22 16:25 | 99.424 | 2023-02-22 16:23:10 | 2023-02-22 16:24:49 | DSP0x21C2 | DSP0x21C2 | 右侧电机静止状态过流 | 在非运动情况下，当左侧电机电流超过其静态电流上限（由125号参数和工况共同决定），并持续一段时间，直到超过设定的过流容忍时间（由104号参数决定）之后，报0x21C1错误 | 排查导致电机静态过流的原因，或适当调节104、125号参数 | 在非运动情况下，当左侧电机电流超过其静态电流上限（由125号参数和工况共同决定），并持续一段时间，直到超过设定的过流容忍时间（由104号参数决定）之后，报0x21C1错误 | 3 | robot | DSP | robot |  |  |  | 362626 | 56474 | 362626-56474 | 57414_ip6e | (x=362626,y=56474,pointCode=57414_ip6e) | dsp | 57414_ip6e | H150A-059~57414_ip6e
H150A-059~57414_ip6e~369243 | 369243 | H150A-059~57414_ip6e | 0 | 3 | H150A-059~57414_ip6e | 2023-02-22 | H150A-059 | 59 | 10.232.197.59 | 59 | 369245 | 2023-02-22 16:23 | 2023-02-22 16:25 | 99.168 | 2023-02-22 16:23:10 | 2023-02-22 16:24:49 | DSP000000 | DSP0x2102 | 右侧驱动器报错 | 右侧驱动器报错 | 右侧驱动器报错 | 当前错误码【DSP0x2102】未维护 | 3 | robot | DSP | robot | DSP0x2102 |  |  | 362626 | 56476 | 362626-56476 | 57414_ip6e | (x=362626,y=56476,pointCode=57414_ip6e) | dsp | 57414_ip6e | H150A-059~57414_ip6e
H150A-059~57414_ip6e~369243 | 369243 | H150A-059~57414_ip6e | 0 | 4 | H150A-059~57414_ip6e | 2023-02-22 | H150A-059 | 59 | 10.232.197.59 | 59 | 369246 | 2023-02-22 16:23 | 2023-02-22 16:25 | 98.878 | 2023-02-22 16:23:10 | 2023-02-22 16:24:49 | DSP0x2192 | DSP0x2192 | 右侧驱动器故障 | 下位机获取和利时驱动器故障 | 排查驱动器故障具体错误 | 下位机获取和利时驱动器故障 | 3 | robot | DSP | robot |  |  |  | 362626 | 56479 | 362626-56479 | 57414_ip6e | (x=362626,y=56479,pointCode=57414_ip6e) | dsp | 57414_ip6e | H150A-059~57414_ip6e
H150A-059~57414_ip6e~369243 | 369243 | H150A-059~57414_ip6e | 0 | 5 | H150A-059~57414_ip6e | 2023-02-22 | H150A-059 | 59 | 10.232.197.59 | 59 | 369247 | 2023-02-22 16:23 | 2023-02-22 16:25 | 98.855 | 2023-02-22 16:23:10 | 2023-02-22 16:24:49 | DSP0x2191 | DSP0x2191 | 左侧驱动器故障 | 下位机获取和利时驱动器故障 | 排查驱动器故障具体错误 | 下位机获取和利时驱动器故障 | 3 | robot | DSP | robot |  |  |  | 362626 | 56479 | 362626-56479 | 57414_ip6e | (x=362626,y=56479,pointCode=57414_ip6e) | dsp | 57414_ip6e | H150A-059~57414_ip6e
H150A-059~57414_ip6e~369243 | 369243 | H150A-059~57414_ip6e | 0 | 6 | H150A-059~57414_ip6e | 2023-02-22 | H150A-059 | 59 | 10.232.197.59 | 59 | 369248 | 2023-02-22 16:23 | 2023-02-22 16:25 | 97.989 | 2023-02-22 16:23:11 | 2023-02-22 16:24:49 | DSP0x21C1 | DSP0x21C1 | 左侧电机静止状态过流 | 在非运动情况下，当左侧电机电流超过其静态电流上限（由125号参数和工况共同决定），并持续一段时间，直到超过设定的过流容忍时间（由104号参数决定）之后，报0x21C1错误 | 排查导致电机静态过流的原因，或适当调节104、125号参数 | 在非运动情况下，当左侧电机电流超过其静态电流上限（由125号参数和工况共同决定），并持续一段时间，直到超过设定的过流容忍时间（由104号参数决定）之后，报0x21C1错误 | 3 | robot | DSP | robot |  |  |  | 362626 | 56485 | 362626-56485 | 57414_ip6e | (x=362626,y=56485,pointCode=57414_ip6e) | dsp | 57414_ip6e | H150A-059~57414_ip6e
H150A-059~57414_ip6e~369243 | 369243 | H150A-059~57414_ip6e | 0 | 7 | H150A-059~57414_ip6e | 2023-02-22 | H150A-059 | 59 | 10.232.197.59 | 59 | 369249 | 2023-02-22 16:23 | 2023-02-22 16:25 | 96.997 | 2023-02-22 16:23:12 | 2023-02-22 16:24:49 | DSP0x4306 | DSP0x4306 | 定位数据模块初始化失败 | 定位数据模块一直未收到正确的外部定位数据（3帧确认） | 检查Fusion_server模块是否正常； 如果正常检查各定位模块（IPU，SLAM）模块是否正常 | 定位数据模块一直未收到正确的外部定位数据（3帧确认） | 3 | robot | DSP | robot |  |  |  | 362626 | 56485 | 362626-56485 | 57414_ip6e | (x=362626,y=56485,pointCode=57414_ip6e) | dsp | 57414_ip6e | H150A-059~57414_ip6e
H150A-059~57414_ip6e~369243 | 369243 | H150A-059~57414_ip6e | 0 | 8 | H150A-059~57414_ip6e | 2023-02-22 | H150A-059 | 59 | 10.232.197.59 | 59 | 369252 | 2023-02-22 16:23 | 2023-02-22 16:25 | 92.382 | 2023-02-22 16:23:17 | 2023-02-22 16:24:49 | DSP000000 | DSP0x2104 | 随动驱动器报错 | 随动驱动器报错 | 随动驱动器报错 | 当前错误码【DSP0x2104】未维护 | 3 | robot | DSP | robot | DSP0x2104 |  |  | 362626 | 56485 | 362626-56485 | 57414_ip6e | (x=362626,y=56485,pointCode=57414_ip6e) | dsp | 57414_ip6e | H150A-059~57414_ip6e
H150A-059~57414_ip6e~369243 | 369243 | H150A-059~57414_ip6e | 0 | 9 | H150A-059~57414_ip6e | 2023-02-22 | H150A-059 | 59 | 10.232.197.59 | 59 | 369253 | 2023-02-22 16:23 | 2023-02-22 16:25 | 90.685 | 2023-02-22 16:23:19 | 2023-02-22 16:24:49 | DSP0x2194 | DSP0x2194 | 随动电机/料箱插臂升降驱动器故障 | 下位机获取和利时驱动器故障 | 排查驱动器故障具体错误 | 下位机获取和利时驱动器故障 | 3 | robot | DSP | robot |  |  |  | 362626 | 56485 | 362626-56485 | 57414_ip6e | (x=362626,y=56485,pointCode=57414_ip6e) | dsp | 57414_ip6e | H150A-059~57414_ip6e
H150A-059~BM_SI_167711576075224206~373057 | 373057 | H150A-059~BM_SI_167711576075224206 | 373057 | 1 | H150A-059~BM_SI_167711576075224206 | 2023-02-23 | H150A-059 | 59 | 10.232.197.59 | 59 | 373057 | 2023-02-23 09:33 | 2023-02-23 09:33 | 35.547 | 2023-02-23 09:32:53 | 2023-02-23 09:33:29 | DSP0x4110 | DSP0x4110 | 行驶方向轴控制偏差过大 | 行驶方向控制偏差超过规定阈值。 | 1、检查30号参数 2、检查机械是否有异物，检查驱动器是否正常工作 | 行驶方向控制偏差超过规定阈值。 | 3 | robot | DSP | robot |  |  | BM_SI_167711576075224206 | 71592 | 128043 | 71592-128043 | 57414_maGc | (x=71592,y=128043,pointCode=57414_maGc) | dsp | BM_SI_167711576075224206 | H150A-059~BM_SI_167711576075224206
H150A-059~57414_GB8G~376834 | 376834 | H150A-059~57414_GB8G | 376834 | 1 | H150A-059~57414_GB8G | 2023-02-23 | H150A-059 | 59 | 10.232.197.59 | 59 | 376834 | 2023-02-23 19:09 | 2023-02-23 19:12 | 180.24 | 2023-02-23 19:08:32 | 2023-02-23 19:11:32 | DSP0x2401 | DSP0x2401 | 融合模块通讯超时 | 融合模块定位数据接收超时 | 1.检查下位机参数160号参数设置是否正确 2.检查fusion_server 以及camera_server_ipu docker 是否运行 3.检查/mnt/home/quicktron/config/fusion_server_config/ 下start.sh 串口号以及波特率设置是否正确 | 融合模块定位数据接收超时 | 3 | robot | DSP | robot |  |  |  | 208539 | 89719 | 208539-89719 | 57414_GB8G | (x=208539,y=89719,pointCode=57414_GB8G) | dsp | 57414_GB8G | H150A-059~57414_GB8G
H150A-059~57414_Khna~385040 | 385040 | H150A-059~57414_Khna | 385040 | 1 | H150A-059~57414_Khna | 2023-02-24 | H150A-059 | 59 | 10.232.197.59 | 59 | 385040 | 2023-02-24 19:59 | 2023-02-24 20:02 | 183.184 | 2023-02-24 19:58:32 | 2023-02-24 20:01:35 | DSP0x2401 | DSP0x2401 | 融合模块通讯超时 | 融合模块定位数据接收超时 | 1.检查下位机参数160号参数设置是否正确 2.检查fusion_server 以及camera_server_ipu docker 是否运行 3.检查/mnt/home/quicktron/config/fusion_server_config/ 下start.sh 串口号以及波特率设置是否正确 | 融合模块定位数据接收超时 | 3 | robot | DSP | robot |  |  |  | 72480 | 97796 | 72480-97796 | 57414_Khna | (x=72480,y=97796,pointCode=57414_Khna) | dsp | 57414_Khna | H150A-059~57414_Khna
H150A-060~IDLE_PARKING_16769558288092125~358140 | 358140 | H150A-060~IDLE_PARKING_16769558288092125 | 358140 | 1 | H150A-060~IDLE_PARKING_16769558288092125 | 2023-02-21 | H150A-060 | 60 | 10.232.197.60 | 60 | 358140 | 2023-02-21 13:10 | 2023-02-21 13:14 | 275.849 | 2023-02-21 13:09:40 | 2023-02-21 13:14:15 | DSP000000 | DSP0x2101 | 左侧驱动器报错 | 左侧驱动器报错 | 左侧驱动器报错 | 当前错误码【DSP0x2101】未维护 | 3 | robot | DSP | robot | DSP0x2101 |  | IDLE_PARKING_16769558288092125 | 136205 | 100553 | 136205-100553 | 57414_86zW | (x=136205,y=100553,pointCode=57414_86zW) | dsp | IDLE_PARKING_16769558288092125 | H150A-060~IDLE_PARKING_16769558288092125
H150A-060~IDLE_PARKING_16769558288092125~358140 | 358140 | H150A-060~IDLE_PARKING_16769558288092125 | 0 | 2 | H150A-060~IDLE_PARKING_16769558288092125 | 2023-02-21 | H150A-060 | 60 | 10.232.197.60 | 60 | 358141 | 2023-02-21 13:10 | 2023-02-21 13:14 | 275.737 | 2023-02-21 13:09:40 | 2023-02-21 13:14:15 | DSP000000 | DSP0x2102 | 右侧驱动器报错 | 右侧驱动器报错 | 右侧驱动器报错 | 当前错误码【DSP0x2102】未维护 | 3 | robot | DSP | robot | DSP0x2102 |  | IDLE_PARKING_16769558288092125 | 136205 | 100553 | 136205-100553 | 57414_86zW | (x=136205,y=100553,pointCode=57414_86zW) | dsp | IDLE_PARKING_16769558288092125 | H150A-060~IDLE_PARKING_16769558288092125
H150A-060~IDLE_PARKING_16769558288092125~358140 | 358140 | H150A-060~IDLE_PARKING_16769558288092125 | 0 | 3 | H150A-060~IDLE_PARKING_16769558288092125 | 2023-02-21 | H150A-060 | 60 | 10.232.197.60 | 60 | 358142 | 2023-02-21 13:10 | 2023-02-21 13:14 | 275.312 | 2023-02-21 13:09:40 | 2023-02-21 13:14:15 | DSP0x2192 | DSP0x2192 | 右侧驱动器故障 | 下位机获取和利时驱动器故障 | 排查驱动器故障具体错误 | 下位机获取和利时驱动器故障 | 3 | robot | DSP | robot |  |  | IDLE_PARKING_16769558288092125 | 136205 | 100553 | 136205-100553 | 57414_86zW | (x=136205,y=100553,pointCode=57414_86zW) | dsp | IDLE_PARKING_16769558288092125 | H150A-060~IDLE_PARKING_16769558288092125
H150A-060~IDLE_PARKING_16769558288092125~358140 | 358140 | H150A-060~IDLE_PARKING_16769558288092125 | 0 | 4 | H150A-060~IDLE_PARKING_16769558288092125 | 2023-02-21 | H150A-060 | 60 | 10.232.197.60 | 60 | 358143 | 2023-02-21 13:10 | 2023-02-21 13:14 | 275.121 | 2023-02-21 13:09:40 | 2023-02-21 13:14:15 | DSP0x2191 | DSP0x2191 | 左侧驱动器故障 | 下位机获取和利时驱动器故障 | 排查驱动器故障具体错误 | 下位机获取和利时驱动器故障 | 3 | robot | DSP | robot |  |  | IDLE_PARKING_16769558288092125 | 136205 | 100553 | 136205-100553 | 57414_86zW | (x=136205,y=100553,pointCode=57414_86zW) | dsp | IDLE_PARKING_16769558288092125 | H150A-060~IDLE_PARKING_16769558288092125
H150A-060~IDLE_PARKING_16769558288092125~358140 | 358140 | H150A-060~IDLE_PARKING_16769558288092125 | 0 | 5 | H150A-060~IDLE_PARKING_16769558288092125 | 2023-02-21 | H150A-060 | 60 | 10.232.197.60 | 60 | 358144 | 2023-02-21 13:10 | 2023-02-21 13:14 | 274.493 | 2023-02-21 13:09:41 | 2023-02-21 13:14:15 | DSP0x4903 | DSP0x4903 | 安全急停拍下 | 急停按下 或者急停按钮被碰到 或者急停按钮被短接 | 清除现场后，重启机器。 急停设备有问题的话更换急停按钮 | 急停按下 或者急停按钮被碰到 或者急停按钮被短接 | 3 | robot | DSP | robot |  |  | IDLE_PARKING_16769558288092125 | 136205 | 100553 | 136205-100553 | 57414_86zW | (x=136205,y=100553,pointCode=57414_86zW) | dsp | IDLE_PARKING_16769558288092125 | H150A-060~IDLE_PARKING_16769558288092125
H150A-060~IDLE_PARKING_16769558288092125~358140 | 358140 | H150A-060~IDLE_PARKING_16769558288092125 | 0 | 6 | H150A-060~IDLE_PARKING_16769558288092125 | 2023-02-21 | H150A-060 | 60 | 10.232.197.60 | 60 | 358145 | 2023-02-21 13:10 | 2023-02-21 13:14 | 273.953 | 2023-02-21 13:09:41 | 2023-02-21 13:14:15 | DSP0x4306 | DSP0x4306 | 定位数据模块初始化失败 | 定位数据模块一直未收到正确的外部定位数据（3帧确认） | 检查Fusion_server模块是否正常； 如果正常检查各定位模块（IPU，SLAM）模块是否正常 | 定位数据模块一直未收到正确的外部定位数据（3帧确认） | 3 | robot | DSP | robot |  |  | IDLE_PARKING_16769558288092125 | 136205 | 100553 | 136205-100553 | 57414_86zW | (x=136205,y=100553,pointCode=57414_86zW) | dsp | IDLE_PARKING_16769558288092125 | H150A-060~IDLE_PARKING_16769558288092125
H150A-060~BM_SI_167702995182221235~364340 | 364340 | H150A-060~BM_SI_167702995182221235 | 364340 | 1 | H150A-060~BM_SI_167702995182221235 | 2023-02-22 | H150A-060 | 60 | 10.232.197.60 | 60 | 364340 | 2023-02-22 09:45 | 2023-02-22 09:46 | 67.657 | 2023-02-22 09:44:53 | 2023-02-22 09:46:00 | QSH014005 | QSH014005 | 货架数字码与实际不匹配 | 下发的货架数字码【{0}】数据无法匹配 | 1.检查下发的货架数据 2.检查货架贴码是否和中控货架位置一致 3.以上无法解决，请联系技术支持 | 下发的货架数字码【读取数字码与系统期望数字码不一致，请检查配置的数字码】数据无法匹配 | 3 | robot | QSH | robot | 读取数字码与系统期望数字码不一致，请检查配置的数字码 |  | BM_SI_167702995182221235 | 128664 | 91295 | 128664-91295 | 57414_HH8x | (x=128664,y=91295,pointCode=57414_HH8x) | executeJob | BM_SI_167702995182221235 | H150A-060~BM_SI_167702995182221235
H150A-060~IDLE_PARKING_16771189283253609~373618 | 373618 | H150A-060~IDLE_PARKING_16771189283253609 | 373618 | 1 | H150A-060~IDLE_PARKING_16771189283253609 | 2023-02-23 | H150A-060 | 60 | 10.232.197.60 | 60 | 373618 | 2023-02-23 10:24 | 2023-02-23 10:26 | 120.484 | 2023-02-23 10:23:32 | 2023-02-23 10:25:32 | DSP0x4301 | DSP0x4301 | 定位位置置信度过低 | 一段距离内未收到有效定位数据 | 1. 查看日志小车是否收到有效定位数据 2. 检查小车行驶过程中是否接到码 3. 检查小车定位数据与小车估算位置是否偏差超过限制 | 一段距离内未收到有效定位数据 | 3 | robot | DSP | robot |  |  | IDLE_PARKING_16771189283253609 | 142738 | 104365 | 142738-104365 | 57414_Ke84 | (x=142738,y=104365,pointCode=57414_Ke84) | dsp | IDLE_PARKING_16771189283253609 | H150A-060~IDLE_PARKING_16771189283253609
H150A-060~IDLE_PARKING_16771189283253609~373618 | 373618 | H150A-060~IDLE_PARKING_16771189283253609 | 0 | 2 | H150A-060~IDLE_PARKING_16771189283253609 | 2023-02-23 | H150A-060 | 60 | 10.232.197.60 | 60 | 373619 | 2023-02-23 10:24 | 2023-02-23 10:26 | 120.241 | 2023-02-23 10:23:32 | 2023-02-23 10:25:32 | DSP0x4306 | DSP0x4306 | 定位数据模块初始化失败 | 定位数据模块一直未收到正确的外部定位数据（3帧确认） | 检查Fusion_server模块是否正常； 如果正常检查各定位模块（IPU，SLAM）模块是否正常 | 定位数据模块一直未收到正确的外部定位数据（3帧确认） | 3 | robot | DSP | robot |  |  | IDLE_PARKING_16771189283253609 | 142738 | 104377 | 142738-104377 | 57414_Ke84 | (x=142738,y=104377,pointCode=57414_Ke84) | dsp | IDLE_PARKING_16771189283253609 | H150A-060~IDLE_PARKING_16771189283253609
H150A-060~IDLE_PARKING_16771189283253609~373618 | 373618 | H150A-060~IDLE_PARKING_16771189283253609 | 0 | 3 | H150A-060~IDLE_PARKING_16771189283253609 | 2023-02-23 | H150A-060 | 60 | 10.232.197.60 | 60 | 373621 | 2023-02-23 10:24 | 2023-02-23 10:26 | 118.43 | 2023-02-23 10:23:34 | 2023-02-23 10:25:32 | DSP000000 | DSP0x2102 | 右侧驱动器报错 | 右侧驱动器报错 | 右侧驱动器报错 | 当前错误码【DSP0x2102】未维护 | 3 | robot | DSP | robot | DSP0x2102 |  | IDLE_PARKING_16771189283253609 | 142738 | 104377 | 142738-104377 | 57414_Ke84 | (x=142738,y=104377,pointCode=57414_Ke84) | dsp | IDLE_PARKING_16771189283253609 | H150A-060~IDLE_PARKING_16771189283253609
H150A-060~IDLE_PARKING_16771189283253609~373618 | 373618 | H150A-060~IDLE_PARKING_16771189283253609 | 0 | 4 | H150A-060~IDLE_PARKING_16771189283253609 | 2023-02-23 | H150A-060 | 60 | 10.232.197.60 | 60 | 373622 | 2023-02-23 10:24 | 2023-02-23 10:26 | 118.398 | 2023-02-23 10:23:34 | 2023-02-23 10:25:32 | DSP0x21C2 | DSP0x21C2 | 右侧电机静止状态过流 | 在非运动情况下，当左侧电机电流超过其静态电流上限（由125号参数和工况共同决定），并持续一段时间，直到超过设定的过流容忍时间（由104号参数决定）之后，报0x21C1错误 | 排查导致电机静态过流的原因，或适当调节104、125号参数 | 在非运动情况下，当左侧电机电流超过其静态电流上限（由125号参数和工况共同决定），并持续一段时间，直到超过设定的过流容忍时间（由104号参数决定）之后，报0x21C1错误 | 3 | robot | DSP | robot |  |  | IDLE_PARKING_16771189283253609 | 142738 | 104377 | 142738-104377 | 57414_Ke84 | (x=142738,y=104377,pointCode=57414_Ke84) | dsp | IDLE_PARKING_16771189283253609 | H150A-060~IDLE_PARKING_16771189283253609
H150A-060~IDLE_PARKING_16771189283253609~373618 | 373618 | H150A-060~IDLE_PARKING_16771189283253609 | 0 | 5 | H150A-060~IDLE_PARKING_16771189283253609 | 2023-02-23 | H150A-060 | 60 | 10.232.197.60 | 60 | 373623 | 2023-02-23 10:24 | 2023-02-23 10:26 | 118.1 | 2023-02-23 10:23:34 | 2023-02-23 10:25:32 | DSP000000 | DSP0x2101 | 左侧驱动器报错 | 左侧驱动器报错 | 左侧驱动器报错 | 当前错误码【DSP0x2101】未维护 | 3 | robot | DSP | robot | DSP0x2101 |  | IDLE_PARKING_16771189283253609 | 142738 | 104377 | 142738-104377 | 57414_Ke84 | (x=142738,y=104377,pointCode=57414_Ke84) | dsp | IDLE_PARKING_16771189283253609 | H150A-060~IDLE_PARKING_16771189283253609
H150A-060~IDLE_PARKING_16771189283253609~373618 | 373618 | H150A-060~IDLE_PARKING_16771189283253609 | 0 | 6 | H150A-060~IDLE_PARKING_16771189283253609 | 2023-02-23 | H150A-060 | 60 | 10.232.197.60 | 60 | 373624 | 2023-02-23 10:24 | 2023-02-23 10:26 | 118.039 | 2023-02-23 10:23:34 | 2023-02-23 10:25:32 | DSP0x2192 | DSP0x2192 | 右侧驱动器故障 | 下位机获取和利时驱动器故障 | 排查驱动器故障具体错误 | 下位机获取和利时驱动器故障 | 3 | robot | DSP | robot |  |  | IDLE_PARKING_16771189283253609 | 142738 | 104377 | 142738-104377 | 57414_Ke84 | (x=142738,y=104377,pointCode=57414_Ke84) | dsp | IDLE_PARKING_16771189283253609 | H150A-060~IDLE_PARKING_16771189283253609
H150A-060~IDLE_PARKING_16771189283253609~373618 | 373618 | H150A-060~IDLE_PARKING_16771189283253609 | 0 | 7 | H150A-060~IDLE_PARKING_16771189283253609 | 2023-02-23 | H150A-060 | 60 | 10.232.197.60 | 60 | 373625 | 2023-02-23 10:24 | 2023-02-23 10:26 | 117.714 | 2023-02-23 10:23:35 | 2023-02-23 10:25:32 | DSP0x2191 | DSP0x2191 | 左侧驱动器故障 | 下位机获取和利时驱动器故障 | 排查驱动器故障具体错误 | 下位机获取和利时驱动器故障 | 3 | robot | DSP | robot |  |  | IDLE_PARKING_16771189283253609 | 142738 | 104377 | 142738-104377 | 57414_Ke84 | (x=142738,y=104377,pointCode=57414_Ke84) | dsp | IDLE_PARKING_16771189283253609 | H150A-060~IDLE_PARKING_16771189283253609
H150A-060~IDLE_PARKING_16771189283253609~373618 | 373618 | H150A-060~IDLE_PARKING_16771189283253609 | 0 | 8 | H150A-060~IDLE_PARKING_16771189283253609 | 2023-02-23 | H150A-060 | 60 | 10.232.197.60 | 60 | 373630 | 2023-02-23 10:24 | 2023-02-23 10:26 | 110.757 | 2023-02-23 10:23:42 | 2023-02-23 10:25:32 | DSP000000 | DSP0x2104 | 随动驱动器报错 | 随动驱动器报错 | 随动驱动器报错 | 当前错误码【DSP0x2104】未维护 | 3 | robot | DSP | robot | DSP0x2104 |  | IDLE_PARKING_16771189283253609 | 142738 | 104377 | 142738-104377 | 57414_Ke84 | (x=142738,y=104377,pointCode=57414_Ke84) | dsp | IDLE_PARKING_16771189283253609 | H150A-060~IDLE_PARKING_16771189283253609
H150A-060~IDLE_PARKING_16771189283253609~373618 | 373618 | H150A-060~IDLE_PARKING_16771189283253609 | 0 | 9 | H150A-060~IDLE_PARKING_16771189283253609 | 2023-02-23 | H150A-060 | 60 | 10.232.197.60 | 60 | 373631 | 2023-02-23 10:24 | 2023-02-23 10:26 | 108.884 | 2023-02-23 10:23:43 | 2023-02-23 10:25:32 | DSP0x2194 | DSP0x2194 | 随动电机/料箱插臂升降驱动器故障 | 下位机获取和利时驱动器故障 | 排查驱动器故障具体错误 | 下位机获取和利时驱动器故障 | 3 | robot | DSP | robot |  |  | IDLE_PARKING_16771189283253609 | 142738 | 104377 | 142738-104377 | 57414_Ke84 | (x=142738,y=104377,pointCode=57414_Ke84) | dsp | IDLE_PARKING_16771189283253609 | H150A-060~IDLE_PARKING_16771189283253609
H150A-060~57414_Khna~376836 | 376836 | H150A-060~57414_Khna | 376836 | 1 | H150A-060~57414_Khna | 2023-02-23 | H150A-060 | 60 | 10.232.197.60 | 60 | 376836 | 2023-02-23 19:09 | 2023-02-23 19:14 | 260.467 | 2023-02-23 19:09:19 | 2023-02-23 19:13:39 | DSP0x2401 | DSP0x2401 | 融合模块通讯超时 | 融合模块定位数据接收超时 | 1.检查下位机参数160号参数设置是否正确 2.检查fusion_server 以及camera_server_ipu docker 是否运行 3.检查/mnt/home/quicktron/config/fusion_server_config/ 下start.sh 串口号以及波特率设置是否正确 | 融合模块定位数据接收超时 | 3 | robot | DSP | robot |  |  |  | 72480 | 97795 | 72480-97795 | 57414_Khna | (x=72480,y=97795,pointCode=57414_Khna) | dsp | 57414_Khna | H150A-060~57414_Khna
H150A-060~57414_NBy8~385035 | 385035 | H150A-060~57414_NBy8 | 385035 | 1 | H150A-060~57414_NBy8 | 2023-02-24 | H150A-060 | 60 | 10.232.197.60 | 60 | 385035 | 2023-02-24 19:58 | 2023-02-24 20:01 | 184.941 | 2023-02-24 19:57:58 | 2023-02-24 20:01:03 | DSP0x2401 | DSP0x2401 | 融合模块通讯超时 | 融合模块定位数据接收超时 | 1.检查下位机参数160号参数设置是否正确 2.检查fusion_server 以及camera_server_ipu docker 是否运行 3.检查/mnt/home/quicktron/config/fusion_server_config/ 下start.sh 串口号以及波特率设置是否正确 | 融合模块定位数据接收超时 | 3 | robot | DSP | robot |  |  |  | 105461 | 103846 | 105461-103846 | 57414_NBy8 | (x=105461,y=103846,pointCode=57414_NBy8) | dsp | 57414_NBy8 | H150A-060~57414_NBy8
H150A-060~BM_SI_167731126894402233~389934 | 389934 | H150A-060~BM_SI_167731126894402233 | 389934 | 1 | H150A-060~BM_SI_167731126894402233 | 2023-02-25 | H150A-060 | 60 | 10.232.197.60 | 60 | 389934 | 2023-02-25 15:49 | 2023-02-25 15:50 | 59.397 | 2023-02-25 15:48:41 | 2023-02-25 15:49:40 | DSP0x0503 | DSP0x0503 | 顶升后货架位置偏差过大 | 顶升后确认上视，位置和角度偏差超过下位机参数70 71设定阈值 | 1、检查70 71号参数是否设置过小 2、检查小车上下视标定是否正常 | 顶升后确认上视，位置和角度偏差超过下位机参数70 71设定阈值 | 3 | robot | DSP | robot |  |  | BM_SI_167731126894402233 | 64838 | 98168 | 64838-98168 | 57414_mTCd | (x=64838,y=98168,pointCode=57414_mTCd) | dsp | BM_SI_167731126894402233 | H150A-060~BM_SI_167731126894402233
H150A-061~BM_SI_167694217512217413~355127 | 355127 | H150A-061~BM_SI_167694217512217413 | 355127 | 1 | H150A-061~BM_SI_167694217512217413 | 2023-02-21 | H150A-061 | 61 | 10.232.197.61 | 61 | 355127 | 2023-02-21 09:30 | 2023-02-21 09:31 | 45.459 | 2023-02-21 09:30:02 | 2023-02-21 09:30:47 | DSP0x4903 | DSP0x4903 | 安全急停拍下 | 急停按下 或者急停按钮被碰到 或者急停按钮被短接 | 清除现场后，重启机器。 急停设备有问题的话更换急停按钮 | 急停按下 或者急停按钮被碰到 或者急停按钮被短接 | 3 | robot | DSP | robot |  |  | BM_SI_167694217512217413 | 80578 | 100952 | 80578-100952 |  | (x=80578,y=100952) | dsp | BM_SI_167694217512217413 | H150A-061~BM_SI_167694217512217413
H150A-061~BM_SI_167694217512217413~355127 | 355127 | H150A-061~BM_SI_167694217512217413 | 0 | 2 | H150A-061~BM_SI_167694217512217413 | 2023-02-21 | H150A-061 | 61 | 10.232.197.61 | 61 | 355129 | 2023-02-21 09:30 | 2023-02-21 09:31 | 43.488 | 2023-02-21 09:30:03 | 2023-02-21 09:30:47 | DSP000000 | DSP0x2101 | 左侧驱动器报错 | 左侧驱动器报错 | 左侧驱动器报错 | 当前错误码【DSP0x2101】未维护 | 3 | robot | DSP | robot | DSP0x2101 |  | BM_SI_167694217512217413 | 80578 | 100952 | 80578-100952 |  | (x=80578,y=100952) | dsp | BM_SI_167694217512217413 | H150A-061~BM_SI_167694217512217413
H150A-061~BM_SI_167694217512217413~355127 | 355127 | H150A-061~BM_SI_167694217512217413 | 0 | 3 | H150A-061~BM_SI_167694217512217413 | 2023-02-21 | H150A-061 | 61 | 10.232.197.61 | 61 | 355130 | 2023-02-21 09:30 | 2023-02-21 09:31 | 43.442 | 2023-02-21 09:30:03 | 2023-02-21 09:30:47 | DSP000000 | DSP0x2102 | 右侧驱动器报错 | 右侧驱动器报错 | 右侧驱动器报错 | 当前错误码【DSP0x2102】未维护 | 3 | robot | DSP | robot | DSP0x2102 |  | BM_SI_167694217512217413 | 80578 | 100952 | 80578-100952 |  | (x=80578,y=100952) | dsp | BM_SI_167694217512217413 | H150A-061~BM_SI_167694217512217413
H150A-061~BM_SI_167694217512217413~355127 | 355127 | H150A-061~BM_SI_167694217512217413 | 0 | 4 | H150A-061~BM_SI_167694217512217413 | 2023-02-21 | H150A-061 | 61 | 10.232.197.61 | 61 | 355131 | 2023-02-21 09:30 | 2023-02-21 09:31 | 42.861 | 2023-02-21 09:30:04 | 2023-02-21 09:30:47 | DSP0x2192 | DSP0x2192 | 右侧驱动器故障 | 下位机获取和利时驱动器故障 | 排查驱动器故障具体错误 | 下位机获取和利时驱动器故障 | 3 | robot | DSP | robot |  |  | BM_SI_167694217512217413 | 80578 | 100952 | 80578-100952 |  | (x=80578,y=100952) | dsp | BM_SI_167694217512217413 | H150A-061~BM_SI_167694217512217413
H150A-061~BM_SI_167694217512217413~355127 | 355127 | H150A-061~BM_SI_167694217512217413 | 0 | 5 | H150A-061~BM_SI_167694217512217413 | 2023-02-21 | H150A-061 | 61 | 10.232.197.61 | 61 | 355132 | 2023-02-21 09:30 | 2023-02-21 09:31 | 42.749 | 2023-02-21 09:30:04 | 2023-02-21 09:30:47 | DSP0x4306 | DSP0x4306 | 定位数据模块初始化失败 | 定位数据模块一直未收到正确的外部定位数据（3帧确认） | 检查Fusion_server模块是否正常； 如果正常检查各定位模块（IPU，SLAM）模块是否正常 | 定位数据模块一直未收到正确的外部定位数据（3帧确认） | 3 | robot | DSP | robot |  |  | BM_SI_167694217512217413 | 80578 | 100952 | 80578-100952 |  | (x=80578,y=100952) | dsp | BM_SI_167694217512217413 | H150A-061~BM_SI_167694217512217413
H150A-061~BM_SI_167694217512217413~355127 | 355127 | H150A-061~BM_SI_167694217512217413 | 0 | 6 | H150A-061~BM_SI_167694217512217413 | 2023-02-21 | H150A-061 | 61 | 10.232.197.61 | 61 | 355133 | 2023-02-21 09:30 | 2023-02-21 09:31 | 41.543 | 2023-02-21 09:30:05 | 2023-02-21 09:30:47 | DSP0x2191 | DSP0x2191 | 左侧驱动器故障 | 下位机获取和利时驱动器故障 | 排查驱动器故障具体错误 | 下位机获取和利时驱动器故障 | 3 | robot | DSP | robot |  |  | BM_SI_167694217512217413 | 80578 | 100952 | 80578-100952 |  | (x=80578,y=100952) | dsp | BM_SI_167694217512217413 | H150A-061~BM_SI_167694217512217413
H150A-061~BM_SI_167694217512217413~355127 | 355127 | H150A-061~BM_SI_167694217512217413 | 0 | 7 | H150A-061~BM_SI_167694217512217413 | 2023-02-21 | H150A-061 | 61 | 10.232.197.61 | 61 | 355135 | 2023-02-21 09:30 | 2023-02-21 09:31 | 37.406 | 2023-02-21 09:30:10 | 2023-02-21 09:30:47 | DSP000000 | DSP0x2104 | 随动驱动器报错 | 随动驱动器报错 | 随动驱动器报错 | 当前错误码【DSP0x2104】未维护 | 3 | robot | DSP | robot | DSP0x2104 |  | BM_SI_167694217512217413 | 80578 | 100952 | 80578-100952 |  | (x=80578,y=100952) | dsp | BM_SI_167694217512217413 | H150A-061~BM_SI_167694217512217413
H150A-061~BM_SI_167694217512217413~355127 | 355127 | H150A-061~BM_SI_167694217512217413 | 0 | 8 | H150A-061~BM_SI_167694217512217413 | 2023-02-21 | H150A-061 | 61 | 10.232.197.61 | 61 | 355136 | 2023-02-21 09:30 | 2023-02-21 09:31 | 37.431 | 2023-02-21 09:30:10 | 2023-02-21 09:30:47 | DSP0x2194 | DSP0x2194 | 随动电机/料箱插臂升降驱动器故障 | 下位机获取和利时驱动器故障 | 排查驱动器故障具体错误 | 下位机获取和利时驱动器故障 | 3 | robot | DSP | robot |  |  | BM_SI_167694217512217413 | 80578 | 100952 | 80578-100952 |  | (x=80578,y=100952) | dsp | BM_SI_167694217512217413 | H150A-061~BM_SI_167694217512217413
H150A-061~DSP000000~355159 | 355159 | H150A-061~DSP000000 | 355159 | 1 | H150A-061~DSP000000 | 2023-02-21 | H150A-061 | 61 | 10.232.197.61 | 61 | 355159 | 2023-02-21 09:31 | 2023-02-21 09:31 | 0 | 2023-02-21 09:30:47 | 2023-02-21 09:30:47 | DSP000000 | DSP000000 | 错误码未维护 | 当前错误码【{0}】未维护 | 请维护错误码 | 当前错误码【{0}】未维护 | 3 | robot | DSP | robot | [8 empty] | dsp | DSP000000 | H150A-061~DSP000000
H150A-061~DSP000000~355159 | 355159 | H150A-061~DSP000000 | 0 | 2 | H150A-061~DSP000000 | 2023-02-21 | H150A-061 | 61 | 10.232.197.61 | 61 | 355160 | 2023-02-21 09:31 | 2023-02-21 09:31 | 0 | 2023-02-21 09:30:47 | 2023-02-21 09:30:47 | DSP000000 | DSP000000 | 错误码未维护 | 当前错误码【{0}】未维护 | 请维护错误码 | 当前错误码【{0}】未维护 | 3 | robot | DSP | robot | [8 empty] | dsp | DSP000000 | H150A-061~DSP000000
H150A-061~BM_SI_167694217512217413~355167 | 355167 | H150A-061~BM_SI_167694217512217413 | 355167 | 1 | H150A-061~BM_SI_167694217512217413 | 2023-02-21 | H150A-061 | 61 | 10.232.197.61 | 61 | 355167 | 2023-02-21 09:31 | 2023-02-21 09:34 | 168.209 | 2023-02-21 09:30:55 | 2023-02-21 09:33:43 | DSP0x2192 | DSP0x2192 | 右侧驱动器故障 | 下位机获取和利时驱动器故障 | 排查驱动器故障具体错误 | 下位机获取和利时驱动器故障 | 3 | robot | DSP | robot |  |  | BM_SI_167694217512217413 | 80578 | 100952 | 80578-100952 |  | (x=80578,y=100952) | dsp | BM_SI_167694217512217413 | H150A-061~BM_SI_167694217512217413
H150A-061~BM_SI_167694217512217413~355167 | 355167 | H150A-061~BM_SI_167694217512217413 | 0 | 2 | H150A-061~BM_SI_167694217512217413 | 2023-02-21 | H150A-061 | 61 | 10.232.197.61 | 61 | 355168 | 2023-02-21 09:31 | 2023-02-21 09:34 | 167.951 | 2023-02-21 09:30:55 | 2023-02-21 09:33:43 | DSP000000 | DSP0x2102 | 右侧驱动器报错 | 右侧驱动器报错 | 右侧驱动器报错 | 当前错误码【DSP0x2102】未维护 | 3 | robot | DSP | robot | DSP0x2102 |  | BM_SI_167694217512217413 | 80578 | 100952 | 80578-100952 |  | (x=80578,y=100952) | dsp | BM_SI_167694217512217413 | H150A-061~BM_SI_167694217512217413
H150A-061~BM_SI_167694217512217413~355167 | 355167 | H150A-061~BM_SI_167694217512217413 | 0 | 3 | H150A-061~BM_SI_167694217512217413 | 2023-02-21 | H150A-061 | 61 | 10.232.197.61 | 61 | 355169 | 2023-02-21 09:31 | 2023-02-21 09:34 | 167.725 | 2023-02-21 09:30:55 | 2023-02-21 09:33:43 | DSP0x4306 | DSP0x4306 | 定位数据模块初始化失败 | 定位数据模块一直未收到正确的外部定位数据（3帧确认） | 检查Fusion_server模块是否正常； 如果正常检查各定位模块（IPU，SLAM）模块是否正常 | 定位数据模块一直未收到正确的外部定位数据（3帧确认） | 3 | robot | DSP | robot |  |  | BM_SI_167694217512217413 | 80578 | 100952 | 80578-100952 |  | (x=80578,y=100952) | dsp | BM_SI_167694217512217413 | H150A-061~BM_SI_167694217512217413
H150A-061~BM_SI_167694758020418031~356344 | 356344 | H150A-061~BM_SI_167694758020418031 | 356344 | 1 | H150A-061~BM_SI_167694758020418031 | 2023-02-21 | H150A-061 | 61 | 10.232.197.61 | 61 | 356344 | 2023-02-21 10:52 | 2023-02-21 10:53 | 39.976 | 2023-02-21 10:52:17 | 2023-02-21 10:52:57 | DSP0x2B04 | DSP0x2B04 | 避障数据超时 | 避障数据超时 | 传感器避障数据超时，请检查传感器状态是否正常，若均正常，请联系技术支持 | 避障数据超时 | 3 | robot | DSP | robot |  |  | BM_SI_167694758020418031 | 88096 | 87319 | 88096-87319 | 57414_A4P8 | (x=88096,y=87319,pointCode=57414_A4P8) | dsp | BM_SI_167694758020418031 | H150A-061~BM_SI_167694758020418031
H150A-061~57414_Ke84~376838 | 376838 | H150A-061~57414_Ke84 | 376838 | 1 | H150A-061~57414_Ke84 | 2023-02-23 | H150A-061 | 61 | 10.232.197.61 | 61 | 376838 | 2023-02-23 19:10 | 2023-02-23 19:13 | 182.83 | 2023-02-23 19:10:15 | 2023-02-23 19:13:18 | DSP0x2401 | DSP0x2401 | 融合模块通讯超时 | 融合模块定位数据接收超时 | 1.检查下位机参数160号参数设置是否正确 2.检查fusion_server 以及camera_server_ipu docker 是否运行 3.检查/mnt/home/quicktron/config/fusion_server_config/ 下start.sh 串口号以及波特率设置是否正确 | 融合模块定位数据接收超时 | 3 | robot | DSP | robot |  |  |  | 142705 | 104383 | 142705-104383 | 57414_Ke84 | (x=142705,y=104383,pointCode=57414_Ke84) | dsp | 57414_Ke84 | H150A-061~57414_Ke84
H150A-061~BM_SI_167720475985026226~377752 | 377752 | H150A-061~BM_SI_167720475985026226 | 377752 | 1 | H150A-061~BM_SI_167720475985026226 | 2023-02-24 | H150A-061 | 61 | 10.232.197.61 | 61 | 377752 | 2023-02-24 10:14 | 2023-02-24 10:14 | 1.84 | 2023-02-24 10:14:13 | 2023-02-24 10:14:15 | DSP0x0508 | DSP0x0508 | IPU上视数据超时 | 顶升后确认等待上视数据超时。 | 1、清错。 | 顶升后确认等待上视数据超时。 | 3 | robot | DSP | robot |  |  | BM_SI_167720475985026226 | 172246 | 117722 | 172246-117722 | 57414_YQ3c | (x=172246,y=117722,pointCode=57414_YQ3c) | dsp | BM_SI_167720475985026226 | H150A-061~BM_SI_167720475985026226
H150A-061~BM_SI_167720475985026226~377752 | 377752 | H150A-061~BM_SI_167720475985026226 | 0 | 2 | H150A-061~BM_SI_167720475985026226 | 2023-02-24 | H150A-061 | 61 | 10.232.197.61 | 61 | 377753 | 2023-02-24 10:14 | 2023-02-24 10:14 | 2.163 | 2023-02-24 10:14:23 | 2023-02-24 10:14:25 | DSP0x0508 | DSP0x0508 | IPU上视数据超时 | 顶升后确认等待上视数据超时。 | 1、清错。 | 顶升后确认等待上视数据超时。 | 3 | robot | DSP | robot |  |  | BM_SI_167720475985026226 | 172246 | 117722 | 172246-117722 | 57414_YQ3c | (x=172246,y=117722,pointCode=57414_YQ3c) | dsp | BM_SI_167720475985026226 | H150A-061~BM_SI_167720475985026226
H150A-061~BM_SI_167720475985026226~377752 | 377752 | H150A-061~BM_SI_167720475985026226 | 0 | 3 | H150A-061~BM_SI_167720475985026226 | 2023-02-24 | H150A-061 | 61 | 10.232.197.61 | 61 | 377754 | 2023-02-24 10:15 | 2023-02-24 10:15 | 1.823 | 2023-02-24 10:14:33 | 2023-02-24 10:14:35 | DSP0x0508 | DSP0x0508 | IPU上视数据超时 | 顶升后确认等待上视数据超时。 | 1、清错。 | 顶升后确认等待上视数据超时。 | 3 | robot | DSP | robot |  |  | BM_SI_167720475985026226 | 172246 | 117722 | 172246-117722 | 57414_YQ3c | (x=172246,y=117722,pointCode=57414_YQ3c) | dsp | BM_SI_167720475985026226 | H150A-061~BM_SI_167720475985026226
H150A-061~BM_SI_167720475985026226~377752 | 377752 | H150A-061~BM_SI_167720475985026226 | 0 | 4 | H150A-061~BM_SI_167720475985026226 | 2023-02-24 | H150A-061 | 61 | 10.232.197.61 | 61 | 377757 | 2023-02-24 10:15 | 2023-02-24 10:47 | 1934.493 | 2023-02-24 10:14:43 | 2023-02-24 10:46:57 | DSP0x0508 | DSP0x0508 | IPU上视数据超时 | 顶升后确认等待上视数据超时。 | 1、清错。 | 顶升后确认等待上视数据超时。 | 3 | robot | DSP | robot |  |  | BM_SI_167720475985026226 | 172246 | 117722 | 172246-117722 | 57414_YQ3c | (x=172246,y=117722,pointCode=57414_YQ3c) | dsp | BM_SI_167720475985026226 | H150A-061~BM_SI_167720475985026226
H150A-061~BM_SI_167720475985026226~377752 | 377752 | H150A-061~BM_SI_167720475985026226 | 0 | 5 | H150A-061~BM_SI_167720475985026226 | 2023-02-24 | H150A-061 | 61 | 10.232.197.61 | 61 | 378202 | 2023-02-24 10:47 | 2023-02-24 10:47 | 1.76 | 2023-02-24 10:47:19 | 2023-02-24 10:47:21 | DSP0x0508 | DSP0x0508 | IPU上视数据超时 | 顶升后确认等待上视数据超时。 | 1、清错。 | 顶升后确认等待上视数据超时。 | 3 | robot | DSP | robot |  |  | BM_SI_167720475985026226 | 172246 | 117722 | 172246-117722 | 57414_YQ3c | (x=172246,y=117722,pointCode=57414_YQ3c) | dsp | BM_SI_167720475985026226 | H150A-061~BM_SI_167720475985026226
H150A-061~BM_SI_167720475985026226~377752 | 377752 | H150A-061~BM_SI_167720475985026226 | 0 | 6 | H150A-061~BM_SI_167720475985026226 | 2023-02-24 | H150A-061 | 61 | 10.232.197.61 | 61 | 378206 | 2023-02-24 10:47 | 2023-02-24 10:48 | 39.023 | 2023-02-24 10:47:29 | 2023-02-24 10:48:08 | DSP0x0508 | DSP0x0508 | IPU上视数据超时 | 顶升后确认等待上视数据超时。 | 1、清错。 | 顶升后确认等待上视数据超时。 | 3 | robot | DSP | robot |  |  | BM_SI_167720475985026226 | 172246 | 117722 | 172246-117722 | 57414_YQ3c | (x=172246,y=117722,pointCode=57414_YQ3c) | dsp | BM_SI_167720475985026226 | H150A-061~BM_SI_167720475985026226
H150A-061~BM_SI_167720698481026438~378237 | 378237 | H150A-061~BM_SI_167720698481026438 | 378237 | 1 | H150A-061~BM_SI_167720698481026438 | 2023-02-24 | H150A-061 | 61 | 10.232.197.61 | 61 | 378237 | 2023-02-24 10:50 | 2023-02-24 10:50 | 1.947 | 2023-02-24 10:50:03 | 2023-02-24 10:50:05 | DSP0x0508 | DSP0x0508 | IPU上视数据超时 | 顶升后确认等待上视数据超时。 | 1、清错。 | 顶升后确认等待上视数据超时。 | 3 | robot | DSP | robot |  |  | BM_SI_167720698481026438 | 172246 | 117722 | 172246-117722 | 57414_YQ3c | (x=172246,y=117722,pointCode=57414_YQ3c) | dsp | BM_SI_167720698481026438 | H150A-061~BM_SI_167720698481026438
H150A-061~BM_SI_167720698481026438~378237 | 378237 | H150A-061~BM_SI_167720698481026438 | 0 | 2 | H150A-061~BM_SI_167720698481026438 | 2023-02-24 | H150A-061 | 61 | 10.232.197.61 | 61 | 378243 | 2023-02-24 10:50 | 2023-02-24 10:56 | 344.623 | 2023-02-24 10:50:13 | 2023-02-24 10:55:58 | DSP0x0508 | DSP0x0508 | IPU上视数据超时 | 顶升后确认等待上视数据超时。 | 1、清错。 | 顶升后确认等待上视数据超时。 | 3 | robot | DSP | robot |  |  | BM_SI_167720698481026438 | 172246 | 117722 | 172246-117722 | 57414_YQ3c | (x=172246,y=117722,pointCode=57414_YQ3c) | dsp | BM_SI_167720698481026438 | H150A-061~BM_SI_167720698481026438
H150A-061~BM_SI_167720698481026438~378237 | 378237 | H150A-061~BM_SI_167720698481026438 | 0 | 3 | H150A-061~BM_SI_167720698481026438 | 2023-02-24 | H150A-061 | 61 | 10.232.197.61 | 61 | 378369 | 2023-02-24 11:02 | 2023-02-24 11:02 | 1.982 | 2023-02-24 11:02:03 | 2023-02-24 11:02:05 | DSP0x0508 | DSP0x0508 | IPU上视数据超时 | 顶升后确认等待上视数据超时。 | 1、清错。 | 顶升后确认等待上视数据超时。 | 3 | robot | DSP | robot |  |  | BM_SI_167720698481026438 | 172244 | 117722 | 172244-117722 | 57414_YQ3c | (x=172244,y=117722,pointCode=57414_YQ3c) | dsp | BM_SI_167720698481026438 | H150A-061~BM_SI_167720698481026438
H150A-061~BM_SI_167720698481026438~378237 | 378237 | H150A-061~BM_SI_167720698481026438 | 0 | 4 | H150A-061~BM_SI_167720698481026438 | 2023-02-24 | H150A-061 | 61 | 10.232.197.61 | 61 | 378371 | 2023-02-24 11:02 | 2023-02-24 11:02 | 2.028 | 2023-02-24 11:02:12 | 2023-02-24 11:02:14 | DSP0x0508 | DSP0x0508 | IPU上视数据超时 | 顶升后确认等待上视数据超时。 | 1、清错。 | 顶升后确认等待上视数据超时。 | 3 | robot | DSP | robot |  |  | BM_SI_167720698481026438 | 172244 | 117722 | 172244-117722 | 57414_YQ3c | (x=172244,y=117722,pointCode=57414_YQ3c) | dsp | BM_SI_167720698481026438 | H150A-061~BM_SI_167720698481026438
H150A-061~BM_SI_167720698481026438~378237 | 378237 | H150A-061~BM_SI_167720698481026438 | 0 | 5 | H150A-061~BM_SI_167720698481026438 | 2023-02-24 | H150A-061 | 61 | 10.232.197.61 | 61 | 378375 | 2023-02-24 11:02 | 2023-02-24 11:02 | 2.19 | 2023-02-24 11:02:22 | 2023-02-24 11:02:24 | DSP0x0508 | DSP0x0508 | IPU上视数据超时 | 顶升后确认等待上视数据超时。 | 1、清错。 | 顶升后确认等待上视数据超时。 | 3 | robot | DSP | robot |  |  | BM_SI_167720698481026438 | 172244 | 117722 | 172244-117722 | 57414_YQ3c | (x=172244,y=117722,pointCode=57414_YQ3c) | dsp | BM_SI_167720698481026438 | H150A-061~BM_SI_167720698481026438
H150A-061~BM_SI_167720698481026438~378237 | 378237 | H150A-061~BM_SI_167720698481026438 | 0 | 6 | H150A-061~BM_SI_167720698481026438 | 2023-02-24 | H150A-061 | 61 | 10.232.197.61 | 61 | 378379 | 2023-02-24 11:03 | 2023-02-24 11:54 | 3089.775 | 2023-02-24 11:02:32 | 2023-02-24 11:54:02 | DSP0x0508 | DSP0x0508 | IPU上视数据超时 | 顶升后确认等待上视数据超时。 | 1、清错。 | 顶升后确认等待上视数据超时。 | 3 | robot | DSP | robot |  |  | BM_SI_167720698481026438 | 172244 | 117722 | 172244-117722 | 57414_YQ3c | (x=172244,y=117722,pointCode=57414_YQ3c) | dsp | BM_SI_167720698481026438 | H150A-061~BM_SI_167720698481026438
H150A-061~BM_SI_167721598839927095~380328 | 380328 | H150A-061~BM_SI_167721598839927095 | 380328 | 1 | H150A-061~BM_SI_167721598839927095 | 2023-02-24 | H150A-061 | 61 | 10.232.197.61 | 61 | 380328 | 2023-02-24 13:28 | 2023-02-24 13:29 | 63.718 | 2023-02-24 13:28:03 | 2023-02-24 13:29:07 | DSP0x4301 | DSP0x4301 | 定位位置置信度过低 | 一段距离内未收到有效定位数据 | 1. 查看日志小车是否收到有效定位数据 2. 检查小车行驶过程中是否接到码 3. 检查小车定位数据与小车估算位置是否偏差超过限制 | 一段距离内未收到有效定位数据 | 3 | robot | DSP | robot |  |  | BM_SI_167721598839927095 | 114829 | 118002 | 114829-118002 | 57414_xFAB | (x=114829,y=118002,pointCode=57414_xFAB) | dsp | BM_SI_167721598839927095 | H150A-061~BM_SI_167721598839927095
H150A-061~BM_SI_167721598839927095~380328 | 380328 | H150A-061~BM_SI_167721598839927095 | 0 | 2 | H150A-061~BM_SI_167721598839927095 | 2023-02-24 | H150A-061 | 61 | 10.232.197.61 | 61 | 380329 | 2023-02-24 13:28 | 2023-02-24 13:29 | 62.843 | 2023-02-24 13:28:04 | 2023-02-24 13:29:07 | DSP0x4306 | DSP0x4306 | 定位数据模块初始化失败 | 定位数据模块一直未收到正确的外部定位数据（3帧确认） | 检查Fusion_server模块是否正常； 如果正常检查各定位模块（IPU，SLAM）模块是否正常 | 定位数据模块一直未收到正确的外部定位数据（3帧确认） | 3 | robot | DSP | robot |  |  | BM_SI_167721598839927095 | 114470 | 118002 | 114470-118002 | 57414_xFAB | (x=114470,y=118002,pointCode=57414_xFAB) | dsp | BM_SI_167721598839927095 | H150A-061~BM_SI_167721598839927095
H150A-061~BM_SI_167721598839927095~380328 | 380328 | H150A-061~BM_SI_167721598839927095 | 0 | 3 | H150A-061~BM_SI_167721598839927095 | 2023-02-24 | H150A-061 | 61 | 10.232.197.61 | 61 | 380364 | 2023-02-24 13:30 | 2023-02-24 13:32 | 75.343 | 2023-02-24 13:30:29 | 2023-02-24 13:31:44 | QSH013003 | QSH013003 | 沿路径投影理论位置与实际位置偏差过大 | 将要执行的路径段的起点距离当前机器人位置较远 | 1、检查本次路径下发的起点是否是当前位置 | 将要执行的路径段的起点距离当前机器人位置较远 | 3 | robot | QSH | robot |  |  | BM_SI_167721598839927095 | 110245 | 118044 | 110245-118044 | 57414_AZfZ | (x=110245,y=118044,pointCode=57414_AZfZ) | rcsPath | BM_SI_167721598839927095 | H150A-061~BM_SI_167721598839927095
H150A-061~57414_FRYZ~385030 | 385030 | H150A-061~57414_FRYZ | 385030 | 1 | H150A-061~57414_FRYZ | 2023-02-24 | H150A-061 | 61 | 10.232.197.61 | 61 | 385030 | 2023-02-24 19:57 | 2023-02-24 20:01 | 183.31 | 2023-02-24 19:57:27 | 2023-02-24 20:00:30 | DSP0x2401 | DSP0x2401 | 融合模块通讯超时 | 融合模块定位数据接收超时 | 1.检查下位机参数160号参数设置是否正确 2.检查fusion_server 以及camera_server_ipu docker 是否运行 3.检查/mnt/home/quicktron/config/fusion_server_config/ 下start.sh 串口号以及波特率设置是否正确 | 融合模块定位数据接收超时 | 3 | robot | DSP | robot |  |  |  | 189438 | 105420 | 189438-105420 | 57414_FRYZ | (x=189438,y=105420,pointCode=57414_FRYZ) | dsp | 57414_FRYZ | H150A-061~57414_FRYZ
H150A-067~BM_SI_167694276784417468~355114 | 355114 | H150A-067~BM_SI_167694276784417468 | 355114 | 1 | H150A-067~BM_SI_167694276784417468 | 2023-02-21 | H150A-067 | 67 | 10.232.197.67 | 67 | 355114 | 2023-02-21 09:28 | 2023-02-21 09:28 | 0.189 | 2023-02-21 09:28:22 | 2023-02-21 09:28:23 | DSP0x0403 | DSP0x0403 | 软停指令 | 收到软停指令 | 1、清错后，重新执行 | 收到软停指令 | 3 | robot | DSP | robot |  |  | BM_SI_167694276784417468 | 85606 | 119587 | 85606-119587 | 57414_YihH | (x=85606,y=119587,pointCode=57414_YihH) | dsp | BM_SI_167694276784417468 | H150A-067~BM_SI_167694276784417468
H150A-067~BM_SI_167694634618517902~356050 | 356050 | H150A-067~BM_SI_167694634618517902 | 356050 | 1 | H150A-067~BM_SI_167694634618517902 | 2023-02-21 | H150A-067 | 67 | 10.232.197.67 | 67 | 356050 | 2023-02-21 10:30 | 2023-02-21 10:33 | 159.371 | 2023-02-21 10:30:16 | 2023-02-21 10:32:55 | DSP0x2132 | DSP0x2132 | 右侧电机速度控制异常 | 电机指令速度与反馈速度偏差过大 | 1.检查下位机参数速度与加速度是否超过限制 2.检查小车负载是否过大 3.日志分析电机电流，排查电机电流是否过大 3.检查驱动器参数是否正常 | 电机指令速度与反馈速度偏差过大 | 3 | robot | DSP | robot |  |  | BM_SI_167694634618517902 | 73972 | 111070 | 73972-111070 | 57414_AHrM | (x=73972,y=111070,pointCode=57414_AHrM) | dsp | BM_SI_167694634618517902 | H150A-067~BM_SI_167694634618517902
H150A-067~BM_SI_167694634618517902~356050 | 356050 | H150A-067~BM_SI_167694634618517902 | 0 | 2 | H150A-067~BM_SI_167694634618517902 | 2023-02-21 | H150A-067 | 67 | 10.232.197.67 | 67 | 356051 | 2023-02-21 10:30 | 2023-02-21 10:33 | 158.168 | 2023-02-21 10:30:17 | 2023-02-21 10:32:55 | DSP0x21C4 | DSP0x21C4 | 随动电机/料箱插臂升降电机静止状态过流 | 在非运动情况下，当左侧电机电流超过其静态电流上限（由125号参数和工况共同决定），并持续一段时间，直到超过设定的过流容忍时间（由104号参数决定）之后，报0x21C1错误 | 排查导致电机静态过流的原因，或适当调节104、125号参数 | 在非运动情况下，当左侧电机电流超过其静态电流上限（由125号参数和工况共同决定），并持续一段时间，直到超过设定的过流容忍时间（由104号参数决定）之后，报0x21C1错误 | 3 | robot | DSP | robot |  |  | BM_SI_167694634618517902 | 73972 | 111070 | 73972-111070 | 57414_AHrM | (x=73972,y=111070,pointCode=57414_AHrM) | dsp | BM_SI_167694634618517902 | H150A-067~BM_SI_167694634618517902
H150A-067~BM_SI_167694634618517902~356050 | 356050 | H150A-067~BM_SI_167694634618517902 | 0 | 3 | H150A-067~BM_SI_167694634618517902 | 2023-02-21 | H150A-067 | 67 | 10.232.197.67 | 67 | 356052 | 2023-02-21 10:30 | 2023-02-21 10:33 | 157.988 | 2023-02-21 10:30:17 | 2023-02-21 10:32:55 | DSP000000 | DSP0x2101 | 左侧驱动器报错 | 左侧驱动器报错 | 左侧驱动器报错 | 当前错误码【DSP0x2101】未维护 | 3 | robot | DSP | robot | DSP0x2101 |  | BM_SI_167694634618517902 | 73972 | 111070 | 73972-111070 | 57414_AHrM | (x=73972,y=111070,pointCode=57414_AHrM) | dsp | BM_SI_167694634618517902 | H150A-067~BM_SI_167694634618517902
H150A-067~BM_SI_167694634618517902~356050 | 356050 | H150A-067~BM_SI_167694634618517902 | 0 | 4 | H150A-067~BM_SI_167694634618517902 | 2023-02-21 | H150A-067 | 67 | 10.232.197.67 | 67 | 356053 | 2023-02-21 10:30 | 2023-02-21 10:33 | 157.971 | 2023-02-21 10:30:17 | 2023-02-21 10:32:55 | DSP000000 | DSP0x2102 | 右侧驱动器报错 | 右侧驱动器报错 | 右侧驱动器报错 | 当前错误码【DSP0x2102】未维护 | 3 | robot | DSP | robot | DSP0x2102 |  | BM_SI_167694634618517902 | 73972 | 111070 | 73972-111070 | 57414_AHrM | (x=73972,y=111070,pointCode=57414_AHrM) | dsp | BM_SI_167694634618517902 | H150A-067~BM_SI_167694634618517902
H150A-067~BM_SI_167694634618517902~356050 | 356050 | H150A-067~BM_SI_167694634618517902 | 0 | 5 | H150A-067~BM_SI_167694634618517902 | 2023-02-21 | H150A-067 | 67 | 10.232.197.67 | 67 | 356054 | 2023-02-21 10:30 | 2023-02-21 10:33 | 157.572 | 2023-02-21 10:30:18 | 2023-02-21 10:32:55 | DSP000000 | DSP0x2104 | 随动驱动器报错 | 随动驱动器报错 | 随动驱动器报错 | 当前错误码【DSP0x2104】未维护 | 3 | robot | DSP | robot | DSP0x2104 |  | BM_SI_167694634618517902 | 73972 | 111070 | 73972-111070 | 57414_AHrM | (x=73972,y=111070,pointCode=57414_AHrM) | dsp | BM_SI_167694634618517902 | H150A-067~BM_SI_167694634618517902
H150A-067~BM_SI_167694634618517902~356050 | 356050 | H150A-067~BM_SI_167694634618517902 | 0 | 6 | H150A-067~BM_SI_167694634618517902 | 2023-02-21 | H150A-067 | 67 | 10.232.197.67 | 67 | 356055 | 2023-02-21 10:30 | 2023-02-21 10:33 | 157.636 | 2023-02-21 10:30:18 | 2023-02-21 10:32:55 | DSP0x2191 | DSP0x2191 | 左侧驱动器故障 | 下位机获取和利时驱动器故障 | 排查驱动器故障具体错误 | 下位机获取和利时驱动器故障 | 3 | robot | DSP | robot |  |  | BM_SI_167694634618517902 | 73972 | 111070 | 73972-111070 | 57414_AHrM | (x=73972,y=111070,pointCode=57414_AHrM) | dsp | BM_SI_167694634618517902 | H150A-067~BM_SI_167694634618517902
H150A-067~BM_SI_167694634618517902~356050 | 356050 | H150A-067~BM_SI_167694634618517902 | 0 | 7 | H150A-067~BM_SI_167694634618517902 | 2023-02-21 | H150A-067 | 67 | 10.232.197.67 | 67 | 356056 | 2023-02-21 10:30 | 2023-02-21 10:33 | 157.266 | 2023-02-21 10:30:18 | 2023-02-21 10:32:55 | DSP0x2192 | DSP0x2192 | 右侧驱动器故障 | 下位机获取和利时驱动器故障 | 排查驱动器故障具体错误 | 下位机获取和利时驱动器故障 | 3 | robot | DSP | robot |  |  | BM_SI_167694634618517902 | 73972 | 111070 | 73972-111070 | 57414_AHrM | (x=73972,y=111070,pointCode=57414_AHrM) | dsp | BM_SI_167694634618517902 | H150A-067~BM_SI_167694634618517902
H150A-067~BM_SI_167694634618517902~356050 | 356050 | H150A-067~BM_SI_167694634618517902 | 0 | 8 | H150A-067~BM_SI_167694634618517902 | 2023-02-21 | H150A-067 | 67 | 10.232.197.67 | 67 | 356057 | 2023-02-21 10:30 | 2023-02-21 10:33 | 157.282 | 2023-02-21 10:30:18 | 2023-02-21 10:32:55 | DSP0x4306 | DSP0x4306 | 定位数据模块初始化失败 | 定位数据模块一直未收到正确的外部定位数据（3帧确认） | 检查Fusion_server模块是否正常； 如果正常检查各定位模块（IPU，SLAM）模块是否正常 | 定位数据模块一直未收到正确的外部定位数据（3帧确认） | 3 | robot | DSP | robot |  |  | BM_SI_167694634618517902 | 73972 | 111070 | 73972-111070 | 57414_AHrM | (x=73972,y=111070,pointCode=57414_AHrM) | dsp | BM_SI_167694634618517902 | H150A-067~BM_SI_167694634618517902
H150A-067~BM_SI_167694634618517902~356050 | 356050 | H150A-067~BM_SI_167694634618517902 | 0 | 9 | H150A-067~BM_SI_167694634618517902 | 2023-02-21 | H150A-067 | 67 | 10.232.197.67 | 67 | 356058 | 2023-02-21 10:30 | 2023-02-21 10:33 | 156.213 | 2023-02-21 10:30:19 | 2023-02-21 10:32:55 | DSP0x2194 | DSP0x2194 | 随动电机/料箱插臂升降驱动器故障 | 下位机获取和利时驱动器故障 | 排查驱动器故障具体错误 | 下位机获取和利时驱动器故障 | 3 | robot | DSP | robot |  |  | BM_SI_167694634618517902 | 73972 | 111070 | 73972-111070 | 57414_AHrM | (x=73972,y=111070,pointCode=57414_AHrM) | dsp | BM_SI_167694634618517902 | H150A-067~BM_SI_167694634618517902
H150A-067~DSP000000~356073 | 356073 | H150A-067~DSP000000 | 356073 | 1 | H150A-067~DSP000000 | 2023-02-21 | H150A-067 | 67 | 10.232.197.67 | 67 | 356073 | 2023-02-21 10:33 | 2023-02-21 10:33 | 0 | 2023-02-21 10:32:55 | 2023-02-21 10:32:55 | DSP000000 | DSP000000 | 错误码未维护 | 当前错误码【{0}】未维护 | 请维护错误码 | 当前错误码【{0}】未维护 | 3 | robot | DSP | robot | [8 empty] | dsp | DSP000000 | H150A-067~DSP000000
H150A-067~DSP000000~356073 | 356073 | H150A-067~DSP000000 | 0 | 2 | H150A-067~DSP000000 | 2023-02-21 | H150A-067 | 67 | 10.232.197.67 | 67 | 356074 | 2023-02-21 10:33 | 2023-02-21 10:33 | 0 | 2023-02-21 10:32:55 | 2023-02-21 10:32:55 | DSP000000 | DSP000000 | 错误码未维护 | 当前错误码【{0}】未维护 | 请维护错误码 | 当前错误码【{0}】未维护 | 3 | robot | DSP | robot | [8 empty] | dsp | DSP000000 | H150A-067~DSP000000
H150A-067~DSP000000~356073 | 356073 | H150A-067~DSP000000 | 0 | 3 | H150A-067~DSP000000 | 2023-02-21 | H150A-067 | 67 | 10.232.197.67 | 67 | 356075 | 2023-02-21 10:33 | 2023-02-21 10:33 | 0 | 2023-02-21 10:32:55 | 2023-02-21 10:32:55 | DSP000000 | DSP000000 | 错误码未维护 | 当前错误码【{0}】未维护 | 请维护错误码 | 当前错误码【{0}】未维护 | 3 | robot | DSP | robot | [8 empty] | dsp | DSP000000 | H150A-067~DSP000000
H150A-067~BM_SI_167694634618517902~356077 | 356077 | H150A-067~BM_SI_167694634618517902 | 356077 | 1 | H150A-067~BM_SI_167694634618517902 | 2023-02-21 | H150A-067 | 67 | 10.232.197.67 | 67 | 356077 | 2023-02-21 10:33 | 2023-02-21 10:36 | 200.667 | 2023-02-21 10:32:56 | 2023-02-21 10:36:17 | DSP000000 | DSP0x2102 | 右侧驱动器报错 | 右侧驱动器报错 | 右侧驱动器报错 | 当前错误码【DSP0x2102】未维护 | 3 | robot | DSP | robot | DSP0x2102 |  | BM_SI_167694634618517902 | 73972 | 111070 | 73972-111070 | 57414_AHrM | (x=73972,y=111070,pointCode=57414_AHrM) | dsp | BM_SI_167694634618517902 | H150A-067~BM_SI_167694634618517902
H150A-067~BM_SI_167694634618517902~356077 | 356077 | H150A-067~BM_SI_167694634618517902 | 0 | 2 | H150A-067~BM_SI_167694634618517902 | 2023-02-21 | H150A-067 | 67 | 10.232.197.67 | 67 | 356078 | 2023-02-21 10:33 | 2023-02-21 10:36 | 200.631 | 2023-02-21 10:32:56 | 2023-02-21 10:36:17 | DSP000000 | DSP0x2104 | 随动驱动器报错 | 随动驱动器报错 | 随动驱动器报错 | 当前错误码【DSP0x2104】未维护 | 3 | robot | DSP | robot | DSP0x2104 |  | BM_SI_167694634618517902 | 73972 | 111070 | 73972-111070 | 57414_AHrM | (x=73972,y=111070,pointCode=57414_AHrM) | dsp | BM_SI_167694634618517902 | H150A-067~BM_SI_167694634618517902
H150A-067~BM_SI_167694634618517902~356077 | 356077 | H150A-067~BM_SI_167694634618517902 | 0 | 3 | H150A-067~BM_SI_167694634618517902 | 2023-02-21 | H150A-067 | 67 | 10.232.197.67 | 67 | 356079 | 2023-02-21 10:33 | 2023-02-21 10:36 | 200.343 | 2023-02-21 10:32:56 | 2023-02-21 10:36:17 | DSP0x2191 | DSP0x2191 | 左侧驱动器故障 | 下位机获取和利时驱动器故障 | 排查驱动器故障具体错误 | 下位机获取和利时驱动器故障 | 3 | robot | DSP | robot |  |  | BM_SI_167694634618517902 | 73972 | 111070 | 73972-111070 | 57414_AHrM | (x=73972,y=111070,pointCode=57414_AHrM) | dsp | BM_SI_167694634618517902 | H150A-067~BM_SI_167694634618517902
H150A-067~BM_SI_167694634618517902~356077 | 356077 | H150A-067~BM_SI_167694634618517902 | 0 | 4 | H150A-067~BM_SI_167694634618517902 | 2023-02-21 | H150A-067 | 67 | 10.232.197.67 | 67 | 356081 | 2023-02-21 10:33 | 2023-02-21 10:36 | 200.006 | 2023-02-21 10:32:57 | 2023-02-21 10:36:17 | DSP0x2192 | DSP0x2192 | 右侧驱动器故障 | 下位机获取和利时驱动器故障 | 排查驱动器故障具体错误 | 下位机获取和利时驱动器故障 | 3 | robot | DSP | robot |  |  | BM_SI_167694634618517902 | 73972 | 111070 | 73972-111070 | 57414_AHrM | (x=73972,y=111070,pointCode=57414_AHrM) | dsp | BM_SI_167694634618517902 | H150A-067~BM_SI_167694634618517902
H150A-067~BM_SI_167694634618517902~356077 | 356077 | H150A-067~BM_SI_167694634618517902 | 0 | 5 | H150A-067~BM_SI_167694634618517902 | 2023-02-21 | H150A-067 | 67 | 10.232.197.67 | 67 | 356082 | 2023-02-21 10:33 | 2023-02-21 10:36 | 199.938 | 2023-02-21 10:32:57 | 2023-02-21 10:36:17 | DSP0x4306 | DSP0x4306 | 定位数据模块初始化失败 | 定位数据模块一直未收到正确的外部定位数据（3帧确认） | 检查Fusion_server模块是否正常； 如果正常检查各定位模块（IPU，SLAM）模块是否正常 | 定位数据模块一直未收到正确的外部定位数据（3帧确认） | 3 | robot | DSP | robot |  |  | BM_SI_167694634618517902 | 73972 | 111070 | 73972-111070 | 57414_AHrM | (x=73972,y=111070,pointCode=57414_AHrM) | dsp | BM_SI_167694634618517902 | H150A-067~BM_SI_167694634618517902
H150A-067~BM_SI_167694634618517902~356077 | 356077 | H150A-067~BM_SI_167694634618517902 | 0 | 6 | H150A-067~BM_SI_167694634618517902 | 2023-02-21 | H150A-067 | 67 | 10.232.197.67 | 67 | 356084 | 2023-02-21 10:33 | 2023-02-21 10:36 | 199.706 | 2023-02-21 10:32:57 | 2023-02-21 10:36:17 | DSP000000 | DSP0x2101 | 左侧驱动器报错 | 左侧驱动器报错 | 左侧驱动器报错 | 当前错误码【DSP0x2101】未维护 | 3 | robot | DSP | robot | DSP0x2101 |  | BM_SI_167694634618517902 | 73972 | 111070 | 73972-111070 | 57414_AHrM | (x=73972,y=111070,pointCode=57414_AHrM) | dsp | BM_SI_167694634618517902 | H150A-067~BM_SI_167694634618517902
H150A-067~BM_SI_167694634618517902~356077 | 356077 | H150A-067~BM_SI_167694634618517902 | 0 | 7 | H150A-067~BM_SI_167694634618517902 | 2023-02-21 | H150A-067 | 67 | 10.232.197.67 | 67 | 356085 | 2023-02-21 10:33 | 2023-02-21 10:36 | 199.63 | 2023-02-21 10:32:57 | 2023-02-21 10:36:17 | DSP0x2194 | DSP0x2194 | 随动电机/料箱插臂升降驱动器故障 | 下位机获取和利时驱动器故障 | 排查驱动器故障具体错误 | 下位机获取和利时驱动器故障 | 3 | robot | DSP | robot |  |  | BM_SI_167694634618517902 | 73972 | 111070 | 73972-111070 | 57414_AHrM | (x=73972,y=111070,pointCode=57414_AHrM) | dsp | BM_SI_167694634618517902 | H150A-067~BM_SI_167694634618517902
H150A-067~IDLE_PARKING_16771160870154605~373108 | 373108 | H150A-067~IDLE_PARKING_16771160870154605 | 373108 | 1 | H150A-067~IDLE_PARKING_16771160870154605 | 2023-02-23 | H150A-067 | 67 | 10.232.197.67 | 67 | 373108 | 2023-02-23 09:36 | 2023-02-23 09:37 | 40.636 | 2023-02-23 09:36:21 | 2023-02-23 09:37:02 | DSP0x4110 | DSP0x4110 | 行驶方向轴控制偏差过大 | 行驶方向控制偏差超过规定阈值。 | 1、检查30号参数 2、检查机械是否有异物，检查驱动器是否正常工作 | 行驶方向控制偏差超过规定阈值。 | 3 | robot | DSP | robot |  |  | IDLE_PARKING_16771160870154605 | 72394 | 128046 | 72394-128046 | 57414_maGc | (x=72394,y=128046,pointCode=57414_maGc) | dsp | IDLE_PARKING_16771160870154605 | H150A-067~IDLE_PARKING_16771160870154605
H150A-067~57414_yTzQ~376841 | 376841 | H150A-067~57414_yTzQ | 376841 | 1 | H150A-067~57414_yTzQ | 2023-02-23 | H150A-067 | 67 | 10.232.197.67 | 67 | 376841 | 2023-02-23 19:11 | 2023-02-23 19:14 | 183.356 | 2023-02-23 19:11:07 | 2023-02-23 19:14:10 | DSP0x2401 | DSP0x2401 | 融合模块通讯超时 | 融合模块定位数据接收超时 | 1.检查下位机参数160号参数设置是否正确 2.检查fusion_server 以及camera_server_ipu docker 是否运行 3.检查/mnt/home/quicktron/config/fusion_server_config/ 下start.sh 串口号以及波特率设置是否正确 | 融合模块定位数据接收超时 | 3 | robot | DSP | robot |  |  |  | 72060 | 90282 | 72060-90282 | 57414_yTzQ | (x=72060,y=90282,pointCode=57414_yTzQ) | dsp | 57414_yTzQ | H150A-067~57414_yTzQ
H150A-067~BM_SI_167720562256326284~377903 | 377903 | H150A-067~BM_SI_167720562256326284 | 377903 | 1 | H150A-067~BM_SI_167720562256326284 | 2023-02-24 | H150A-067 | 67 | 10.232.197.67 | 67 | 377903 | 2023-02-24 10:30 | 2023-02-24 10:30 | 1.725 | 2023-02-24 10:29:45 | 2023-02-24 10:29:46 | DSP0x0508 | DSP0x0508 | IPU上视数据超时 | 顶升后确认等待上视数据超时。 | 1、清错。 | 顶升后确认等待上视数据超时。 | 3 | robot | DSP | robot |  |  | BM_SI_167720562256326284 | 78630 | 81994 | 78630-81994 | 57414_D8Kh | (x=78630,y=81994,pointCode=57414_D8Kh) | dsp | BM_SI_167720562256326284 | H150A-067~BM_SI_167720562256326284
H150A-067~BM_SI_167720562256326284~377903 | 377903 | H150A-067~BM_SI_167720562256326284 | 0 | 2 | H150A-067~BM_SI_167720562256326284 | 2023-02-24 | H150A-067 | 67 | 10.232.197.67 | 67 | 377904 | 2023-02-24 10:30 | 2023-02-24 10:30 | 1.899 | 2023-02-24 10:29:55 | 2023-02-24 10:29:57 | DSP0x0508 | DSP0x0508 | IPU上视数据超时 | 顶升后确认等待上视数据超时。 | 1、清错。 | 顶升后确认等待上视数据超时。 | 3 | robot | DSP | robot |  |  | BM_SI_167720562256326284 | 78630 | 81994 | 78630-81994 | 57414_D8Kh | (x=78630,y=81994,pointCode=57414_D8Kh) | dsp | BM_SI_167720562256326284 | H150A-067~BM_SI_167720562256326284
H150A-067~BM_SI_167720562256326284~377903 | 377903 | H150A-067~BM_SI_167720562256326284 | 0 | 3 | H150A-067~BM_SI_167720562256326284 | 2023-02-24 | H150A-067 | 67 | 10.232.197.67 | 67 | 377905 | 2023-02-24 10:30 | 2023-02-24 10:30 | 1.929 | 2023-02-24 10:30:06 | 2023-02-24 10:30:08 | DSP0x0508 | DSP0x0508 | IPU上视数据超时 | 顶升后确认等待上视数据超时。 | 1、清错。 | 顶升后确认等待上视数据超时。 | 3 | robot | DSP | robot |  |  | BM_SI_167720562256326284 | 78630 | 81994 | 78630-81994 | 57414_D8Kh | (x=78630,y=81994,pointCode=57414_D8Kh) | dsp | BM_SI_167720562256326284 | H150A-067~BM_SI_167720562256326284
H150A-067~BM_SI_167720562256326284~377903 | 377903 | H150A-067~BM_SI_167720562256326284 | 0 | 4 | H150A-067~BM_SI_167720562256326284 | 2023-02-24 | H150A-067 | 67 | 10.232.197.67 | 67 | 377911 | 2023-02-24 10:30 | 2023-02-24 10:43 | 746.974 | 2023-02-24 10:30:17 | 2023-02-24 10:42:44 | DSP0x0508 | DSP0x0508 | IPU上视数据超时 | 顶升后确认等待上视数据超时。 | 1、清错。 | 顶升后确认等待上视数据超时。 | 3 | robot | DSP | robot |  |  | BM_SI_167720562256326284 | 78630 | 81994 | 78630-81994 | 57414_D8Kh | (x=78630,y=81994,pointCode=57414_D8Kh) | dsp | BM_SI_167720562256326284 | H150A-067~BM_SI_167720562256326284
H150A-067~IDLE_PARKING_16772160657308134~380249 | 380249 | H150A-067~IDLE_PARKING_16772160657308134 | 380249 | 1 | H150A-067~IDLE_PARKING_16772160657308134 | 2023-02-24 | H150A-067 | 67 | 10.232.197.67 | 67 | 380249 | 2023-02-24 13:22 | 2023-02-24 13:26 | 230.211 | 2023-02-24 13:21:56 | 2023-02-24 13:25:46 | DSP0x4301 | DSP0x4301 | 定位位置置信度过低 | 一段距离内未收到有效定位数据 | 1. 查看日志小车是否收到有效定位数据 2. 检查小车行驶过程中是否接到码 3. 检查小车定位数据与小车估算位置是否偏差超过限制 | 一段距离内未收到有效定位数据 | 3 | robot | DSP | robot |  |  | IDLE_PARKING_16772160657308134 | 116053 | 118002 | 116053-118002 | 57414_GBNX | (x=116053,y=118002,pointCode=57414_GBNX) | dsp | IDLE_PARKING_16772160657308134 | H150A-067~IDLE_PARKING_16772160657308134
H150A-067~IDLE_PARKING_16772160657308134~380249 | 380249 | H150A-067~IDLE_PARKING_16772160657308134 | 0 | 2 | H150A-067~IDLE_PARKING_16772160657308134 | 2023-02-24 | H150A-067 | 67 | 10.232.197.67 | 67 | 380250 | 2023-02-24 13:22 | 2023-02-24 13:26 | 229.574 | 2023-02-24 13:21:57 | 2023-02-24 13:25:46 | DSP0x4306 | DSP0x4306 | 定位数据模块初始化失败 | 定位数据模块一直未收到正确的外部定位数据（3帧确认） | 检查Fusion_server模块是否正常； 如果正常检查各定位模块（IPU，SLAM）模块是否正常 | 定位数据模块一直未收到正确的外部定位数据（3帧确认） | 3 | robot | DSP | robot |  |  | IDLE_PARKING_16772160657308134 | 115773 | 118002 | 115773-118002 | 57414_GBNX | (x=115773,y=118002,pointCode=57414_GBNX) | dsp | IDLE_PARKING_16772160657308134 | H150A-067~IDLE_PARKING_16772160657308134
H150A-067~IDLE_PARKING_16772164173623826~380340 | 380340 | H150A-067~IDLE_PARKING_16772164173623826 | 380340 | 1 | H150A-067~IDLE_PARKING_16772164173623826 | 2023-02-24 | H150A-067 | 67 | 10.232.197.67 | 67 | 380340 | 2023-02-24 13:29 | 2023-02-24 13:29 | 1.469 | 2023-02-24 13:28:49 | 2023-02-24 13:28:50 | DSP0x4301 | DSP0x4301 | 定位位置置信度过低 | 一段距离内未收到有效定位数据 | 1. 查看日志小车是否收到有效定位数据 2. 检查小车行驶过程中是否接到码 3. 检查小车定位数据与小车估算位置是否偏差超过限制 | 一段距离内未收到有效定位数据 | 3 | robot | DSP | robot |  |  | IDLE_PARKING_16772164173623826 | 118326 | 115968 | 118326-115968 | 57414_4ANb | (x=118326,y=115968,pointCode=57414_4ANb) | dsp | IDLE_PARKING_16772164173623826 | H150A-067~IDLE_PARKING_16772164173623826
H150A-067~IDLE_PARKING_16772164173623826~380340 | 380340 | H150A-067~IDLE_PARKING_16772164173623826 | 0 | 2 | H150A-067~IDLE_PARKING_16772164173623826 | 2023-02-24 | H150A-067 | 67 | 10.232.197.67 | 67 | 380341 | 2023-02-24 13:29 | 2023-02-24 13:33 | 229.966 | 2023-02-24 13:28:50 | 2023-02-24 13:32:40 | DSP0x4301 | DSP0x4301 | 定位位置置信度过低 | 一段距离内未收到有效定位数据 | 1. 查看日志小车是否收到有效定位数据 2. 检查小车行驶过程中是否接到码 3. 检查小车定位数据与小车估算位置是否偏差超过限制 | 一段距离内未收到有效定位数据 | 3 | robot | DSP | robot |  |  | IDLE_PARKING_16772164173623826 | 118307 | 115470 | 118307-115470 | 57414_4ANb | (x=118307,y=115470,pointCode=57414_4ANb) | dsp | IDLE_PARKING_16772164173623826 | H150A-067~IDLE_PARKING_16772164173623826
H150A-067~BM_SI_167722316531928005~382108 | 382108 | H150A-067~BM_SI_167722316531928005 | 382108 | 1 | H150A-067~BM_SI_167722316531928005 | 2023-02-24 | H150A-067 | 67 | 10.232.197.67 | 67 | 382108 | 2023-02-24 15:26 | 2023-02-24 15:28 | 100.491 | 2023-02-24 15:26:28 | 2023-02-24 15:28:09 | DSP0x2B04 | DSP0x2B04 | 避障数据超时 | 避障数据超时 | 传感器避障数据超时，请检查传感器状态是否正常，若均正常，请联系技术支持 | 避障数据超时 | 3 | robot | DSP | robot |  |  | BM_SI_167722316531928005 | 88099 | 87322 | 88099-87322 | 57414_A4P8 | (x=88099,y=87322,pointCode=57414_A4P8) | dsp | BM_SI_167722316531928005 | H150A-067~BM_SI_167722316531928005
H150A-067~57414_25zW~385024 | 385024 | H150A-067~57414_25zW | 385024 | 1 | H150A-067~57414_25zW | 2023-02-24 | H150A-067 | 67 | 10.232.197.67 | 67 | 385024 | 2023-02-24 19:56 | 2023-02-24 19:59 | 183.538 | 2023-02-24 19:55:53 | 2023-02-24 19:58:57 | DSP0x2401 | DSP0x2401 | 融合模块通讯超时 | 融合模块定位数据接收超时 | 1.检查下位机参数160号参数设置是否正确 2.检查fusion_server 以及camera_server_ipu docker 是否运行 3.检查/mnt/home/quicktron/config/fusion_server_config/ 下start.sh 串口号以及波特率设置是否正确 | 融合模块定位数据接收超时 | 3 | robot | DSP | robot |  |  |  | 124332 | 103891 | 124332-103891 | 57414_25zW | (x=124332,y=103891,pointCode=57414_25zW) | dsp | 57414_25zW | H150A-067~57414_25zW
H150A-067~CHARGE_16772863846948630~385470 | 385470 | H150A-067~CHARGE_16772863846948630 | 385470 | 1 | H150A-067~CHARGE_16772863846948630 | 2023-02-25 | H150A-067 | 67 | 10.232.197.67 | 67 | 385470 | 2023-02-25 08:53 | 2023-02-25 08:54 | 58.8 | 2023-02-25 08:53:23 | 2023-02-25 08:54:22 | DSP0x2B04 | DSP0x2B04 | 避障数据超时 | 避障数据超时 | 传感器避障数据超时，请检查传感器状态是否正常，若均正常，请联系技术支持 | 避障数据超时 | 3 | robot | DSP | robot |  |  | CHARGE_16772863846948630 | 103912 | 97060 | 103912-97060 | 57414_T5ys | (x=103912,y=97060,pointCode=57414_T5ys) | dsp | CHARGE_16772863846948630 | H150A-067~CHARGE_16772863846948630
H150A-067~BM_SI_167728921226700474~386129 | 386129 | H150A-067~BM_SI_167728921226700474 | 386129 | 1 | H150A-067~BM_SI_167728921226700474 | 2023-02-25 | H150A-067 | 67 | 10.232.197.67 | 67 | 386129 | 2023-02-25 09:43 | 2023-02-25 09:44 | 50.56 | 2023-02-25 09:42:47 | 2023-02-25 09:43:37 | DSP0x4902 | DSP0x4902 | 安全后触边触发 | 后方的触边被触发 或触边损坏 | 1、检测测量是否碰撞到东西，清理现场 2、检查车辆触边是否硬件损坏 | 后方的触边被触发 或触边损坏 | 3 | robot | DSP | robot |  |  | BM_SI_167728921226700474 | 100433 | 142656 | 100433-142656 | 57414_NsNb | (x=100433,y=142656,pointCode=57414_NsNb) | dsp | BM_SI_167728921226700474 | H150A-067~BM_SI_167728921226700474
H150A-067~57414_NsNb~386137 | 386137 | H150A-067~57414_NsNb | 386137 | 1 | H150A-067~57414_NsNb | 2023-02-25 | H150A-067 | 67 | 10.232.197.67 | 67 | 386137 | 2023-02-25 09:44 | 2023-02-25 09:44 | 1.602 | 2023-02-25 09:43:36 | 2023-02-25 09:43:37 | DSP0x4903 | DSP0x4903 | 安全急停拍下 | 急停按下 或者急停按钮被碰到 或者急停按钮被短接 | 清除现场后，重启机器。 急停设备有问题的话更换急停按钮 | 急停按下 或者急停按钮被碰到 或者急停按钮被短接 | 3 | robot | DSP | robot |  |  |  | 100433 | 142656 | 100433-142656 | 57414_NsNb | (x=100433,y=142656,pointCode=57414_NsNb) | dsp | 57414_NsNb | H150A-067~57414_NsNb
H150A-067~DEADLOCK_16772894190279442~386139 | 386139 | H150A-067~DEADLOCK_16772894190279442 | 386139 | 1 | H150A-067~DEADLOCK_16772894190279442 | 2023-02-25 | H150A-067 | 67 | 10.232.197.67 | 67 | 386139 | 2023-02-25 09:44 | 2023-02-25 09:44 | 17.871 | 2023-02-25 09:43:45 | 2023-02-25 09:44:03 | DSP0x4306 | DSP0x4306 | 定位数据模块初始化失败 | 定位数据模块一直未收到正确的外部定位数据（3帧确认） | 检查Fusion_server模块是否正常； 如果正常检查各定位模块（IPU，SLAM）模块是否正常 | 定位数据模块一直未收到正确的外部定位数据（3帧确认） | 3 | robot | DSP | robot |  |  | DEADLOCK_16772894190279442 | 100433 | 142656 | 100433-142656 | 57414_NsNb | (x=100433,y=142656,pointCode=57414_NsNb) | dsp | DEADLOCK_16772894190279442 | H150A-067~DEADLOCK_16772894190279442
H150A-067~DEADLOCK_16772894190279442~386139 | 386139 | H150A-067~DEADLOCK_16772894190279442 | 0 | 2 | H150A-067~DEADLOCK_16772894190279442 | 2023-02-25 | H150A-067 | 67 | 10.232.197.67 | 67 | 386141 | 2023-02-25 09:44 | 2023-02-25 09:44 | 17.636 | 2023-02-25 09:43:45 | 2023-02-25 09:44:03 | DSP0x4902 | DSP0x4902 | 安全后触边触发 | 后方的触边被触发 或触边损坏 | 1、检测测量是否碰撞到东西，清理现场 2、检查车辆触边是否硬件损坏 | 后方的触边被触发 或触边损坏 | 3 | robot | DSP | robot |  |  | DEADLOCK_16772894190279442 | 100433 | 142656 | 100433-142656 | 57414_NsNb | (x=100433,y=142656,pointCode=57414_NsNb) | dsp | DEADLOCK_16772894190279442 | H150A-067~DEADLOCK_16772894190279442
H150A-067~DEADLOCK_16772894190279442~386139 | 386139 | H150A-067~DEADLOCK_16772894190279442 | 0 | 3 | H150A-067~DEADLOCK_16772894190279442 | 2023-02-25 | H150A-067 | 67 | 10.232.197.67 | 67 | 386142 | 2023-02-25 09:44 | 2023-02-25 09:44 | 17.385 | 2023-02-25 09:43:45 | 2023-02-25 09:44:03 | DSP000000 | DSP0x2102 | 右侧驱动器报错 | 右侧驱动器报错 | 右侧驱动器报错 | 当前错误码【DSP0x2102】未维护 | 3 | robot | DSP | robot | DSP0x2102 |  | DEADLOCK_16772894190279442 | 100433 | 142656 | 100433-142656 | 57414_NsNb | (x=100433,y=142656,pointCode=57414_NsNb) | dsp | DEADLOCK_16772894190279442 | H150A-067~DEADLOCK_16772894190279442
H150A-067~DEADLOCK_16772894190279442~386139 | 386139 | H150A-067~DEADLOCK_16772894190279442 | 0 | 4 | H150A-067~DEADLOCK_16772894190279442 | 2023-02-25 | H150A-067 | 67 | 10.232.197.67 | 67 | 386144 | 2023-02-25 09:44 | 2023-02-25 09:44 | 16.154 | 2023-02-25 09:43:47 | 2023-02-25 09:44:03 | DSP0x2192 | DSP0x2192 | 右侧驱动器故障 | 下位机获取和利时驱动器故障 | 排查驱动器故障具体错误 | 下位机获取和利时驱动器故障 | 3 | robot | DSP | robot |  |  | DEADLOCK_16772894190279442 | 100433 | 142656 | 100433-142656 | 57414_NsNb | (x=100433,y=142656,pointCode=57414_NsNb) | dsp | DEADLOCK_16772894190279442 | H150A-067~DEADLOCK_16772894190279442
H150A-068~BM_SI_167696708315219787~360615 | 360615 | H150A-068~BM_SI_167696708315219787 | 360615 | 1 | H150A-068~BM_SI_167696708315219787 | 2023-02-21 | H150A-068 | 68 | 10.232.197.68 | 68 | 360615 | 2023-02-21 16:14 | 2023-02-21 16:15 | 49.302 | 2023-02-21 16:13:53 | 2023-02-21 16:14:43 | DSP0x0503 | DSP0x0503 | 顶升后货架位置偏差过大 | 顶升后确认上视，位置和角度偏差超过下位机参数70 71设定阈值 | 1、检查70 71号参数是否设置过小 2、检查小车上下视标定是否正常 | 顶升后确认上视，位置和角度偏差超过下位机参数70 71设定阈值 | 3 | robot | DSP | robot |  |  | BM_SI_167696708315219787 | 69497 | 97786 | 69497-97786 | 57414_D2Er | (x=69497,y=97786,pointCode=57414_D2Er) | dsp | BM_SI_167696708315219787 | H150A-068~BM_SI_167696708315219787
H150A-068~IDLE_PARKING_16769739544181405~361821 | 361821 | H150A-068~IDLE_PARKING_16769739544181405 | 361821 | 1 | H150A-068~IDLE_PARKING_16769739544181405 | 2023-02-21 | H150A-068 | 68 | 10.232.197.68 | 68 | 361821 | 2023-02-21 18:07 | 2023-02-21 18:08 | 22.493 | 2023-02-21 18:07:18 | 2023-02-21 18:07:40 | DSP0x4301 | DSP0x4301 | 定位位置置信度过低 | 一段距离内未收到有效定位数据 | 1. 查看日志小车是否收到有效定位数据 2. 检查小车行驶过程中是否接到码 3. 检查小车定位数据与小车估算位置是否偏差超过限制 | 一段距离内未收到有效定位数据 | 3 | robot | DSP | robot |  |  | IDLE_PARKING_16769739544181405 | 48627 | 102103 | 48627-102103 | 57414_5R4z | (x=48627,y=102103,pointCode=57414_5R4z) | dsp | IDLE_PARKING_16769739544181405 | H150A-068~IDLE_PARKING_16769739544181405
H150A-068~IDLE_PARKING_16769739544181405~361821 | 361821 | H150A-068~IDLE_PARKING_16769739544181405 | 0 | 2 | H150A-068~IDLE_PARKING_16769739544181405 | 2023-02-21 | H150A-068 | 68 | 10.232.197.68 | 68 | 361822 | 2023-02-21 18:07 | 2023-02-21 18:08 | 21.641 | 2023-02-21 18:07:19 | 2023-02-21 18:07:41 | DSP0x4306 | DSP0x4306 | 定位数据模块初始化失败 | 定位数据模块一直未收到正确的外部定位数据（3帧确认） | 检查Fusion_server模块是否正常； 如果正常检查各定位模块（IPU，SLAM）模块是否正常 | 定位数据模块一直未收到正确的外部定位数据（3帧确认） | 3 | robot | DSP | robot |  |  | IDLE_PARKING_16769739544181405 | 48627 | 102093 | 48627-102093 | 57414_5R4z | (x=48627,y=102093,pointCode=57414_5R4z) | dsp | IDLE_PARKING_16769739544181405 | H150A-068~IDLE_PARKING_16769739544181405
H150A-068~MOVE_16769803666373135~362767 | 362767 | H150A-068~MOVE_16769803666373135 | 362767 | 1 | H150A-068~MOVE_16769803666373135 | 2023-02-21 | H150A-068 | 68 | 10.232.197.68 | 68 | 362767 | 2023-02-21 19:57 | 2023-02-21 20:21 | 1417.824 | 2023-02-21 19:56:56 | 2023-02-21 20:20:33 | DSP0x4301 | DSP0x4301 | 定位位置置信度过低 | 一段距离内未收到有效定位数据 | 1. 查看日志小车是否收到有效定位数据 2. 检查小车行驶过程中是否接到码 3. 检查小车定位数据与小车估算位置是否偏差超过限制 | 一段距离内未收到有效定位数据 | 3 | robot | DSP | robot |  |  | MOVE_16769803666373135 | 48630 | 102147 | 48630-102147 | 57414_5R4z | (x=48630,y=102147,pointCode=57414_5R4z) | dsp | MOVE_16769803666373135 | H150A-068~MOVE_16769803666373135
H150A-068~MOVE_16769803666373135~362767 | 362767 | H150A-068~MOVE_16769803666373135 | 0 | 2 | H150A-068~MOVE_16769803666373135 | 2023-02-21 | H150A-068 | 68 | 10.232.197.68 | 68 | 362768 | 2023-02-21 19:57 | 2023-02-21 20:21 | 1417.831 | 2023-02-21 19:56:56 | 2023-02-21 20:20:33 | DSP0x0406 | DSP0x0406 | 软停过程中拒接指令 | 小车软停过程中，上位机下发除slam移动外任何指令 | 1、清错后，重新执行 | 小车软停过程中，上位机下发除slam移动外任何指令 | 3 | robot | DSP | robot |  |  | MOVE_16769803666373135 | 48630 | 102147 | 48630-102147 | 57414_5R4z | (x=48630,y=102147,pointCode=57414_5R4z) | dsp | MOVE_16769803666373135 | H150A-068~MOVE_16769803666373135
H150A-068~MOVE_16769803666373135~362767 | 362767 | H150A-068~MOVE_16769803666373135 | 0 | 3 | H150A-068~MOVE_16769803666373135 | 2023-02-21 | H150A-068 | 68 | 10.232.197.68 | 68 | 362769 | 2023-02-21 19:57 | 2023-02-21 20:21 | 1417.32 | 2023-02-21 19:56:56 | 2023-02-21 20:20:33 | DSP0x4306 | DSP0x4306 | 定位数据模块初始化失败 | 定位数据模块一直未收到正确的外部定位数据（3帧确认） | 检查Fusion_server模块是否正常； 如果正常检查各定位模块（IPU，SLAM）模块是否正常 | 定位数据模块一直未收到正确的外部定位数据（3帧确认） | 3 | robot | DSP | robot |  |  | MOVE_16769803666373135 | 48629 | 102082 | 48629-102082 | 57414_5R4z | (x=48629,y=102082,pointCode=57414_5R4z) | dsp | MOVE_16769803666373135 | H150A-068~MOVE_16769803666373135
H150A-068~MOVE_16769803666373135~362767 | 362767 | H150A-068~MOVE_16769803666373135 | 0 | 4 | H150A-068~MOVE_16769803666373135 | 2023-02-21 | H150A-068 | 68 | 10.232.197.68 | 68 | 362807 | 2023-02-21 20:21 | 2023-02-21 20:22 | 78.631 | 2023-02-21 20:21:11 | 2023-02-21 20:22:29 | DSP0x4306 | DSP0x4306 | 定位数据模块初始化失败 | 定位数据模块一直未收到正确的外部定位数据（3帧确认） | 检查Fusion_server模块是否正常； 如果正常检查各定位模块（IPU，SLAM）模块是否正常 | 定位数据模块一直未收到正确的外部定位数据（3帧确认） | 3 | robot | DSP | robot |  |  | MOVE_16769803666373135 | 48629 | 102081 | 48629-102081 | 57414_5R4z | (x=48629,y=102081,pointCode=57414_5R4z) | dsp | MOVE_16769803666373135 | H150A-068~MOVE_16769803666373135
H150A-068~MOVE_16769803666373135~362767 | 362767 | H150A-068~MOVE_16769803666373135 | 0 | 5 | H150A-068~MOVE_16769803666373135 | 2023-02-21 | H150A-068 | 68 | 10.232.197.68 | 68 | 362822 | 2023-02-21 20:23 | 2023-02-21 20:23 | 0.261 | 2023-02-21 20:22:30 | 2023-02-21 20:22:30 | DSP0x4306 | DSP0x4306 | 定位数据模块初始化失败 | 定位数据模块一直未收到正确的外部定位数据（3帧确认） | 检查Fusion_server模块是否正常； 如果正常检查各定位模块（IPU，SLAM）模块是否正常 | 定位数据模块一直未收到正确的外部定位数据（3帧确认） | 3 | robot | DSP | robot |  |  | MOVE_16769803666373135 | 48629 | 102081 | 48629-102081 | 57414_5R4z | (x=48629,y=102081,pointCode=57414_5R4z) | dsp | MOVE_16769803666373135 | H150A-068~MOVE_16769803666373135
H150A-068~BM_SI_167702758337920973~363494 | 363494 | H150A-068~BM_SI_167702758337920973 | 363494 | 1 | H150A-068~BM_SI_167702758337920973 | 2023-02-22 | H150A-068 | 68 | 10.232.197.68 | 68 | 363494 | 2023-02-22 09:00 | 2023-02-22 09:01 | 81.529 | 2023-02-22 09:00:07 | 2023-02-22 09:01:29 | DSP0x4301 | DSP0x4301 | 定位位置置信度过低 | 一段距离内未收到有效定位数据 | 1. 查看日志小车是否收到有效定位数据 2. 检查小车行驶过程中是否接到码 3. 检查小车定位数据与小车估算位置是否偏差超过限制 | 一段距离内未收到有效定位数据 | 3 | robot | DSP | robot |  |  | BM_SI_167702758337920973 | 48630 | 102147 | 48630-102147 | 57414_5R4z | (x=48630,y=102147,pointCode=57414_5R4z) | dsp | BM_SI_167702758337920973 | H150A-068~BM_SI_167702758337920973
H150A-068~BM_SI_167702758337920973~363494 | 363494 | H150A-068~BM_SI_167702758337920973 | 0 | 2 | H150A-068~BM_SI_167702758337920973 | 2023-02-22 | H150A-068 | 68 | 10.232.197.68 | 68 | 363495 | 2023-02-22 09:00 | 2023-02-22 09:01 | 81.271 | 2023-02-22 09:00:07 | 2023-02-22 09:01:29 | DSP0x4306 | DSP0x4306 | 定位数据模块初始化失败 | 定位数据模块一直未收到正确的外部定位数据（3帧确认） | 检查Fusion_server模块是否正常； 如果正常检查各定位模块（IPU，SLAM）模块是否正常 | 定位数据模块一直未收到正确的外部定位数据（3帧确认） | 3 | robot | DSP | robot |  |  | BM_SI_167702758337920973 | 48629 | 102074 | 48629-102074 | 57414_5R4z | (x=48629,y=102074,pointCode=57414_5R4z) | dsp | BM_SI_167702758337920973 | H150A-068~BM_SI_167702758337920973
H150A-068~57414_5R4z~363515 | 363515 | H150A-068~57414_5R4z | 363515 | 1 | H150A-068~57414_5R4z | 2023-02-22 | H150A-068 | 68 | 10.232.197.68 | 68 | 363515 | 2023-02-22 09:01 | 2023-02-22 09:02 | 1.93 | 2023-02-22 09:01:29 | 2023-02-22 09:01:31 | DSP0x4306 | DSP0x4306 | 定位数据模块初始化失败 | 定位数据模块一直未收到正确的外部定位数据（3帧确认） | 检查Fusion_server模块是否正常； 如果正常检查各定位模块（IPU，SLAM）模块是否正常 | 定位数据模块一直未收到正确的外部定位数据（3帧确认） | 3 | robot | DSP | robot |  |  |  | 48629 | 102073 | 48629-102073 | 57414_5R4z | (x=48629,y=102073,pointCode=57414_5R4z) | dsp | 57414_5R4z | H150A-068~57414_5R4z
H150A-068~BM_SI_167704235234522337~366452 | 366452 | H150A-068~BM_SI_167704235234522337 | 366452 | 1 | H150A-068~BM_SI_167704235234522337 | 2023-02-22 | H150A-068 | 68 | 10.232.197.68 | 68 | 366452 | 2023-02-22 13:07 | 2023-02-22 13:07 | 26.943 | 2023-02-22 13:06:36 | 2023-02-22 13:07:03 | DSP0x0503 | DSP0x0503 | 顶升后货架位置偏差过大 | 顶升后确认上视，位置和角度偏差超过下位机参数70 71设定阈值 | 1、检查70 71号参数是否设置过小 2、检查小车上下视标定是否正常 | 顶升后确认上视，位置和角度偏差超过下位机参数70 71设定阈值 | 3 | robot | DSP | robot |  |  | BM_SI_167704235234522337 | 145673 | 104382 | 145673-104382 | 57414_rGpj | (x=145673,y=104382,pointCode=57414_rGpj) | dsp | BM_SI_167704235234522337 | H150A-068~BM_SI_167704235234522337
H150A-068~BM_SI_167704285469922403~366659 | 366659 | H150A-068~BM_SI_167704285469922403 | 366659 | 1 | H150A-068~BM_SI_167704285469922403 | 2023-02-22 | H150A-068 | 68 | 10.232.197.68 | 68 | 366659 | 2023-02-22 13:21 | 2023-02-22 13:22 | 66.557 | 2023-02-22 13:21:06 | 2023-02-22 13:22:13 | QSH014005 | QSH014005 | 货架数字码与实际不匹配 | 下发的货架数字码【{0}】数据无法匹配 | 1.检查下发的货架数据 2.检查货架贴码是否和中控货架位置一致 3.以上无法解决，请联系技术支持 | 下发的货架数字码【读取数字码与系统期望数字码不一致，请检查配置的数字码】数据无法匹配 | 3 | robot | QSH | robot | 读取数字码与系统期望数字码不一致，请检查配置的数字码 |  | BM_SI_167704285469922403 | 124761 | 91305 | 124761-91305 | 57414_BzCE | (x=124761,y=91305,pointCode=57414_BzCE) | executeJob | BM_SI_167704285469922403 | H150A-068~BM_SI_167704285469922403
H150A-068~MOVE_16771448362690581~376768 | 376768 | H150A-068~MOVE_16771448362690581 | 376768 | 1 | H150A-068~MOVE_16771448362690581 | 2023-02-23 | H150A-068 | 68 | 10.232.197.68 | 68 | 376768 | 2023-02-23 17:34 | 2023-02-23 17:35 | 26.706 | 2023-02-23 17:34:04 | 2023-02-23 17:34:31 | DSP0x4301 | DSP0x4301 | 定位位置置信度过低 | 一段距离内未收到有效定位数据 | 1. 查看日志小车是否收到有效定位数据 2. 检查小车行驶过程中是否接到码 3. 检查小车定位数据与小车估算位置是否偏差超过限制 | 一段距离内未收到有效定位数据 | 3 | robot | DSP | robot |  |  | MOVE_16771448362690581 | 202344 | 81380 | 202344-81380 | 57414_wM7S | (x=202344,y=81380,pointCode=57414_wM7S) | dsp | MOVE_16771448362690581 | H150A-068~MOVE_16771448362690581
H150A-068~MOVE_16771448362690581~376768 | 376768 | H150A-068~MOVE_16771448362690581 | 0 | 2 | H150A-068~MOVE_16771448362690581 | 2023-02-23 | H150A-068 | 68 | 10.232.197.68 | 68 | 376769 | 2023-02-23 17:34 | 2023-02-23 17:35 | 26.422 | 2023-02-23 17:34:04 | 2023-02-23 17:34:31 | DSP0x4306 | DSP0x4306 | 定位数据模块初始化失败 | 定位数据模块一直未收到正确的外部定位数据（3帧确认） | 检查Fusion_server模块是否正常； 如果正常检查各定位模块（IPU，SLAM）模块是否正常 | 定位数据模块一直未收到正确的外部定位数据（3帧确认） | 3 | robot | DSP | robot |  |  | MOVE_16771448362690581 | 202344 | 81381 | 202344-81381 | 57414_wM7S | (x=202344,y=81381,pointCode=57414_wM7S) | dsp | MOVE_16771448362690581 | H150A-068~MOVE_16771448362690581
H150A-068~57414_K8ci~376843 | 376843 | H150A-068~57414_K8ci | 376843 | 1 | H150A-068~57414_K8ci | 2023-02-23 | H150A-068 | 68 | 10.232.197.68 | 68 | 376843 | 2023-02-23 19:12 | 2023-02-23 19:15 | 183.761 | 2023-02-23 19:11:39 | 2023-02-23 19:14:43 | DSP0x2401 | DSP0x2401 | 融合模块通讯超时 | 融合模块定位数据接收超时 | 1.检查下位机参数160号参数设置是否正确 2.检查fusion_server 以及camera_server_ipu docker 是否运行 3.检查/mnt/home/quicktron/config/fusion_server_config/ 下start.sh 串口号以及波特率设置是否正确 | 融合模块定位数据接收超时 | 3 | robot | DSP | robot |  |  |  | 78268 | 138015 | 78268-138015 | 57414_K8ci | (x=78268,y=138015,pointCode=57414_K8ci) | dsp | 57414_K8ci | H150A-068~57414_K8ci
H150A-068~57414_QP7t~385018 | 385018 | H150A-068~57414_QP7t | 385018 | 1 | H150A-068~57414_QP7t | 2023-02-24 | H150A-068 | 68 | 10.232.197.68 | 68 | 385018 | 2023-02-24 19:54 | 2023-02-24 19:57 | 183.651 | 2023-02-24 19:53:53 | 2023-02-24 19:56:57 | DSP0x2401 | DSP0x2401 | 融合模块通讯超时 | 融合模块定位数据接收超时 | 1.检查下位机参数160号参数设置是否正确 2.检查fusion_server 以及camera_server_ipu docker 是否运行 3.检查/mnt/home/quicktron/config/fusion_server_config/ 下start.sh 串口号以及波特率设置是否正确 | 融合模块定位数据接收超时 | 3 | robot | DSP | robot |  |  |  | 205322 | 89718 | 205322-89718 | 57414_QP7t | (x=205322,y=89718,pointCode=57414_QP7t) | dsp | 57414_QP7t | H150A-068~57414_QP7t
H150A-068~BM_SI_167730256642201405~388114 | 388114 | H150A-068~BM_SI_167730256642201405 | 388114 | 1 | H150A-068~BM_SI_167730256642201405 | 2023-02-25 | H150A-068 | 68 | 10.232.197.68 | 68 | 388114 | 2023-02-25 13:28 | 2023-02-25 13:29 | 68.148 | 2023-02-25 13:27:34 | 2023-02-25 13:28:42 | DSP0x4301 | DSP0x4301 | 定位位置置信度过低 | 一段距离内未收到有效定位数据 | 1. 查看日志小车是否收到有效定位数据 2. 检查小车行驶过程中是否接到码 3. 检查小车定位数据与小车估算位置是否偏差超过限制 | 一段距离内未收到有效定位数据 | 3 | robot | DSP | robot |  |  | BM_SI_167730256642201405 | 48627 | 102185 | 48627-102185 | 57414_5R4z | (x=48627,y=102185,pointCode=57414_5R4z) | dsp | BM_SI_167730256642201405 | H150A-068~BM_SI_167730256642201405
H150A-068~BM_SI_167730256642201405~388114 | 388114 | H150A-068~BM_SI_167730256642201405 | 0 | 2 | H150A-068~BM_SI_167730256642201405 | 2023-02-25 | H150A-068 | 68 | 10.232.197.68 | 68 | 388115 | 2023-02-25 13:28 | 2023-02-25 13:29 | 68.1 | 2023-02-25 13:27:34 | 2023-02-25 13:28:42 | DSP0x4306 | DSP0x4306 | 定位数据模块初始化失败 | 定位数据模块一直未收到正确的外部定位数据（3帧确认） | 检查Fusion_server模块是否正常； 如果正常检查各定位模块（IPU，SLAM）模块是否正常 | 定位数据模块一直未收到正确的外部定位数据（3帧确认） | 3 | robot | DSP | robot |  |  | BM_SI_167730256642201405 | 48627 | 102185 | 48627-102185 | 57414_5R4z | (x=48627,y=102185,pointCode=57414_5R4z) | dsp | BM_SI_167730256642201405 | H150A-068~BM_SI_167730256642201405
H150A-068~BM_SI_167730256642201405~388114 | 388114 | H150A-068~BM_SI_167730256642201405 | 0 | 3 | H150A-068~BM_SI_167730256642201405 | 2023-02-25 | H150A-068 | 68 | 10.232.197.68 | 68 | 388125 | 2023-02-25 13:29 | 2023-02-25 13:29 | 2.307 | 2023-02-25 13:28:55 | 2023-02-25 13:28:57 | DSP0x4301 | DSP0x4301 | 定位位置置信度过低 | 一段距离内未收到有效定位数据 | 1. 查看日志小车是否收到有效定位数据 2. 检查小车行驶过程中是否接到码 3. 检查小车定位数据与小车估算位置是否偏差超过限制 | 一段距离内未收到有效定位数据 | 3 | robot | DSP | robot |  |  | BM_SI_167730256642201405 | 48627 | 100521 | 48627-100521 | 57414_bxTr | (x=48627,y=100521,pointCode=57414_bxTr) | dsp | BM_SI_167730256642201405 | H150A-068~BM_SI_167730256642201405
H150A-068~BM_SI_167730256642201405~388114 | 388114 | H150A-068~BM_SI_167730256642201405 | 0 | 4 | H150A-068~BM_SI_167730256642201405 | 2023-02-25 | H150A-068 | 68 | 10.232.197.68 | 68 | 388129 | 2023-02-25 13:29 | 2023-02-25 13:32 | 165.448 | 2023-02-25 13:28:58 | 2023-02-25 13:31:43 | DSP0x4301 | DSP0x4301 | 定位位置置信度过低 | 一段距离内未收到有效定位数据 | 1. 查看日志小车是否收到有效定位数据 2. 检查小车行驶过程中是否接到码 3. 检查小车定位数据与小车估算位置是否偏差超过限制 | 一段距离内未收到有效定位数据 | 3 | robot | DSP | robot |  |  | BM_SI_167730256642201405 | 48627 | 99917 | 48627-99917 | 57414_ACxB | (x=48627,y=99917,pointCode=57414_ACxB) | dsp | BM_SI_167730256642201405 | H150A-068~BM_SI_167730256642201405
H150A-068~BM_SI_167730396501301539~388398 | 388398 | H150A-068~BM_SI_167730396501301539 | 388398 | 1 | H150A-068~BM_SI_167730396501301539 | 2023-02-25 | H150A-068 | 68 | 10.232.197.68 | 68 | 388398 | 2023-02-25 13:56 | 2023-02-25 13:57 | 94.379 | 2023-02-25 13:55:40 | 2023-02-25 13:57:14 | QSH013003 | QSH013003 | 沿路径投影理论位置与实际位置偏差过大 | 将要执行的路径段的起点距离当前机器人位置较远 | 1、检查本次路径下发的起点是否是当前位置 | 将要执行的路径段的起点距离当前机器人位置较远 | 3 | robot | QSH | robot |  |  | BM_SI_167730396501301539 | 346812 | 59646 | 346812-59646 | 57414_F3H3 | (x=346812,y=59646,pointCode=57414_F3H3) | rcsPath | BM_SI_167730396501301539 | H150A-068~BM_SI_167730396501301539
H150A-068~BM_SI_167730507966401615~388571 | 388571 | H150A-068~BM_SI_167730507966401615 | 388571 | 1 | H150A-068~BM_SI_167730507966401615 | 2023-02-25 | H150A-068 | 68 | 10.232.197.68 | 68 | 388571 | 2023-02-25 14:05 | 2023-02-25 14:05 | 2.003 | 2023-02-25 14:05:10 | 2023-02-25 14:05:12 | DSP0x0425 | DSP0x0425 | 路径横向偏差过大 | 当前点与指令的路径距离过大，阈值为30号参数的控制偏差阈值 | 查看当前点与下发指令路径距离多大，与下位机30号参数协同调整 | 当前点与指令的路径距离过大，阈值为30号参数的控制偏差阈值 | 3 | robot | DSP | robot |  |  | BM_SI_167730507966401615 | 220464 | 86330 | 220464-86330 | 57414_8fxW | (x=220464,y=86330,pointCode=57414_8fxW) | dsp | BM_SI_167730507966401615 | H150A-068~BM_SI_167730507966401615
H150A-068~BM_SI_167730507966401615~388571 | 388571 | H150A-068~BM_SI_167730507966401615 | 0 | 2 | H150A-068~BM_SI_167730507966401615 | 2023-02-25 | H150A-068 | 68 | 10.232.197.68 | 68 | 388572 | 2023-02-25 14:05 | 2023-02-25 14:05 | 1.735 | 2023-02-25 14:05:15 | 2023-02-25 14:05:17 | DSP0x0425 | DSP0x0425 | 路径横向偏差过大 | 当前点与指令的路径距离过大，阈值为30号参数的控制偏差阈值 | 查看当前点与下发指令路径距离多大，与下位机30号参数协同调整 | 当前点与指令的路径距离过大，阈值为30号参数的控制偏差阈值 | 3 | robot | DSP | robot |  |  | BM_SI_167730507966401615 | 220464 | 86330 | 220464-86330 | 57414_8fxW | (x=220464,y=86330,pointCode=57414_8fxW) | dsp | BM_SI_167730507966401615 | H150A-068~BM_SI_167730507966401615
H150A-068~BM_SI_167730507966401615~388571 | 388571 | H150A-068~BM_SI_167730507966401615 | 0 | 3 | H150A-068~BM_SI_167730507966401615 | 2023-02-25 | H150A-068 | 68 | 10.232.197.68 | 68 | 388574 | 2023-02-25 14:05 | 2023-02-25 14:05 | 2.145 | 2023-02-25 14:05:21 | 2023-02-25 14:05:23 | DSP0x0425 | DSP0x0425 | 路径横向偏差过大 | 当前点与指令的路径距离过大，阈值为30号参数的控制偏差阈值 | 查看当前点与下发指令路径距离多大，与下位机30号参数协同调整 | 当前点与指令的路径距离过大，阈值为30号参数的控制偏差阈值 | 3 | robot | DSP | robot |  |  | BM_SI_167730507966401615 | 220464 | 86330 | 220464-86330 | 57414_8fxW | (x=220464,y=86330,pointCode=57414_8fxW) | dsp | BM_SI_167730507966401615 | H150A-068~BM_SI_167730507966401615
H150A-068~BM_SI_167730507966401615~388571 | 388571 | H150A-068~BM_SI_167730507966401615 | 0 | 4 | H150A-068~BM_SI_167730507966401615 | 2023-02-25 | H150A-068 | 68 | 10.232.197.68 | 68 | 388575 | 2023-02-25 14:05 | 2023-02-25 14:06 | 43.656 | 2023-02-25 14:05:26 | 2023-02-25 14:06:10 | DSP0x0425 | DSP0x0425 | 路径横向偏差过大 | 当前点与指令的路径距离过大，阈值为30号参数的控制偏差阈值 | 查看当前点与下发指令路径距离多大，与下位机30号参数协同调整 | 当前点与指令的路径距离过大，阈值为30号参数的控制偏差阈值 | 3 | robot | DSP | robot |  |  | BM_SI_167730507966401615 | 220464 | 86330 | 220464-86330 | 57414_8fxW | (x=220464,y=86330,pointCode=57414_8fxW) | dsp | BM_SI_167730507966401615 | H150A-068~BM_SI_167730507966401615
H150A-068~IDLE_PARKING_16773052264006614~388604 | 388604 | H150A-068~IDLE_PARKING_16773052264006614 | 388604 | 1 | H150A-068~IDLE_PARKING_16773052264006614 | 2023-02-25 | H150A-068 | 68 | 10.232.197.68 | 68 | 388604 | 2023-02-25 14:08 | 2023-02-25 14:10 | 67.045 | 2023-02-25 14:08:27 | 2023-02-25 14:09:34 | DSP0x4301 | DSP0x4301 | 定位位置置信度过低 | 一段距离内未收到有效定位数据 | 1. 查看日志小车是否收到有效定位数据 2. 检查小车行驶过程中是否接到码 3. 检查小车定位数据与小车估算位置是否偏差超过限制 | 一段距离内未收到有效定位数据 | 3 | robot | DSP | robot |  |  | IDLE_PARKING_16773052264006614 | 193770 | 114632 | 193770-114632 | 57414_prnw | (x=193770,y=114632,pointCode=57414_prnw) | dsp | IDLE_PARKING_16773052264006614 | H150A-068~IDLE_PARKING_16773052264006614
H150A-068~IDLE_PARKING_16773052264006614~388604 | 388604 | H150A-068~IDLE_PARKING_16773052264006614 | 0 | 2 | H150A-068~IDLE_PARKING_16773052264006614 | 2023-02-25 | H150A-068 | 68 | 10.232.197.68 | 68 | 388605 | 2023-02-25 14:08 | 2023-02-25 14:10 | 66.313 | 2023-02-25 14:08:28 | 2023-02-25 14:09:34 | DSP0x4306 | DSP0x4306 | 定位数据模块初始化失败 | 定位数据模块一直未收到正确的外部定位数据（3帧确认） | 检查Fusion_server模块是否正常； 如果正常检查各定位模块（IPU，SLAM）模块是否正常 | 定位数据模块一直未收到正确的外部定位数据（3帧确认） | 3 | robot | DSP | robot |  |  | IDLE_PARKING_16773052264006614 | 193456 | 114632 | 193456-114632 | 57414_prnw | (x=193456,y=114632,pointCode=57414_prnw) | dsp | IDLE_PARKING_16773052264006614 | H150A-068~IDLE_PARKING_16773052264006614
H150A-068~DEADLOCK_16773051709838353~388607 | 388607 | H150A-068~DEADLOCK_16773051709838353 | 388607 | 1 | H150A-068~DEADLOCK_16773051709838353 | 2023-02-25 | H150A-068 | 68 | 10.232.197.68 | 68 | 388607 | 2023-02-25 14:08 | 2023-02-25 14:10 | 65.086 | 2023-02-25 14:08:29 | 2023-02-25 14:09:34 | DSP0x4308 | DSP0x4308 | 地图信息未初始化 | 移动前检查地图信息是否初始化。 | 重定位。 | 移动前检查地图信息是否初始化。 | 3 | robot | DSP | robot |  |  | DEADLOCK_16773051709838353 | 193408 | 114632 | 193408-114632 | 57414_prnw | (x=193408,y=114632,pointCode=57414_prnw) | dsp | DEADLOCK_16773051709838353 | H150A-068~DEADLOCK_16773051709838353
H150A-068~DEADLOCK_16773051709838353~388607 | 388607 | H150A-068~DEADLOCK_16773051709838353 | 0 | 2 | H150A-068~DEADLOCK_16773051709838353 | 2023-02-25 | H150A-068 | 68 | 10.232.197.68 | 68 | 388608 | 2023-02-25 14:09 | 2023-02-25 14:10 | 64.21 | 2023-02-25 14:08:30 | 2023-02-25 14:09:34 | DSP0x0422 | DSP0x0422 | 未满足指令动作的前置条件 | a）定位完成初始化，未满足该条件会同时报0x4306错误； b）上电启动完成初始化；电机使能状态；托盘限位已确认状态；陀螺仪纠零偏完成状态 | 1、检查定位数据（IPU、SLAM）情况 2、重新【一键启动】 | a）定位完成初始化，未满足该条件会同时报0x4306错误； b）上电启动完成初始化；电机使能状态；托盘限位已确认状态；陀螺仪纠零偏完成状态 | 3 | robot | DSP | robot |  |  | DEADLOCK_16773051709838353 | 193408 | 114632 | 193408-114632 | 57414_prnw | (x=193408,y=114632,pointCode=57414_prnw) | dsp | DEADLOCK_16773051709838353 | H150A-068~DEADLOCK_16773051709838353
H150A-068~BM_SI_167730615152801740~388913 | 388913 | H150A-068~BM_SI_167730615152801740 | 388913 | 1 | H150A-068~BM_SI_167730615152801740 | 2023-02-25 | H150A-068 | 68 | 10.232.197.68 | 68 | 388913 | 2023-02-25 14:35 | 2023-02-25 14:35 | 31.682 | 2023-02-25 14:34:31 | 2023-02-25 14:35:03 | DSP0x4301 | DSP0x4301 | 定位位置置信度过低 | 一段距离内未收到有效定位数据 | 1. 查看日志小车是否收到有效定位数据 2. 检查小车行驶过程中是否接到码 3. 检查小车定位数据与小车估算位置是否偏差超过限制 | 一段距离内未收到有效定位数据 | 3 | robot | DSP | robot |  |  | BM_SI_167730615152801740 | 192169 | 100553 | 192169-100553 | 57414_ZD2d | (x=192169,y=100553,pointCode=57414_ZD2d) | dsp | BM_SI_167730615152801740 | H150A-068~BM_SI_167730615152801740
H150A-068~BM_SI_167730615152801740~388913 | 388913 | H150A-068~BM_SI_167730615152801740 | 0 | 2 | H150A-068~BM_SI_167730615152801740 | 2023-02-25 | H150A-068 | 68 | 10.232.197.68 | 68 | 388914 | 2023-02-25 14:35 | 2023-02-25 14:35 | 31.671 | 2023-02-25 14:34:31 | 2023-02-25 14:35:03 | DSP0x4306 | DSP0x4306 | 定位数据模块初始化失败 | 定位数据模块一直未收到正确的外部定位数据（3帧确认） | 检查Fusion_server模块是否正常； 如果正常检查各定位模块（IPU，SLAM）模块是否正常 | 定位数据模块一直未收到正确的外部定位数据（3帧确认） | 3 | robot | DSP | robot |  |  | BM_SI_167730615152801740 | 192169 | 100553 | 192169-100553 | 57414_ZD2d | (x=192169,y=100553,pointCode=57414_ZD2d) | dsp | BM_SI_167730615152801740 | H150A-068~BM_SI_167730615152801740
H150A-068~BM_SI_167730615152801740~388913 | 388913 | H150A-068~BM_SI_167730615152801740 | 0 | 3 | H150A-068~BM_SI_167730615152801740 | 2023-02-25 | H150A-068 | 68 | 10.232.197.68 | 68 | 388920 | 2023-02-25 14:35 | 2023-02-25 14:37 | 97.416 | 2023-02-25 14:35:03 | 2023-02-25 14:36:41 | DSP0x4306 | DSP0x4306 | 定位数据模块初始化失败 | 定位数据模块一直未收到正确的外部定位数据（3帧确认） | 检查Fusion_server模块是否正常； 如果正常检查各定位模块（IPU，SLAM）模块是否正常 | 定位数据模块一直未收到正确的外部定位数据（3帧确认） | 3 | robot | DSP | robot |  |  | BM_SI_167730615152801740 | 192114 | 100553 | 192114-100553 | 57414_ZD2d | (x=192114,y=100553,pointCode=57414_ZD2d) | dsp | BM_SI_167730615152801740 | H150A-068~BM_SI_167730615152801740
H150A-068~IDLE_PARKING_16773071218003121~388998 | 388998 | H150A-068~IDLE_PARKING_16773071218003121 | 388998 | 1 | H150A-068~IDLE_PARKING_16773071218003121 | 2023-02-25 | H150A-068 | 68 | 10.232.197.68 | 68 | 388998 | 2023-02-25 14:41 | 2023-02-25 14:41 | 0.851 | 2023-02-25 14:41:10 | 2023-02-25 14:41:10 | DSP0x4301 | DSP0x4301 | 定位位置置信度过低 | 一段距离内未收到有效定位数据 | 1. 查看日志小车是否收到有效定位数据 2. 检查小车行驶过程中是否接到码 3. 检查小车定位数据与小车估算位置是否偏差超过限制 | 一段距离内未收到有效定位数据 | 3 | robot | DSP | robot |  |  | IDLE_PARKING_16773071218003121 | 81394 | 102457 | 81394-102457 | 57414_NnJ2 | (x=81394,y=102457,pointCode=57414_NnJ2) | dsp | IDLE_PARKING_16773071218003121 | H150A-068~IDLE_PARKING_16773071218003121
H150A-068~IDLE_PARKING_16773071218003121~388998 | 388998 | H150A-068~IDLE_PARKING_16773071218003121 | 0 | 2 | H150A-068~IDLE_PARKING_16773071218003121 | 2023-02-25 | H150A-068 | 68 | 10.232.197.68 | 68 | 388999 | 2023-02-25 14:41 | 2023-02-25 14:41 | 0.269 | 2023-02-25 14:41:10 | 2023-02-25 14:41:10 | DSP0x4306 | DSP0x4306 | 定位数据模块初始化失败 | 定位数据模块一直未收到正确的外部定位数据（3帧确认） | 检查Fusion_server模块是否正常； 如果正常检查各定位模块（IPU，SLAM）模块是否正常 | 定位数据模块一直未收到正确的外部定位数据（3帧确认） | 3 | robot | DSP | robot |  |  | IDLE_PARKING_16773071218003121 | 81028 | 102457 | 81028-102457 | 57414_NnJ2 | (x=81028,y=102457,pointCode=57414_NnJ2) | dsp | IDLE_PARKING_16773071218003121 | H150A-068~IDLE_PARKING_16773071218003121
H150A-068~IDLE_PARKING_16773071218003121~388998 | 388998 | H150A-068~IDLE_PARKING_16773071218003121 | 0 | 3 | H150A-068~IDLE_PARKING_16773071218003121 | 2023-02-25 | H150A-068 | 68 | 10.232.197.68 | 68 | 389001 | 2023-02-25 14:41 | 2023-02-25 14:42 | 44.958 | 2023-02-25 14:41:11 | 2023-02-25 14:41:56 | DSP0x4306 | DSP0x4306 | 定位数据模块初始化失败 | 定位数据模块一直未收到正确的外部定位数据（3帧确认） | 检查Fusion_server模块是否正常； 如果正常检查各定位模块（IPU，SLAM）模块是否正常 | 定位数据模块一直未收到正确的外部定位数据（3帧确认） | 3 | robot | DSP | robot |  |  | IDLE_PARKING_16773071218003121 | 81007 | 102457 | 81007-102457 | 57414_NnJ2 | (x=81007,y=102457,pointCode=57414_NnJ2) | dsp | IDLE_PARKING_16773071218003121 | H150A-068~IDLE_PARKING_16773071218003121
H150A-068~IDLE_PARKING_16773071218003121~388998 | 388998 | H150A-068~IDLE_PARKING_16773071218003121 | 0 | 4 | H150A-068~IDLE_PARKING_16773071218003121 | 2023-02-25 | H150A-068 | 68 | 10.232.197.68 | 68 | 389002 | 2023-02-25 14:41 | 2023-02-25 14:42 | 44.584 | 2023-02-25 14:41:12 | 2023-02-25 14:41:56 | DSP0x4301 | DSP0x4301 | 定位位置置信度过低 | 一段距离内未收到有效定位数据 | 1. 查看日志小车是否收到有效定位数据 2. 检查小车行驶过程中是否接到码 3. 检查小车定位数据与小车估算位置是否偏差超过限制 | 一段距离内未收到有效定位数据 | 3 | robot | DSP | robot |  |  | IDLE_PARKING_16773071218003121 | 81007 | 102457 | 81007-102457 | 57414_NnJ2 | (x=81007,y=102457,pointCode=57414_NnJ2) | dsp | IDLE_PARKING_16773071218003121 | H150A-068~IDLE_PARKING_16773071218003121
H150A-068~DEADLOCK_16773077171094280~389074 | 389074 | H150A-068~DEADLOCK_16773077171094280 | 389074 | 1 | H150A-068~DEADLOCK_16773077171094280 | 2023-02-25 | H150A-068 | 68 | 10.232.197.68 | 68 | 389074 | 2023-02-25 14:50 | 2023-02-25 14:50 | 51.462 | 2023-02-25 14:49:30 | 2023-02-25 14:50:22 | DSP0x4301 | DSP0x4301 | 定位位置置信度过低 | 一段距离内未收到有效定位数据 | 1. 查看日志小车是否收到有效定位数据 2. 检查小车行驶过程中是否接到码 3. 检查小车定位数据与小车估算位置是否偏差超过限制 | 一段距离内未收到有效定位数据 | 3 | robot | DSP | robot |  |  | DEADLOCK_16773077171094280 | 48628 | 102127 | 48628-102127 | 57414_5R4z | (x=48628,y=102127,pointCode=57414_5R4z) | dsp | DEADLOCK_16773077171094280 | H150A-068~DEADLOCK_16773077171094280
H150A-068~DEADLOCK_16773077171094280~389074 | 389074 | H150A-068~DEADLOCK_16773077171094280 | 0 | 2 | H150A-068~DEADLOCK_16773077171094280 | 2023-02-25 | H150A-068 | 68 | 10.232.197.68 | 68 | 389075 | 2023-02-25 14:50 | 2023-02-25 14:50 | 51.406 | 2023-02-25 14:49:30 | 2023-02-25 14:50:22 | DSP0x4306 | DSP0x4306 | 定位数据模块初始化失败 | 定位数据模块一直未收到正确的外部定位数据（3帧确认） | 检查Fusion_server模块是否正常； 如果正常检查各定位模块（IPU，SLAM）模块是否正常 | 定位数据模块一直未收到正确的外部定位数据（3帧确认） | 3 | robot | DSP | robot |  |  | DEADLOCK_16773077171094280 | 48628 | 102127 | 48628-102127 | 57414_5R4z | (x=48628,y=102127,pointCode=57414_5R4z) | dsp | DEADLOCK_16773077171094280 | H150A-068~DEADLOCK_16773077171094280
H150A-068~DEADLOCK_16773077171094280~389074 | 389074 | H150A-068~DEADLOCK_16773077171094280 | 0 | 3 | H150A-068~DEADLOCK_16773077171094280 | 2023-02-25 | H150A-068 | 68 | 10.232.197.68 | 68 | 389086 | 2023-02-25 14:50 | 2023-02-25 14:50 | 0.17 | 2023-02-25 14:50:22 | 2023-02-25 14:50:22 | DSP0x4306 | DSP0x4306 | 定位数据模块初始化失败 | 定位数据模块一直未收到正确的外部定位数据（3帧确认） | 检查Fusion_server模块是否正常； 如果正常检查各定位模块（IPU，SLAM）模块是否正常 | 定位数据模块一直未收到正确的外部定位数据（3帧确认） | 3 | robot | DSP | robot |  |  | DEADLOCK_16773077171094280 | 48628 | 102098 | 48628-102098 | 57414_5R4z | (x=48628,y=102098,pointCode=57414_5R4z) | dsp | DEADLOCK_16773077171094280 | H150A-068~DEADLOCK_16773077171094280