## t1 (hidden)
error_id | pointcode | x | y | XY | XY1(是否大于1米) | robot_code | error_code | alarm_detail | start_time | end_time | error_duration | point_code | 与上一条故障码相同 | 开始与前一条结束间隔（秒）
235597 | 57414_PdZA | 346226 | 56453 |  | 1 | H150A-001 | DSP0x0508 | 顶升后确认等待上视数据超时。 | 2023-01-12 16:03 | 2023-01-12 16:03 | 1.755 | 57414_PdZA
235600 | 57414_PdZA | 346226 | 56453 | 0 | 0 | H150A-001 | DSP0x0508 | 顶升后确认等待上视数据超时。 | 2023-01-12 16:03 | 2023-01-12 16:03 | 2.004 | 57414_PdZA | 1 | 7.411
235602 | 57414_PdZA | 346226 | 56453 | 0 | 0 | H150A-001 | DSP0x0508 | 顶升后确认等待上视数据超时。 | 2023-01-12 16:03 | 2023-01-12 16:03 | 1.997 | 57414_PdZA | 1 | 7.229
235604 | 57414_PdZA | 346226 | 56453 | 0 | 0 | H150A-001 | DSP0x0508 | 顶升后确认等待上视数据超时。 | 2023-01-12 16:03 | 2023-01-12 16:04 | 60.972 | 57414_PdZA | 1 | 7.479
238000 | 57414_Wsbn | 100087 | 103853 | 250661.4596 | 1 | H150A-001 | DSP0x2401 | 融合模块定位数据接收超时 | 2023-01-12 21:28 | 2023-01-13 08:13 | 38739.312 | 57414_Wsbn | 0 | 19409.37
240721 | 57414_JZwY | 337170 | 56457 | 241774.1295 | 1 | H150A-001 | DSP0x0508 | 顶升后确认等待上视数据超时。 | 2023-01-13 10:15 | 2023-01-13 10:15 | 1.959 | 57414_JZwY | 0 | 7283.064
240723 | 57414_JZwY | 337170 | 56457 | 0 | 0 | H150A-001 | DSP0x0508 | 顶升后确认等待上视数据超时。 | 2023-01-13 10:15 | 2023-01-13 10:15 | 2.055 | 57414_JZwY | 1 | 7.351
240725 | 57414_JZwY | 337170 | 56457 | 0 | 0 | H150A-001 | DSP0x0508 | 顶升后确认等待上视数据超时。 | 2023-01-13 10:15 | 2023-01-13 10:15 | 2.124 | 57414_JZwY | 1 | 7.22
240729 | 57414_JZwY | 337170 | 56457 | 0 | 0 | H150A-001 | DSP0x0508 | 顶升后确认等待上视数据超时。 | 2023-01-13 10:15 | 2023-01-13 10:16 | 44.8 | 57414_JZwY | 1 | 7.138
243575 | 57414_HAtk | 92643 | 154970 | 263625.2357 | 1 | H150A-001 | DSP0x4402 | 停车状态下，小车角度跳变超过8°，则报错。 | 2023-01-13 16:19 | 2023-01-13 16:25 | 347.323 | 57414_HAtk | 0 | 21783.381
243578 | 57414_HAtk | 92643 | 154970 | 0 | 0 | H150A-001 | DSP0x4902 | 后方的触边被触发 或触边损坏 | 2023-01-13 16:19 | 2023-01-13 16:25 | 346.6 | 57414_HAtk | 0 | -346.392
243656 | 57414_HAtk | 92643 | 154970 | 0 | 0 | H150A-001 | DSP0x4903 | 急停按下 或者急停按钮被碰到 或者急停按钮被短接 | 2023-01-13 16:25 | 2023-01-13 16:25 | 3.844 | 57414_HAtk | 0 | -3.863
243657 | 57414_HAtk | 92646 | 154968 | 3.6056 | 0 | H150A-001 | DSP000000 | 当前错误码【DSP0x2101】未维护 | 2023-01-13 16:25 | 2023-01-13 16:25 | 2.717 | 57414_HAtk | 0 | -2.852
243658 | 57414_HAtk | 92650 | 154964 | 5.6569 | 0 | H150A-001 | DSP0x2191 | 下位机获取和利时驱动器故障 | 2023-01-13 16:25 | 2023-01-13 16:25 | 2.404 | 57414_HAtk | 0 | -2.333
243661 | 57414_HAtk | 92651 | 154962 | 2.2361 | 0 | H150A-001 | DSP0x2192 | 下位机获取和利时驱动器故障 | 2023-01-13 16:25 | 2023-01-13 16:25 | 2.02 | 57414_HAtk | 0 | -1.986
243662 | 57414_HAtk | 92651 | 154962 | 0 | 0 | H150A-001 | DSP0x4306 | 定位数据模块一直未收到正确的外部定位数据（3帧确认） | 2023-01-13 16:25 | 2023-01-13 16:25 | 0.88 | 57414_HAtk | 0 | -0.811
243664 |  |  |  |  | 0 | H150A-001 | DSP000000 | 当前错误码【{0}】未维护 | 2023-01-13 16:25 | 2023-01-13 16:25 | 0 |  | 0 | -0.149
243669 | 57414_HAtk | 92651 | 154962 |  | 0 | H150A-001 | DSP000000 | 当前错误码【DSP0x2102】未维护 | 2023-01-13 16:25 | 2023-01-13 16:25 | 34.29 | 57414_HAtk | 1 | 7.52
243696 | 57414_WrSb | 92634 | 152991 | 1971.0733 | 1 | H150A-001 | DSP0x4301 | 一段距离内未收到有效定位数据 | 2023-01-13 16:26 | 2023-01-13 16:26 | 2.279 | 57414_WrSb | 0 | 10.949
243698 | 57414_mESG | 92634 | 152464 | 527 | 0 | H150A-001 | DSP0x4301 | 一段距离内未收到有效定位数据 | 2023-01-13 16:26 | 2023-01-13 16:27 | 104.188 | 57414_mESG | 1 | 0.468
245455 |  |  |  |  | 0 | H150A-001 | DSP000000 | 当前错误码【DSP0x8A55】未维护 | 2023-01-13 19:40 | 2023-01-13 19:40 | 25.886 |  | 0 | 11555.305
245456 |  |  |  |  | 0 | H150A-001 | DSP0x4306 | 定位数据模块一直未收到正确的外部定位数据（3帧确认） | 2023-01-13 19:40 | 2023-01-13 19:40 | 25.822 |  | 0 | -25.842
245578 | 57414_yTzQ | 72055 | 90283 |  | 0 | H150A-001 | DSP0x2B04 | 避障数据超时 | 2023-01-13 20:06 | 2023-01-14 10:25 | 51530.478 | 57414_yTzQ | 0 | 1540.183
252967 | 57414_YQ3c | 172244 | 117721 | 103878.1958 | 1 | H150A-001 | DSP0x0503 | 顶升后确认上视，位置和角度偏差超过下位机参数70 71设定阈值 | 2023-01-15 18:37 | 2023-01-15 18:38 | 53.653 | 57414_YQ3c | 0 | 115912.194
253000 | 57414_YQ3c | 172244 | 117722 | 1 | 0 | H150A-001 | DSP0x0503 | 顶升后确认上视，位置和角度偏差超过下位机参数70 71设定阈值 | 2023-01-15 18:39 | 2023-01-15 18:39 | 5.465 | 57414_YQ3c | 1 | 59.137
254934 | 57414_xX4h | 88838 | 84626 | 89732.4136 | 1 | H150A-001 | DSP0x2B04 | 避障数据超时 | 2023-01-16 09:13 | 2023-01-16 09:13 | 1.879 | 57414_xX4h | 0 | 52467.403
255236 | 57414_wdF6 | 78176 | 134251 | 50757.4514 | 1 | H150A-001 | DSP0x4110 | 行驶方向控制偏差超过规定阈值。 | 2023-01-16 09:38 | 2023-01-16 09:38 | 1.85 | 57414_wdF6 | 0 | 1492.968
260894 | 57414_Chj2y7 | 319354 | 61824 | 251818.383 | 1 | H150A-001 | DSP0x2B04 | 避障数据超时 | 2023-01-16 17:16 | 2023-01-16 17:17 | 32.871 | 57414_Chj2y7 | 0 | 27480.428
262284 | 57414_cGrJ | 341411 | 61813 | 22057.0027 | 1 | H150A-001 | DSP0x2B04 | 避障数据超时 | 2023-01-16 19:59 | 2023-01-17 08:23 | 44677.452 | 57414_cGrJ | 1 | 9723.781
230670 | 57414_EwPe | 88829 | 87320 |  | 1 | H150A-015 | DSP0x2B04 | 避障数据超时 | 2023-01-12 08:57 | 2023-01-12 08:57 | 1.183 | 57414_EwPe | 1
234517 | 57414_B3nd | 227733 | 95703 | 139156.7314 | 1 | H150A-015 | DSP0x4903 | 急停按下 或者急停按钮被碰到 或者急停按钮被短接 | 2023-01-12 14:30 | 2023-01-12 14:31 | 62.818 | 57414_B3nd | 0 | 20018.235
235078 | 57414_74sz | 126149 | 132281 | 107968.7878 | 1 | H150A-015 | DSP000000 | 当前错误码【DSP0x2101】未维护 | 2023-01-12 15:24 | 2023-01-12 15:24 | 3.554 | 57414_74sz | 0 | 3147.595
235079 | 57414_74sz | 126149 | 132281 | 0 | 0 | H150A-015 | DSP0x2192 | 下位机获取和利时驱动器故障 | 2023-01-12 15:24 | 2023-01-12 15:24 | 3.137 | 57414_74sz | 0 | -3.174
235080 | 57414_74sz | 126149 | 132281 | 0 | 0 | H150A-015 | DSP0x2191 | 下位机获取和利时驱动器故障 | 2023-01-12 15:24 | 2023-01-12 15:24 | 2.687 | 57414_74sz | 0 | -2.704
235081 | 57414_74sz | 126149 | 132281 | 0 | 0 | H150A-015 | DSP0x4903 | 急停按下 或者急停按钮被碰到 或者急停按钮被短接 | 2023-01-12 15:24 | 2023-01-12 15:24 | 2.161 | 57414_74sz | 0 | -2.128
235083 |  |  |  |  | 0 | H150A-015 | DSP000000 | 当前错误码【{0}】未维护 | 2023-01-12 15:24 | 2023-01-12 15:24 | 0 |  | 0 | 0.052
237644 | 57414_5m2S | 80869 | 118064 |  | 0 | H150A-015 | QSH012006 | 当前机器人位置不在已持有的锁闭资源内，超出了系统批复给的锁闭资源 | 2023-01-12 19:11 | 2023-01-12 19:12 | 73.709 | 57414_5m2S | 0 | 13636.355
237993 | 57414_W45W | 74634 | 104532 | 14899.3372 | 1 | H150A-015 | DSP0x2B04 | 避障数据超时 | 2023-01-12 21:27 | 2023-01-13 08:11 | 38668.955 | 57414_W45W | 0 | 8058.281
241893 | 57414_WQcD | 97408 | 113900 | 24625.4848 | 1 | H150A-015 | DSP0x4301 | 一段距离内未收到有效定位数据 | 2023-01-13 13:28 | 2023-01-13 13:28 | 50.802 | 57414_WQcD | 0 | 18977.384
242678 | 57414_tAQJ | 365484 | 61284 | 273190.7488 | 1 | H150A-015 | QSH013003 | 将要执行的路径段的起点距离当前机器人位置较远 | 2023-01-13 15:00 | 2023-01-13 15:04 | 235.063 | 57414_tAQJ | 0 | 5513.176
245504 | 57414_CZSc | 90412 | 162850 | 293223.9034 | 1 | H150A-015 | DSP0x2401 | 融合模块定位数据接收超时 | 2023-01-13 20:01 | 2023-01-14 10:32 | 52305.564 | 57414_CZSc | 0 | 17786.819
246024 | 57414_KAhc | 73056 | 102450 | 62844.1782 | 1 | H150A-015 | DSP0x4301 | 一段距离内未收到有效定位数据 | 2023-01-15 08:34 | 2023-01-15 08:35 | 62.723 | 57414_KAhc | 0 | 79315.042
246025 | 57414_KAhc | 72784 | 102450 | 272 | 0 | H150A-015 | DSP0x0406 | 小车软停过程中，上位机下发除slam移动外任何指令 | 2023-01-15 08:34 | 2023-01-15 08:35 | 62.163 | 57414_KAhc | 0 | -62.15
249814 | 57414_eGTp | 362282 | 58047 | 292883.4553 | 1 | H150A-015 | DSP0x4301 | 一段距离内未收到有效定位数据 | 2023-01-15 13:51 | 2023-01-15 13:51 | 1.043 | 57414_eGTp | 0 | 18921.314
249815 | 57414_eGTp | 362589 | 58073 | 308.099 | 0 | H150A-015 | DSP0x4306 | 定位数据模块一直未收到正确的外部定位数据（3帧确认） | 2023-01-15 13:51 | 2023-01-15 13:51 | 0.317 | 57414_eGTp | 0 | -0.27
249816 | 57414_eGTp | 362613 | 58073 | 24 | 0 | H150A-015 | DSP0x4306 | 定位数据模块一直未收到正确的外部定位数据（3帧确认） | 2023-01-15 13:51 | 2023-01-15 13:51 | 20.621 | 57414_eGTp | 1 | 0.411
249817 | 57414_eGTp | 362613 | 58073 | 0 | 0 | H150A-015 | DSP0x4301 | 一段距离内未收到有效定位数据 | 2023-01-15 13:51 | 2023-01-15 13:51 | 20.292 | 57414_eGTp | 0 | -20.318
250172 | 57414_tAQJ | 365455 | 61275 | 4281.3278 | 1 | H150A-015 | DSP0x0508 | 顶升后确认等待上视数据超时。 | 2023-01-15 14:21 | 2023-01-15 14:21 | 1.512 | 57414_tAQJ | 0 | 1811.116
250176 | 57414_tAQJ | 365455 | 61275 | 0 | 0 | H150A-015 | DSP000000 | 当前错误码【DSP0xF680】未维护 | 2023-01-15 14:21 | 2023-01-15 14:23 | 100.594 | 57414_tAQJ | 0 | 7.399
250178 | 57414_tAQJ | 365455 | 61275 | 0 | 0 | H150A-015 | DSP0x0508 | 顶升后确认等待上视数据超时。 | 2023-01-15 14:21 | 2023-01-15 14:23 | 100.186 | 57414_tAQJ | 0 | -100.215
252349 | 57414_is8p | 81107 | 113890 | 289174.9009 | 1 | H150A-015 | DSP0x4301 | 一段距离内未收到有效定位数据 | 2023-01-15 17:51 | 2023-01-15 17:52 | 57.684 | 57414_is8p | 0 | 12480.006
255173 | 57414_4PPY | 87440 | 84622 | 29945.3287 | 1 | H150A-015 | DSP0x4301 | 一段距离内未收到有效定位数据 | 2023-01-16 09:33 | 2023-01-16 09:33 | 1.084 | 57414_4PPY | 1 | 56482.615
255175 | 57414_4PPY | 87110 | 84620 | 330.0061 | 0 | H150A-015 | DSP0x4301 | 一段距离内未收到有效定位数据 | 2023-01-16 09:33 | 2023-01-16 09:34 | 43.324 | 57414_4PPY | 1 | 0.601
255283 | 57414_eXES | 356563 | 61351 | 270455.8477 | 1 | H150A-015 | DSP0x0508 | 顶升后确认等待上视数据超时。 | 2023-01-16 09:44 | 2023-01-16 09:44 | 1.18 | 57414_eXES | 0 | 603.221
255285 | 57414_eXES | 356563 | 61351 | 0 | 0 | H150A-015 | DSP0x0508 | 顶升后确认等待上视数据超时。 | 2023-01-16 09:44 | 2023-01-16 09:44 | 2.046 | 57414_eXES | 1 | 7.241
255289 | 57414_eXES | 356563 | 61351 | 0 | 0 | H150A-015 | DSP0x0508 | 顶升后确认等待上视数据超时。 | 2023-01-16 09:45 | 2023-01-16 09:45 | 2.235 | 57414_eXES | 1 | 7.075
255291 | 57414_eXES | 356563 | 61351 | 0 | 0 | H150A-015 | DSP0x0508 | 顶升后确认等待上视数据超时。 | 2023-01-16 09:45 | 2023-01-16 09:45 | 45.593 | 57414_eXES | 1 | 7.385
255779 | 57414_KAhc | 73223 | 102461 | 286306.8069 | 1 | H150A-015 | DSP0x4301 | 一段距离内未收到有效定位数据 | 2023-01-16 10:16 | 2023-01-16 10:17 | 46.452 | 57414_KAhc | 0 | 1819.896
256151 | 57414_rGpj | 145684 | 104386 | 72486.5653 | 1 | H150A-015 | DSP0x4902 | 后方的触边被触发 或触边损坏 | 2023-01-16 10:46 | 2023-01-16 10:48 | 132.133 | 57414_rGpj | 0 | 1775.23
261041 | 57414_EHxT | 150231 | 104383 | 4547.001 | 1 | H150A-015 | DSP0x0503 | 顶升后确认上视，位置和角度偏差超过下位机参数70 71设定阈值 | 2023-01-16 17:35 | 2023-01-16 17:36 | 24.262 | 57414_EHxT | 0 | 24429.075
261520 | 57414_eXES | 356562 | 61349 | 210770.9817 | 1 | H150A-015 | DSP0x0508 | 顶升后确认等待上视数据超时。 | 2023-01-16 18:14 | 2023-01-16 18:14 | 0.472 | 57414_eXES | 0 | 2296.62
261525 | 57414_eXES | 356562 | 61349 | 0 | 0 | H150A-015 | DSP0x0508 | 顶升后确认等待上视数据超时。 | 2023-01-16 18:14 | 2023-01-16 18:14 | 1.808 | 57414_eXES | 1 | 7.459
261527 | 57414_eXES | 356562 | 61349 | 0 | 0 | H150A-015 | DSP000000 | 当前错误码【DSP0xF680】未维护 | 2023-01-16 18:14 | 2023-01-16 18:19 | 289.489 | 57414_eXES | 0 | 7.39
261528 | 57414_eXES | 356562 | 61349 | 0 | 0 | H150A-015 | DSP0x0508 | 顶升后确认等待上视数据超时。 | 2023-01-16 18:14 | 2023-01-16 18:19 | 289.224 | 57414_eXES | 0 | -289.255
262292 | 57414_AHrM | 74036 | 111208 | 286891.7227 | 1 | H150A-015 | DSP0x2401 | 融合模块定位数据接收超时 | 2023-01-16 19:59 | 2023-01-17 08:17 | 44262.113 | 57414_AHrM | 0 | 6000.59
231707 | 57414_8GKE | 105696 | 100760 |  | 1 | H150A-016 | DSP0x2B04 | 避障数据超时 | 2023-01-12 10:04 | 2023-01-12 10:04 | 1.846 | 57414_8GKE | 0
232558 | 57414_wdF6 | 78212 | 134256 | 43328.4234 | 1 | H150A-016 | DSP0x4110 | 行驶方向控制偏差超过规定阈值。 | 2023-01-12 10:55 | 2023-01-12 10:55 | 1.951 | 57414_wdF6 | 0 | 3036.576
236861 | 57414_wdF6 | 77984 | 134252 | 228.0351 | 0 | H150A-016 | DSP0x4110 | 行驶方向控制偏差超过规定阈值。 | 2023-01-12 18:03 | 2023-01-12 18:03 | 1.306 | 57414_wdF6 | 1 | 25700.297
237418 | 57414_rGpj | 145649 | 104378 | 73966.2633 | 1 | H150A-016 | DSP0x0503 | 顶升后确认上视，位置和角度偏差超过下位机参数70 71设定阈值 | 2023-01-12 18:56 | 2023-01-12 18:57 | 49.845 | 57414_rGpj | 0 | 3158.158
237727 | 57414_wZkY | 186658 | 113040 | 41913.8202 | 1 | H150A-016 | DSP0x4902 | 后方的触边被触发 或触边损坏 | 2023-01-12 20:15 | 2023-01-12 20:24 | 569.85 | 57414_wZkY | 0 | 4686.327
237928 | 57414_ixdz | 337160 | 61813 | 158981.3119 | 1 | H150A-016 | DSP0x4902 | 后方的触边被触发 或触边损坏 | 2023-01-12 21:08 | 2023-01-13 08:18 | 40187.828 | 57414_ixdz | 1 | 2643.967
238025 |  |  |  |  | 0 | H150A-016 | DSP000000 | 当前错误码【DSP0x3525】未维护 | 2023-01-13 08:18 | 2023-01-13 08:21 | 197.229 |  | 0 | 0.76
238026 |  |  |  |  | 0 | H150A-016 | DSP0x4306 | 定位数据模块一直未收到正确的外部定位数据（3帧确认） | 2023-01-13 08:18 | 2023-01-13 08:21 | 197.173 |  | 0 | -197.208
238995 | 57414_tGBa | 189325 | 114647 |  | 0 | H150A-016 | DSP0x21D4 | 重置电机后复位失败报错，此错误与81号错误同时出现 | 2023-01-13 09:36 | 2023-01-13 09:40 | 196.074 | 57414_tGBa | 0 | 4494.592
239111 | 57414_PdZA | 346221 | 56453 | 167340.6599 | 1 | H150A-016 | DSP0x0508 | 顶升后确认等待上视数据超时。 | 2023-01-13 09:47 | 2023-01-13 09:47 | 2.058 | 57414_PdZA | 0 | 452.112
239113 | 57414_PdZA | 346221 | 56453 | 0 | 0 | H150A-016 | DSP0x0508 | 顶升后确认等待上视数据超时。 | 2023-01-13 09:47 | 2023-01-13 09:47 | 2.1 | 57414_PdZA | 1 | 7.361
239115 | 57414_PdZA | 346221 | 56453 | 0 | 0 | H150A-016 | DSP000000 | 当前错误码【DSP0x3525】未维护 | 2023-01-13 09:47 | 2023-01-13 09:48 | 37.699 | 57414_PdZA | 0 | 7.257
239116 | 57414_PdZA | 346221 | 56453 | 0 | 0 | H150A-016 | DSP0x0508 | 顶升后确认等待上视数据超时。 | 2023-01-13 09:47 | 2023-01-13 09:48 | 37.426 | 57414_PdZA | 0 | -37.466
240818 | 57414_wzWJ | 188046 | 105416 | 165579.9082 | 1 | H150A-016 | DSP0x4902 | 后方的触边被触发 或触边损坏 | 2023-01-13 10:24 | 2023-01-13 10:35 | 687.565 | 57414_wzWJ | 0 | 2151.259
241229 | 57414_wzWJ | 188046 | 105416 | 0 | 0 | H150A-016 | DSP0x4902 | 后方的触边被触发 或触边损坏 | 2023-01-13 11:51 | 2023-01-13 12:30 | 2285.344 | 57414_wzWJ | 1 | 4564.335
241801 | 57414_Biwm | 86302 | 90983 | 102762.6052 | 1 | H150A-016 | DSP0x4902 | 后方的触边被触发 或触边损坏 | 2023-01-13 13:17 | 2023-01-13 13:28 | 658.074 | 57414_Biwm | 1 | 2835.759
245273 | 57414_CNhP | 187990 | 114589 | 104392.014 | 1 | H150A-016 | QSH013003 | 将要执行的路径段的起点距离当前机器人位置较远 | 2023-01-13 18:54 | 2023-01-13 18:55 | 60.89 | 57414_CNhP | 0 | 19590.589
245408 | 57414_ixdz | 337161 | 61813 | 158231.7712 | 1 | H150A-016 | DSP0x4902 | 后方的触边被触发 或触边损坏 | 2023-01-13 19:21 | 2023-01-13 19:29 | 511.589 | 57414_ixdz | 0 | 1519.989
245508 | 57414_W6nA | 105707 | 97060 | 234122.4148 | 1 | H150A-016 | DSP0x2401 | 融合模块定位数据接收超时 | 2023-01-13 20:01 | 2023-01-14 10:28 | 52025.006 | 57414_W6nA | 0 | 1904.088
246821 | 57414_5NR3 | 72958 | 130240 | 46619.8391 | 1 | H150A-016 | DSP0x4902 | 后方的触边被触发 或触边损坏 | 2023-01-15 09:33 | 2023-01-15 09:41 | 461.294 | 57414_5NR3 | 0 | 83122.728
247017 | 57414_AHrM | 74023 | 111203 | 19066.7667 | 1 | H150A-016 | DSP0x4902 | 后方的触边被触发 或触边损坏 | 2023-01-15 09:51 | 2023-01-15 09:55 | 240.407 | 57414_AHrM | 1 | 615.067
230477 | 57414_RCtY | 87052 | 118108 |  | 1 | H150A-017 | DSP0x4902 | 后方的触边被触发 或触边损坏 | 2023-01-12 08:44 | 2023-01-12 08:47 | 143.793 | 57414_RCtY | 1
230575 | 57414_bWaJ | 122625 | 120748 | 35670.8274 | 1 | H150A-017 | DSP0x0508 | 顶升后确认等待上视数据超时。 | 2023-01-12 08:50 | 2023-01-12 08:50 | 1.958 | 57414_bWaJ | 0 | 205.41
230581 | 57414_bWaJ | 122625 | 120748 | 0 | 0 | H150A-017 | DSP0x0508 | 顶升后确认等待上视数据超时。 | 2023-01-12 08:50 | 2023-01-12 08:50 | 1.91 | 57414_bWaJ | 1 | 8.282
230584 | 57414_bWaJ | 122625 | 120748 | 0 | 0 | H150A-017 | DSP0x0508 | 顶升后确认等待上视数据超时。 | 2023-01-12 08:50 | 2023-01-12 08:50 | 1.931 | 57414_bWaJ | 1 | 8.408
230587 | 57414_bWaJ | 122625 | 120748 | 0 | 0 | H150A-017 | DSP0x0508 | 顶升后确认等待上视数据超时。 | 2023-01-12 08:51 | 2023-01-12 08:51 | 7.039 | 57414_bWaJ | 1 | 8.305
232666 | 57414_J8Dy | 100433 | 141206 | 30183.0189 | 1 | H150A-017 | DSP0x4902 | 后方的触边被触发 或触边损坏 | 2023-01-12 11:08 | 2023-01-12 11:09 | 73.58 | 57414_J8Dy | 0 | 8214.686
232683 | 57414_J8Dy | 100432 | 141205 | 1.4142 | 0 | H150A-017 | DSP0x4903 | 急停按下 或者急停按钮被碰到 或者急停按钮被短接 | 2023-01-12 11:09 | 2023-01-12 11:09 | 0.551 | 57414_J8Dy | 0 | -0.568
232689 | 57414_J8Dy | 100432 | 141205 | 0 | 0 | H150A-017 | DSP0x4902 | 后方的触边被触发 或触边损坏 | 2023-01-12 11:09 | 2023-01-12 11:09 | 28.105 | 57414_J8Dy | 0 | 10.924
235569 | 57414_88ER | 150244 | 102795 | 62901.2197 | 1 | H150A-017 | DSP0x4901 | 前方的触边被触发 或触边损坏 | 2023-01-12 15:59 | 2023-01-12 16:02 | 171.492 | 57414_88ER | 0 | 17387.576
235589 | 57414_88ER | 150244 | 102795 | 0 | 0 | H150A-017 | DSP0x4903 | 急停按下 或者急停按钮被碰到 或者急停按钮被短接 | 2023-01-12 16:02 | 2023-01-12 16:02 | 0.259 | 57414_88ER | 0 | -0.235
235592 | 57414_88ER | 150244 | 102795 | 0 | 0 | H150A-017 | DSP0x4901 | 前方的触边被触发 或触边损坏 | 2023-01-12 16:02 | 2023-01-12 16:03 | 29.2 | 57414_88ER | 0 | 10.82
238008 | 57414_A4E7 | 144201 | 104382 | 6247.9131 | 1 | H150A-017 | DSP0x2B04 | 避障数据超时 | 2023-01-12 21:28 | 2023-01-13 08:14 | 38739.126 | 57414_A4E7 | 0 | 19523.346
238976 | 57414_NBy8 | 105466 | 103845 | 38738.7222 | 1 | H150A-017 | DSP0x0508 | 顶升后确认等待上视数据超时。 | 2023-01-13 09:34 | 2023-01-13 09:34 | 1.765 | 57414_NBy8 | 0 | 4786.72
238977 | 57414_NBy8 | 105466 | 103845 | 0 | 0 | H150A-017 | DSP0x0508 | 顶升后确认等待上视数据超时。 | 2023-01-13 09:34 | 2023-01-13 09:34 | 2.269 | 57414_NBy8 | 1 | 7.19
238980 | 57414_NBy8 | 105466 | 103845 | 0 | 0 | H150A-017 | DSP0x0508 | 顶升后确认等待上视数据超时。 | 2023-01-13 09:34 | 2023-01-13 09:34 | 1.934 | 57414_NBy8 | 1 | 7.373
238982 | 57414_NBy8 | 105466 | 103845 | 0 | 0 | H150A-017 | DSP000000 | 当前错误码【DSP0x1743】未维护 | 2023-01-13 09:34 | 2023-01-13 09:37 | 153.823 | 57414_NBy8 | 0 | 7.245
238983 | 57414_NBy8 | 105466 | 103845 | 0 | 0 | H150A-017 | DSP0x0508 | 顶升后确认等待上视数据超时。 | 2023-01-13 09:34 | 2023-01-13 09:37 | 153.495 | 57414_NBy8 | 0 | -153.51
240953 | 57414_ip6e | 362611 | 56451 | 261476.0835 | 1 | H150A-017 | DSP0x2B04 | 避障数据超时 | 2023-01-13 10:52 | 2023-01-13 10:52 | 1.924 | 57414_ip6e | 0 | 4542.413
245105 | 57414_wdF6 | 78157 | 134256 | 294902.8588 | 1 | H150A-017 | DSP0x4110 | 行驶方向控制偏差超过规定阈值。 | 2023-01-13 18:37 | 2023-01-13 18:38 | 1.444 | 57414_wdF6 | 0 | 27906.58
245188 | 57414_AHrM | 74027 | 111210 | 23413.1377 | 1 | H150A-017 | QSH014005 | 下发的货架数字码【{0}】数据无法匹配 | 2023-01-13 18:43 | 2023-01-13 18:45 | 71.099 | 57414_AHrM | 0 | 351.184
245511 | 57414_Z4PJ | 104439 | 128223 | 34847.2655 | 1 | H150A-017 | DSP0x2401 | 融合模块定位数据接收超时 | 2023-01-13 20:01 | 2023-01-14 10:34 | 52396.901 | 57414_Z4PJ | 0 | 4588.604
247729 | 57414_RD8C | 347808 | 56450 | 253731.8145 | 1 | H150A-017 | QSH014005 | 下发的货架数字码【{0}】数据无法匹配 | 2023-01-15 10:48 | 2023-01-15 10:50 | 83.455 | 57414_RD8C | 0 | 87244.385
249759 | 57414_P2ia | 128669 | 87326 | 221303.4765 | 1 | H150A-017 | QSH005015 | 机器人上线，地图避障区域不存在 | 2023-01-15 13:47 | 2023-01-15 13:49 | 88.397 | 57414_P2ia | 0 | 10655.936
249783 | 57414_P2ia | 128669 | 87325 | 1 | 0 | H150A-017 | QSH005015 | 机器人上线，地图避障区域不存在 | 2023-01-15 13:49 | 2023-01-15 13:57 | 499.016 | 57414_P2ia | 1 | 3.627
250730 | 57414_GhYYzp | 281767 | 61825 | 155207.112 | 1 | H150A-017 | DSP0x0502 | 移动过程中货架丢失，无法检测货架码 | 2023-01-15 15:08 | 2023-01-15 15:08 | 1.092 | 57414_GhYYzp | 0 | 4259.837
250731 | 57414_Z2Fpc5 | 281593 | 61822 | 174.0259 | 0 | H150A-017 | DSP0x0502 | 移动过程中货架丢失，无法检测货架码 | 2023-01-15 15:08 | 2023-01-15 15:09 | 40.135 | 57414_Z2Fpc5 | 1 | 0.599
255371 | 57414_XpfN | 88098 | 90992 | 195681.3837 | 1 | H150A-017 | DSP0x2B04 | 避障数据超时 | 2023-01-16 09:55 | 2023-01-16 09:55 | 2.201 | 57414_XpfN | 0 | 67540.848
260235 | 57414_bR3T | 109143 | 129352 | 43753.647 | 1 | H150A-017 | DSP0x4901 | 前方的触边被触发 或触边损坏 | 2023-01-16 16:19 | 2023-01-16 16:22 | 174.027 | 57414_bR3T | 0 | 23077.832
261685 | 57414_2D4Frp | 240595 | 61822 | 147783.3861 | 1 | H150A-017 | DSP0x0502 | 移动过程中货架丢失，无法检测货架码 | 2023-01-16 18:24 | 2023-01-16 18:25 | 48.048 | 57414_2D4Frp | 0 | 7333.167
262309 | 57414_zccK | 97837 | 162854 | 174892.2857 | 1 | H150A-017 | DSP0x2B04 | 避障数据超时 | 2023-01-16 20:00 | 2023-01-17 08:19 | 44336.454 | 57414_zccK | 0 | 5694.289
230993 | 57414_WcEk | 362348 | 61353 |  | 1 | H150A-018 | DSP0x0508 | 顶升后确认等待上视数据超时。 | 2023-01-12 09:18 | 2023-01-12 09:18 | 1.557 | 57414_WcEk | 0
230995 | 57414_WcEk | 362348 | 61353 | 0 | 0 | H150A-018 | DSP0x0508 | 顶升后确认等待上视数据超时。 | 2023-01-12 09:19 | 2023-01-12 09:19 | 1.842 | 57414_WcEk | 1 | 7.519
230996 | 57414_WcEk | 362348 | 61353 | 0 | 0 | H150A-018 | DSP0x0508 | 顶升后确认等待上视数据超时。 | 2023-01-12 09:19 | 2023-01-12 09:19 | 2.029 | 57414_WcEk | 1 | 7.408
230998 | 57414_WcEk | 362348 | 61353 | 0 | 0 | H150A-018 | DSP0x0508 | 顶升后确认等待上视数据超时。 | 2023-01-12 09:19 | 2023-01-12 09:21 | 108.677 | 57414_WcEk | 1 | 7.031
232981 | 57414_wdF6 | 78161 | 134246 | 293386.5035 | 1 | H150A-018 | DSP0x4110 | 行驶方向控制偏差超过规定阈值。 | 2023-01-12 11:41 | 2023-01-12 11:41 | 1.636 | 57414_wdF6 | 0 | 8445.912
233546 | 57414_wdF6 | 78113 | 134246 | 48 | 0 | H150A-018 | DSP0x4110 | 行驶方向控制偏差超过规定阈值。 | 2023-01-12 13:02 | 2023-01-12 13:02 | 1.624 | 57414_wdF6 | 1 | 4843.983
234420 | 57414_yc3m | 123331 | 130692 | 45357.4519 | 1 | H150A-018 | DSP0x2B04 | 避障数据超时 | 2023-01-12 14:21 | 2023-01-12 14:21 | 2.273 | 57414_yc3m | 0 | 4697.124
236182 | 57414_K6Kk | 208545 | 87819 | 95391.4038 | 1 | H150A-018 | DSP0x2B04 | 避障数据超时 | 2023-01-12 16:48 | 2023-01-12 16:48 | 1.627 | 57414_K6Kk | 1 | 8865.773
236185 | 57414_K6Kk | 208540 | 87819 | 5 | 0 | H150A-018 | DSP0x4901 | 前方的触边被触发 或触边损坏 | 2023-01-12 16:49 | 2023-01-12 16:54 | 305.01 | 57414_K6Kk | 0 | 9.507
236252 | 57414_K6Kk | 208539 | 87820 | 1.4142 | 0 | H150A-018 | DSP0x4903 | 急停按下 或者急停按钮被碰到 或者急停按钮被短接 | 2023-01-12 16:53 | 2023-01-12 16:54 | 5.981 | 57414_K6Kk | 0 | -5.957
236253 | 57414_K6Kk | 208539 | 87821 | 1 | 0 | H150A-018 | DSP000000 | 当前错误码【DSP0x2101】未维护 | 2023-01-12 16:54 | 2023-01-12 16:54 | 4.79 | 57414_K6Kk | 0 | -4.894
236255 | 57414_K6Kk | 208544 | 87829 | 9.434 | 0 | H150A-018 | DSP0x2192 | 下位机获取和利时驱动器故障 | 2023-01-12 16:54 | 2023-01-12 16:54 | 4.472 | 57414_K6Kk | 0 | -4.406
236256 | 57414_K6Kk | 208544 | 87829 | 0 | 0 | H150A-018 | DSP0x2191 | 下位机获取和利时驱动器故障 | 2023-01-12 16:54 | 2023-01-12 16:54 | 4.436 | 57414_K6Kk | 0 | -4.454
236257 | 57414_K6Kk | 208550 | 87841 | 13.4164 | 0 | H150A-018 | DSP0x4306 | 定位数据模块一直未收到正确的外部定位数据（3帧确认） | 2023-01-12 16:54 | 2023-01-12 16:54 | 4.139 | 57414_K6Kk | 0 | -4.064
236263 |  |  |  |  | 0 | H150A-018 | DSP000000 | 当前错误码【{0}】未维护 | 2023-01-12 16:54 | 2023-01-12 16:54 | 0 |  | 0 | -0.101
236264 |  |  |  |  | 0 | H150A-018 | DSP000000 | 当前错误码【{0}】未维护 | 2023-01-12 16:54 | 2023-01-12 16:54 | 0 |  | 1 | 0.014
236268 | 57414_K6Kk | 208554 | 87847 |  | 0 | H150A-018 | DSP0x2192 | 下位机获取和利时驱动器故障 | 2023-01-12 16:54 | 2023-01-12 16:54 | 30.004 | 57414_K6Kk | 0 | 7.813
238003 | 57414_NBy8 | 105447 | 103846 | 104340.8906 | 1 | H150A-018 | DSP0x2B04 | 避障数据超时 | 2023-01-12 21:28 | 2023-01-13 08:13 | 38704.94 | 57414_NBy8 | 0 | 16415.115
238048 | 57414_P5pc | 63078 | 98367 | 42721.7931 | 1 | H150A-018 | DSP0x0503 | 顶升后确认上视，位置和角度偏差超过下位机参数70 71设定阈值 | 2023-01-13 08:25 | 2023-01-13 08:26 | 49.795 | 57414_P5pc | 0 | 745.398
241032 | 57414_T5ys | 103916 | 97054 | 40859.102 | 1 | H150A-018 | DSP0x2B04 | 避障数据超时 | 2023-01-13 11:20 | 2023-01-13 11:20 | 1.819 | 57414_T5ys | 0 | 10422.489
245458 | 57414_XpfN | 88084 | 90988 | 16954.3086 | 1 | H150A-018 | DSP0x2B04 | 避障数据超时 | 2023-01-13 19:52 | 2023-01-13 19:52 | 1.943 | 57414_XpfN | 1 | 30710.443
245462 | 57414_XpfN | 88084 | 90988 | 0 | 0 | H150A-018 | DSP0x2B04 | 避障数据超时 | 2023-01-13 19:52 | 2023-01-13 19:52 | 2.08 | 57414_XpfN | 1 | 3.159
245465 | 57414_XpfN | 88084 | 90988 | 0 | 0 | H150A-018 | DSP0x2B04 | 避障数据超时 | 2023-01-13 19:52 | 2023-01-13 19:52 | 2.042 | 57414_XpfN | 1 | 2.967
245468 | 57414_XpfN | 88084 | 90988 | 0 | 0 | H150A-018 | DSP0x2B04 | 避障数据超时 | 2023-01-13 19:52 | 2023-01-13 19:52 | 18.792 | 57414_XpfN | 1 | 2.73
245479 | 57414_XpfN | 88084 | 90988 | 0 | 0 | H150A-018 | DSP0x2B04 | 避障数据超时 | 2023-01-13 19:53 | 2023-01-13 19:53 | 2.134 | 57414_XpfN | 1 | 41.015
245480 | 57414_XpfN | 88084 | 90988 | 0 | 0 | H150A-018 | DSP0x2B04 | 避障数据超时 | 2023-01-13 19:53 | 2023-01-13 19:53 | 2.252 | 57414_XpfN | 1 | 2.939
245481 | 57414_XpfN | 88084 | 90988 | 0 | 0 | H150A-018 | DSP0x2B04 | 避障数据超时 | 2023-01-13 19:53 | 2023-01-13 19:53 | 2.165 | 57414_XpfN | 1 | 3.066
245483 | 57414_XpfN | 88084 | 90988 | 0 | 0 | H150A-018 | DSP0x2B04 | 避障数据超时 | 2023-01-13 19:53 | 2023-01-13 19:53 | 15.652 | 57414_XpfN | 1 | 2.849
245487 | 57414_XpfN | 88071 | 90991 | 13.3417 | 0 | H150A-018 | DSP0x2B04 | 避障数据超时 | 2023-01-13 19:54 | 2023-01-13 19:55 | 30.216 | 57414_XpfN | 1 | 47.003
245488 | 57414_XpfN | 88071 | 90991 | 0 | 0 | H150A-018 | DSP0x4130 | 急停触发，轴运动停止 | 2023-01-13 19:54 | 2023-01-13 19:55 | 29.953 | 57414_XpfN | 0 | -29.939
245489 | 57414_XpfN | 88071 | 90991 | 0 | 0 | H150A-018 | DSP0x2B03 | EHU急停 | 2023-01-13 19:54 | 2023-01-13 19:55 | 29.644 | 57414_XpfN | 0 | -29.635
245490 | 57414_XpfN | 88071 | 90991 | 0 | 0 | H150A-018 | QSH005022 | 请求感知切换避障区域失败 | 2023-01-13 19:54 | 2023-01-13 20:03 | 537.86 | 57414_XpfN | 0 | -28.269
245554 | 57414_XpfN | 88071 | 90991 | 0 | 0 | H150A-018 | DSP0x2B04 | 避障数据超时 | 2023-01-13 20:03 | 2023-01-13 20:03 | 2.054 | 57414_XpfN | 0 | 6.179
245556 | 57414_XpfN | 88071 | 90991 | 0 | 0 | H150A-018 | DSP0x2B04 | 避障数据超时 | 2023-01-13 20:03 | 2023-01-13 20:03 | 2.241 | 57414_XpfN | 1 | 3.351
245562 | 57414_XpfN | 88071 | 90991 | 0 | 0 | H150A-018 | DSP0x2B04 | 避障数据超时 | 2023-01-13 20:04 | 2023-01-13 20:04 | 1.998 | 57414_XpfN | 1 | 3.392
245563 | 57414_XpfN | 88071 | 90991 | 0 | 0 | H150A-018 | DSP0x2B04 | 避障数据超时 | 2023-01-13 20:04 | 2023-01-13 20:04 | 39.521 | 57414_XpfN | 1 | 3.56
247031 | 57414_hneA | 105959 | 127081 | 40279.8789 | 1 | H150A-018 | DSP0x2B04 | 避障数据超时 | 2023-01-15 09:52 | 2023-01-15 09:52 | 1.877 | 57414_hneA | 1 | 136039.425
247033 | 57414_hneA | 105959 | 127081 | 0 | 0 | H150A-018 | DSP0x2B04 | 避障数据超时 | 2023-01-15 09:52 | 2023-01-15 09:52 | 2.145 | 57414_hneA | 1 | 3.556
247035 | 57414_hneA | 105959 | 127081 | 0 | 0 | H150A-018 | DSP0x2B04 | 避障数据超时 | 2023-01-15 09:52 | 2023-01-15 09:52 | 2.256 | 57414_hneA | 1 | 3.311
247037 | 57414_hneA | 105959 | 127081 | 0 | 0 | H150A-018 | DSP0x2B04 | 避障数据超时 | 2023-01-15 09:52 | 2023-01-15 09:53 | 94.395 | 57414_hneA | 1 | 3.293
250531 | 57414_A4P8 | 88107 | 87328 | 43577.4588 | 1 | H150A-018 | DSP0x2B04 | 避障数据超时 | 2023-01-15 14:51 | 2023-01-15 14:51 | 2.191 | 57414_A4P8 | 1 | 17858.487
252291 | 57414_zDc6 | 348803 | 66974 | 261489.3683 | 1 | H150A-018 | DSP0x0508 | 顶升后确认等待上视数据超时。 | 2023-01-15 17:47 | 2023-01-15 17:53 | 392.415 | 57414_zDc6 | 0 | 10542.823
252685 | 57414_dF6N | 85042 | 81982 | 264187.6325 | 1 | H150A-018 | DSP0x0503 | 顶升后确认上视，位置和角度偏差超过下位机参数70 71设定阈值 | 2023-01-15 18:17 | 2023-01-15 18:18 | 57.559 | 57414_dF6N | 0 | 1422.074
253562 | 57414_QkiQ | 97844 | 150634 | 69835.4373 | 1 | H150A-018 | DSP0x0503 | 顶升后确认上视，位置和角度偏差超过下位机参数70 71设定阈值 | 2023-01-15 19:13 | 2023-01-15 19:14 | 66.035 | 57414_QkiQ | 1 | 3287.879
253600 | 57414_wdF6 | 78208 | 134246 | 25576.142 | 1 | H150A-018 | DSP0x4110 | 行驶方向控制偏差超过规定阈值。 | 2023-01-15 19:17 | 2023-01-15 19:17 | 1.684 | 57414_wdF6 | 0 | 209.205
254202 | 57414_T5Nt | 359733 | 56450 | 292076.2627 | 1 | H150A-018 | DSP0x2B04 | 避障数据超时 | 2023-01-16 08:24 | 2023-01-16 08:24 | 1.929 | 57414_T5Nt | 0 | 47165.592
254205 | 57414_T5Nt | 359733 | 56450 | 0 | 0 | H150A-018 | DSP0x2B04 | 避障数据超时 | 2023-01-16 08:24 | 2023-01-16 08:24 | 2.078 | 57414_T5Nt | 1 | 3.357
254206 | 57414_T5Nt | 359733 | 56450 | 0 | 0 | H150A-018 | DSP0x2B04 | 避障数据超时 | 2023-01-16 08:24 | 2023-01-16 08:24 | 2.249 | 57414_T5Nt | 1 | 3.044
254207 | 57414_T5Nt | 359733 | 56450 | 0 | 0 | H150A-018 | DSP0x2B04 | 避障数据超时 | 2023-01-16 08:24 | 2023-01-16 08:25 | 89.514 | 57414_T5Nt | 1 | 2.87
254288 | 57414_T5Nt | 359733 | 56450 | 0 | 0 | H150A-018 | DSP0x2B04 | 避障数据超时 | 2023-01-16 08:33 | 2023-01-16 08:33 | 1.951 | 57414_T5Nt | 1 | 437.832
254292 | 57414_T5Nt | 359733 | 56450 | 0 | 0 | H150A-018 | DSP0x2B04 | 避障数据超时 | 2023-01-16 08:33 | 2023-01-16 08:33 | 2.089 | 57414_T5Nt | 1 | 2.914
254296 | 57414_T5Nt | 359733 | 56450 | 0 | 0 | H150A-018 | DSP0x2B04 | 避障数据超时 | 2023-01-16 08:33 | 2023-01-16 08:33 | 1.921 | 57414_T5Nt | 1 | 3.03
254297 | 57414_T5Nt | 359733 | 56450 | 0 | 0 | H150A-018 | DSP0x2B04 | 避障数据超时 | 2023-01-16 08:33 | 2023-01-16 08:33 | 33.273 | 57414_T5Nt | 1 | 3.066
254308 | 57414_T5Nt | 359733 | 56450 | 0 | 0 | H150A-018 | DSP0x2B04 | 避障数据超时 | 2023-01-16 08:33 | 2023-01-16 08:34 | 42.448 | 57414_T5Nt | 1 | 4.038
254329 | 57414_T5Nt | 359733 | 56450 | 0 | 0 | H150A-018 | DSP0x2B04 | 避障数据超时 | 2023-01-16 08:34 | 2023-01-16 08:34 | 2.327 | 57414_T5Nt | 1 | 1.495
254332 | 57414_T5Nt | 359733 | 56450 | 0 | 0 | H150A-018 | DSP0x2B04 | 避障数据超时 | 2023-01-16 08:34 | 2023-01-16 08:34 | 1.949 | 57414_T5Nt | 1 | 3.078
254334 | 57414_T5Nt | 359733 | 56450 | 0 | 0 | H150A-018 | DSP0x2B04 | 避障数据超时 | 2023-01-16 08:34 | 2023-01-16 08:34 | 2.192 | 57414_T5Nt | 1 | 3.234
254337 | 57414_T5Nt | 359733 | 56450 | 0 | 0 | H150A-018 | DSP0x2B04 | 避障数据超时 | 2023-01-16 08:34 | 2023-01-16 08:35 | 2.319 | 57414_T5Nt | 1 | 2.992
254388 | 57414_XPGQ | 359750 | 58013 | 1563.0924 | 1 | H150A-018 | DSP0x2B04 | 避障数据超时 | 2023-01-16 08:37 | 2023-01-16 08:37 | 2.03 | 57414_XPGQ | 1 | 159.043
254389 | 57414_XPGQ | 359750 | 58013 | 0 | 0 | H150A-018 | DSP0x2B04 | 避障数据超时 | 2023-01-16 08:37 | 2023-01-16 08:37 | 2.178 | 57414_XPGQ | 1 | 2.987
254391 | 57414_XPGQ | 359750 | 58013 | 0 | 0 | H150A-018 | DSP0x2B04 | 避障数据超时 | 2023-01-16 08:37 | 2023-01-16 08:37 | 0.033 | 57414_XPGQ | 1 | 5.126
254527 |  | 361309 | 58048 | 1559.3928 | 1 | H150A-018 | DSP0x4303 | 定位数据不可靠，置信度过低或时间戳偏差过大 | 2023-01-16 08:45 | 2023-01-16 08:45 | 2.494 |  | 0 | 481.403
254529 | 57414_eGTp | 361710 | 58047 | 401.0012 | 0 | H150A-018 | DSP0x4301 | 一段距离内未收到有效定位数据 | 2023-01-16 08:45 | 2023-01-16 08:45 | 1.302 | 57414_eGTp | 0 | -1.279
254530 | 57414_eGTp | 361822 | 58047 | 112 | 0 | H150A-018 | DSP0x4303 | 定位数据不可靠，置信度过低或时间戳偏差过大 | 2023-01-16 08:45 | 2023-01-16 08:46 | 35.75 | 57414_eGTp | 0 | 0.226
254531 | 57414_eGTp | 361822 | 58047 | 0 | 0 | H150A-018 | DSP0x4301 | 一段距离内未收到有效定位数据 | 2023-01-16 08:45 | 2023-01-16 08:46 | 35.479 | 57414_eGTp | 0 | -35.449
254979 | 57414_wdF6 | 78141 | 134247 | 293736.8716 | 1 | H150A-018 | DSP0x4110 | 行驶方向控制偏差超过规定阈值。 | 2023-01-16 09:16 | 2023-01-16 09:16 | 1.753 | 57414_wdF6 | 0 | 1824.105
255039 | 57414_8n28 | 103256 | 121914 | 27979.7447 | 1 | H150A-018 | DSP0x4901 | 前方的触边被触发 或触边损坏 | 2023-01-16 09:22 | 2023-01-16 09:24 | 68.819 | 57414_8n28 | 0 | 358.215
255373 | 57414_hZcj | 351750 | 61347 | 255768.7032 | 1 | H150A-018 | DSP0x0508 | 顶升后确认等待上视数据超时。 | 2023-01-16 09:55 | 2023-01-16 09:55 | 2.043 | 57414_hZcj | 0 | 1867.795
255374 | 57414_hZcj | 351750 | 61347 | 0 | 0 | H150A-018 | DSP0x0508 | 顶升后确认等待上视数据超时。 | 2023-01-16 09:55 | 2023-01-16 09:55 | 2.057 | 57414_hZcj | 1 | 7.492
255377 | 57414_hZcj | 351750 | 61347 | 0 | 0 | H150A-018 | DSP0x0508 | 顶升后确认等待上视数据超时。 | 2023-01-16 09:55 | 2023-01-16 09:55 | 2.034 | 57414_hZcj | 1 | 7.367
255383 | 57414_hZcj | 351750 | 61347 | 0 | 0 | H150A-018 | DSP0x0508 | 顶升后确认等待上视数据超时。 | 2023-01-16 09:55 | 2023-01-16 09:55 | 12.02 | 57414_hZcj | 1 | 7.191
256266 | 57414_wdF6 | 78207 | 134244 | 283089.6421 | 1 | H150A-018 | DSP0x4110 | 行驶方向控制偏差超过规定阈值。 | 2023-01-16 10:54 | 2023-01-16 10:54 | 1.894 | 57414_wdF6 | 0 | 3493.581
257616 | 57414_38xw | 100424 | 162847 | 36217.7677 | 1 | H150A-018 | DSP0x2192 | 下位机获取和利时驱动器故障 | 2023-01-16 12:07 | 2023-01-16 12:18 | 690.453 | 57414_38xw | 0 | 4383.476
260182 | 57414_h5Fc | 358243 | 59642 | 277708.316 | 1 | H150A-018 | QSH013003 | 将要执行的路径段的起点距离当前机器人位置较远 | 2023-01-16 16:15 | 2023-01-16 16:16 | 76.371 | 57414_h5Fc | 0 | 14178.365
262315 | 57414_JN34 | 343010 | 61813 | 15386.9272 | 1 | H150A-018 | DSP0x2B04 | 避障数据超时 | 2023-01-16 20:00 | 2023-01-16 20:04 | 229.471 | 57414_JN34 | 0 | 13471.854
231607 | 57414_JZwY | 337158 | 56452 |  | 1 | H150A-019 | DSP0x0508 | 顶升后确认等待上视数据超时。 | 2023-01-12 09:57 | 2023-01-12 09:57 | 2.092 | 57414_JZwY | 0
231609 | 57414_JZwY | 337158 | 56452 | 0 | 0 | H150A-019 | DSP0x0508 | 顶升后确认等待上视数据超时。 | 2023-01-12 09:57 | 2023-01-12 09:57 | 2.249 | 57414_JZwY | 1 | 7.563
231610 | 57414_JZwY | 337158 | 56452 | 0 | 0 | H150A-019 | DSP0x0508 | 顶升后确认等待上视数据超时。 | 2023-01-12 09:57 | 2023-01-12 09:57 | 2.246 | 57414_JZwY | 1 | 7.619
231612 | 57414_JZwY | 337158 | 56452 | 0 | 0 | H150A-019 | DSP0x0508 | 顶升后确认等待上视数据超时。 | 2023-01-12 09:57 | 2023-01-12 10:00 | 169.334 | 57414_JZwY | 1 | 7.866
234459 | 57414_Sb4k | 65448 | 113897 | 277716.1359 | 1 | H150A-019 | QSH013003 | 将要执行的路径段的起点距离当前机器人位置较远 | 2023-01-12 14:23 | 2023-01-12 14:24 | 47.402 | 57414_Sb4k | 0 | 15804.793
234460 | 57414_Sb4k | 65448 | 113897 | 0 | 0 | H150A-019 | DSP0x042D | 旋转或带载旋转，指令给的目标位置与车当前位置偏差过大（阈值判断通过30号参数） | 2023-01-12 14:23 | 2023-01-12 14:24 | 19.975 | 57414_Sb4k | 0 | -47.254
236724 | 57414_wdF6 | 78162 | 134252 | 23999.4129 | 1 | H150A-019 | DSP0x4110 | 行驶方向控制偏差超过规定阈值。 | 2023-01-12 17:48 | 2023-01-12 17:48 | 1.895 | 57414_wdF6 | 0 | 12255.828
238406 | 57414_hDEX | 208537 | 94280 | 136364.9567 | 1 | H150A-019 | DSP0x2B04 | 避障数据超时 | 2023-01-13 08:57 | 2023-01-13 08:57 | 2.039 | 57414_hDEX | 0 | 54551.9
243534 | 57414_8GKE | 105695 | 100758 | 103045.8221 | 1 | H150A-019 | DSP0x2B04 | 避障数据超时 | 2023-01-13 16:16 | 2023-01-13 16:16 | 1.668 | 57414_8GKE | 1 | 26350.999
243654 | 57414_rFiX | 61138 | 102460 | 44589.4949 | 1 | H150A-019 | DSP0x4902 | 后方的触边被触发 或触边损坏 | 2023-01-13 16:25 | 2023-01-13 16:25 | 23.663 | 57414_rFiX | 0 | 490.075
243674 | 57414_rFiX | 61138 | 102459 | 1 | 0 | H150A-019 | DSP0x4903 | 急停按下 或者急停按钮被碰到 或者急停按钮被短接 | 2023-01-13 16:25 | 2023-01-13 16:25 | 2.46 | 57414_rFiX | 0 | -2.478
243677 | 57414_rFiX | 61138 | 102459 | 0 | 0 | H150A-019 | DSP000000 | 当前错误码【DSP0x2101】未维护 | 2023-01-13 16:25 | 2023-01-13 16:25 | 0.695 | 57414_rFiX | 0 | -0.621
243679 | 57414_rFiX | 61138 | 102459 | 0 | 0 | H150A-019 | DSP0x2192 | 下位机获取和利时驱动器故障 | 2023-01-13 16:25 | 2023-01-13 16:25 | 0.281 | 57414_rFiX | 0 | -0.303
243680 |  |  |  |  | 0 | H150A-019 | DSP000000 | 当前错误码【{0}】未维护 | 2023-01-13 16:25 | 2023-01-13 16:25 | 0 |  | 0 | 0.047
243686 | 57414_rFiX | 61138 | 102459 |  | 0 | H150A-019 | DSP000000 | 当前错误码【DSP0x2101】未维护 | 2023-01-13 16:25 | 2023-01-13 16:28 | 184.832 | 57414_rFiX | 1 | 7.649
244581 | 57414_bwfM | 103892 | 100752 | 42788.0633 | 1 | H150A-019 | DSP0x2B04 | 避障数据超时 | 2023-01-13 17:53 | 2023-01-13 17:53 | 1.966 | 57414_bwfM | 0 | 5095.416
244988 | 57414_y5sZ | 96296 | 134240 | 34338.6861 | 1 | H150A-019 | DSP0x4110 | 行驶方向控制偏差超过规定阈值。 | 2023-01-13 18:28 | 2023-01-13 18:28 | 21.498 | 57414_y5sZ | 0 | 2088.548
244989 | 57414_y5sZ | 96077 | 134239 | 219.0023 | 0 | H150A-019 | DSP0x0406 | 小车软停过程中，上位机下发除slam移动外任何指令 | 2023-01-13 18:28 | 2023-01-13 18:28 | 21.159 | 57414_y5sZ | 0 | -21.141
231419 | 57414_wdF6 | 78103 | 134256 |  | 1 | H150A-020 | DSP0x4110 | 行驶方向控制偏差超过规定阈值。 | 2023-01-12 09:41 | 2023-01-12 09:41 | 1.465 | 57414_wdF6 | 0
237989 | 57414_XpfN | 88097 | 90986 | 44409.1537 | 1 | H150A-020 | DSP0x2B04 | 避障数据超时 | 2023-01-12 21:26 | 2023-01-13 08:12 | 38781.708 | 57414_XpfN | 0 | 42288.696
240833 | 57414_TQna | 170438 | 117721 | 86572.5159 | 1 | H150A-020 | DSP0x0503 | 顶升后确认上视，位置和角度偏差超过下位机参数70 71设定阈值 | 2023-01-13 10:24 | 2023-01-13 10:25 | 49.846 | 57414_TQna | 0 | 7917.007
241359 | 57414_W45W | 74605 | 104538 | 96735.4918 | 1 | H150A-020 | DSP0x0508 | 顶升后确认等待上视数据超时。 | 2023-01-13 12:28 | 2023-01-13 12:28 | 2.1 | 57414_W45W | 0 | 7383.48
241361 | 57414_W45W | 74605 | 104538 | 0 | 0 | H150A-020 | DSP0x0508 | 顶升后确认等待上视数据超时。 | 2023-01-13 12:28 | 2023-01-13 12:28 | 1.991 | 57414_W45W | 1 | 3.258
241362 | 57414_W45W | 74605 | 104538 | 0 | 0 | H150A-020 | DSP0x0508 | 顶升后确认等待上视数据超时。 | 2023-01-13 12:29 | 2023-01-13 12:29 | 1.971 | 57414_W45W | 1 | 3.339
241363 | 57414_W45W | 74605 | 104538 | 0 | 0 | H150A-020 | DSP0x0508 | 顶升后确认等待上视数据超时。 | 2023-01-13 12:29 | 2023-01-13 12:29 | 44.998 | 57414_W45W | 1 | 3.284
242164 | 57414_ekfy | 69037 | 100955 | 6621.2169 | 1 | H150A-020 | DSP0x4302 | 旋转过程中未收到有效角度数据信息 | 2023-01-13 13:58 | 2023-01-13 13:59 | 25.175 | 57414_ekfy | 0 | 5330.274
242170 | 57414_ekfy | 69037 | 100955 | 0 | 0 | H150A-020 | DSP0x4306 | 定位数据模块一直未收到正确的外部定位数据（3帧确认） | 2023-01-13 13:58 | 2023-01-13 13:59 | 23.627 | 57414_ekfy | 0 | -23.605
242200 | 57414_RshW | 68001 | 100913 | 1036.851 | 1 | H150A-020 | QSH019999 | 任务需要货架换向,但当前位置不是换向点,将货架旋转至【-9000】 | 2023-01-13 14:01 | 2023-01-13 14:01 | 44.385 | 57414_RshW | 0 | 115.618
245519 | 57414_psjC | 77138 | 104535 | 9828.7157 | 1 | H150A-020 | DSP0x2B04 | 避障数据超时 | 2023-01-13 20:01 | 2023-01-14 10:26 | 51857.971 | 57414_psjC | 0 | 21613.177
245982 | 57414_psjC | 77137 | 104544 | 9.0554 | 0 | H150A-020 | DSP0x2B04 | 避障数据超时 | 2023-01-15 08:24 | 2023-01-15 08:24 | 2.172 | 57414_psjC | 1 | 79119.246
245984 | 57414_psjC | 77137 | 104544 | 0 | 0 | H150A-020 | DSP0x2B04 | 避障数据超时 | 2023-01-15 08:25 | 2023-01-15 08:25 | 1.927 | 57414_psjC | 1 | 3.155
247610 | 57414_2T7s | 92863 | 127086 | 27485.4296 | 1 | H150A-020 | QSH013003 | 将要执行的路径段的起点距离当前机器人位置较远 | 2023-01-15 10:40 | 2023-01-15 10:46 | 333.369 | 57414_2T7s | 0 | 8133.836
257504 | 57414_aG8H | 348800 | 63779 | 263650.3825 | 1 | H150A-020 | QSH013003 | 将要执行的路径段的起点距离当前机器人位置较远 | 2023-01-16 11:53 | 2023-01-16 11:54 | 49.817 | 57414_aG8H | 1 | 90447.265
260283 | 57414_fBsP | 78239 | 134256 | 279589.453 | 1 | H150A-020 | DSP0x4110 | 行驶方向控制偏差超过规定阈值。 | 2023-01-16 16:22 | 2023-01-16 16:22 | 2.047 | 57414_fBsP | 0 | 16079.76
262333 | 57414_xncS | 206940 | 89719 | 136189.1764 | 1 | H150A-020 | DSP0x2B04 | 避障数据超时 | 2023-01-16 20:01 | 2023-01-17 08:21 | 44411.49 | 57414_xncS | 0 | 13125.721
231634 | 57414_wdF6 | 78140 | 134255 |  | 1 | H150A-021 | DSP0x4110 | 行驶方向控制偏差超过规定阈值。 | 2023-01-12 09:59 | 2023-01-12 09:59 | 1.458 | 57414_wdF6 | 0
236855 | 57414_P2ia | 128667 | 87325 | 68959.4274 | 1 | H150A-021 | QSH005015 | 机器人上线，地图避障区域不存在 | 2023-01-12 18:03 | 2023-01-12 18:05 | 150.725 | 57414_P2ia | 0 | 29029.653
238159 | 57414_ixdz | 337162 | 61814 | 210049.9373 | 1 | H150A-021 | DSP0x2501 | 执行充电移动后，一段时间未接收到电池已经充电的信号；2）打开电源48V操作，一段时间未接受到电池48V开启的信号，就会报错 | 2023-01-13 08:41 | 2023-01-13 08:45 | 249.784 | 57414_ixdz | 0 | 52525.837
242404 | 57414_MQ2P | 339959 | 63796 | 3428.0509 | 1 | H150A-021 | DSP0x4901 | 前方的触边被触发 或触边损坏 | 2023-01-13 14:22 | 2023-01-13 14:28 | 371.735 | 57414_MQ2P | 0 | 20252.544
242621 | 57414_fBsP | 78270 | 134255 | 271008.4932 | 1 | H150A-021 | DSP0x4110 | 行驶方向控制偏差超过规定阈值。 | 2023-01-13 14:52 | 2023-01-13 14:52 | 1.855 | 57414_fBsP | 0 | 1396.615
245498 | 57414_ip6e | 362615 | 56444 | 294799.3059 | 1 | H150A-021 | DSP0x2401 | 融合模块定位数据接收超时 | 2023-01-13 20:00 | 2023-01-14 10:39 | 52785.633 | 57414_ip6e | 0 | 18471.367
249329 | 57414_Tr8N | 210136 | 89719 | 156067.5209 | 1 | H150A-021 | QSH014005 | 下发的货架数字码【{0}】数据无法匹配 | 2023-01-15 13:12 | 2023-01-15 13:14 | 115.837 | 57414_Tr8N | 0 | 95557.722
249346 | 57414_Tr8N | 210136 | 89718 | 1 | 0 | H150A-021 | DSP0x0506 | 货架码没有解出 正常一次 残码一次 正常再一次 三次没有读出来 | 2023-01-15 13:14 | 2023-01-15 13:15 | 22.77 | 57414_Tr8N | 0 | 15.128
249358 | 57414_Tr8N | 210136 | 89718 | 0 | 0 | H150A-021 | QSH014005 | 下发的货架数字码【{0}】数据无法匹配 | 2023-01-15 13:15 | 2023-01-15 13:17 | 89.942 | 57414_Tr8N | 0 | 26.878
249376 | 57414_Tr8N | 210136 | 89717 | 1 | 0 | H150A-021 | DSP0x0506 | 货架码没有解出 正常一次 残码一次 正常再一次 三次没有读出来 | 2023-01-15 13:17 | 2023-01-15 13:17 | 18.138 | 57414_Tr8N | 0 | 14.889
249740 | 57414_K4eS | 72036 | 86334 | 138141.43 | 1 | H150A-021 | DSP0x4901 | 前方的触边被触发 或触边损坏 | 2023-01-15 13:46 | 2023-01-15 13:50 | 249.211 | 57414_K4eS | 0 | 1753.536
250385 | 57414_XpfN | 88097 | 90986 | 16721.149 | 1 | H150A-021 | DSP0x4901 | 前方的触边被触发 或触边损坏 | 2023-01-15 14:38 | 2023-01-15 14:39 | 81.508 | 57414_XpfN | 1 | 2828.618
251679 | 57414_D8Kh | 78630 | 81994 | 13056.8049 | 1 | H150A-021 | DSP0x0506 | 货架码没有解出 正常一次 残码一次 正常再一次 三次没有读出来 | 2023-01-15 16:43 | 2023-01-15 16:43 | 26.677 | 57414_D8Kh | 0 | 7441.039
251706 | 57414_D8Kh | 78630 | 81992 | 2 | 0 | H150A-021 | DSP0x0506 | 货架码没有解出 正常一次 残码一次 正常再一次 三次没有读出来 | 2023-01-15 16:45 | 2023-01-15 16:46 | 33.763 | 57414_D8Kh | 1 | 97.667
252362 | 57414_bD6f | 83427 | 81983 | 4797.0084 | 1 | H150A-021 | QSH014005 | 下发的货架数字码【{0}】数据无法匹配 | 2023-01-15 17:52 | 2023-01-15 18:00 | 499.495 | 57414_bD6f | 0 | 3970.753
260083 | 57414_NnJ2 | 81958 | 102453 | 20522.6426 | 1 | H150A-021 | DSP0x4301 | 一段距离内未收到有效定位数据 | 2023-01-16 16:08 | 2023-01-16 16:08 | 1.163 | 57414_NnJ2 | 0 | 79672.276
260085 | 57414_NnJ2 | 81613 | 102480 | 346.0549 | 0 | H150A-021 | DSP0x4306 | 定位数据模块一直未收到正确的外部定位数据（3帧确认） | 2023-01-16 16:08 | 2023-01-16 16:08 | 0.653 | 57414_NnJ2 | 0 | -0.606
260087 | 57414_NnJ2 | 81536 | 102479 | 77.0065 | 0 | H150A-021 | DSP0x4306 | 定位数据模块一直未收到正确的外部定位数据（3帧确认） | 2023-01-16 16:08 | 2023-01-16 16:08 | 14.633 | 57414_NnJ2 | 1 | 0.578
260088 | 57414_NnJ2 | 81535 | 102479 | 1 | 0 | H150A-021 | DSP0x4301 | 一段距离内未收到有效定位数据 | 2023-01-16 16:08 | 2023-01-16 16:08 | 13.898 | 57414_NnJ2 | 0 | -13.991
262348 | 57414_tipQ | 110644 | 138011 | 45933.1787 | 1 | H150A-021 | DSP0x2B04 | 避障数据超时 | 2023-01-16 20:01 | 2023-01-17 08:20 | 44320.383 | 57414_tipQ | 0 | 13960.883
233186 | 57414_fBsP | 78247 | 134253 |  | 1 | H150A-022 | DSP0x4110 | 行驶方向控制偏差超过规定阈值。 | 2023-01-12 12:31 | 2023-01-12 12:31 | 1.668 | 57414_fBsP | 0
236651 | 57414_ixdz | 337156 | 61813 | 268852.0483 | 1 | H150A-022 | DSP0x2501 | 执行充电移动后，一段时间未接收到电池已经充电的信号；2）打开电源48V操作，一段时间未接受到电池48V开启的信号，就会报错 | 2023-01-12 17:38 | 2023-01-12 17:39 | 34.51 | 57414_ixdz | 0 | 18406.137
241718 | 57414_cyac | 63588 | 100949 | 276353.1746 | 1 | H150A-022 | QSH013003 | 将要执行的路径段的起点距离当前机器人位置较远 | 2023-01-13 13:07 | 2023-01-13 13:08 | 55.537 | 57414_cyac | 0 | 70108.556
243574 | 57414_JMS5 | 92635 | 156482 | 62670.9047 | 1 | H150A-022 | DSP0x4901 | 前方的触边被触发 或触边损坏 | 2023-01-13 16:19 | 2023-01-13 16:25 | 353.751 | 57414_JMS5 | 0 | 11443.503
243577 | 57414_JMS5 | 92635 | 156492 | 10 | 0 | H150A-022 | DSP0x2B04 | 避障数据超时 | 2023-01-13 16:19 | 2023-01-13 16:25 | 353.03 | 57414_JMS5 | 0 | -353.016
243667 | 57414_JMS5 | 92635 | 156492 | 0 | 0 | H150A-022 | DSP0x4903 | 急停按下 或者急停按钮被碰到 或者急停按钮被短接 | 2023-01-13 16:25 | 2023-01-13 16:25 | 1.354 | 57414_JMS5 | 0 | -1.341
243681 | 57414_JMS5 | 92635 | 156492 | 0 | 0 | H150A-022 | DSP0x2192 | 下位机获取和利时驱动器故障 | 2023-01-13 16:25 | 2023-01-13 16:25 | 30.956 | 57414_JMS5 | 0 | 7.716
244477 | 57414_h5Fc | 358249 | 59639 | 282721.2419 | 1 | H150A-022 | QSH013003 | 将要执行的路径段的起点距离当前机器人位置较远 | 2023-01-13 17:40 | 2023-01-13 17:42 | 90.009 | 57414_h5Fc | 0 | 4492.807
245502 | 57414_tGnE | 76930 | 111205 | 286006.0001 | 1 | H150A-022 | DSP0x2B04 | 避障数据超时 | 2023-01-13 20:00 | 2023-01-14 10:32 | 52302.398 | 57414_tGnE | 0 | 8307.187
248296 | 57414_wzWJ | 188048 | 105416 | 111268.6948 | 1 | H150A-022 | DSP0x2501 | 执行充电移动后，一段时间未接收到电池已经充电的信号；2）打开电源48V操作，一段时间未接受到电池48V开启的信号，就会报错 | 2023-01-15 11:32 | 2023-01-15 11:33 | 61.61 | 57414_wzWJ | 0 | 90016.458
251739 | 57414_wdF6 | 78210 | 134250 | 113559.6134 | 1 | H150A-022 | DSP0x4110 | 行驶方向控制偏差超过规定阈值。 | 2023-01-15 16:49 | 2023-01-15 16:49 | 1.941 | 57414_wdF6 | 0 | 18921.172
259578 | 57414_ChdZ | 72450 | 113912 | 21137.9243 | 1 | H150A-022 | QSH012006 | 当前机器人位置不在已持有的锁闭资源内，超出了系统批复给的锁闭资源 | 2023-01-16 15:28 | 2023-01-16 15:29 | 40.572 | 57414_ChdZ | 0 | 81588.088
262247 | 57414_eMbQ | 190837 | 105416 | 118691.4647 | 1 | H150A-022 | DSP0x2501 | 执行充电移动后，一段时间未接收到电池已经充电的信号；2）打开电源48V操作，一段时间未接受到电池48V开启的信号，就会报错 | 2023-01-16 19:35 | 2023-01-17 08:20 | 45904.179 | 57414_eMbQ | 0 | 14724.175
233570 | 57414_5YFN | 351143 | 56465 |  | 1 | H150A-028 | DSP0x0506 | 货架码没有解出 正常一次 残码一次 正常再一次 三次没有读出来 | 2023-01-12 13:05 | 2023-01-12 13:05 | 22.612 | 57414_5YFN | 0
237481 | 57414_ZbnG | 354962 | 61355 | 6204.5839 | 1 | H150A-028 | DSP0x4901 | 前方的触边被触发 或触边损坏 | 2023-01-12 18:57 | 2023-01-12 19:12 | 893.928 | 57414_ZbnG | 0 | 21122.492
238087 | 57414_ixdz | 337161 | 61813 | 17806.8909 | 1 | H150A-028 | DSP0x2501 | 执行充电移动后，一段时间未接收到电池已经充电的信号；2）打开电源48V操作，一段时间未接受到电池48V开启的信号，就会报错 | 2023-01-13 08:33 | 2023-01-13 08:34 | 75.859 | 57414_ixdz | 0 | 48018.523
241001 | 57414_eMbQ | 190839 | 105416 | 152680.5465 | 1 | H150A-028 | DSP0x2501 | 执行充电移动后，一段时间未接收到电池已经充电的信号；2）打开电源48V操作，一段时间未接受到电池48V开启的信号，就会报错 | 2023-01-13 11:11 | 2023-01-13 11:12 | 95.297 | 57414_eMbQ | 1 | 9407.678
241013 | 57414_GB8G | 208546 | 89093 | 24082.7361 | 1 | H150A-028 | DSP0x4901 | 前方的触边被触发 或触边损坏 | 2023-01-13 11:17 | 2023-01-13 11:19 | 169.27 | 57414_GB8G | 0 | 261.545
245514 | 57414_8CWt | 141210 | 104383 | 69050.1339 | 1 | H150A-028 | DSP0x2401 | 融合模块定位数据接收超时 | 2023-01-13 20:01 | 2023-01-14 10:29 | 52040.918 | 57414_8CWt | 0 | 31310.252
247293 | 57414_e2rw | 200645 | 95750 | 60058.7039 | 1 | H150A-028 | QSH013003 | 将要执行的路径段的起点距离当前机器人位置较远 | 2023-01-15 10:14 | 2023-01-15 10:15 | 99.084 | 57414_e2rw | 0 | 85501.039
247438 | 57414_8n28 | 103255 | 121895 | 100838.3515 | 1 | H150A-028 | DSP0x4901 | 前方的触边被触发 或触边损坏 | 2023-01-15 10:27 | 2023-01-15 10:29 | 79.427 | 57414_8n28 | 0 | 721.064
250249 | 57414_WjWm | 202343 | 100551 | 101360.7324 | 1 | H150A-028 | DSP0x0502 | 移动过程中货架丢失，无法检测货架码 | 2023-01-15 14:28 | 2023-01-15 14:29 | 56.575 | 57414_WjWm | 0 | 14366.03
250402 | 57414_HizN | 90041 | 102458 | 112318.1902 | 1 | H150A-028 | DSP0x0502 | 移动过程中货架丢失，无法检测货架码 | 2023-01-15 14:39 | 2023-01-15 14:40 | 26.485 | 57414_HizN | 1 | 633
260051 | 57414_NnJ2 | 82084 | 102453 | 7957.0016 | 1 | H150A-028 | DSP0x4301 | 一段距离内未收到有效定位数据 | 2023-01-16 16:06 | 2023-01-16 16:06 | 20.302 | 57414_NnJ2 | 0 | 91556.669
260052 | 57414_NnJ2 | 81810 | 102453 | 274 | 0 | H150A-028 | DSP0x4306 | 定位数据模块一直未收到正确的外部定位数据（3帧确认） | 2023-01-16 16:06 | 2023-01-16 16:06 | 19.268 | 57414_NnJ2 | 0 | -19.242
260057 | 57414_NnJ2 | 81810 | 102453 | 0 | 0 | H150A-028 | DSP0x4306 | 定位数据模块一直未收到正确的外部定位数据（3帧确认） | 2023-01-16 16:06 | 2023-01-16 16:06 | 0.515 | 57414_NnJ2 | 1 | 0.182
260058 | 57414_NnJ2 | 81810 | 102453 | 0 | 0 | H150A-028 | DSP000000 | 当前错误码【DSP0xDA84】未维护 | 2023-01-16 16:06 | 2023-01-16 16:06 | 0.507 | 57414_NnJ2 | 0 | -0.487
262299 | 57414_A4E7 | 144199 | 104382 | 62418.8142 | 1 | H150A-028 | DSP0x2B04 | 避障数据超时 | 2023-01-16 20:00 | 2023-01-17 08:18 | 44333.079 | 57414_A4E7 | 0 | 14003.407
232404 | 57414_8fxW | 219478 | 86322 |  | 1 | H150A-031 | DSP0x4301 | 一段距离内未收到有效定位数据 | 2023-01-12 10:41 | 2023-01-12 10:46 | 310.755 | 57414_8fxW | 0
232405 | 57414_tBeJ | 219081 | 86322 | 397 | 0 | H150A-031 | DSP0x4306 | 定位数据模块一直未收到正确的外部定位数据（3帧确认） | 2023-01-12 10:41 | 2023-01-12 10:46 | 310.148 | 57414_tBeJ | 0 | -310.132
232468 | 57414_tBeJ | 218974 | 86322 | 107 | 0 | H150A-031 | DSP0x4306 | 定位数据模块一直未收到正确的外部定位数据（3帧确认） | 2023-01-12 10:46 | 2023-01-12 10:50 | 212.249 | 57414_tBeJ | 1 | 0.594
233168 | 57414_2Krr | 348802 | 65388 | 131504.9122 | 1 | H150A-031 | DSP0x0508 | 顶升后确认等待上视数据超时。 | 2023-01-12 12:28 | 2023-01-12 12:28 | 1.938 | 57414_2Krr | 0 | 5891.716
233170 | 57414_2Krr | 348802 | 65388 | 0 | 0 | H150A-031 | DSP0x0508 | 顶升后确认等待上视数据超时。 | 2023-01-12 12:28 | 2023-01-12 12:28 | 2.243 | 57414_2Krr | 1 | 7.69
233173 | 57414_2Krr | 348802 | 65388 | 0 | 0 | H150A-031 | DSP0x0508 | 顶升后确认等待上视数据超时。 | 2023-01-12 12:28 | 2023-01-12 12:28 | 1.991 | 57414_2Krr | 1 | 7.62
233175 | 57414_2Krr | 348802 | 65388 | 0 | 0 | H150A-031 | DSP0x0508 | 顶升后确认等待上视数据超时。 | 2023-01-12 12:28 | 2023-01-12 12:48 | 1191.258 | 57414_2Krr | 1 | 7.827
234325 | 57414_4GpY | 105130 | 131744 | 252545.3669 | 1 | H150A-031 | QSH013003 | 将要执行的路径段的起点距离当前机器人位置较远 | 2023-01-12 14:13 | 2023-01-12 14:14 | 107.767 | 57414_4GpY | 0 | 5059.008
234326 | 57414_niJC | 105968 | 131740 | 838.0095 | 0 | H150A-031 | DSP0x042D | 旋转或带载旋转，指令给的目标位置与车当前位置偏差过大（阈值判断通过30号参数） | 2023-01-12 14:13 | 2023-01-12 14:13 | 0.207 | 57414_niJC | 0 | -106.022
236700 | 57414_XMxG | 222043 | 97274 | 121083.8998 | 1 | H150A-031 | DSP000000 | 当前错误码【DSP0x120C】未维护 | 2023-01-12 17:45 | 2023-01-12 17:46 | 83.524 | 57414_XMxG | 0 | 12749.906
236701 | 57414_XMxG | 222043 | 97274 | 0 | 0 | H150A-031 | DSP0x4308 | 移动前检查地图信息是否初始化。 | 2023-01-12 17:45 | 2023-01-12 17:46 | 83.248 | 57414_XMxG | 0 | -83.235
236702 | 57414_XMxG | 222043 | 97274 | 0 | 0 | H150A-031 | DSP0x0422 | a）定位完成初始化，未满足该条件会同时报0x4306错误； b）上电启动完成初始化；电机使能状态；托盘限位已确认状态；陀螺仪纠零偏完成状态 | 2023-01-12 17:45 | 2023-01-12 17:46 | 83.12 | 57414_XMxG | 0 | -83.149
237658 | 57414_cyac | 63582 | 100958 | 158503.8182 | 1 | H150A-031 | QSH013003 | 将要执行的路径段的起点距离当前机器人位置较远 | 2023-01-12 19:13 | 2023-01-12 19:14 | 82.509 | 57414_cyac | 0 | 5172.225
241631 | 57414_cyac | 63588 | 100957 | 6.0828 | 0 | H150A-031 | QSH013003 | 将要执行的路径段的起点距离当前机器人位置较远 | 2023-01-13 13:00 | 2023-01-13 13:01 | 65.424 | 57414_cyac | 1 | 63946.783
242753 | 57414_zccK | 97841 | 162848 | 70737.2878 | 1 | H150A-031 | QSH014005 | 下发的货架数字码【{0}】数据无法匹配 | 2023-01-13 15:06 | 2023-01-13 15:08 | 96.662 | 57414_zccK | 0 | 7519.896
242913 | 57414_wdF6 | 78195 | 134259 | 34688.5606 | 1 | H150A-031 | DSP0x4110 | 行驶方向控制偏差超过规定阈值。 | 2023-01-13 15:21 | 2023-01-13 15:21 | 1.79 | 57414_wdF6 | 0 | 791.557
242935 | 57414_cyac | 63585 | 100950 | 36372.2639 | 1 | H150A-031 | QSH013003 | 将要执行的路径段的起点距离当前机器人位置较远 | 2023-01-13 15:23 | 2023-01-13 15:25 | 132.451 | 57414_cyac | 0 | 134.162
242950 | 57414_cyac | 63591 | 100948 | 6.3246 | 0 | H150A-031 | DSP0x4308 | 移动前检查地图信息是否初始化。 | 2023-01-13 15:26 | 2023-01-13 15:26 | 5.608 | 57414_cyac | 0 | 5.038
242951 | 57414_cyac | 63591 | 100948 | 0 | 0 | H150A-031 | DSP0x0422 | a）定位完成初始化，未满足该条件会同时报0x4306错误； b）上电启动完成初始化；电机使能状态；托盘限位已确认状态；陀螺仪纠零偏完成状态 | 2023-01-13 15:26 | 2023-01-13 15:26 | 5.29 | 57414_cyac | 0 | -5.322
247446 | 57414_CKcE | 74069 | 116104 | 18425.3309 | 1 | H150A-031 | QSH013003 | 将要执行的路径段的起点距离当前机器人位置较远 | 2023-01-15 10:28 | 2023-01-15 10:29 | 111.281 | 57414_CKcE | 0 | 154914.65
249355 | 57414_zDc6 | 348803 | 66963 | 279094.2648 | 1 | H150A-031 | DSP0x0508 | 顶升后确认等待上视数据超时。 | 2023-01-15 13:15 | 2023-01-15 13:15 | 2.11 | 57414_zDc6 | 0 | 9924.188
249357 | 57414_zDc6 | 348803 | 66963 | 0 | 0 | H150A-031 | DSP0x0508 | 顶升后确认等待上视数据超时。 | 2023-01-15 13:15 | 2023-01-15 13:15 | 1.883 | 57414_zDc6 | 1 | 7.859
249361 | 57414_zDc6 | 348803 | 66963 | 0 | 0 | H150A-031 | DSP0x0508 | 顶升后确认等待上视数据超时。 | 2023-01-15 13:15 | 2023-01-15 13:15 | 2.097 | 57414_zDc6 | 1 | 7.666
249364 | 57414_zDc6 | 348803 | 66963 | 0 | 0 | H150A-031 | DSP000000 | 当前错误码【DSP0x920C】未维护 | 2023-01-15 13:15 | 2023-01-15 13:17 | 96.714 | 57414_zDc6 | 0 | 7.698
249365 | 57414_zDc6 | 348803 | 66963 | 0 | 0 | H150A-031 | DSP0x0508 | 顶升后确认等待上视数据超时。 | 2023-01-15 13:15 | 2023-01-15 13:17 | 96.555 | 57414_zDc6 | 0 | -96.572
254109 | 57414_N2bp | 161374 | 100553 | 190415.1206 | 1 | H150A-031 | DSP000000 | 当前错误码【DSP0x920C】未维护 | 2023-01-15 20:24 | 2023-01-15 20:25 | 64.398 | 57414_N2bp | 0 | 25639.791
254110 | 57414_N2bp | 161374 | 100553 | 0 | 0 | H150A-031 | DSP0x4308 | 移动前检查地图信息是否初始化。 | 2023-01-15 20:24 | 2023-01-15 20:25 | 64.177 | 57414_N2bp | 0 | -64.164
254111 | 57414_N2bp | 161374 | 100553 | 0 | 0 | H150A-031 | DSP0x0422 | a）定位完成初始化，未满足该条件会同时报0x4306错误； b）上电启动完成初始化；电机使能状态；托盘限位已确认状态；陀螺仪纠零偏完成状态 | 2023-01-15 20:24 | 2023-01-15 20:25 | 64.073 | 57414_N2bp | 0 | -64.133
254290 | 57414_cyac | 63588 | 100955 | 97786.8263 | 1 | H150A-031 | QSH013003 | 将要执行的路径段的起点距离当前机器人位置较远 | 2023-01-16 08:33 | 2023-01-16 08:37 | 286.45 | 57414_cyac | 0 | 43639.893
256507 | 57414_cyac | 63585 | 100954 | 3.1623 | 0 | H150A-031 | QSH013003 | 将要执行的路径段的起点距离当前机器人位置较远 | 2023-01-16 11:13 | 2023-01-16 11:13 | 46.692 | 57414_cyac | 1 | 9305.967
258611 | 57414_kFKs | 212435 | 87818 | 149428.5013 | 1 | H150A-031 | DSP0x042D | 旋转或带载旋转，指令给的目标位置与车当前位置偏差过大（阈值判断通过30号参数） | 2023-01-16 13:58 | 2023-01-16 13:59 | 45.12 | 57414_kFKs | 0 | 9870.552
258749 | 57414_wdF6 | 78202 | 134261 | 142040.3131 | 1 | H150A-031 | DSP0x4110 | 行驶方向控制偏差超过规定阈值。 | 2023-01-16 14:11 | 2023-01-16 14:11 | 1.724 | 57414_wdF6 | 0 | 760.903
259480 | 57414_cyac | 63585 | 100950 | 36376.9076 | 1 | H150A-031 | QSH013003 | 将要执行的路径段的起点距离当前机器人位置较远 | 2023-01-16 15:19 | 2023-01-16 15:20 | 53.806 | 57414_cyac | 0 | 4054.511
259722 | 57414_NnJ2 | 81980 | 102453 | 18456.3007 | 1 | H150A-031 | DSP0x4301 | 一段距离内未收到有效定位数据 | 2023-01-16 15:40 | 2023-01-16 15:41 | 0.848 | 57414_NnJ2 | 0 | 1243.105
259724 | 57414_NnJ2 | 81646 | 102450 | 334.0135 | 0 | H150A-031 | DSP0x4301 | 一段距离内未收到有效定位数据 | 2023-01-16 15:41 | 2023-01-16 15:41 | 34.79 | 57414_NnJ2 | 1 | 1.069
259725 | 57414_NnJ2 | 81646 | 102450 | 0 | 0 | H150A-031 | DSP0x4306 | 定位数据模块一直未收到正确的外部定位数据（3帧确认） | 2023-01-16 15:41 | 2023-01-16 15:41 | 34.65 | 57414_NnJ2 | 0 | -34.608
260001 | 57414_NnJ2 | 82258 | 102453 | 612.0074 | 0 | H150A-031 | DSP0x4301 | 一段距离内未收到有效定位数据 | 2023-01-16 16:02 | 2023-01-16 16:02 | 1.272 | 57414_NnJ2 | 0 | 1255.913
260003 | 57414_NnJ2 | 81814 | 102453 | 444 | 0 | H150A-031 | DSP0x4301 | 一段距离内未收到有效定位数据 | 2023-01-16 16:02 | 2023-01-16 16:03 | 42.379 | 57414_NnJ2 | 1 | 0.914
260004 | 57414_NnJ2 | 81814 | 102453 | 0 | 0 | H150A-031 | DSP0x4306 | 定位数据模块一直未收到正确的外部定位数据（3帧确认） | 2023-01-16 16:02 | 2023-01-16 16:03 | 42.019 | 57414_NnJ2 | 0 | -42.002
260013 | 57414_NnJ2 | 81813 | 102453 | 1 | 0 | H150A-031 | DSP000000 | 当前错误码【DSP0x920C】未维护 | 2023-01-16 16:03 | 2023-01-16 16:03 | 33.524 | 57414_NnJ2 | 0 | 0.228
233976 | 57414_wdF6 | 78078 | 134253 |  | 1 | H150A-032 | DSP0x4110 | 行驶方向控制偏差超过规定阈值。 | 2023-01-12 13:39 | 2023-01-12 13:39 | 1.013 | 57414_wdF6 | 0
235020 | 57414_tAQJ | 365439 | 61303 | 296476.0476 | 1 | H150A-032 | DSP0x4304 | 重定位超时，在规定时间（默认5秒）内没有接收到有效的绝对定位数据。 | 2023-01-12 15:19 | 2023-01-12 15:20 | 53.548 | 57414_tAQJ | 0 | 5954.673
238181 | 57414_yc3m | 123341 | 130692 | 251845.7364 | 1 | H150A-032 | DSP0x2B04 | 避障数据超时 | 2023-01-13 08:43 | 2023-01-13 08:43 | 2.079 | 57414_yc3m | 0 | 62582.548
239009 | 57414_D8Kh | 78633 | 81992 | 66109.7214 | 1 | H150A-032 | DSP0x0508 | 顶升后确认等待上视数据超时。 | 2023-01-13 09:38 | 2023-01-13 09:38 | 1.666 | 57414_D8Kh | 0 | 3288.965
239011 | 57414_D8Kh | 78633 | 81992 | 0 | 0 | H150A-032 | DSP0x0508 | 顶升后确认等待上视数据超时。 | 2023-01-13 09:38 | 2023-01-13 09:38 | 2.031 | 57414_D8Kh | 1 | 8.319
239014 | 57414_D8Kh | 78633 | 81992 | 0 | 0 | H150A-032 | DSP0x0508 | 顶升后确认等待上视数据超时。 | 2023-01-13 09:38 | 2023-01-13 09:38 | 1.976 | 57414_D8Kh | 1 | 8.102
239016 | 57414_D8Kh | 78633 | 81992 | 0 | 0 | H150A-032 | DSP0x0508 | 顶升后确认等待上视数据超时。 | 2023-01-13 09:38 | 2023-01-13 09:40 | 98.682 | 57414_D8Kh | 1 | 8.137
245533 | 57414_GB8G | 208539 | 89761 | 130138.1043 | 1 | H150A-032 | DSP0x2B04 | 避障数据超时 | 2023-01-13 20:03 | 2023-01-14 10:36 | 52419.342 | 57414_GB8G | 0 | 37371.945
249747 | 57414_fBsP | 78256 | 134254 | 137670.9379 | 1 | H150A-032 | DSP0x4110 | 行驶方向控制偏差超过规定阈值。 | 2023-01-15 13:47 | 2023-01-15 13:47 | 1.895 | 57414_fBsP | 0 | 97830.586
251661 | 57414_k7QY | 208539 | 91430 | 137140.6397 | 1 | H150A-032 | QSH019999 | 任务需要货架换向,但当前位置不是换向点,将货架旋转至【9000】 | 2023-01-15 16:41 | 2023-01-15 16:42 | 79.829 | 57414_k7QY | 0 | 10466.571
259595 | 57414_Z4PJ | 104449 | 128339 | 110440.0398 | 1 | H150A-032 | DSP0x4901 | 前方的触边被触发 或触边损坏 | 2023-01-16 15:31 | 2023-01-16 15:33 | 155.31 | 57414_Z4PJ | 0 | 82091.888
260319 | 57414_A4P8 | 88101 | 87324 | 44152.9991 | 1 | H150A-032 | DSP0x2B04 | 避障数据超时 | 2023-01-16 16:26 | 2023-01-16 16:26 | 1.875 | 57414_A4P8 | 0 | 3150.411
262326 | 57414_kb4d | 97838 | 156479 | 69837.119 | 1 | H150A-032 | DSP0x2401 | 融合模块定位数据接收超时 | 2023-01-16 20:01 | 2023-01-17 08:19 | 44287.459 | 57414_kb4d | 0 | 12889.211
231139 | 57414_NySk | 353842 | 59646 |  | 1 | H150A-033 | QSH005022 | 请求感知切换避障区域失败 | 2023-01-12 09:27 | 2023-01-12 09:29 | 170.435 | 57414_NySk | 0
231140 | 57414_NySk | 353842 | 59646 | 0 | 0 | H150A-033 | DSP0x2B03 | EHU急停 | 2023-01-12 09:27 | 2023-01-12 09:28 | 114.526 | 57414_NySk | 0 | -170.014
231141 | 57414_NySk | 353842 | 59646 | 0 | 0 | H150A-033 | DSP0x4130 | 急停触发，轴运动停止 | 2023-01-12 09:27 | 2023-01-12 09:28 | 114.224 | 57414_NySk | 0 | -114.254
231142 | 57414_NySk | 353842 | 59646 | 0 | 0 | H150A-033 | DSP0x2B04 | 避障数据超时 | 2023-01-12 09:27 | 2023-01-12 09:28 | 113.972 | 57414_NySk | 0 | -113.953
241564 | 57414_8GKE | 105694 | 100758 | 251530.5676 | 1 | H150A-033 | DSP0x2B04 | 避障数据超时 | 2023-01-13 12:53 | 2023-01-13 12:53 | 2.09 | 57414_8GKE | 1 | 98641.772
242156 | 57414_YQ3c | 172246 | 117721 | 68679.7792 | 1 | H150A-033 | DSP0x0503 | 顶升后确认上视，位置和角度偏差超过下位机参数70 71设定阈值 | 2023-01-13 13:58 | 2023-01-13 13:59 | 59.667 | 57414_YQ3c | 0 | 3902.66
242792 | 57414_D8Kh | 78634 | 81990 | 100199.3558 | 1 | H150A-033 | DSP0x0508 | 顶升后确认等待上视数据超时。 | 2023-01-13 15:09 | 2023-01-13 15:10 | 2.027 | 57414_D8Kh | 0 | 4253.54
242794 | 57414_D8Kh | 78634 | 81990 | 0 | 0 | H150A-033 | DSP0x0508 | 顶升后确认等待上视数据超时。 | 2023-01-13 15:10 | 2023-01-13 15:10 | 1.994 | 57414_D8Kh | 1 | 8.45
242795 | 57414_D8Kh | 78634 | 81990 | 0 | 0 | H150A-033 | DSP0x0508 | 顶升后确认等待上视数据超时。 | 2023-01-13 15:10 | 2023-01-13 15:10 | 1.956 | 57414_D8Kh | 1 | 8.173
242797 | 57414_D8Kh | 78634 | 81990 | 0 | 0 | H150A-033 | DSP0x0508 | 顶升后确认等待上视数据超时。 | 2023-01-13 15:10 | 2023-01-13 15:11 | 44.703 | 57414_D8Kh | 1 | 8.689
243531 | 57414_fBsP | 78230 | 134256 | 52267.5614 | 1 | H150A-033 | DSP0x4110 | 行驶方向控制偏差超过规定阈值。 | 2023-01-13 16:16 | 2023-01-13 16:16 | 1.852 | 57414_fBsP | 0 | 3920.448
245113 | 57414_8TfR | 205324 | 94278 | 133233.3491 | 1 | H150A-033 | DSP0x0508 | 顶升后确认等待上视数据超时。 | 2023-01-13 18:38 | 2023-01-13 18:38 | 1.894 | 57414_8TfR | 0 | 8512.152
245115 | 57414_8TfR | 205324 | 94278 | 0 | 0 | H150A-033 | DSP0x0508 | 顶升后确认等待上视数据超时。 | 2023-01-13 18:38 | 2023-01-13 18:38 | 2.08 | 57414_8TfR | 1 | 7.303
245116 | 57414_8TfR | 205324 | 94278 | 0 | 0 | H150A-033 | DSP0x0508 | 顶升后确认等待上视数据超时。 | 2023-01-13 18:38 | 2023-01-13 18:38 | 2.034 | 57414_8TfR | 1 | 7.143
245118 | 57414_8TfR | 205324 | 94278 | 0 | 0 | H150A-033 | DSP0x0508 | 顶升后确认等待上视数据超时。 | 2023-01-13 18:38 | 2023-01-13 18:39 | 53.935 | 57414_8TfR | 1 | 7.411
245119 | 57414_8TfR | 205324 | 94278 | 0 | 0 | H150A-033 | DSP000000 | 当前错误码【DSP0xBF29】未维护 | 2023-01-13 18:38 | 2023-01-13 18:39 | 53.94 | 57414_8TfR | 0 | -53.92
245537 | 57414_TQna | 170436 | 117722 | 42033.2449 | 1 | H150A-033 | DSP0x2401 | 融合模块定位数据接收超时 | 2023-01-13 20:03 | 2023-01-14 10:30 | 52048.466 | 57414_TQna | 0 | 5004.392
248852 | 57414_6KHC | 97835 | 153561 | 80965.0488 | 1 | H150A-033 | DSP0x0401 | 非料箱车： 接收到托盘升降相关指令后，开始电机使能之后，如果等待升降完成时间过长会报错 料箱车： 插臂伸缩和升降寻零时如果时间超时会报错 | 2023-01-15 12:27 | 2023-01-15 12:28 | 43.332 | 57414_6KHC | 0 | 93400.552
252333 | 57414_8Scy | 356567 | 60347 | 275011.0864 | 1 | H150A-033 | DSP0x4901 | 前方的触边被触发 或触边损坏 | 2023-01-15 17:50 | 2023-01-15 18:02 | 721.932 | 57414_8Scy | 0 | 19336.658
257866 | 57414_dPC4 | 158072 | 118021 | 206704.0283 | 1 | H150A-033 | DSP0x0503 | 顶升后确认上视，位置和角度偏差超过下位机参数70 71设定阈值 | 2023-01-16 12:50 | 2023-01-16 12:51 | 90.177 | 57414_dPC4 | 0 | 67682.858
257893 | 57414_dPC4 | 158072 | 118021 | 0 | 0 | H150A-033 | DSP0x0503 | 顶升后确认上视，位置和角度偏差超过下位机参数70 71设定阈值 | 2023-01-16 12:52 | 2023-01-16 12:53 | 10.784 | 57414_dPC4 | 1 | 58.482
260068 | 57414_NnJ2 | 81991 | 102453 | 77657.4606 | 1 | H150A-033 | DSP0x4301 | 一段距离内未收到有效定位数据 | 2023-01-16 16:07 | 2023-01-16 16:07 | 17.358 | 57414_NnJ2 | 0 | 11664.405
260070 | 57414_NnJ2 | 81878 | 102453 | 113 | 0 | H150A-033 | DSP0x0406 | 小车软停过程中，上位机下发除slam移动外任何指令 | 2023-01-16 16:07 | 2023-01-16 16:07 | 16.992 | 57414_NnJ2 | 0 | -16.948
260071 | 57414_NnJ2 | 81878 | 102453 | 0 | 0 | H150A-033 | DSP0x4306 | 定位数据模块一直未收到正确的外部定位数据（3帧确认） | 2023-01-16 16:07 | 2023-01-16 16:07 | 16.922 | 57414_NnJ2 | 0 | -16.941
260339 | 57414_tAQJ | 365439 | 61301 | 286531.5477 | 1 | H150A-033 | DSP0x4304 | 重定位超时，在规定时间（默认5秒）内没有接收到有效的绝对定位数据。 | 2023-01-16 16:27 | 2023-01-16 16:28 | 31.952 | 57414_tAQJ | 0 | 1208.904
260851 | 57414_KAhc | 72965 | 102455 | 295355.197 | 1 | H150A-033 | DSP0x4301 | 一段距离内未收到有效定位数据 | 2023-01-16 17:09 | 2023-01-16 17:16 | 364.39 | 57414_KAhc | 0 | 2488.601
262337 | 57414_W45W | 74638 | 104538 | 2671.6695 | 1 | H150A-033 | DSP0x2B04 | 避障数据超时 | 2023-01-16 20:01 | 2023-01-17 08:17 | 44159.316 | 57414_W45W | 0 | 9914.855
230599 | 57414_wM7S | 202334 | 81869 |  | 1 | H150A-034 | QSH019999 | 任务需要货架换向,但当前位置不是换向点,将货架旋转至【0】 | 2023-01-12 08:52 | 2023-01-12 08:54 | 162.002 | 57414_wM7S | 0
234960 | 57414_dXGW | 91445 | 102257 | 112747.6867 | 1 | H150A-034 | DSP0x4901 | 前方的触边被触发 或触边损坏 | 2023-01-12 15:15 | 2023-01-12 15:16 | 98.457 | 57414_dXGW | 0 | 22817.895
234982 | 57414_dXGW | 91446 | 102257 | 1 | 0 | H150A-034 | DSP0x4903 | 急停按下 或者急停按钮被碰到 或者急停按钮被短接 | 2023-01-12 15:16 | 2023-01-12 15:16 | 1.31 | 57414_dXGW | 0 | -1.27
234987 | 57414_dXGW | 91446 | 102257 | 0 | 0 | H150A-034 | DSP0x4901 | 前方的触边被触发 或触边损坏 | 2023-01-12 15:17 | 2023-01-12 15:17 | 26.536 | 57414_dXGW | 0 | 10.66
244558 | 57414_bFJf | 209975 | 123036 | 120336.5725 | 1 | H150A-034 | DSP0x2B04 | 避障数据超时 | 2023-01-13 17:50 | 2023-01-13 17:50 | 2.029 | 57414_bFJf | 0 | 95569.82
252281 | 57414_Bwrz | 67491 | 113903 | 142776.4054 | 1 | H150A-034 | DSP0x4901 | 前方的触边被触发 或触边损坏 | 2023-01-15 17:46 | 2023-01-15 17:51 | 275.839 | 57414_Bwrz | 0 | 172561.29
252545 | 57414_wdF6 | 78084 | 134255 | 22943.7476 | 1 | H150A-034 | DSP0x4110 | 行驶方向控制偏差超过规定阈值。 | 2023-01-15 18:08 | 2023-01-15 18:08 | 0.439 | 57414_wdF6 | 0 | 1044.536
254772 | 57414_SEr2 | 220438 | 95567 | 147517.5334 | 1 | H150A-034 | DSP0x4901 | 前方的触边被触发 或触边损坏 | 2023-01-16 09:03 | 2023-01-16 09:05 | 100.886 | 57414_SEr2 | 0 | 53715.213
254806 | 57414_JEjN | 220444 | 94285 | 1282.014 | 1 | H150A-034 | DSP0x4902 | 后方的触边被触发 或触边损坏 | 2023-01-16 09:05 | 2023-01-16 09:07 | 98.989 | 57414_JEjN | 0 | 32.065
257368 | 57414_fBsP | 78265 | 134255 | 147690.4497 | 1 | H150A-034 | DSP0x4110 | 行驶方向控制偏差超过规定阈值。 | 2023-01-16 11:45 | 2023-01-16 11:45 | 0.872 | 57414_fBsP | 0 | 9493.523
257369 | 57414_wdF6 | 78086 | 134257 | 179.0112 | 0 | H150A-034 | DSP0x4110 | 行驶方向控制偏差超过规定阈值。 | 2023-01-16 11:45 | 2023-01-16 11:45 | 0.664 | 57414_wdF6 | 1 | 0.644
258544 | 57414_E3NG | 105955 | 128299 | 28498.753 | 1 | H150A-034 | DSP0x4902 | 后方的触边被触发 或触边损坏 | 2023-01-16 13:51 | 2023-01-16 13:52 | 66.208 | 57414_E3NG | 0 | 7541.268
232145 | 57414_fBsP | 78232 | 134254 |  | 1 | H150A-035 | DSP0x4110 | 行驶方向控制偏差超过规定阈值。 | 2023-01-12 10:22 | 2023-01-12 10:22 | 1.92 | 57414_fBsP | 0
241209 | 57414_wdF6 | 78094 | 134255 | 138.0036 | 0 | H150A-035 | DSP0x4110 | 行驶方向控制偏差超过规定阈值。 | 2023-01-13 11:44 | 2023-01-13 11:44 | 1.446 | 57414_wdF6 | 1 | 91316.45
242030 | 57414_R28f | 79956 | 131742 | 3127.653 | 1 | H150A-035 | DSP0x4902 | 后方的触边被触发 或触边损坏 | 2023-01-13 13:44 | 2023-01-13 13:46 | 125.549 | 57414_R28f | 0 | 7170.966
242062 | 57414_R28f | 79955 | 131742 | 1 | 0 | H150A-035 | DSP0x4903 | 急停按下 或者急停按钮被碰到 或者急停按钮被短接 | 2023-01-13 13:46 | 2023-01-13 13:46 | 0.923 | 57414_R28f | 0 | -0.955
242063 | 57414_R28f | 79955 | 131742 | 0 | 0 | H150A-035 | DSP0x4902 | 后方的触边被触发 或触边损坏 | 2023-01-13 13:46 | 2023-01-13 13:46 | 27.522 | 57414_R28f | 0 | 9.878
244249 | 57414_fBpG | 233249 | 87816 | 159463.2996 | 1 | H150A-035 | DSP0x2B04 | 避障数据超时 | 2023-01-13 17:15 | 2023-01-13 17:16 | 2.256 | 57414_fBpG | 0 | 12544.228
244252 | 57414_fBpG | 233248 | 87816 | 1 | 0 | H150A-035 | DSP0x2B04 | 避障数据超时 | 2023-01-13 17:16 | 2023-01-13 17:16 | 1.971 | 57414_fBpG | 1 | 6.869
245550 | 57414_EitM | 95231 | 156470 | 154149.4859 | 1 | H150A-035 | DSP0x2401 | 融合模块定位数据接收超时 | 2023-01-13 20:03 | 2023-01-14 10:33 | 52190.512 | 57414_EitM | 0 | 10052.153
246202 | 57414_wdF6 | 78182 | 134254 | 28003.9115 | 1 | H150A-035 | DSP0x4110 | 行驶方向控制偏差超过规定阈值。 | 2023-01-15 08:53 | 2023-01-15 08:53 | 1.854 | 57414_wdF6 | 0 | 80377.157
246376 | 57414_tGnE | 76928 | 111203 | 23085.0843 | 1 | H150A-035 | DSP0x4901 | 前方的触边被触发 或触边损坏 | 2023-01-15 09:03 | 2023-01-15 09:05 | 122.993 | 57414_tGnE | 0 | 630.842
247007 | 57414_wdF6 | 78153 | 134256 | 23085.5243 | 1 | H150A-035 | DSP0x4110 | 行驶方向控制偏差超过规定阈值。 | 2023-01-15 09:50 | 2023-01-15 09:50 | 1.757 | 57414_wdF6 | 0 | 2699.979
247688 | 57414_2Krr | 348796 | 65394 | 279266.1965 | 1 | H150A-035 | DSP0x0506 | 货架码没有解出 正常一次 残码一次 正常再一次 三次没有读出来 | 2023-01-15 10:45 | 2023-01-15 10:47 | 114.269 | 57414_2Krr | 0 | 3277.126
247746 | 57414_2Krr | 348798 | 65394 | 2 | 0 | H150A-035 | DSP0x0506 | 货架码没有解出 正常一次 残码一次 正常再一次 三次没有读出来 | 2023-01-15 10:49 | 2023-01-15 10:50 | 28.122 | 57414_2Krr | 1 | 154.174
250079 | 57414_mnw3 | 201029 | 87823 | 149461.4914 | 1 | H150A-035 | DSP0x2B04 | 避障数据超时 | 2023-01-15 14:14 | 2023-01-15 14:14 | 1.919 | 57414_mnw3 | 0 | 12248.981
250495 | 57414_aG8H | 348795 | 63791 | 149707.474 | 1 | H150A-035 | DSP0x0508 | 顶升后确认等待上视数据超时。 | 2023-01-15 14:49 | 2023-01-15 14:49 | 1.91 | 57414_aG8H | 0 | 2106.011
250497 | 57414_aG8H | 348795 | 63791 | 0 | 0 | H150A-035 | DSP0x0508 | 顶升后确认等待上视数据超时。 | 2023-01-15 14:49 | 2023-01-15 14:49 | 1.99 | 57414_aG8H | 1 | 7.237
250500 | 57414_aG8H | 348795 | 63791 | 0 | 0 | H150A-035 | DSP0x0508 | 顶升后确认等待上视数据超时。 | 2023-01-15 14:49 | 2023-01-15 14:49 | 2.034 | 57414_aG8H | 1 | 7.293
250507 | 57414_aG8H | 348795 | 63791 | 0 | 0 | H150A-035 | DSP0x0508 | 顶升后确认等待上视数据超时。 | 2023-01-15 14:50 | 2023-01-15 14:52 | 127.919 | 57414_aG8H | 1 | 7.439
250538 | 57414_aG8H | 348795 | 63791 | 0 | 0 | H150A-035 | DSP0x0508 | 顶升后确认等待上视数据超时。 | 2023-01-15 14:53 | 2023-01-15 14:53 | 0.452 | 57414_aG8H | 1 | 49.228
250540 | 57414_aG8H | 348795 | 63791 | 0 | 0 | H150A-035 | DSP0x0508 | 顶升后确认等待上视数据超时。 | 2023-01-15 14:53 | 2023-01-15 15:11 | 1131.655 | 57414_aG8H | 1 | 1.965
251522 | 57414_YDYi | 343153 | 63803 | 5642.0128 | 1 | H150A-035 | DSP0x0503 | 顶升后确认上视，位置和角度偏差超过下位机参数70 71设定阈值 | 2023-01-15 16:26 | 2023-01-15 16:27 | 40.463 | 57414_YDYi | 0 | 4498.771
259124 | 57414_hneA | 105944 | 126880 | 245452.2716 | 1 | H150A-035 | DSP0x0503 | 顶升后确认上视，位置和角度偏差超过下位机参数70 71设定阈值 | 2023-01-16 14:45 | 2023-01-16 14:45 | 25.532 | 57414_hneA | 1 | 80261.934
259772 | 57414_C3Pm | 337178 | 67052 | 238848.3878 | 1 | H150A-035 | DSP0x0508 | 顶升后确认等待上视数据超时。 | 2023-01-16 15:44 | 2023-01-16 15:44 | 2.227 | 57414_C3Pm | 0 | 3539.08
259775 | 57414_C3Pm | 337178 | 67052 | 0 | 0 | H150A-035 | DSP0x0508 | 顶升后确认等待上视数据超时。 | 2023-01-16 15:44 | 2023-01-16 15:44 | 1.874 | 57414_C3Pm | 1 | 7.557
259777 | 57414_C3Pm | 337178 | 67052 | 0 | 0 | H150A-035 | DSP0x0508 | 顶升后确认等待上视数据超时。 | 2023-01-16 15:45 | 2023-01-16 15:45 | 1.872 | 57414_C3Pm | 1 | 7.388
259779 | 57414_C3Pm | 337178 | 67052 | 0 | 0 | H150A-035 | DSP0x0508 | 顶升后确认等待上视数据超时。 | 2023-01-16 15:45 | 2023-01-16 15:45 | 25.612 | 57414_C3Pm | 1 | 7.683
260484 | 57414_DQbW | 186643 | 90142 | 152295.5493 | 1 | H150A-035 | DSP0x0503 | 顶升后确认上视，位置和角度偏差超过下位机参数70 71设定阈值 | 2023-01-16 16:40 | 2023-01-16 16:41 | 75.94 | 57414_DQbW | 0 | 3298.048
261072 | 57414_Wsbn | 100093 | 103853 | 87629.2989 | 1 | H150A-035 | DSP0x4902 | 后方的触边被触发 或触边损坏 | 2023-01-16 17:39 | 2023-01-16 17:39 | 54.024 | 57414_Wsbn | 0 | 3429.949
261481 | 57414_wdF6 | 78112 | 134258 | 37518.374 | 1 | H150A-035 | DSP0x4110 | 行驶方向控制偏差超过规定阈值。 | 2023-01-16 18:12 | 2023-01-16 18:12 | 1.36 | 57414_wdF6 | 0 | 1954.962
262334 | 57414_W6nA | 105703 | 97059 | 46314.4565 | 1 | H150A-035 | DSP0x2B04 | 避障数据超时 | 2023-01-16 20:01 | 2023-01-17 08:18 | 44227.053 | 57414_W6nA | 0 | 6524.069
237541 | 57414_wdF6 | 78085 | 134258 |  | 1 | H150A-036 | DSP0x4110 | 行驶方向控制偏差超过规定阈值。 | 2023-01-12 18:59 | 2023-01-12 18:59 | 0.225 | 57414_wdF6 | 0
237542 | 57414_wdF6 | 78092 | 134258 | 7 | 0 | H150A-036 | DSP0x4110 | 行驶方向控制偏差超过规定阈值。 | 2023-01-12 18:59 | 2023-01-12 18:59 | 0.922 | 57414_wdF6 | 1 | 0.418
238803 | 57414_wdF6 | 78206 | 134255 | 114.0395 | 0 | H150A-036 | DSP0x4110 | 行驶方向控制偏差超过规定阈值。 | 2023-01-13 09:22 | 2023-01-13 09:22 | 1.725 | 57414_wdF6 | 1 | 51817.753
240622 | 57414_szsj | 343010 | 56458 | 275995.5283 | 1 | H150A-036 | DSP0x0508 | 顶升后确认等待上视数据超时。 | 2023-01-13 10:06 | 2023-01-13 10:06 | 1.934 | 57414_szsj | 0 | 2630.275
240631 | 57414_szsj | 343010 | 56458 | 0 | 0 | H150A-036 | DSP0x0508 | 顶升后确认等待上视数据超时。 | 2023-01-13 10:06 | 2023-01-13 10:06 | 2.089 | 57414_szsj | 1 | 7.625
240638 | 57414_szsj | 343010 | 56458 | 0 | 0 | H150A-036 | DSP0x0508 | 顶升后确认等待上视数据超时。 | 2023-01-13 10:06 | 2023-01-13 10:06 | 2.124 | 57414_szsj | 1 | 7.607
240652 | 57414_szsj | 343010 | 56458 | 0 | 0 | H150A-036 | DSP0x0508 | 顶升后确认等待上视数据超时。 | 2023-01-13 10:07 | 2023-01-13 10:10 | 199.221 | 57414_szsj | 1 | 7.453
242338 | 57414_R28f | 80484 | 131751 | 273109.7518 | 1 | H150A-036 | DSP0x2B04 | 避障数据超时 | 2023-01-13 14:16 | 2023-01-13 14:17 | 61.567 | 57414_R28f | 0 | 14742.328
245235 | 57414_wdF6 | 78182 | 134258 | 3403.5647 | 1 | H150A-036 | DSP0x4110 | 行驶方向控制偏差超过规定阈值。 | 2023-01-13 18:50 | 2023-01-13 18:50 | 1.661 | 57414_wdF6 | 0 | 16399.27
247621 | 57414_5YFN | 351141 | 56446 | 283833.2662 | 1 | H150A-036 | DSP0x0508 | 顶升后确认等待上视数据超时。 | 2023-01-15 10:41 | 2023-01-15 10:41 | 1.966 | 57414_5YFN | 0 | 143459.766
247624 | 57414_5YFN | 351141 | 56446 | 0 | 0 | H150A-036 | DSP0x0508 | 顶升后确认等待上视数据超时。 | 2023-01-15 10:41 | 2023-01-15 10:41 | 1.821 | 57414_5YFN | 1 | 7.93
247631 | 57414_5YFN | 351141 | 56446 | 0 | 0 | H150A-036 | DSP0x0508 | 顶升后确认等待上视数据超时。 | 2023-01-15 10:41 | 2023-01-15 10:41 | 2.152 | 57414_5YFN | 1 | 7.715
247635 | 57414_5YFN | 351141 | 56446 | 0 | 0 | H150A-036 | DSP0x0508 | 顶升后确认等待上视数据超时。 | 2023-01-15 10:41 | 2023-01-15 10:43 | 84.932 | 57414_5YFN | 1 | 7.648
248163 | 57414_wzWJ | 188048 | 105416 | 170286.1931 | 1 | H150A-036 | DSP0x2501 | 执行充电移动后，一段时间未接收到电池已经充电的信号；2）打开电源48V操作，一段时间未接受到电池48V开启的信号，就会报错 | 2023-01-15 11:22 | 2023-01-15 11:22 | 29.502 | 57414_wzWJ | 0 | 2324.922
254457 | 57414_Wsbn | 100095 | 103852 | 87966.9046 | 1 | H150A-036 | QSH019999 | 任务需要货架换向,但当前位置不是换向点,将货架旋转至【-18000】 | 2023-01-16 08:41 | 2023-01-16 08:42 | 56.809 | 57414_Wsbn | 0 | 76742.432
256400 | 57414_idD8 | 208524 | 108252 | 108518.2383 | 1 | H150A-036 | QSH014005 | 下发的货架数字码【{0}】数据无法匹配 | 2023-01-16 11:06 | 2023-01-16 11:08 | 120.533 | 57414_idD8 | 0 | 8640.395
256423 | 57414_idD8 | 208524 | 108252 | 0 | 0 | H150A-036 | QSH014005 | 下发的货架数字码【{0}】数据无法匹配 | 2023-01-16 11:08 | 2023-01-16 11:10 | 101.186 | 57414_idD8 | 1 | 3.557
256483 | 57414_idD8 | 208524 | 108252 | 0 | 0 | H150A-036 | QSH014005 | 下发的货架数字码【{0}】数据无法匹配 | 2023-01-16 11:10 | 2023-01-16 11:10 | 30.653 | 57414_idD8 | 1 | 3.455
256486 | 57414_idD8 | 208524 | 108252 | 0 | 0 | H150A-036 | QSH014005 | 下发的货架数字码【{0}】数据无法匹配 | 2023-01-16 11:10 | 2023-01-16 11:11 | 43.667 | 57414_idD8 | 1 | 3.276
256494 | 57414_idD8 | 208524 | 108252 | 0 | 0 | H150A-036 | QSH014005 | 下发的货架数字码【{0}】数据无法匹配 | 2023-01-16 11:11 | 2023-01-16 11:12 | 31.18 | 57414_idD8 | 1 | 3.288
256501 | 57414_idD8 | 208524 | 108252 | 0 | 0 | H150A-036 | QSH014005 | 下发的货架数字码【{0}】数据无法匹配 | 2023-01-16 11:12 | 2023-01-16 11:13 | 72.771 | 57414_idD8 | 1 | 3.2
256511 | 57414_idD8 | 208524 | 108252 | 0 | 0 | H150A-036 | QSH014005 | 下发的货架数字码【{0}】数据无法匹配 | 2023-01-16 11:13 | 2023-01-16 11:14 | 33.182 | 57414_idD8 | 1 | 3.481
256518 | 57414_idD8 | 208524 | 108252 | 0 | 0 | H150A-036 | QSH014005 | 下发的货架数字码【{0}】数据无法匹配 | 2023-01-16 11:14 | 2023-01-16 11:14 | 45.997 | 57414_idD8 | 1 | 3.485
256523 | 57414_idD8 | 208524 | 108252 | 0 | 0 | H150A-036 | QSH014005 | 下发的货架数字码【{0}】数据无法匹配 | 2023-01-16 11:15 | 2023-01-16 11:16 | 67.486 | 57414_idD8 | 1 | 3.429
256538 | 57414_idD8 | 208524 | 108253 | 1 | 0 | H150A-036 | DSP0x0506 | 货架码没有解出 正常一次 残码一次 正常再一次 三次没有读出来 | 2023-01-16 11:16 | 2023-01-16 11:16 | 10.173 | 57414_idD8 | 0 | 19.528
256599 | 57414_idD8 | 208526 | 108253 | 2 | 0 | H150A-036 | QSH014005 | 下发的货架数字码【{0}】数据无法匹配 | 2023-01-16 11:19 | 2023-01-16 11:20 | 75.832 | 57414_idD8 | 0 | 156.653
256656 | 57414_idD8 | 208526 | 108253 | 0 | 0 | H150A-036 | QSH014005 | 下发的货架数字码【{0}】数据无法匹配 | 2023-01-16 11:20 | 2023-01-16 11:21 | 70.481 | 57414_idD8 | 1 | 3.69
258005 | 57414_DQbW | 186645 | 90141 | 28404.6247 | 1 | H150A-036 | DSP0x0503 | 顶升后确认上视，位置和角度偏差超过下位机参数70 71设定阈值 | 2023-01-16 13:02 | 2023-01-16 13:03 | 49.313 | 57414_DQbW | 0 | 6068.898
258621 | 57414_wdF6 | 78084 | 134257 | 117182.3885 | 1 | H150A-036 | DSP0x4110 | 行驶方向控制偏差超过规定阈值。 | 2023-01-16 13:58 | 2023-01-16 13:58 | 0.985 | 57414_wdF6 | 0 | 3303.581
259399 | 57414_kCG8 | 77100 | 102457 | 31815.2205 | 1 | H150A-036 | DSP000000 | 当前错误码【DSP0xCF7F】未维护 | 2023-01-16 15:10 | 2023-01-16 15:11 | 18.495 | 57414_kCG8 | 0 | 4327.842
259401 | 57414_kCG8 | 77100 | 102457 | 0 | 0 | H150A-036 | DSP0x4308 | 移动前检查地图信息是否初始化。 | 2023-01-16 15:10 | 2023-01-16 15:11 | 18.119 | 57414_kCG8 | 0 | -18.146
259402 | 57414_kCG8 | 77100 | 102457 | 0 | 0 | H150A-036 | DSP0x0422 | a）定位完成初始化，未满足该条件会同时报0x4306错误； b）上电启动完成初始化；电机使能状态；托盘限位已确认状态；陀螺仪纠零偏完成状态 | 2023-01-16 15:10 | 2023-01-16 15:11 | 17.677 | 57414_kCG8 | 0 | -17.694
259415 | 57414_kCG8 | 77100 | 102457 | 0 | 0 | H150A-036 | DSP000000 | 当前错误码【DSP0xCF7F】未维护 | 2023-01-16 15:11 | 2023-01-16 15:12 | 12.307 | 57414_kCG8 | 0 | 39.34
259417 | 57414_kCG8 | 77100 | 102457 | 0 | 0 | H150A-036 | DSP0x4308 | 移动前检查地图信息是否初始化。 | 2023-01-16 15:11 | 2023-01-16 15:12 | 12.001 | 57414_kCG8 | 0 | -12.025
259418 | 57414_kCG8 | 77100 | 102457 | 0 | 0 | H150A-036 | DSP0x0422 | a）定位完成初始化，未满足该条件会同时报0x4306错误； b）上电启动完成初始化；电机使能状态；托盘限位已确认状态；陀螺仪纠零偏完成状态 | 2023-01-16 15:11 | 2023-01-16 15:12 | 11.74 | 57414_kCG8 | 0 | -11.754
259665 | 57414_D8Kh | 78629 | 81994 | 20520.0441 | 1 | H150A-036 | DSP0x0508 | 顶升后确认等待上视数据超时。 | 2023-01-16 15:37 | 2023-01-16 15:37 | 2.034 | 57414_D8Kh | 0 | 1497.493
259668 | 57414_D8Kh | 78629 | 81994 | 0 | 0 | H150A-036 | DSP0x0508 | 顶升后确认等待上视数据超时。 | 2023-01-16 15:37 | 2023-01-16 15:37 | 2.057 | 57414_D8Kh | 1 | 8.551
259671 | 57414_D8Kh | 78629 | 81994 | 0 | 0 | H150A-036 | DSP0x0508 | 顶升后确认等待上视数据超时。 | 2023-01-16 15:37 | 2023-01-16 15:37 | 1.961 | 57414_D8Kh | 1 | 8.644
259676 | 57414_D8Kh | 78629 | 81994 | 0 | 0 | H150A-036 | DSP0x0508 | 顶升后确认等待上视数据超时。 | 2023-01-16 15:37 | 2023-01-16 15:38 | 26.377 | 57414_D8Kh | 1 | 8.545
244253 | 57414_6JKx | 206713 | 84623 |  | 1 | H150A-037 | DSP0x2B04 | 避障数据超时 | 2023-01-13 17:16 | 2023-01-13 17:16 | 24.246 | 57414_6JKx | 0
244254 | 57414_6JKx | 206815 | 84624 | 102.0049 | 0 | H150A-037 | DSP0x4401 | 停车状态下，小车x方向或者y方向位置跳变超过0.1m，则报错。 | 2023-01-13 17:16 | 2023-01-13 17:16 | 23.145 | 57414_6JKx | 0 | -23.116
244525 | 57414_Xnmf | 217246 | 94278 | 14212.8631 | 1 | H150A-037 | DSP0x2B04 | 避障数据超时 | 2023-01-13 17:45 | 2023-01-13 17:45 | 2.156 | 57414_Xnmf | 0 | 1756.128
245567 | 57414_ESkp | 202365 | 80369 | 20369.2033 | 1 | H150A-037 | DSP0x2B04 | 避障数据超时 | 2023-01-13 20:04 | 2023-01-14 10:36 | 52330.855 | 57414_ESkp | 1 | 8299.545
249388 | 57414_Tr8N | 210136 | 89719 | 12157.7523 | 1 | H150A-037 | QSH014005 | 下发的货架数字码【{0}】数据无法匹配 | 2023-01-15 13:19 | 2023-01-15 13:21 | 139.919 | 57414_Tr8N | 0 | 96184.729
249415 | 57414_Tr8N | 210136 | 89719 | 0 | 0 | H150A-037 | QSH014005 | 下发的货架数字码【{0}】数据无法匹配 | 2023-01-15 13:21 | 2023-01-15 13:22 | 63.45 | 57414_Tr8N | 1 | 3.164
249429 | 57414_Tr8N | 210136 | 89719 | 0 | 0 | H150A-037 | QSH014005 | 下发的货架数字码【{0}】数据无法匹配 | 2023-01-15 13:23 | 2023-01-15 13:23 | 30.881 | 57414_Tr8N | 1 | 3.578
249452 | 57414_Tr8N | 210136 | 89719 | 0 | 0 | H150A-037 | QSH014005 | 下发的货架数字码【{0}】数据无法匹配 | 2023-01-15 13:24 | 2023-01-15 13:25 | 72.229 | 57414_Tr8N | 1 | 53.846
249462 | 57414_Tr8N | 210136 | 89719 | 0 | 0 | H150A-037 | QSH014005 | 下发的货架数字码【{0}】数据无法匹配 | 2023-01-15 13:25 | 2023-01-15 13:27 | 91.764 | 57414_Tr8N | 1 | 3.81
249479 | 57414_Tr8N | 210136 | 89719 | 0 | 0 | H150A-037 | QSH014005 | 下发的货架数字码【{0}】数据无法匹配 | 2023-01-15 13:27 | 2023-01-15 13:28 | 48.349 | 57414_Tr8N | 1 | 3.601
249488 | 57414_Tr8N | 210136 | 89719 | 0 | 0 | H150A-037 | QSH014005 | 下发的货架数字码【{0}】数据无法匹配 | 2023-01-15 13:28 | 2023-01-15 13:29 | 71.114 | 57414_Tr8N | 1 | 6.276
249505 | 57414_Tr8N | 210136 | 89719 | 0 | 0 | H150A-037 | QSH014005 | 下发的货架数字码【{0}】数据无法匹配 | 2023-01-15 13:29 | 2023-01-15 13:30 | 59.493 | 57414_Tr8N | 1 | 3.493
249522 | 57414_Tr8N | 210136 | 89719 | 0 | 0 | H150A-037 | QSH014005 | 下发的货架数字码【{0}】数据无法匹配 | 2023-01-15 13:30 | 2023-01-15 13:36 | 337.138 | 57414_Tr8N | 1 | 3.475
251071 | 57414_RD8C | 347812 | 56453 | 141637.9459 | 1 | H150A-037 | DSP0x0508 | 顶升后确认等待上视数据超时。 | 2023-01-15 15:40 | 2023-01-15 15:40 | 2.015 | 57414_RD8C | 0 | 7487.969
251074 | 57414_RD8C | 347812 | 56453 | 0 | 0 | H150A-037 | DSP0x0508 | 顶升后确认等待上视数据超时。 | 2023-01-15 15:41 | 2023-01-15 15:41 | 2.118 | 57414_RD8C | 1 | 7.451
251077 | 57414_RD8C | 347812 | 56453 | 0 | 0 | H150A-037 | DSP0x0508 | 顶升后确认等待上视数据超时。 | 2023-01-15 15:41 | 2023-01-15 15:41 | 2.339 | 57414_RD8C | 1 | 7.109
251078 | 57414_RD8C | 347812 | 56453 | 0 | 0 | H150A-037 | DSP0x0508 | 顶升后确认等待上视数据超时。 | 2023-01-15 15:41 | 2023-01-15 15:41 | 18.256 | 57414_RD8C | 1 | 7.151
252552 | 57414_YTC7 | 349411 | 57603 | 1969.5941 | 1 | H150A-037 | DSP0x21D7 | 重置电机后复位失败报错，此错误与81号错误同时出现 | 2023-01-15 18:09 | 2023-01-15 18:14 | 333.15 | 57414_YTC7 | 0 | 8858.027
255154 | 57414_hTYp | 341459 | 58056 | 7964.8925 | 1 | H150A-037 | QSH013003 | 将要执行的路径段的起点距离当前机器人位置较远 | 2023-01-16 09:32 | 2023-01-16 09:33 | 80.664 | 57414_hTYp | 0 | 55060.972
241472 | 57414_y5sZ | 96074 | 134243 |  | 1 | H150A-038 | DSP0x4110 | 行驶方向控制偏差超过规定阈值。 | 2023-01-13 12:41 | 2023-01-13 12:41 | 0.783 | 57414_y5sZ | 0
241474 | 57414_kCX6 | 95918 | 134242 | 156.0032 | 0 | H150A-038 | DSP0x4110 | 行驶方向控制偏差超过规定阈值。 | 2023-01-13 12:41 | 2023-01-13 12:41 | 3.846 | 57414_kCX6 | 1 | 0.295
245570 | 57414_aewc | 95239 | 162858 | 28624.0545 | 1 | H150A-038 | DSP0x2401 | 融合模块定位数据接收超时 | 2023-01-13 20:04 | 2023-01-14 10:33 | 52121.6 | 57414_aewc | 0 | 26562.347
248437 | 57414_tGBs | 97839 | 142667 | 20357.7131 | 1 | H150A-038 | DSP0x0508 | 顶升后确认等待上视数据超时。 | 2023-01-15 11:43 | 2023-01-15 11:43 | 2.286 | 57414_tGBs | 0 | 90625.021
248440 | 57414_tGBs | 97838 | 142667 | 1 | 0 | H150A-038 | DSP0x0508 | 顶升后确认等待上视数据超时。 | 2023-01-15 11:43 | 2023-01-15 11:43 | 2.223 | 57414_tGBs | 1 | 6.956
248443 | 57414_tGBs | 97838 | 142667 | 0 | 0 | H150A-038 | DSP0x0508 | 顶升后确认等待上视数据超时。 | 2023-01-15 11:43 | 2023-01-15 11:43 | 2.016 | 57414_tGBs | 1 | 7.269
248447 | 57414_tGBs | 97838 | 142667 | 0 | 0 | H150A-038 | DSP0x0508 | 顶升后确认等待上视数据超时。 | 2023-01-15 11:43 | 2023-01-15 11:46 | 137.432 | 57414_tGBs | 1 | 7.367
251689 | 57414_88ER | 150229 | 102792 | 65839.4449 | 1 | H150A-038 | DSP0x4902 | 后方的触边被触发 或触边损坏 | 2023-01-15 16:44 | 2023-01-15 16:44 | 5.68 | 57414_88ER | 0 | 17868.148
251691 | 57414_88ER | 150231 | 102792 | 2 | 0 | H150A-038 | DSP0x4903 | 急停按下 或者急停按钮被碰到 或者急停按钮被短接 | 2023-01-15 16:44 | 2023-01-15 16:44 | 0.242 | 57414_88ER | 0 | -0.262
251694 | 57414_88ER | 150231 | 102792 | 0 | 0 | H150A-038 | DSP0x4902 | 后方的触边被触发 或触边损坏 | 2023-01-15 16:44 | 2023-01-15 16:44 | 16.351 | 57414_88ER | 0 | 7.655
254018 | 57414_Yz7h | 50926 | 90425 | 100072.1026 | 1 | H150A-038 | DSP0x2B04 | 避障数据超时 | 2023-01-15 20:15 | 2023-01-15 20:17 | 124.406 | 57414_Yz7h | 0 | 12659.259
254019 | 57414_Yz7h | 50928 | 90469 | 44.0454 | 0 | H150A-038 | DSP0x4401 | 停车状态下，小车x方向或者y方向位置跳变超过0.1m，则报错。 | 2023-01-15 20:15 | 2023-01-15 20:17 | 123.617 | 57414_Yz7h | 0 | -123.607
255198 | 57414_W6nA | 105703 | 97059 | 55169.9984 | 1 | H150A-038 | DSP0x2B04 | 避障数据超时 | 2023-01-16 09:36 | 2023-01-16 09:36 | 1.862 | 57414_W6nA | 0 | 47908.882
257697 | 57414_bwfM | 103900 | 100755 | 4112.326 | 1 | H150A-038 | DSP0x2B04 | 避障数据超时 | 2023-01-16 12:22 | 2023-01-16 12:22 | 2.243 | 57414_bwfM | 1 | 9996.99
257894 | 57414_wdF6 | 78216 | 134257 | 42214.3561 | 1 | H150A-038 | DSP0x4110 | 行驶方向控制偏差超过规定阈值。 | 2023-01-16 12:52 | 2023-01-16 12:53 | 1.846 | 57414_wdF6 | 0 | 1810.742
259213 | 57414_dPC4 | 158074 | 118022 | 81491.5664 | 1 | H150A-038 | DSP0x0503 | 顶升后确认上视，位置和角度偏差超过下位机参数70 71设定阈值 | 2023-01-16 14:56 | 2023-01-16 14:57 | 47.757 | 57414_dPC4 | 0 | 7402.168
259848 | 57414_wdF6 | 78090 | 134258 | 81615.2434 | 1 | H150A-038 | DSP0x4110 | 行驶方向控制偏差超过规定阈值。 | 2023-01-16 15:50 | 2023-01-16 15:50 | 1.301 | 57414_wdF6 | 0 | 3222.558
260189 | 57414_fBsP | 78258 | 134257 | 168.003 | 0 | H150A-038 | DSP0x4110 | 行驶方向控制偏差超过规定阈值。 | 2023-01-16 16:15 | 2023-01-16 16:15 | 1.77 | 57414_fBsP | 1 | 1471.749
261882 | 57414_CKcE | 74083 | 116108 | 18623.0187 | 1 | H150A-038 | QSH013003 | 将要执行的路径段的起点距离当前机器人位置较远 | 2023-01-16 18:38 | 2023-01-16 18:40 | 93.987 | 57414_CKcE | 0 | 8598.852
262312 | 57414_ESkp | 202360 | 80367 | 133163.0873 | 1 | H150A-038 | DSP0x2401 | 融合模块定位数据接收超时 | 2023-01-16 20:00 | 2023-01-17 08:20 | 44402.956 | 57414_ESkp | 0 | 4823.577
231652 | 57414_3Qik | 353855 | 56444 |  | 1 | H150A-041 | DSP0x0508 | 顶升后确认等待上视数据超时。 | 2023-01-12 10:00 | 2023-01-12 10:00 | 2.23 | 57414_3Qik | 0
231655 | 57414_3Qik | 353855 | 56444 | 0 | 0 | H150A-041 | DSP0x0508 | 顶升后确认等待上视数据超时。 | 2023-01-12 10:00 | 2023-01-12 10:02 | 96.867 | 57414_3Qik | 1 | 7.538
231656 | 57414_3Qik | 353855 | 56444 | 0 | 0 | H150A-041 | DSP000000 | 当前错误码【DSP0x6737】未维护 | 2023-01-12 10:00 | 2023-01-12 10:02 | 96.843 | 57414_3Qik | 0 | -96.827
231697 | 57414_3Qik | 353859 | 56420 | 24.3311 | 0 | H150A-041 | DSP0x4303 | 定位数据不可靠，置信度过低或时间戳偏差过大 | 2023-01-12 10:03 | 2023-01-12 10:04 | 14.27 | 57414_3Qik | 0 | 86.959
234251 | 57414_2aRy | 200639 | 113036 | 163345.4617 | 1 | H150A-041 | DSP0x2B04 | 避障数据超时 | 2023-01-12 14:04 | 2023-01-12 14:05 | 90.877 | 57414_2aRy | 0 | 14418.323
235880 | 57414_wdF6 | 78212 | 134253 | 124251.887 | 1 | H150A-041 | DSP0x4110 | 行驶方向控制偏差超过规定阈值。 | 2023-01-12 16:25 | 2023-01-12 16:26 | 1.936 | 57414_wdF6 | 0 | 8406.359
237176 | 57414_Wsbn | 100092 | 103853 | 37455.2319 | 1 | H150A-041 | DSP0x4902 | 后方的触边被触发 或触边损坏 | 2023-01-12 18:32 | 2023-01-12 18:36 | 286.541 | 57414_Wsbn | 0 | 7570.626
239039 | 57414_yc3m | 123341 | 130692 | 35508.4204 | 1 | H150A-041 | DSP0x2B04 | 避障数据超时 | 2023-01-13 09:40 | 2023-01-13 09:40 | 2.252 | 57414_yc3m | 0 | 54199.549
241050 | 57414_KAhc | 73218 | 102464 | 57525.0825 | 1 | H150A-041 | DSP0x4301 | 一段距离内未收到有效定位数据 | 2023-01-13 11:22 | 2023-01-13 11:23 | 71.195 | 57414_KAhc | 0 | 6121.612
243743 | 57414_JJKK | 104460 | 131442 | 42612.0528 | 1 | H150A-041 | DSP0x4901 | 前方的触边被触发 或触边损坏 | 2023-01-13 16:28 | 2023-01-13 16:32 | 184.085 | 57414_JJKK | 0 | 18325.689
244824 | 57414_KAhc | 72985 | 102445 | 42796.0469 | 1 | H150A-041 | DSP0x4301 | 一段距离内未收到有效定位数据 | 2023-01-13 18:13 | 2023-01-13 18:16 | 221.187 | 57414_KAhc | 0 | 6064.201
244825 | 57414_KAhc | 72814 | 102446 | 171.0029 | 0 | H150A-041 | DSP0x0406 | 小车软停过程中，上位机下发除slam移动外任何指令 | 2023-01-13 18:13 | 2023-01-13 18:16 | 220.903 | 57414_KAhc | 0 | -220.879
248247 | 57414_n34G | 344765 | 67047 | 274245.2107 | 1 | H150A-041 | DSP0x2B04 | 避障数据超时 | 2023-01-15 11:29 | 2023-01-15 11:29 | 2.198 | 57414_n34G | 0 | 148363.837
250215 | 57414_KAhc | 72987 | 102447 | 274073.788 | 1 | H150A-041 | DSP0x4301 | 一段距离内未收到有效定位数据 | 2023-01-15 14:25 | 2023-01-15 14:25 | 36.219 | 57414_KAhc | 0 | 10545.828
252094 | 57414_KAhc | 72866 | 102442 | 121.1033 | 0 | H150A-041 | DSP0x4301 | 一段距离内未收到有效定位数据 | 2023-01-15 17:25 | 2023-01-15 17:25 | 25.388 | 57414_KAhc | 1 | 10754.435
252142 | 57414_MYNb | 90502 | 152082 | 52679.7693 | 1 | H150A-041 | DSP0x0401 | 非料箱车： 接收到托盘升降相关指令后，开始电机使能之后，如果等待升降完成时间过长会报错 料箱车： 插臂伸缩和升降寻零时如果时间超时会报错 | 2023-01-15 17:31 | 2023-01-15 17:41 | 563.29 | 57414_MYNb | 0 | 374.189
252818 | 57414_2rGs | 167733 | 109285 | 88296.1526 | 1 | H150A-041 | DSP0x0503 | 顶升后确认上视，位置和角度偏差超过下位机参数70 71设定阈值 | 2023-01-15 18:29 | 2023-01-15 18:29 | 45.96 | 57414_2rGs | 0 | 2873.619
257732 | 57414_PGhz | 149475 | 104389 | 18903.0521 | 1 | H150A-041 | DSP0x4902 | 后方的触边被触发 或触边损坏 | 2023-01-16 12:34 | 2023-01-16 12:38 | 235.252 | 57414_PGhz | 0 | 65084.641
257771 | 57414_is8p | 81235 | 113883 | 68897.2687 | 1 | H150A-041 | DSP0x4301 | 一段距离内未收到有效定位数据 | 2023-01-16 12:42 | 2023-01-16 12:44 | 127.9 | 57414_is8p | 0 | 228.408
257772 | 57414_is8p | 81235 | 113883 | 0 | 0 | H150A-041 | DSP0x4306 | 定位数据模块一直未收到正确的外部定位数据（3帧确认） | 2023-01-16 12:42 | 2023-01-16 12:44 | 127.785 | 57414_is8p | 0 | -127.765
258190 | 57414_KAhc | 73243 | 102452 | 13947.7534 | 1 | H150A-041 | DSP0x4301 | 一段距离内未收到有效定位数据 | 2023-01-16 13:20 | 2023-01-16 13:20 | 37.584 | 57414_KAhc | 0 | 2139.95
258218 | 57414_Myt4 | 71833 | 102450 | 1410.0014 | 1 | H150A-041 | DSP0x4308 | 移动前检查地图信息是否初始化。 | 2023-01-16 13:22 | 2023-01-16 13:22 | 5.352 | 57414_Myt4 | 0 | 120.487
258219 | 57414_Myt4 | 71833 | 102450 | 0 | 0 | H150A-041 | DSP0x0422 | a）定位完成初始化，未满足该条件会同时报0x4306错误； b）上电启动完成初始化；电机使能状态；托盘限位已确认状态；陀螺仪纠零偏完成状态 | 2023-01-16 13:22 | 2023-01-16 13:22 | 5.034 | 57414_Myt4 | 0 | -5.052
259509 | 57414_KAhc | 73242 | 102437 | 1409.06 | 1 | H150A-041 | DSP0x4301 | 一段距离内未收到有效定位数据 | 2023-01-16 15:22 | 2023-01-16 15:22 | 18.082 | 57414_KAhc | 0 | 7175.495
259522 | 57414_Myt4 | 71835 | 102487 | 1407.8881 | 1 | H150A-041 | DSP000000 | 当前错误码【DSP0x6733】未维护 | 2023-01-16 15:23 | 2023-01-16 15:23 | 8.075 | 57414_Myt4 | 0 | 47.684
259523 | 57414_Myt4 | 71835 | 102487 | 0 | 0 | H150A-041 | DSP0x0422 | a）定位完成初始化，未满足该条件会同时报0x4306错误； b）上电启动完成初始化；电机使能状态；托盘限位已确认状态；陀螺仪纠零偏完成状态 | 2023-01-16 15:23 | 2023-01-16 15:23 | 7.531 | 57414_Myt4 | 0 | -7.669
259524 | 57414_Myt4 | 71835 | 102487 | 0 | 0 | H150A-041 | DSP0x4308 | 移动前检查地图信息是否初始化。 | 2023-01-16 15:23 | 2023-01-16 15:23 | 7.505 | 57414_Myt4 | 0 | -7.483
260961 | 57414_PzBc | 74876 | 102454 | 3041.179 | 1 | H150A-041 | DSP0x4301 | 一段距离内未收到有效定位数据 | 2023-01-16 17:28 | 2023-01-16 17:28 | 0.72 | 57414_PzBc | 0 | 7459.413
260962 | 57414_PzBc | 74648 | 102422 | 230.2347 | 0 | H150A-041 | DSP0x4306 | 定位数据模块一直未收到正确的外部定位数据（3帧确认） | 2023-01-16 17:28 | 2023-01-16 17:28 | 57.973 | 57414_PzBc | 0 | 0.462
260963 | 57414_PzBc | 74648 | 102422 | 0 | 0 | H150A-041 | DSP0x4301 | 一段距离内未收到有效定位数据 | 2023-01-16 17:28 | 2023-01-16 17:28 | 57.679 | 57414_PzBc | 0 | -57.699
261011 | 57414_KAhc | 73095 | 102450 | 1553.2524 | 1 | H150A-041 | DSP0x4301 | 一段距离内未收到有效定位数据 | 2023-01-16 17:33 | 2023-01-16 17:33 | 0.988 | 57414_KAhc | 1 | 270.788
261012 | 57414_KAhc | 72758 | 102449 | 337.0015 | 0 | H150A-041 | DSP0x4301 | 一段距离内未收到有效定位数据 | 2023-01-16 17:33 | 2023-01-16 17:34 | 32.647 | 57414_KAhc | 1 | 0.682
261331 | 57414_KAhc | 73031 | 102461 | 273.2636 | 0 | H150A-041 | DSP0x4301 | 一段距离内未收到有效定位数据 | 2023-01-16 18:01 | 2023-01-16 18:01 | 0.884 | 57414_KAhc | 1 | 1624.365
261332 | 57414_KAhc | 72710 | 102456 | 321.0389 | 0 | H150A-041 | DSP0x4301 | 一段距离内未收到有效定位数据 | 2023-01-16 18:01 | 2023-01-16 18:01 | 13.02 | 57414_KAhc | 1 | 0.218
261612 | 57414_h5Fc | 358248 | 59639 | 288730.4018 | 1 | H150A-041 | QSH013003 | 将要执行的路径段的起点距离当前机器人位置较远 | 2023-01-16 18:20 | 2023-01-16 18:23 | 158.188 | 57414_h5Fc | 0 | 1157.464
261849 | 57414_KAhc | 72860 | 102445 | 288580.4293 | 1 | H150A-041 | DSP0x4301 | 一段距离内未收到有效定位数据 | 2023-01-16 18:37 | 2023-01-16 18:38 | 52.849 | 57414_KAhc | 0 | 834.041
261895 | 57414_Myt4 | 71802 | 102484 | 1058.7186 | 1 | H150A-041 | DSP000000 | 当前错误码【DSP0x6733】未维护 | 2023-01-16 18:39 | 2023-01-16 18:39 | 5.179 | 57414_Myt4 | 0 | 87.55
261896 | 57414_Myt4 | 71802 | 102484 | 0 | 0 | H150A-041 | DSP0x0422 | a）定位完成初始化，未满足该条件会同时报0x4306错误； b）上电启动完成初始化；电机使能状态；托盘限位已确认状态；陀螺仪纠零偏完成状态 | 2023-01-16 18:39 | 2023-01-16 18:39 | 4.478 | 57414_Myt4 | 0 | -4.525
261897 | 57414_Myt4 | 71802 | 102484 | 0 | 0 | H150A-041 | DSP0x4308 | 移动前检查地图信息是否初始化。 | 2023-01-16 18:39 | 2023-01-16 18:39 | 4.48 | 57414_Myt4 | 0 | -4.462
262263 |  | 73265 | 102453 | 1463.3284 | 1 | H150A-041 | DSP0x4301 | 一段距离内未收到有效定位数据 | 2023-01-16 19:39 | 2023-01-16 19:39 | 41.639 |  | 0 | 3571.657
262264 |  | 73105 | 102455 | 160.0125 | 0 | H150A-041 | DSP0x4306 | 定位数据模块一直未收到正确的外部定位数据（3帧确认） | 2023-01-16 19:39 | 2023-01-16 19:39 | 41.337 |  | 0 | -41.304
237697 |  |  |  |  | 1 | H150A-042 | DSP0x2B04 | 避障数据超时 | 2023-01-12 19:32 | 2023-01-12 19:48 | 920.155 |  | 0
237698 |  |  |  |  | 0 | H150A-042 | DSP0x4306 | 定位数据模块一直未收到正确的外部定位数据（3帧确认） | 2023-01-12 19:32 | 2023-01-12 19:48 | 920.15 |  | 0 | -920.127
237706 |  |  |  |  | 0 | H150A-042 | DSP0x2B04 | 避障数据超时 | 2023-01-12 19:48 | 2023-01-12 19:48 | 0.422 |  | 0 | 0.414
237873 | 57414_7ita | 196440 | 102033 |  | 0 | H150A-042 | DSP0x0422 | a）定位完成初始化，未满足该条件会同时报0x4306错误； b）上电启动完成初始化；电机使能状态；托盘限位已确认状态；陀螺仪纠零偏完成状态 | 2023-01-12 20:59 | 2023-01-12 20:59 | 18.603 | 57414_7ita | 0 | 4251.092
237888 | 57414_XH6j | 199227 | 102052 | 2787.0648 | 1 | H150A-042 | DSP0x0422 | a）定位完成初始化，未满足该条件会同时报0x4306错误； b）上电启动完成初始化；电机使能状态；托盘限位已确认状态；陀螺仪纠零偏完成状态 | 2023-01-12 21:00 | 2023-01-12 21:00 | 7.502 | 57414_XH6j | 1 | 83.106
251037 | 57414_fBsP | 78231 | 134253 | 125207.5733 | 1 | H150A-042 | DSP0x4110 | 行驶方向控制偏差超过规定阈值。 | 2023-01-15 15:37 | 2023-01-15 15:37 | 1.659 | 57414_fBsP | 0 | 239819.775
254011 |  | 104459 | 129589 | 26639.461 | 1 | H150A-042 | DSP000000 | 当前错误码【DSP0xDF6B】未维护 | 2023-01-15 20:15 | 2023-01-15 20:15 | 29.247 |  | 0 | 16644.558
254012 |  | 104459 | 129589 | 0 | 0 | H150A-042 | DSP0x4308 | 移动前检查地图信息是否初始化。 | 2023-01-15 20:15 | 2023-01-15 20:15 | 29.027 |  | 0 | -29.013
254013 |  | 104459 | 129589 | 0 | 0 | H150A-042 | DSP0x0422 | a）定位完成初始化，未满足该条件会同时报0x4306错误； b）上电启动完成初始化；电机使能状态；托盘限位已确认状态；陀螺仪纠零偏完成状态 | 2023-01-15 20:15 | 2023-01-15 20:15 | 28.641 |  | 0 | -28.681
254058 | 57414_wB8W | 113256 | 134244 | 9952.6998 | 1 | H150A-042 | DSP0x2B04 | 避障数据超时 | 2023-01-15 20:18 | 2023-01-15 20:18 | 14.557 | 57414_wB8W | 0 | 145.518
261920 | 57414_EHxT | 150229 | 104380 | 47527.4786 | 1 | H150A-042 | QSH014005 | 下发的货架数字码【{0}】数据无法匹配 | 2023-01-16 18:40 | 2023-01-16 18:41 | 53.166 | 57414_EHxT | 0 | 80534.686
235621 | 57414_5fpf | 347700 | 63779 |  | 1 | H150A-044 | DSP0x4901 | 前方的触边被触发 或触边损坏 | 2023-01-12 16:05 | 2023-01-12 16:07 | 147.386 | 57414_5fpf | 0
235655 | 57414_aG8H | 348723 | 63780 | 1023.0005 | 1 | H150A-044 | DSP0x4902 | 后方的触边被触发 或触边损坏 | 2023-01-12 16:08 | 2023-01-12 16:17 | 571.783 | 57414_aG8H | 0 | 8.937
236391 | 57414_tAQJ | 365438 | 61301 | 16897.8302 | 1 | H150A-044 | DSP0x4304 | 重定位超时，在规定时间（默认5秒）内没有接收到有效的绝对定位数据。 | 2023-01-12 17:04 | 2023-01-12 17:05 | 48.229 | 57414_tAQJ | 0 | 2838.411
236586 | 57414_wdF6 | 78081 | 134257 | 296473.647 | 1 | H150A-044 | DSP0x4110 | 行驶方向控制偏差超过规定阈值。 | 2023-01-12 17:32 | 2023-01-12 17:32 | 1.149 | 57414_wdF6 | 0 | 1602.804
237782 | 57414_BsQG | 71559 | 112429 | 22781.5291 | 1 | H150A-044 | DSP0x4901 | 前方的触边被触发 或触边损坏 | 2023-01-12 20:44 | 2023-01-12 20:46 | 100.866 | 57414_BsQG | 0 | 11552.53
237791 | 57414_BsQG | 71558 | 112428 | 1.4142 | 0 | H150A-044 | DSP0x4903 | 急停按下 或者急停按钮被碰到 或者急停按钮被短接 | 2023-01-12 20:46 | 2023-01-12 20:46 | 6.3 | 57414_BsQG | 0 | -6.281
237792 | 57414_BsQG | 71558 | 112428 | 0 | 0 | H150A-044 | DSP000000 | 当前错误码【DSP0x2102】未维护 | 2023-01-12 20:46 | 2023-01-12 20:46 | 5.52 | 57414_BsQG | 0 | -5.645
237794 | 57414_BsQG | 71558 | 112428 | 0 | 0 | H150A-044 | DSP0x2192 | 下位机获取和利时驱动器故障 | 2023-01-12 20:46 | 2023-01-12 20:46 | 5.227 | 57414_BsQG | 0 | -5.147
237795 | 57414_BsQG | 71558 | 112428 | 0 | 0 | H150A-044 | DSP0x4306 | 定位数据模块一直未收到正确的外部定位数据（3帧确认） | 2023-01-12 20:46 | 2023-01-12 20:46 | 5.26 | 57414_BsQG | 0 | -5.193
237796 | 57414_BsQG | 71558 | 112428 | 0 | 0 | H150A-044 | DSP0x2191 | 下位机获取和利时驱动器故障 | 2023-01-12 20:46 | 2023-01-12 20:46 | 4.503 | 57414_BsQG | 0 | -4.59
237797 |  |  |  |  | 0 | H150A-044 | DSP000000 | 当前错误码【{0}】未维护 | 2023-01-12 20:46 | 2023-01-12 20:46 | 0 |  | 0 | -0.016
237798 | 57414_BsQG | 71553 | 112482 |  | 0 | H150A-044 | DSP0x4306 | 定位数据模块一直未收到正确的外部定位数据（3帧确认） | 2023-01-12 20:46 | 2023-01-12 20:47 | 29.549 | 57414_BsQG | 0 | 7.925
237812 | 57414_BsQG | 71552 | 112436 | 46.0109 | 0 | H150A-044 | DSP0x4903 | 急停按下 或者急停按钮被碰到 或者急停按钮被短接 | 2023-01-12 20:47 | 2023-01-12 20:47 | 2.916 | 57414_BsQG | 0 | 7.004
237813 | 57414_BsQG | 71552 | 112436 | 0 | 0 | H150A-044 | DSP0x4901 | 前方的触边被触发 或触边损坏 | 2023-01-12 20:47 | 2023-01-12 20:47 | 2.837 | 57414_BsQG | 0 | -2.857
237815 | 57414_BsQG | 71552 | 112436 | 0 | 0 | H150A-044 | DSP000000 | 当前错误码【DSP0x2101】未维护 | 2023-01-12 20:47 | 2023-01-12 20:47 | 2.464 | 57414_BsQG | 0 | -2.523
237817 | 57414_BsQG | 71552 | 112436 | 0 | 0 | H150A-044 | DSP0x2192 | 下位机获取和利时驱动器故障 | 2023-01-12 20:47 | 2023-01-12 20:47 | 2.036 | 57414_BsQG | 0 | -1.993
237818 | 57414_BsQG | 71552 | 112436 | 0 | 0 | H150A-044 | DSP0x2191 | 下位机获取和利时驱动器故障 | 2023-01-12 20:47 | 2023-01-12 20:47 | 1.965 | 57414_BsQG | 0 | -1.98
237820 |  |  |  |  | 0 | H150A-044 | DSP000000 | 当前错误码【{0}】未维护 | 2023-01-12 20:47 | 2023-01-12 20:47 | 0 |  | 0 | -0.012
237821 | 57414_BsQG | 71552 | 112500 |  | 0 | H150A-044 | DSP0x4306 | 定位数据模块一直未收到正确的外部定位数据（3帧确认） | 2023-01-12 20:47 | 2023-01-12 20:48 | 30.804 | 57414_BsQG | 0 | 7.511
237826 | 57414_BsQG | 71553 | 112432 | 68.0074 | 0 | H150A-044 | DSP0x4901 | 前方的触边被触发 或触边损坏 | 2023-01-12 20:48 | 2023-01-12 20:48 | 8.254 | 57414_BsQG | 0 | 8.05
237827 | 57414_BsQG | 71553 | 112431 | 1 | 0 | H150A-044 | DSP0x4903 | 急停按下 或者急停按钮被碰到 或者急停按钮被短接 | 2023-01-12 20:48 | 2023-01-12 20:48 | 3.482 | 57414_BsQG | 0 | -3.47
237828 | 57414_BsQG | 71553 | 112431 | 0 | 0 | H150A-044 | DSP000000 | 当前错误码【DSP0x2101】未维护 | 2023-01-12 20:48 | 2023-01-12 20:48 | 2.767 | 57414_BsQG | 0 | -2.83
237830 | 57414_BsQG | 71553 | 112431 | 0 | 0 | H150A-044 | DSP0x2192 | 下位机获取和利时驱动器故障 | 2023-01-12 20:48 | 2023-01-12 20:48 | 2.738 | 57414_BsQG | 0 | -2.698
237832 | 57414_BsQG | 71554 | 112529 | 98.0051 | 0 | H150A-044 | DSP0x2191 | 下位机获取和利时驱动器故障 | 2023-01-12 20:48 | 2023-01-12 20:48 | 1.669 | 57414_BsQG | 0 | -1.681
237835 |  |  |  |  | 0 | H150A-044 | DSP000000 | 当前错误码【{0}】未维护 | 2023-01-12 20:48 | 2023-01-12 20:48 | 0 |  | 0 | -0.011
237837 | 57414_BsQG | 71554 | 112539 |  | 0 | H150A-044 | DSP0x2192 | 下位机获取和利时驱动器故障 | 2023-01-12 20:48 | 2023-01-12 20:57 | 563.862 | 57414_BsQG | 0 | 7.917
237998 | 57414_tGnE | 76930 | 111208 | 5538.3154 | 1 | H150A-044 | DSP0x2B04 | 避障数据超时 | 2023-01-12 21:27 | 2023-01-13 08:17 | 38993.977 | 57414_tGnE | 0 | 1802.192
240733 | 57414_eMbQ | 190835 | 105416 | 114052.1648 | 1 | H150A-044 | DSP0x2501 | 执行充电移动后，一段时间未接收到电池已经充电的信号；2）打开电源48V操作，一段时间未接受到电池48V开启的信号，就会报错 | 2023-01-13 10:16 | 2023-01-13 10:17 | 61.606 | 57414_eMbQ | 0 | 7104.843
242558 | 57414_3Q7i | 339303 | 61812 | 154738.6695 | 1 | H150A-044 | DSP0x2501 | 执行充电移动后，一段时间未接收到电池已经充电的信号；2）打开电源48V操作，一段时间未接受到电池48V开启的信号，就会报错 | 2023-01-13 14:44 | 2023-01-13 14:44 | 20.741 | 57414_3Q7i | 1 | 16011.483
245179 | 57414_nnDx | 360359 | 61351 | 21061.046 | 1 | H150A-044 | DSP0x0502 | 移动过程中货架丢失，无法检测货架码 | 2023-01-13 18:42 | 2023-01-13 18:45 | 160.413 | 57414_nnDx | 0 | 14287.595
245540 | 57414_QP7t | 205335 | 89719 | 157598.1726 | 1 | H150A-044 | DSP0x2401 | 融合模块定位数据接收超时 | 2023-01-13 20:03 | 2023-01-14 10:36 | 52397.874 | 57414_QP7t | 0 | 4681.3
252750 | 57414_wdF6 | 78169 | 134255 | 134739.1808 | 1 | H150A-044 | DSP0x4110 | 行驶方向控制偏差超过规定阈值。 | 2023-01-15 18:23 | 2023-01-15 18:23 | 1.763 | 57414_wdF6 | 0 | 114403.85
255318 | 57414_xJiS | 90033 | 100949 | 35355.9632 | 1 | H150A-044 | DSP0x2B04 | 避障数据超时 | 2023-01-16 09:48 | 2023-01-16 09:48 | 1.926 | 57414_xJiS | 0 | 55518.959
259151 | 57414_yc3m | 123338 | 130692 | 44652.7611 | 1 | H150A-044 | DSP0x2B04 | 避障数据超时 | 2023-01-16 14:47 | 2023-01-16 14:47 | 2.144 | 57414_yc3m | 1 | 17951.033
261724 | 57414_KAhc | 73087 | 102486 | 57625.8747 | 1 | H150A-044 | DSP0x4301 | 一段距离内未收到有效定位数据 | 2023-01-16 18:27 | 2023-01-16 18:28 | 20.91 | 57414_KAhc | 0 | 13189.911
261725 | 57414_KAhc | 72898 | 102478 | 189.1692 | 0 | H150A-044 | DSP0x0406 | 小车软停过程中，上位机下发除slam移动外任何指令 | 2023-01-16 18:27 | 2023-01-16 18:28 | 20.501 | 57414_KAhc | 0 | -20.479
262328 | 57414_2GK3 | 192235 | 105416 | 119373.1604 | 1 | H150A-044 | DSP0x2B04 | 避障数据超时 | 2023-01-16 20:01 | 2023-01-17 08:19 | 44314.184 | 57414_2GK3 | 0 | 5583.588
231683 | 57414_XpfN | 88095 | 90987 |  | 1 | H150A-045 | DSP0x4902 | 后方的触边被触发 或触边损坏 | 2023-01-12 10:03 | 2023-01-12 10:04 | 71.326 | 57414_XpfN | 0
235268 | 57414_eMbQ | 190841 | 105416 | 103754.2122 | 1 | H150A-045 | DSP0x2501 | 执行充电移动后，一段时间未接收到电池已经充电的信号；2）打开电源48V操作，一段时间未接受到电池48V开启的信号，就会报错 | 2023-01-12 15:38 | 2023-01-12 15:41 | 141.498 | 57414_eMbQ | 0 | 20071.273
235773 | 57414_eMbQ | 190839 | 105416 | 2 | 0 | H150A-045 | DSP0x2501 | 执行充电移动后，一段时间未接收到电池已经充电的信号；2）打开电源48V操作，一段时间未接受到电池48V开启的信号，就会报错 | 2023-01-12 16:17 | 2023-01-12 16:27 | 615.28 | 57414_eMbQ | 1 | 2161.769
236367 | 57414_MztzzQ | 269991 | 61820 | 90363.988 | 1 | H150A-045 | DSP0x2B04 | 避障数据超时 | 2023-01-12 17:03 | 2023-01-12 17:03 | 32.529 | 57414_MztzzQ | 0 | 2149.539
241934 | 57414_xJiS | 90041 | 100952 | 184155.6839 | 1 | H150A-045 | DSP0x2B04 | 避障数据超时 | 2023-01-13 13:31 | 2023-01-13 13:31 | 2.033 | 57414_xJiS | 1 | 73670.676
245546 | 57414_nDcS | 365434 | 56443 | 278966.585 | 1 | H150A-045 | DSP0x2B04 | 避障数据超时 | 2023-01-13 20:03 | 2023-01-14 10:39 | 52562.692 | 57414_nDcS | 1 | 23508.289
247787 | 57414_8GKE | 105696 | 100758 | 263491.2672 | 1 | H150A-045 | DSP0x2B04 | 避障数据超时 | 2023-01-15 10:53 | 2023-01-15 10:53 | 2.092 | 57414_8GKE | 1 | 87217.469
256237 | 57414_A7KF | 86140 | 100945 | 19556.8941 | 1 | H150A-045 | DSP0x2B04 | 避障数据超时 | 2023-01-16 10:52 | 2023-01-16 10:52 | 2.275 | 57414_A7KF | 1 | 86365.936
257760 | 57414_YQ3c | 172246 | 117721 | 87725.0102 | 1 | H150A-045 | DSP0x0503 | 顶升后确认上视，位置和角度偏差超过下位机参数70 71设定阈值 | 2023-01-16 12:41 | 2023-01-16 12:41 | 30.735 | 57414_YQ3c | 0 | 6510.16
259272 | 57414_KAhc | 72749 | 102457 | 100661.0287 | 1 | H150A-045 | DSP0x4301 | 一段距离内未收到有效定位数据 | 2023-01-16 15:01 | 2023-01-16 15:01 | 0.529 | 57414_KAhc | 0 | 8414.644
259273 | 57414_KAhc | 72749 | 102457 | 0 | 0 | H150A-045 | DSP0x4306 | 定位数据模块一直未收到正确的外部定位数据（3帧确认） | 2023-01-16 15:01 | 2023-01-16 15:01 | 0.366 | 57414_KAhc | 0 | -0.347
259274 | 57414_KAhc | 72730 | 102456 | 19.0263 | 0 | H150A-045 | DSP0x4301 | 一段距离内未收到有效定位数据 | 2023-01-16 15:01 | 2023-01-16 15:02 | 32.115 | 57414_KAhc | 0 | 2.261
259275 | 57414_KAhc | 72730 | 102456 | 0 | 0 | H150A-045 | DSP0x4306 | 定位数据模块一直未收到正确的外部定位数据（3帧确认） | 2023-01-16 15:01 | 2023-01-16 15:02 | 32.104 | 57414_KAhc | 0 | -32.087
261131 | 57414_hZcj | 351760 | 61348 | 282041.856 | 1 | H150A-045 | DSP0x0508 | 顶升后确认等待上视数据超时。 | 2023-01-16 17:42 | 2023-01-16 17:42 | 1.641 | 57414_hZcj | 0 | 9612.451
261133 | 57414_hZcj | 351760 | 61348 | 0 | 0 | H150A-045 | DSP0x0508 | 顶升后确认等待上视数据超时。 | 2023-01-16 17:42 | 2023-01-16 17:42 | 1.82 | 57414_hZcj | 1 | 7.3
261137 | 57414_hZcj | 351760 | 61348 | 0 | 0 | H150A-045 | DSP0x0508 | 顶升后确认等待上视数据超时。 | 2023-01-16 17:43 | 2023-01-16 17:43 | 2.131 | 57414_hZcj | 1 | 7.347
261139 | 57414_hZcj | 351760 | 61348 | 0 | 0 | H150A-045 | DSP0x0508 | 顶升后确认等待上视数据超时。 | 2023-01-16 17:43 | 2023-01-16 17:43 | 31.25 | 57414_hZcj | 1 | 7.174
261530 | 57414_8nGW | 344617 | 56455 | 8658.1694 | 1 | H150A-045 | DSP0x0508 | 顶升后确认等待上视数据超时。 | 2023-01-16 18:14 | 2023-01-16 18:15 | 1.986 | 57414_8nGW | 1 | 1876.159
261534 | 57414_8nGW | 344617 | 56455 | 0 | 0 | H150A-045 | DSP0x0508 | 顶升后确认等待上视数据超时。 | 2023-01-16 18:15 | 2023-01-16 18:15 | 1.868 | 57414_8nGW | 1 | 7.508
261536 | 57414_8nGW | 344617 | 56455 | 0 | 0 | H150A-045 | DSP000000 | 当前错误码【DSP0xCDD7】未维护 | 2023-01-16 18:15 | 2023-01-16 18:15 | 7.228 | 57414_8nGW | 0 | 7.196
261537 | 57414_8nGW | 344617 | 56455 | 0 | 0 | H150A-045 | DSP0x0508 | 顶升后确认等待上视数据超时。 | 2023-01-16 18:15 | 2023-01-16 18:15 | 6.97 | 57414_8nGW | 0 | -7
262321 | 57414_Q7ej | 88096 | 89388 | 258626.3829 | 1 | H150A-045 | DSP0x2B04 | 避障数据超时 | 2023-01-16 20:00 | 2023-01-17 08:17 | 44164.872 | 57414_Q7ej | 0 | 6334.825
231059 |  | 147678 | 102802 |  | 1 | H150A-046 | DSP0x2B04 | 避障数据超时 | 2023-01-12 09:23 | 2023-01-12 09:23 | 1.988 |  | 1
231063 |  | 147678 | 102802 | 0 | 0 | H150A-046 | DSP0x2B04 | 避障数据超时 | 2023-01-12 09:23 | 2023-01-12 09:23 | 1.796 |  | 1 | 6.456
231066 |  | 147678 | 102802 | 0 | 0 | H150A-046 | DSP0x2B04 | 避障数据超时 | 2023-01-12 09:23 | 2023-01-12 09:23 | 1.854 |  | 1 | 3.623
231069 |  | 147678 | 102802 | 0 | 0 | H150A-046 | DSP0x2B04 | 避障数据超时 | 2023-01-12 09:23 | 2023-01-12 09:24 | 48.969 |  | 1 | 3.586
235097 | 57414_74sz | 126148 | 132153 | 36400.853 | 1 | H150A-046 | DSP0x4903 | 急停按下 或者急停按钮被碰到 或者急停按钮被短接 | 2023-01-12 15:25 | 2023-01-12 15:25 | 9.006 | 57414_74sz | 0 | 21651.084
235098 | 57414_74sz | 126152 | 132279 | 126.0635 | 0 | H150A-046 | DSP000000 | 当前错误码【DSP0x2101】未维护 | 2023-01-12 15:25 | 2023-01-12 15:25 | 8.444 | 57414_74sz | 0 | -8.579
235100 | 57414_74sz | 126152 | 132279 | 0 | 0 | H150A-046 | DSP0x2192 | 下位机获取和利时驱动器故障 | 2023-01-12 15:25 | 2023-01-12 15:25 | 8.064 | 57414_74sz | 0 | -7.982
235101 | 57414_74sz | 126152 | 132279 | 0 | 0 | H150A-046 | DSP0x2191 | 下位机获取和利时驱动器故障 | 2023-01-12 15:25 | 2023-01-12 15:25 | 7.999 | 57414_74sz | 0 | -8.016
235102 | 57414_74sz | 126152 | 132279 | 0 | 0 | H150A-046 | DSP0x4306 | 定位数据模块一直未收到正确的外部定位数据（3帧确认） | 2023-01-12 15:25 | 2023-01-12 15:25 | 6.567 | 57414_74sz | 0 | -6.479
235104 | 57414_74sz | 126152 | 132279 | 0 | 0 | H150A-046 | DSP0x2194 | 下位机获取和利时驱动器故障 | 2023-01-12 15:25 | 2023-01-12 15:25 | 2.925 | 57414_74sz | 0 | -2.957
235108 |  |  |  |  | 0 | H150A-046 | DSP000000 | 当前错误码【{0}】未维护 | 2023-01-12 15:25 | 2023-01-12 15:25 | 0 |  | 0 | -0.094
235109 |  |  |  |  | 0 | H150A-046 | DSP000000 | 当前错误码【{0}】未维护 | 2023-01-12 15:25 | 2023-01-12 15:25 | 0 |  | 1 | 0.017
235117 | 57414_pPKM | 125675 | 134242 |  | 0 | H150A-046 | DSP0x4901 | 前方的触边被触发 或触边损坏 | 2023-01-12 15:26 | 2023-01-12 15:26 | 6.889 | 57414_pPKM | 0 | 53.461
235118 | 57414_pPKM | 125674 | 134242 | 1 | 0 | H150A-046 | DSP0x4903 | 急停按下 或者急停按钮被碰到 或者急停按钮被短接 | 2023-01-12 15:26 | 2023-01-12 15:26 | 2.841 | 57414_pPKM | 0 | -2.824
235119 | 57414_pPKM | 125674 | 134242 | 0 | 0 | H150A-046 | DSP000000 | 当前错误码【DSP0x2102】未维护 | 2023-01-12 15:26 | 2023-01-12 15:26 | 1.523 | 57414_pPKM | 0 | -1.616
235121 | 57414_pPKM | 125674 | 134242 | 0 | 0 | H150A-046 | DSP0x2191 | 下位机获取和利时驱动器故障 | 2023-01-12 15:26 | 2023-01-12 15:26 | 1.124 | 57414_pPKM | 0 | -1.08
235122 | 57414_pPKM | 125674 | 134242 | 0 | 0 | H150A-046 | DSP0x4306 | 定位数据模块一直未收到正确的外部定位数据（3帧确认） | 2023-01-12 15:26 | 2023-01-12 15:26 | 0.771 | 57414_pPKM | 0 | -0.707
235123 |  |  |  |  | 0 | H150A-046 | DSP000000 | 当前错误码【{0}】未维护 | 2023-01-12 15:26 | 2023-01-12 15:26 | 0 |  | 0 | -0.084
235125 | 57414_pPKM | 125674 | 134242 |  | 0 | H150A-046 | DSP000000 | 当前错误码【DSP0x2101】未维护 | 2023-01-12 15:26 | 2023-01-12 15:33 | 411.167 | 57414_pPKM | 1 | 7.608
235746 | 57414_ZbnG | 354959 | 61352 | 240592.1099 | 1 | H150A-046 | DSP0x0508 | 顶升后确认等待上视数据超时。 | 2023-01-12 16:14 | 2023-01-12 16:14 | 2.011 | 57414_ZbnG | 0 | 2454.587
235748 | 57414_ZbnG | 354959 | 61352 | 0 | 0 | H150A-046 | DSP0x0508 | 顶升后确认等待上视数据超时。 | 2023-01-12 16:14 | 2023-01-12 16:14 | 2.087 | 57414_ZbnG | 1 | 7.662
235749 | 57414_ZbnG | 354959 | 61352 | 0 | 0 | H150A-046 | DSP0x0508 | 顶升后确认等待上视数据超时。 | 2023-01-12 16:14 | 2023-01-12 16:14 | 2.227 | 57414_ZbnG | 1 | 7.643
235752 | 57414_ZbnG | 354959 | 61352 | 0 | 0 | H150A-046 | DSP0x0508 | 顶升后确认等待上视数据超时。 | 2023-01-12 16:14 | 2023-01-12 16:18 | 205.951 | 57414_ZbnG | 1 | 7.503
244211 | 57414_NW7h | 66850 | 113911 | 292863.8666 | 1 | H150A-046 | QSH012006 | 当前机器人位置不在已持有的锁闭资源内，超出了系统批复给的锁闭资源 | 2023-01-13 17:11 | 2023-01-13 17:12 | 62.822 | 57414_NW7h | 0 | 89597.495
244523 | 57414_fBsP | 78261 | 134252 | 23323.1045 | 1 | H150A-046 | DSP0x4110 | 行驶方向控制偏差超过规定阈值。 | 2023-01-13 17:45 | 2023-01-13 17:45 | 2.154 | 57414_fBsP | 0 | 1994.741
251052 | 57414_wdF6 | 78082 | 134253 | 179.0028 | 0 | H150A-046 | DSP0x4110 | 行驶方向控制偏差超过规定阈值。 | 2023-01-15 15:38 | 2023-01-15 15:39 | 1.124 | 57414_wdF6 | 1 | 165188.249
251789 | 57414_P2ia | 128667 | 87325 | 69000.5754 | 1 | H150A-046 | QSH005015 | 机器人上线，地图避障区域不存在 | 2023-01-15 16:55 | 2023-01-15 16:56 | 102.276 | 57414_P2ia | 0 | 4561.358
251813 | 57414_HH8x | 128667 | 91294 | 3969 | 1 | H150A-046 | DSP0x0503 | 顶升后确认上视，位置和角度偏差超过下位机参数70 71设定阈值 | 2023-01-15 16:57 | 2023-01-15 16:57 | 12.362 | 57414_HH8x | 0 | 32.386
251835 | 57414_HH8x | 128667 | 91296 | 2 | 0 | H150A-046 | DSP0x0503 | 顶升后确认上视，位置和角度偏差超过下位机参数70 71设定阈值 | 2023-01-15 16:59 | 2023-01-15 16:59 | 7.862 | 57414_HH8x | 1 | 90.974
251860 | 57414_HH8x | 128667 | 91309 | 13 | 0 | H150A-046 | DSP0x0503 | 顶升后确认上视，位置和角度偏差超过下位机参数70 71设定阈值 | 2023-01-15 17:00 | 2023-01-15 17:00 | 3.808 | 57414_HH8x | 1 | 90.228
253464 | 57414_ChdZ | 72455 | 113908 | 60584.6824 | 1 | H150A-046 | QSH012006 | 当前机器人位置不在已持有的锁闭资源内，超出了系统批复给的锁闭资源 | 2023-01-15 19:04 | 2023-01-15 19:04 | 33.308 | 57414_ChdZ | 0 | 7409.491
256540 | 57414_Ebbb | 223432 | 87799 | 153217.9311 | 1 | H150A-046 | DSP0x4901 | 前方的触边被触发 或触边损坏 | 2023-01-16 11:16 | 2023-01-16 11:18 | 129.97 | 57414_Ebbb | 0 | 58308.081
259063 | 57414_tAQJ | 365439 | 61301 | 144458.0633 | 1 | H150A-046 | DSP0x4304 | 重定位超时，在规定时间（默认5秒）内没有接收到有效的绝对定位数据。 | 2023-01-16 14:41 | 2023-01-16 14:43 | 95.626 | 57414_tAQJ | 0 | 12162.223
259622 | 57414_NnJ2 | 81947 | 102454 | 286463.4069 | 1 | H150A-046 | DSP0x4301 | 一段距离内未收到有效定位数据 | 2023-01-16 15:33 | 2023-01-16 15:34 | 25.951 | 57414_NnJ2 | 0 | 3040.271
259623 | 57414_NnJ2 | 81862 | 102454 | 85 | 0 | H150A-046 | DSP0x4306 | 定位数据模块一直未收到正确的外部定位数据（3帧确认） | 2023-01-16 15:33 | 2023-01-16 15:34 | 25.625 | 57414_NnJ2 | 0 | -25.614
259630 | 57414_NnJ2 | 81703 | 102454 | 159 | 0 | H150A-046 | DSP000000 | 当前错误码【DSP0xA21D】未维护 | 2023-01-16 15:34 | 2023-01-16 15:34 | 1.554 | 57414_NnJ2 | 0 | -1.54
259631 | 57414_NnJ2 | 81703 | 102454 | 0 | 0 | H150A-046 | DSP000000 | 当前错误码【DSP0xA21D】未维护 | 2023-01-16 15:34 | 2023-01-16 15:34 | 24.717 | 57414_NnJ2 | 1 | 0.163
259680 | 57414_NnJ2 | 82164 | 102453 | 461.0011 | 0 | H150A-046 | DSP0x4301 | 一段距离内未收到有效定位数据 | 2023-01-16 15:38 | 2023-01-16 15:40 | 134.451 | 57414_NnJ2 | 0 | 213.129
259681 | 57414_NnJ2 | 81843 | 102453 | 321 | 0 | H150A-046 | DSP0x4306 | 定位数据模块一直未收到正确的外部定位数据（3帧确认） | 2023-01-16 15:38 | 2023-01-16 15:40 | 133.715 | 57414_NnJ2 | 0 | -133.699
259709 | 57414_NnJ2 | 81810 | 102453 | 33 | 0 | H150A-046 | DSP000000 | 当前错误码【DSP0xA21D】未维护 | 2023-01-16 15:40 | 2023-01-16 15:40 | 2.161 | 57414_NnJ2 | 0 | -2.122
230280 | 57414_3Q7i | 339308 | 61813 |  | 1 | H150A-047 | DSP0x2501 | 执行充电移动后，一段时间未接收到电池已经充电的信号；2）打开电源48V操作，一段时间未接受到电池48V开启的信号，就会报错 | 2023-01-12 08:25 | 2023-01-12 08:26 | 36.391 | 57414_3Q7i | 0
231153 | 57414_cyac | 63587 | 100944 | 278483.9403 | 1 | H150A-047 | QSH013003 | 将要执行的路径段的起点距离当前机器人位置较远 | 2023-01-12 09:27 | 2023-01-12 09:29 | 122.004 | 57414_cyac | 0 | 3667.177
232667 | 57414_XPds | 100444 | 139736 | 53509.417 | 1 | H150A-047 | DSP0x4901 | 前方的触边被触发 或触边损坏 | 2023-01-12 11:08 | 2023-01-12 11:12 | 267.541 | 57414_XPds | 0 | 5917.739
234350 | 57414_eMbQ | 190839 | 105416 | 96690.8394 | 1 | H150A-047 | DSP0x2501 | 执行充电移动后，一段时间未接收到电池已经充电的信号；2）打开电源48V操作，一段时间未接受到电池48V开启的信号，就会报错 | 2023-01-12 14:14 | 2023-01-12 14:15 | 33.58 | 57414_eMbQ | 0 | 10932.465
234886 | 57414_D8Kh | 78632 | 81986 | 114627.1161 | 1 | H150A-047 | DSP0x4901 | 前方的触边被触发 或触边损坏 | 2023-01-12 15:08 | 2023-01-12 15:10 | 99.324 | 57414_D8Kh | 0 | 3188.188
235147 | 57414_eMbQ | 190839 | 105416 | 114627.1161 | 1 | H150A-047 | DSP0x2501 | 执行充电移动后，一段时间未接收到电池已经充电的信号；2）打开电源48V操作，一段时间未接受到电池48V开启的信号，就会报错 | 2023-01-12 15:28 | 2023-01-12 15:29 | 60.585 | 57414_eMbQ | 0 | 1077.187
236444 | 57414_riSe | 195035 | 105416 | 4196 | 1 | H150A-047 | DSP0x2501 | 执行充电移动后，一段时间未接收到电池已经充电的信号；2）打开电源48V操作，一段时间未接受到电池48V开启的信号，就会报错 | 2023-01-12 17:10 | 2023-01-12 17:11 | 72.732 | 57414_riSe | 1 | 6063.667
236904 | 57414_GjRX | 90369 | 160623 | 118333.3613 | 1 | H150A-047 | QSH013003 | 将要执行的路径段的起点距离当前机器人位置较远 | 2023-01-12 18:07 | 2023-01-12 18:08 | 91.428 | 57414_GjRX | 0 | 3350.011
240716 | 57414_FRYZ | 189438 | 105417 | 113412.3856 | 1 | H150A-047 | DSP0x2501 | 执行充电移动后，一段时间未接收到电池已经充电的信号；2）打开电源48V操作，一段时间未接受到电池48V开启的信号，就会报错 | 2023-01-13 10:14 | 2023-01-13 10:16 | 93.299 | 57414_FRYZ | 0 | 57960.134
241721 | 57414_h5Fc | 358248 | 59638 | 174907.2124 | 1 | H150A-047 | QSH013003 | 将要执行的路径段的起点距离当前机器人位置较远 | 2023-01-13 13:08 | 2023-01-13 13:09 | 82.71 | 57414_h5Fc | 0 | 10305.36
242490 | 57414_FRYZ | 189440 | 105416 | 174905.0204 | 1 | H150A-047 | DSP0x2501 | 执行充电移动后，一段时间未接收到电池已经充电的信号；2）打开电源48V操作，一段时间未接受到电池48V开启的信号，就会报错 | 2023-01-13 14:36 | 2023-01-13 14:39 | 152.128 | 57414_FRYZ | 0 | 5254.42
243524 | 57414_FRYZ | 189440 | 105416 | 0 | 0 | H150A-047 | DSP0x2501 | 执行充电移动后，一段时间未接收到电池已经充电的信号；2）打开电源48V操作，一段时间未接受到电池48V开启的信号，就会报错 | 2023-01-13 16:15 | 2023-01-13 16:17 | 75.588 | 57414_FRYZ | 1 | 5776.372
245190 | 57414_YErwSh | 289460 | 60320 | 109716.2231 | 1 | H150A-047 | DSP0x4901 | 前方的触边被触发 或触边损坏 | 2023-01-13 18:43 | 2023-01-13 18:48 | 261.325 | 57414_YErwSh | 0 | 8811.189
245559 | 57414_W45W | 74641 | 104528 | 219320.6557 | 1 | H150A-047 | DSP0x2B04 | 避障数据超时 | 2023-01-13 20:04 | 2023-01-14 10:25 | 51702.691 | 57414_W45W | 0 | 4545.176
247236 | 57414_m5wd | 100427 | 155007 | 56683.7476 | 1 | H150A-047 | DSP0x2B04 | 避障数据超时 | 2023-01-15 10:08 | 2023-01-15 10:08 | 19.053 | 57414_m5wd | 1 | 85365.759
247909 | 57414_cHdd | 150244 | 100551 | 73805.0772 | 1 | H150A-047 | DSP0x4901 | 前方的触边被触发 或触边损坏 | 2023-01-15 11:02 | 2023-01-15 11:06 | 230.482 | 57414_cHdd | 0 | 3201.398
247917 | 57414_cHdd | 150244 | 100551 | 0 | 0 | H150A-047 | DSP0x4903 | 急停按下 或者急停按钮被碰到 或者急停按钮被短接 | 2023-01-15 11:02 | 2023-01-15 11:06 | 196.886 | 57414_cHdd | 0 | -196.873
247920 | 57414_cHdd | 150279 | 100552 | 35.0143 | 0 | H150A-047 | DSP000000 | 当前错误码【DSP0x2101】未维护 | 2023-01-15 11:02 | 2023-01-15 11:06 | 194.602 | 57414_cHdd | 0 | -194.71
247921 | 57414_cHdd | 150285 | 100552 | 6 | 0 | H150A-047 | DSP0x2191 | 下位机获取和利时驱动器故障 | 2023-01-15 11:02 | 2023-01-15 11:06 | 194.264 | 57414_cHdd | 0 | -194.211
247923 | 57414_cHdd | 150285 | 100552 | 0 | 0 | H150A-047 | DSP0x2192 | 下位机获取和利时驱动器故障 | 2023-01-15 11:02 | 2023-01-15 11:06 | 193.939 | 57414_cHdd | 0 | -193.909
247924 | 57414_cHdd | 150285 | 100552 | 0 | 0 | H150A-047 | DSP0x4306 | 定位数据模块一直未收到正确的外部定位数据（3帧确认） | 2023-01-15 11:02 | 2023-01-15 11:06 | 192.306 | 57414_cHdd | 0 | -192.264
247927 | 57414_cHdd | 150285 | 100552 | 0 | 0 | H150A-047 | DSP0x2194 | 下位机获取和利时驱动器故障 | 2023-01-15 11:02 | 2023-01-15 11:06 | 184.864 | 57414_cHdd | 0 | -184.924
247959 |  |  |  |  | 0 | H150A-047 | DSP000000 | 当前错误码【{0}】未维护 | 2023-01-15 11:06 | 2023-01-15 11:06 | 0 |  | 0 | -0.045
247960 |  |  |  |  | 0 | H150A-047 | DSP000000 | 当前错误码【{0}】未维护 | 2023-01-15 11:06 | 2023-01-15 11:06 | 0 |  | 1 | 0.018
247964 | 57414_cHdd | 150285 | 100552 |  | 0 | H150A-047 | DSP0x4901 | 前方的触边被触发 或触边损坏 | 2023-01-15 11:06 | 2023-01-15 11:06 | 20.821 | 57414_cHdd | 0 | 7.518
252429 | 57414_eMbQ | 190839 | 105416 | 40844.6497 | 1 | H150A-047 | DSP0x2501 | 执行充电移动后，一段时间未接收到电池已经充电的信号；2）打开电源48V操作，一段时间未接受到电池48V开启的信号，就会报错 | 2023-01-15 18:00 | 2023-01-15 18:01 | 41.308 | 57414_eMbQ | 0 | 24841.027
252457 | 57414_ps2y | 195574 | 102265 | 5687.6204 | 1 | H150A-047 | DSP0x4301 | 一段距离内未收到有效定位数据 | 2023-01-15 18:02 | 2023-01-15 18:03 | 45.823 | 57414_ps2y | 0 | 65.479
252459 | 57414_ps2y | 195217 | 102428 | 392.4513 | 0 | H150A-047 | DSP0x4306 | 定位数据模块一直未收到正确的外部定位数据（3帧确认） | 2023-01-15 18:02 | 2023-01-15 18:03 | 44.557 | 57414_ps2y | 0 | -44.535
252492 | 57414_NHKZ | 194477 | 102911 | 883.6792 | 0 | H150A-047 | DSP0x4301 | 一段距离内未收到有效定位数据 | 2023-01-15 18:04 | 2023-01-15 18:04 | 29.406 | 57414_NHKZ | 0 | 71.079
253253 | 57414_eMbQ | 190837 | 105416 | 4418.6678 | 1 | H150A-047 | DSP0x2501 | 执行充电移动后，一段时间未接收到电池已经充电的信号；2）打开电源48V操作，一段时间未接受到电池48V开启的信号，就会报错 | 2023-01-15 18:58 | 2023-01-15 19:00 | 75.706 | 57414_eMbQ | 0 | 3252.075
254734 | 57414_hH5M | 220421 | 97332 | 30668.6177 | 1 | H150A-047 | QSH019999 | 任务需要货架换向,但当前位置不是换向点,将货架旋转至【-9000】 | 2023-01-16 09:01 | 2023-01-16 09:09 | 508.765 | 57414_hH5M | 0 | 50477.408
254866 | 57414_hH5M | 220432 | 97342 | 14.8661 | 0 | H150A-047 | DSP0x0422 | a）定位完成初始化，未满足该条件会同时报0x4306错误； b）上电启动完成初始化；电机使能状态；托盘限位已确认状态；陀螺仪纠零偏完成状态 | 2023-01-16 09:10 | 2023-01-16 09:10 | 23.917 | 57414_hH5M | 0 | 4.439
255029 | 57414_ZbnG | 354964 | 61346 | 139264.3926 | 1 | H150A-047 | DSP0x0508 | 顶升后确认等待上视数据超时。 | 2023-01-16 09:21 | 2023-01-16 09:21 | 1.091 | 57414_ZbnG | 0 | 683.423
255031 | 57414_ZbnG | 354964 | 61346 | 0 | 0 | H150A-047 | DSP0x0508 | 顶升后确认等待上视数据超时。 | 2023-01-16 09:21 | 2023-01-16 09:21 | 1.839 | 57414_ZbnG | 1 | 7.487
255032 | 57414_ZbnG | 354964 | 61346 | 0 | 0 | H150A-047 | DSP0x0508 | 顶升后确认等待上视数据超时。 | 2023-01-16 09:22 | 2023-01-16 09:22 | 2.023 | 57414_ZbnG | 1 | 7.321
255035 | 57414_ZbnG | 354964 | 61346 | 0 | 0 | H150A-047 | DSP0x0508 | 顶升后确认等待上视数据超时。 | 2023-01-16 09:22 | 2023-01-16 09:22 | 38.104 | 57414_ZbnG | 1 | 7.276
255941 | 57414_JN34 | 343013 | 61813 | 11960.1208 | 1 | H150A-047 | DSP0x2501 | 执行充电移动后，一段时间未接收到电池已经充电的信号；2）打开电源48V操作，一段时间未接受到电池48V开启的信号，就会报错 | 2023-01-16 10:28 | 2023-01-16 10:28 | 26.748 | 57414_JN34 | 0 | 3937.194
257610 | 57414_eMbQ | 190839 | 105416 | 158297.656 | 1 | H150A-047 | DSP0x2501 | 执行充电移动后，一段时间未接收到电池已经充电的信号；2）打开电源48V操作，一段时间未接受到电池48V开启的信号，就会报错 | 2023-01-16 12:06 | 2023-01-16 12:07 | 37.025 | 57414_eMbQ | 1 | 5849.518
258286 | 57414_riSe | 195037 | 105416 | 4198 | 1 | H150A-047 | DSP0x2501 | 执行充电移动后，一段时间未接收到电池已经充电的信号；2）打开电源48V操作，一段时间未接受到电池48V开启的信号，就会报错 | 2023-01-16 13:31 | 2023-01-16 13:31 | 22.859 | 57414_riSe | 1 | 5044.686
258834 | 57414_dEkG | 234745 | 94424 | 41201.3268 | 1 | H150A-047 | DSP0x2B04 | 避障数据超时 | 2023-01-16 14:19 | 2023-01-16 14:19 | 1.873 | 57414_dEkG | 0 | 2900.926
262307 | 57414_a2sf | 196432 | 105416 | 39858.6256 | 1 | H150A-047 | DSP0x2B04 | 避障数据超时 | 2023-01-16 20:00 | 2023-01-17 08:20 | 44385.164 | 57414_a2sf | 1 | 20440.533
230193 | 57414_T5ys | 103911 | 97070 |  | 1 | H150A-049 | DSP0x2B04 | 避障数据超时 | 2023-01-12 08:15 | 2023-01-12 08:15 | 1.954 | 57414_T5ys | 1
230194 | 57414_T5ys | 103911 | 97070 | 0 | 0 | H150A-049 | DSP0x4216 | 下发新路径与原方向不一致 | 2023-01-12 08:15 | 2023-01-12 08:16 | 40.661 | 57414_T5ys | 0 | 3.08
233430 | 57414_wdF6 | 78110 | 134263 | 45266.001 | 1 | H150A-049 | DSP0x4110 | 行驶方向控制偏差超过规定阈值。 | 2023-01-12 12:48 | 2023-01-12 12:48 | 1.695 | 57414_wdF6 | 0 | 16319.005
233447 | 57414_cyac | 63585 | 100957 | 36335.4546 | 1 | H150A-049 | QSH013003 | 将要执行的路径段的起点距离当前机器人位置较远 | 2023-01-12 12:50 | 2023-01-12 12:51 | 50.938 | 57414_cyac | 0 | 141.328
233509 |  | 219307 | 86322 | 156408.1983 | 1 | H150A-049 | DSP0x4301 | 一段距离内未收到有效定位数据 | 2023-01-12 12:58 | 2023-01-12 13:00 | 78.552 |  | 0 | 436.553
233510 |  | 219307 | 86322 | 0 | 0 | H150A-049 | DSP0x0406 | 小车软停过程中，上位机下发除slam移动外任何指令 | 2023-01-12 12:58 | 2023-01-12 13:00 | 78.396 |  | 0 | -78.362
233511 | 57414_tBeJ | 219055 | 86322 | 252 | 0 | H150A-049 | DSP0x4306 | 定位数据模块一直未收到正确的外部定位数据（3帧确认） | 2023-01-12 12:58 | 2023-01-12 13:00 | 78.13 | 57414_tBeJ | 0 | -78.143
233522 | 57414_tBeJ | 218968 | 86322 | 87 | 0 | H150A-049 | DSP000000 | 当前错误码【DSP0x47F3】未维护 | 2023-01-12 13:00 | 2023-01-12 13:01 | 91.978 | 57414_tBeJ | 0 | 0.582
235236 | 57414_T2Q7 | 202344 | 99967 | 21506.8222 | 1 | H150A-049 | DSP0x4301 | 一段距离内未收到有效定位数据 | 2023-01-12 15:36 | 2023-01-12 15:36 | 0.744 | 57414_T2Q7 | 0 | 9289.055
235237 | 57414_T2Q7 | 202344 | 100129 | 162 | 0 | H150A-049 | DSP0x4306 | 定位数据模块一直未收到正确的外部定位数据（3帧确认） | 2023-01-12 15:36 | 2023-01-12 15:38 | 93.857 | 57414_T2Q7 | 0 | 0.488
235238 | 57414_T2Q7 | 202344 | 100130 | 1 | 0 | H150A-049 | DSP0x4301 | 一段距离内未收到有效定位数据 | 2023-01-12 15:36 | 2023-01-12 15:38 | 92.888 | 57414_T2Q7 | 0 | -92.905
235255 | 57414_T2Q7 | 202344 | 100130 | 0 | 0 | H150A-049 | DSP0x4306 | 定位数据模块一直未收到正确的外部定位数据（3帧确认） | 2023-01-12 15:38 | 2023-01-12 15:38 | 0.202 | 57414_T2Q7 | 0 | 0.237
236123 |  | 219370 | 86321 | 21921.9789 | 1 | H150A-049 | DSP0x4306 | 定位数据模块一直未收到正确的外部定位数据（3帧确认） | 2023-01-12 16:43 | 2023-01-12 16:43 | 1.317 |  | 1 | 3930.32
236124 | 57414_tBeJ | 219074 | 86321 | 296 | 0 | H150A-049 | DSP0x4301 | 一段距离内未收到有效定位数据 | 2023-01-12 16:43 | 2023-01-12 16:44 | 57.745 | 57414_tBeJ | 0 | 0.248
236125 | 57414_tBeJ | 219074 | 86321 | 0 | 0 | H150A-049 | DSP0x4306 | 定位数据模块一直未收到正确的外部定位数据（3帧确认） | 2023-01-12 16:43 | 2023-01-12 16:44 | 57.402 | 57414_tBeJ | 0 | -57.372
236133 | 57414_tBeJ | 219074 | 86321 | 0 | 0 | H150A-049 | DSP0x4306 | 定位数据模块一直未收到正确的外部定位数据（3帧确认） | 2023-01-12 16:44 | 2023-01-12 16:48 | 233.437 | 57414_tBeJ | 1 | 0.661
236184 | 57414_XkYk | 208542 | 86332 | 10532.0057 | 1 | H150A-049 | DSP0x4901 | 前方的触边被触发 或触边损坏 | 2023-01-12 16:49 | 2023-01-12 17:07 | 1101.992 | 57414_XkYk | 0 | 33.631
237772 | 57414_y5sZ | 96544 | 134251 | 121818.6462 | 1 | H150A-049 | DSP0x4110 | 行驶方向控制偏差超过规定阈值。 | 2023-01-12 20:39 | 2023-01-12 20:43 | 243.427 | 57414_y5sZ | 0 | 12749.789
237773 | 57414_kCX6 | 95890 | 134239 | 654.1101 | 0 | H150A-049 | DSP0x0406 | 小车软停过程中，上位机下发除slam移动外任何指令 | 2023-01-12 20:39 | 2023-01-12 20:43 | 242.185 | 57414_kCX6 | 0 | -242.141
238979 | 57414_eMbQ | 190845 | 105416 | 99233.1464 | 1 | H150A-049 | DSP0x2501 | 执行充电移动后，一段时间未接收到电池已经充电的信号；2）打开电源48V操作，一段时间未接受到电池48V开启的信号，就会报错 | 2023-01-13 09:34 | 2023-01-13 09:35 | 45.866 | 57414_eMbQ | 0 | 46229.206
240936 | 57414_y5sZ | 96165 | 134244 | 98971.4908 | 1 | H150A-049 | DSP0x4110 | 行驶方向控制偏差超过规定阈值。 | 2023-01-13 10:45 | 2023-01-13 10:45 | 0.818 | 57414_y5sZ | 0 | 4245.32
240937 | 57414_kCX6 | 95911 | 134241 | 254.0177 | 0 | H150A-049 | DSP0x4110 | 行驶方向控制偏差超过规定阈值。 | 2023-01-13 10:45 | 2023-01-13 10:45 | 0.639 | 57414_kCX6 | 1 | 0.449
241189 | 57414_cyac | 63583 | 100956 | 46400.332 | 1 | H150A-049 | QSH013003 | 将要执行的路径段的起点距离当前机器人位置较远 | 2023-01-13 11:39 | 2023-01-13 11:40 | 52.539 | 57414_cyac | 0 | 3206.126
242031 | 57414_4MAF | 78324 | 131729 | 34121.4685 | 1 | H150A-049 | DSP0x4901 | 前方的触边被触发 或触边损坏 | 2023-01-13 13:44 | 2023-01-13 13:48 | 244.404 | 57414_4MAF | 0 | 7436.133
243048 | 57414_cyac | 63583 | 100960 | 34117.861 | 1 | H150A-049 | QSH013003 | 将要执行的路径段的起点距离当前机器人位置较远 | 2023-01-13 15:33 | 2023-01-13 15:35 | 88.592 | 57414_cyac | 0 | 6333.093
243270 | 57414_GjRX | 90353 | 160615 | 65386.1753 | 1 | H150A-049 | QSH013003 | 将要执行的路径段的起点距离当前机器人位置较远 | 2023-01-13 15:56 | 2023-01-13 15:57 | 77.803 | 57414_GjRX | 1 | 1247.223
243699 |  | 96458 | 139744 | 21745.5666 | 1 | H150A-049 | DSP0x4301 | 一段距离内未收到有效定位数据 | 2023-01-13 16:26 | 2023-01-13 16:26 | 1.465 |  | 0 | 1731.553
243701 | 57414_SZdM | 96961 | 139744 | 503 | 0 | H150A-049 | DSP0x4306 | 定位数据模块一直未收到正确的外部定位数据（3帧确认） | 2023-01-13 16:26 | 2023-01-13 16:26 | 0.332 | 57414_SZdM | 0 | -0.317
243702 | 57414_SZdM | 96963 | 139744 | 2 | 0 | H150A-049 | DSP0x4306 | 定位数据模块一直未收到正确的外部定位数据（3帧确认） | 2023-01-13 16:26 | 2023-01-13 16:27 | 95.906 | 57414_SZdM | 1 | 0.285
243703 | 57414_SZdM | 96963 | 139744 | 0 | 0 | H150A-049 | DSP0x4301 | 一段距离内未收到有效定位数据 | 2023-01-13 16:26 | 2023-01-13 16:27 | 95.183 | 57414_SZdM | 0 | -95.357
243724 | 57414_SZdM | 96964 | 139744 | 1 | 0 | H150A-049 | DSP000000 | 当前错误码【DSP0xC7F3】未维护 | 2023-01-13 16:27 | 2023-01-13 16:27 | 0.237 | 57414_SZdM | 0 | 0.243
243927 | 57414_D8Kh | 78622 | 81994 | 60592.8334 | 1 | H150A-049 | DSP0x0508 | 顶升后确认等待上视数据超时。 | 2023-01-13 16:43 | 2023-01-13 16:43 | 2.118 | 57414_D8Kh | 0 | 935.172
243930 | 57414_D8Kh | 78622 | 81994 | 0 | 0 | H150A-049 | DSP0x0508 | 顶升后确认等待上视数据超时。 | 2023-01-13 16:43 | 2023-01-13 16:43 | 1.892 | 57414_D8Kh | 1 | 8.434
243933 | 57414_D8Kh | 78622 | 81994 | 0 | 0 | H150A-049 | DSP0x0508 | 顶升后确认等待上视数据超时。 | 2023-01-13 16:43 | 2023-01-13 16:43 | 2.094 | 57414_D8Kh | 1 | 8.429
243939 | 57414_D8Kh | 78622 | 81994 | 0 | 0 | H150A-049 | DSP0x0508 | 顶升后确认等待上视数据超时。 | 2023-01-13 16:43 | 2023-01-13 16:46 | 137.007 | 57414_D8Kh | 1 | 8.53
244076 | 57414_PjiQ | 214298 | 86330 | 135745.2683 | 1 | H150A-049 | QSH013003 | 将要执行的路径段的起点距离当前机器人位置较远 | 2023-01-13 16:56 | 2023-01-13 16:57 | 50.953 | 57414_PjiQ | 0 | 597.296
244222 | 57414_42nk | 344743 | 63772 | 132381.1217 | 1 | H150A-049 | DSP0x0401 | 非料箱车： 接收到托盘升降相关指令后，开始电机使能之后，如果等待升降完成时间过长会报错 料箱车： 插臂伸缩和升降寻零时如果时间超时会报错 | 2023-01-13 17:12 | 2023-01-13 17:14 | 70.531 | 57414_42nk | 0 | 947.802
244741 | 57414_drae | 231143 | 86324 | 115816.893 | 1 | H150A-049 | DSP0x0502 | 移动过程中货架丢失，无法检测货架码 | 2023-01-13 18:05 | 2023-01-13 18:08 | 199.021 | 57414_drae | 0 | 3064.651
244776 | 57414_drae | 231073 | 86324 | 70 | 0 | H150A-049 | DSP000000 | 当前错误码【DSP0xC7F3】未维护 | 2023-01-13 18:08 | 2023-01-13 18:09 | 77.287 | 57414_drae | 0 | 5.159
244777 | 57414_drae | 231073 | 86324 | 0 | 0 | H150A-049 | DSP0x4308 | 移动前检查地图信息是否初始化。 | 2023-01-13 18:08 | 2023-01-13 18:09 | 77.078 | 57414_drae | 0 | -77.097
244778 | 57414_drae | 231073 | 86324 | 0 | 0 | H150A-049 | DSP0x0422 | a）定位完成初始化，未满足该条件会同时报0x4306错误； b）上电启动完成初始化；电机使能状态；托盘限位已确认状态；陀螺仪纠零偏完成状态 | 2023-01-13 18:08 | 2023-01-13 18:09 | 77.03 | 57414_drae | 0 | -77.052
244800 |  | 219381 | 86322 | 11692.0002 | 1 | H150A-049 | DSP0x4301 | 一段距离内未收到有效定位数据 | 2023-01-13 18:10 | 2023-01-13 18:13 | 160.589 |  | 0 | 59.541
244801 | 57414_tBeJ | 219073 | 86322 | 308 | 0 | H150A-049 | DSP0x4306 | 定位数据模块一直未收到正确的外部定位数据（3帧确认） | 2023-01-13 18:10 | 2023-01-13 18:13 | 159.574 | 57414_tBeJ | 0 | -159.559
245573 | 57414_xncS | 206947 | 89719 | 12592.8347 | 1 | H150A-049 | DSP0x2B04 | 避障数据超时 | 2023-01-13 20:04 | 2023-01-14 10:36 | 52327.934 | 57414_xncS | 0 | 6658.842
246885 |  | 219310 | 86321 | 12821.4731 | 1 | H150A-049 | DSP0x4301 | 一段距离内未收到有效定位数据 | 2023-01-15 09:38 | 2023-01-15 09:38 | 0.912 |  | 0 | 82890.076
246886 | 57414_tBeJ | 219092 | 86321 | 218 | 0 | H150A-049 | DSP0x4306 | 定位数据模块一直未收到正确的外部定位数据（3帧确认） | 2023-01-15 09:38 | 2023-01-15 09:38 | 0.35 | 57414_tBeJ | 0 | -0.332
246888 | 57414_tBeJ | 219066 | 86321 | 26 | 0 | H150A-049 | DSP0x4301 | 一段距离内未收到有效定位数据 | 2023-01-15 09:38 | 2023-01-15 09:39 | 81.383 | 57414_tBeJ | 0 | 0.707
246889 | 57414_tBeJ | 219066 | 86321 | 0 | 0 | H150A-049 | DSP0x4306 | 定位数据模块一直未收到正确的外部定位数据（3帧确认） | 2023-01-15 09:38 | 2023-01-15 09:39 | 80.882 | 57414_tBeJ | 0 | -80.863
246905 | 57414_tBeJ | 219066 | 86321 | 0 | 0 | H150A-049 | DSP000000 | 当前错误码【DSP0x47F3】未维护 | 2023-01-15 09:39 | 2023-01-15 09:39 | 0.211 | 57414_tBeJ | 0 | 0.235
247534 |  | 219285 | 86322 | 219.0023 | 0 | H150A-049 | DSP0x4301 | 一段距离内未收到有效定位数据 | 2023-01-15 10:35 | 2023-01-15 10:39 | 227.024 |  | 0 | 3368.204
247836 | 57414_b5de | 86462 | 150630 | 147571.9085 | 1 | H150A-049 | DSP000000 | 当前错误码【DSP0x47F3】未维护 | 2023-01-15 10:58 | 2023-01-15 10:58 | 16.063 | 57414_b5de | 0 | 1117.757
247837 | 57414_b5de | 86462 | 150630 | 0 | 0 | H150A-049 | DSP0x0422 | a）定位完成初始化，未满足该条件会同时报0x4306错误； b）上电启动完成初始化；电机使能状态；托盘限位已确认状态；陀螺仪纠零偏完成状态 | 2023-01-15 10:58 | 2023-01-15 10:58 | 15.731 | 57414_b5de | 0 | -15.77
247838 | 57414_b5de | 86462 | 150630 | 0 | 0 | H150A-049 | DSP0x4308 | 移动前检查地图信息是否初始化。 | 2023-01-15 10:58 | 2023-01-15 10:58 | 15.517 | 57414_b5de | 0 | -15.498
248680 | 57414_8CWt | 141222 | 104387 | 71673.3748 | 1 | H150A-049 | DSP0x2401 | 融合模块定位数据接收超时 | 2023-01-15 12:06 | 2023-01-15 12:09 | 203.798 | 57414_8CWt | 0 | 4071.299
249631 | 57414_8fxW | 219447 | 86322 | 80283.8393 | 1 | H150A-049 | DSP0x2B04 | 避障数据超时 | 2023-01-15 13:39 | 2023-01-15 13:43 | 246.107 | 57414_8fxW | 0 | 5391.222
249634 | 57414_tBeJ | 219089 | 86322 | 358 | 0 | H150A-049 | DSP0x4301 | 一段距离内未收到有效定位数据 | 2023-01-15 13:39 | 2023-01-15 13:43 | 245.12 | 57414_tBeJ | 0 | -245.135
249635 | 57414_tBeJ | 219089 | 86322 | 0 | 0 | H150A-049 | DSP0x4306 | 定位数据模块一直未收到正确的外部定位数据（3帧确认） | 2023-01-15 13:39 | 2023-01-15 13:43 | 245.089 | 57414_tBeJ | 0 | -245.058
251956 | 57414_8fxW | 219483 | 86321 | 394.0013 | 0 | H150A-049 | DSP0x4301 | 一段距离内未收到有效定位数据 | 2023-01-15 17:09 | 2023-01-15 17:11 | 107.759 | 57414_8fxW | 0 | 12365.718
251957 | 57414_tBeJ | 219086 | 86321 | 397 | 0 | H150A-049 | DSP0x0406 | 小车软停过程中，上位机下发除slam移动外任何指令 | 2023-01-15 17:09 | 2023-01-15 17:11 | 106.758 | 57414_tBeJ | 0 | -106.734
251959 | 57414_tBeJ | 219084 | 86321 | 2 | 0 | H150A-049 | DSP0x4306 | 定位数据模块一直未收到正确的外部定位数据（3帧确认） | 2023-01-15 17:09 | 2023-01-15 17:11 | 106.076 | 57414_tBeJ | 0 | -106.087
251970 | 57414_tBeJ | 219083 | 86321 | 1 | 0 | H150A-049 | DSP000000 | 当前错误码【DSP0xC7F3】未维护 | 2023-01-15 17:11 | 2023-01-15 17:11 | 0.029 | 57414_tBeJ | 0 | 0.02
251971 | 57414_tBeJ | 219083 | 86321 | 0 | 0 | H150A-049 | DSP0x4306 | 定位数据模块一直未收到正确的外部定位数据（3帧确认） | 2023-01-15 17:11 | 2023-01-15 17:11 | 0.033 | 57414_tBeJ | 0 | -0.02
251972 | 57414_tBeJ | 219083 | 86321 | 0 | 0 | H150A-049 | DSP000000 | 当前错误码【DSP0xC7F3】未维护 | 2023-01-15 17:11 | 2023-01-15 17:12 | 69.05 | 57414_tBeJ | 0 | 0.0090003
252534 |  | 96603 | 144124 | 135434.6234 | 1 | H150A-049 | DSP0x4301 | 一段距离内未收到有效定位数据 | 2023-01-15 18:07 | 2023-01-15 18:07 | 1.447 |  | 0 | 3307.214
252536 | 57414_5jBN | 96961 | 144124 | 358 | 0 | H150A-049 | DSP0x4301 | 一段距离内未收到有效定位数据 | 2023-01-15 18:07 | 2023-01-15 18:08 | 36.613 | 57414_5jBN | 1 | 0.732
252537 | 57414_5jBN | 96961 | 144124 | 0 | 0 | H150A-049 | DSP0x4306 | 定位数据模块一直未收到正确的外部定位数据（3帧确认） | 2023-01-15 18:07 | 2023-01-15 18:08 | 36.495 | 57414_5jBN | 0 | -36.528
253199 | 57414_8fxW | 219450 | 86323 | 135441.909 | 1 | H150A-049 | DSP0x4301 | 一段距离内未收到有效定位数据 | 2023-01-15 18:54 | 2023-01-15 18:54 | 36.243 | 57414_8fxW | 0 | 2763.113
253200 | 57414_tBeJ | 218959 | 86323 | 491 | 0 | H150A-049 | DSP0x4306 | 定位数据模块一直未收到正确的外部定位数据（3帧确认） | 2023-01-15 18:54 | 2023-01-15 18:54 | 34.935 | 57414_tBeJ | 0 | -34.912
253209 | 57414_tBeJ | 218959 | 86323 | 0 | 0 | H150A-049 | DSP000000 | 当前错误码【DSP0xC7F3】未维护 | 2023-01-15 18:54 | 2023-01-15 18:55 | 0.488 | 57414_tBeJ | 0 | 0.189
253210 | 57414_tBeJ | 218959 | 86323 | 0 | 0 | H150A-049 | DSP0x4306 | 定位数据模块一直未收到正确的外部定位数据（3帧确认） | 2023-01-15 18:55 | 2023-01-15 18:55 | 0.227 | 57414_tBeJ | 0 | -0.245
253934 | 57414_T2Q7 | 202344 | 100049 | 21551.3642 | 1 | H150A-049 | DSP0x4301 | 一段距离内未收到有效定位数据 | 2023-01-15 19:58 | 2023-01-15 20:07 | 507.785 | 57414_T2Q7 | 0 | 3835.942
253935 | 57414_T2Q7 | 202344 | 100139 | 90 | 0 | H150A-049 | DSP0x4306 | 定位数据模块一直未收到正确的外部定位数据（3帧确认） | 2023-01-15 19:58 | 2023-01-15 20:07 | 507.279 | 57414_T2Q7 | 0 | -507.261
253973 | 57414_T2Q7 | 202344 | 100140 | 1 | 0 | H150A-049 | DSP000000 | 当前错误码【DSP0x87FB】未维护 | 2023-01-15 20:07 | 2023-01-15 20:07 | 0.148 | 57414_T2Q7 | 0 | 0.246
254535 | 57414_T2Q7 | 202343 | 99887 | 253.002 | 0 | H150A-049 | DSP0x4301 | 一段距离内未收到有效定位数据 | 2023-01-16 08:47 | 2023-01-16 08:48 | 91.935 | 57414_T2Q7 | 0 | 45583.841
254536 | 57414_T2Q7 | 202343 | 100123 | 236 | 0 | H150A-049 | DSP0x4306 | 定位数据模块一直未收到正确的外部定位数据（3帧确认） | 2023-01-16 08:47 | 2023-01-16 08:48 | 91.293 | 57414_T2Q7 | 0 | -91.28
258588 | 57414_wzWJ | 188054 | 105416 | 15237.8269 | 1 | H150A-049 | DSP0x2501 | 执行充电移动后，一段时间未接收到电池已经充电的信号；2）打开电源48V操作，一段时间未接受到电池48V开启的信号，就会报错 | 2023-01-16 13:55 | 2023-01-16 13:56 | 31.758 | 57414_wzWJ | 0 | 18430.463
259687 | 57414_B2w6 | 69055 | 102453 | 119035.8827 | 1 | H150A-049 | DSP0x4301 | 一段距离内未收到有效定位数据 | 2023-01-16 15:38 | 2023-01-16 15:38 | 17.054 | 57414_B2w6 | 0 | 6131.332
259688 | 57414_B2w6 | 68898 | 102453 | 157 | 0 | H150A-049 | DSP0x4306 | 定位数据模块一直未收到正确的外部定位数据（3帧确认） | 2023-01-16 15:38 | 2023-01-16 15:38 | 16.149 | 57414_B2w6 | 0 | -16.11
259692 | 57414_B2w6 | 68898 | 102453 | 0 | 0 | H150A-049 | DSP000000 | 当前错误码【DSP0x47F3】未维护 | 2023-01-16 15:38 | 2023-01-16 15:38 | 1.958 | 57414_B2w6 | 0 | 0.185
259693 | 57414_B2w6 | 68898 | 102453 | 0 | 0 | H150A-049 | DSP0x4306 | 定位数据模块一直未收到正确的外部定位数据（3帧确认） | 2023-01-16 15:38 | 2023-01-16 15:38 | 1.912 | 57414_B2w6 | 0 | -1.927
259852 | 57414_yack | 200641 | 104853 | 131764.8589 | 1 | H150A-049 | QSH013003 | 将要执行的路径段的起点距离当前机器人位置较远 | 2023-01-16 15:51 | 2023-01-16 15:51 | 37.669 | 57414_yack | 0 | 742.833
260533 | 57414_6tZh | 88569 | 100955 | 112139.7681 | 1 | H150A-049 | DSP0x4301 | 一段距离内未收到有效定位数据 | 2023-01-16 16:44 | 2023-01-16 16:44 | 0.805 | 57414_6tZh | 0 | 3180.887
260534 | 57414_6tZh | 88746 | 100954 | 177.0028 | 0 | H150A-049 | DSP0x4306 | 定位数据模块一直未收到正确的外部定位数据（3帧确认） | 2023-01-16 16:44 | 2023-01-16 16:44 | 0.582 | 57414_6tZh | 0 | -0.527
260535 | 57414_6tZh | 88880 | 100954 | 134 | 0 | H150A-049 | DSP0x4306 | 定位数据模块一直未收到正确的外部定位数据（3帧确认） | 2023-01-16 16:44 | 2023-01-16 16:45 | 59.454 | 57414_6tZh | 1 | 1.008
260536 | 57414_6tZh | 88880 | 100954 | 0 | 0 | H150A-049 | DSP0x4301 | 一段距离内未收到有效定位数据 | 2023-01-16 16:44 | 2023-01-16 16:45 | 58.809 | 57414_6tZh | 0 | -58.829
260552 | 57414_6tZh | 88880 | 100954 | 0 | 0 | H150A-049 | DSP000000 | 当前错误码【DSP0x47F3】未维护 | 2023-01-16 16:45 | 2023-01-16 16:48 | 143.424 | 57414_6tZh | 0 | 0.711
260816 | 57414_cyac | 63585 | 100956 | 25295.0001 | 1 | H150A-049 | QSH013003 | 将要执行的路径段的起点距离当前机器人位置较远 | 2023-01-16 17:04 | 2023-01-16 17:06 | 105.653 | 57414_cyac | 0 | 959.406
261351 | 57414_cyac | 63585 | 100958 | 2 | 0 | H150A-049 | QSH013003 | 将要执行的路径段的起点距离当前机器人位置较远 | 2023-01-16 18:02 | 2023-01-16 18:03 | 58.042 | 57414_cyac | 1 | 3400.44
261421 | 57414_6tZh | 88430 | 100954 | 24845.0003 | 1 | H150A-049 | DSP0x4301 | 一段距离内未收到有效定位数据 | 2023-01-16 18:07 | 2023-01-16 18:07 | 1.257 | 57414_6tZh | 0 | 253.568
261422 | 57414_6tZh | 88745 | 100954 | 315 | 0 | H150A-049 | DSP0x4306 | 定位数据模块一直未收到正确的外部定位数据（3帧确认） | 2023-01-16 18:07 | 2023-01-16 18:07 | 0.606 | 57414_6tZh | 0 | -0.585
261423 | 57414_6tZh | 88775 | 100954 | 30 | 0 | H150A-049 | DSP0x4306 | 定位数据模块一直未收到正确的外部定位数据（3帧确认） | 2023-01-16 18:07 | 2023-01-16 18:10 | 154.186 | 57414_6tZh | 1 | 0.466
261424 | 57414_6tZh | 88775 | 100954 | 0 | 0 | H150A-049 | DSP0x4301 | 一段距离内未收到有效定位数据 | 2023-01-16 18:07 | 2023-01-16 18:10 | 153.625 | 57414_6tZh | 0 | -153.64
262012 | 57414_cyac | 63585 | 100957 | 25190.0002 | 1 | H150A-049 | QSH013003 | 将要执行的路径段的起点距离当前机器人位置较远 | 2023-01-16 18:48 | 2023-01-16 18:51 | 213.994 | 57414_cyac | 0 | 2252.295
262254 | 57414_riSe | 195042 | 105416 | 131532.6025 | 1 | H150A-049 | DSP0x2501 | 执行充电移动后，一段时间未接收到电池已经充电的信号；2）打开电源48V操作，一段时间未接受到电池48V开启的信号，就会报错 | 2023-01-16 19:36 | 2023-01-17 08:20 | 45833.113 | 57414_riSe | 0 | 2674.074
231811 | 57414_bHDw | 92634 | 162850 |  | 1 | H150A-050 | DSP0x0508 | 顶升后确认等待上视数据超时。 | 2023-01-12 10:13 | 2023-01-12 10:13 | 1.396 | 57414_bHDw | 0
231813 | 57414_bHDw | 92634 | 162850 | 0 | 0 | H150A-050 | DSP0x0508 | 顶升后确认等待上视数据超时。 | 2023-01-12 10:13 | 2023-01-12 10:13 | 1.867 | 57414_bHDw | 1 | 7.694
231818 | 57414_bHDw | 92634 | 162850 | 0 | 0 | H150A-050 | DSP0x0508 | 顶升后确认等待上视数据超时。 | 2023-01-12 10:13 | 2023-01-12 10:13 | 2.199 | 57414_bHDw | 1 | 7.738
231822 | 57414_bHDw | 92634 | 162850 | 0 | 0 | H150A-050 | DSP0x0508 | 顶升后确认等待上视数据超时。 | 2023-01-12 10:13 | 2023-01-12 10:15 | 81.134 | 57414_bHDw | 1 | 7.447
233533 | 57414_fBsP | 78244 | 134254 | 32012.5494 | 1 | H150A-050 | DSP0x4110 | 行驶方向控制偏差超过规定阈值。 | 2023-01-12 13:01 | 2023-01-12 13:01 | 1.764 | 57414_fBsP | 0 | 9994.81
234142 | 57414_fBsP | 78251 | 134255 | 7.0711 | 0 | H150A-050 | DSP0x4110 | 行驶方向控制偏差超过规定阈值。 | 2023-01-12 13:54 | 2023-01-12 13:54 | 1.496 | 57414_fBsP | 1 | 3146.346
234424 | 57414_EB5c | 339312 | 60883 | 271175.7661 | 1 | H150A-050 | DSP0x4902 | 后方的触边被触发 或触边损坏 | 2023-01-12 14:21 | 2023-01-12 14:25 | 206.378 | 57414_EB5c | 0 | 1649.55
239036 | 57414_wdF6 | 78152 | 134256 | 271271.3452 | 1 | H150A-050 | DSP0x4110 | 行驶方向控制偏差超过规定阈值。 | 2023-01-13 09:40 | 2023-01-13 09:40 | 1.522 | 57414_wdF6 | 0 | 69303.099
242629 | 57414_fBsP | 78252 | 134257 | 100.005 | 0 | H150A-050 | DSP0x4110 | 行驶方向控制偏差超过规定阈值。 | 2023-01-13 14:53 | 2023-01-13 14:53 | 1.935 | 57414_fBsP | 1 | 18780.966
243315 | 57414_cyac | 63588 | 100951 | 36391.2425 | 1 | H150A-050 | QSH013003 | 将要执行的路径段的起点距离当前机器人位置较远 | 2023-01-13 16:01 | 2023-01-13 16:02 | 96.395 | 57414_cyac | 0 | 4086.381
243342 | 57414_cyac | 63595 | 100950 | 7.0711 | 0 | H150A-050 | DSP000000 | 当前错误码【DSP0x9225】未维护 | 2023-01-13 16:02 | 2023-01-13 16:03 | 31.421 | 57414_cyac | 0 | 4.718
243343 | 57414_cyac | 63595 | 100950 | 0 | 0 | H150A-050 | DSP0x4308 | 移动前检查地图信息是否初始化。 | 2023-01-13 16:02 | 2023-01-13 16:03 | 31.128 | 57414_cyac | 0 | -31.11
243344 | 57414_cyac | 63595 | 100950 | 0 | 0 | H150A-050 | DSP0x0422 | a）定位完成初始化，未满足该条件会同时报0x4306错误； b）上电启动完成初始化；电机使能状态；托盘限位已确认状态；陀螺仪纠零偏完成状态 | 2023-01-13 16:02 | 2023-01-13 16:03 | 31.026 | 57414_cyac | 0 | -31.062
244590 | 57414_YbhC | 206934 | 91432 | 143654.6597 | 1 | H150A-050 | DSP0x2B04 | 避障数据超时 | 2023-01-13 17:54 | 2023-01-13 17:54 | 1.748 | 57414_YbhC | 0 | 6639.795
246623 | 57414_m2nA | 202343 | 87296 | 6179.3023 | 1 | H150A-050 | QSH013003 | 将要执行的路径段的起点距离当前机器人位置较远 | 2023-01-15 09:20 | 2023-01-15 09:22 | 155.978 | 57414_m2nA | 0 | 141974.894
250271 | 57414_5YFN | 351139 | 56446 | 151960.4294 | 1 | H150A-050 | DSP0x0508 | 顶升后确认等待上视数据超时。 | 2023-01-15 14:30 | 2023-01-15 14:30 | 2.265 | 57414_5YFN | 0 | 18420.794
250274 | 57414_5YFN | 351139 | 56446 | 0 | 0 | H150A-050 | DSP0x0508 | 顶升后确认等待上视数据超时。 | 2023-01-15 14:30 | 2023-01-15 14:30 | 2.118 | 57414_5YFN | 1 | 7.404
250279 | 57414_5YFN | 351139 | 56446 | 0 | 0 | H150A-050 | DSP0x0508 | 顶升后确认等待上视数据超时。 | 2023-01-15 14:30 | 2023-01-15 14:30 | 1.951 | 57414_5YFN | 1 | 7.76
250282 | 57414_5YFN | 351139 | 56446 | 0 | 0 | H150A-050 | DSP0x0508 | 顶升后确认等待上视数据超时。 | 2023-01-15 14:30 | 2023-01-15 14:31 | 55.639 | 57414_5YFN | 1 | 7.437
254552 | 57414_cyac | 63586 | 100953 | 290976.9765 | 1 | H150A-050 | QSH013003 | 将要执行的路径段的起点距离当前机器人位置较远 | 2023-01-16 08:48 | 2023-01-16 08:48 | 37.628 | 57414_cyac | 0 | 65805.764
258624 | 57414_fBsP | 78248 | 134254 | 36385.8605 | 1 | H150A-050 | DSP0x4110 | 行驶方向控制偏差超过规定阈值。 | 2023-01-16 13:59 | 2023-01-16 13:59 | 1.842 | 57414_fBsP | 0 | 18629.112
258793 | 57414_Yj8t | 86380 | 141237 | 10718.7552 | 1 | H150A-050 | DSP0x2B04 | 避障数据超时 | 2023-01-16 14:15 | 2023-01-16 14:15 | 27.377 | 57414_Yj8t | 0 | 946.666
259137 | 57414_DQbW | 186643 | 90142 | 112531.632 | 1 | H150A-050 | DSP0x0503 | 顶升后确认上视，位置和角度偏差超过下位机参数70 71设定阈值 | 2023-01-16 14:46 | 2023-01-16 14:47 | 72.782 | 57414_DQbW | 0 | 1873.663
259159 | 57414_DQbW | 186643 | 90141 | 1 | 0 | H150A-050 | DSP0x0503 | 顶升后确认上视，位置和角度偏差超过下位机参数70 71设定阈值 | 2023-01-16 14:48 | 2023-01-16 14:49 | 20.783 | 57414_DQbW | 1 | 56.077
259644 | 57414_wzWJ | 188048 | 105416 | 15339.4801 | 1 | H150A-050 | DSP0x2501 | 执行充电移动后，一段时间未接收到电池已经充电的信号；2）打开电源48V操作，一段时间未接受到电池48V开启的信号，就会报错 | 2023-01-16 15:35 | 2023-01-16 15:36 | 66.87 | 57414_wzWJ | 0 | 2757.402
259773 | 57414_KAhc | 73015 | 102453 | 115071.1539 | 1 | H150A-050 | DSP0x4301 | 一段距离内未收到有效定位数据 | 2023-01-16 15:44 | 2023-01-16 15:45 | 59.924 | 57414_KAhc | 0 | 503.87
259774 | 57414_KAhc | 73015 | 102453 | 0 | 0 | H150A-050 | DSP0x4306 | 定位数据模块一直未收到正确的外部定位数据（3帧确认） | 2023-01-16 15:44 | 2023-01-16 15:45 | 59.84 | 57414_KAhc | 0 | -59.828
261478 | 57414_D8Kh | 78629 | 81992 | 21217.1986 | 1 | H150A-050 | QSH014005 | 下发的货架数字码【{0}】数据无法匹配 | 2023-01-16 18:12 | 2023-01-16 18:15 | 192.233 | 57414_D8Kh | 0 | 8801.683
261681 | 57414_wzWJ | 188048 | 105416 | 111898.174 | 1 | H150A-050 | DSP0x2501 | 执行充电移动后，一段时间未接收到电池已经充电的信号；2）打开电源48V操作，一段时间未接受到电池48V开启的信号，就会报错 | 2023-01-16 18:24 | 2023-01-16 18:25 | 61.254 | 57414_wzWJ | 0 | 540.328
261871 | 57414_wzWJ | 188048 | 105416 | 0 | 0 | H150A-050 | DSP0x2501 | 执行充电移动后，一段时间未接收到电池已经充电的信号；2）打开电源48V操作，一段时间未接受到电池48V开启的信号，就会报错 | 2023-01-16 18:38 | 2023-01-16 18:40 | 113.472 | 57414_wzWJ | 1 | 756.041
239118 | 57414_A7KF | 86140 | 100947 |  | 1 | H150A-051 | DSP0x2B04 | 避障数据超时 | 2023-01-13 09:48 | 2023-01-13 09:48 | 2.171 | 57414_A7KF | 0
241548 | 57414_y5sZ | 96563 | 134246 | 34892.1528 | 1 | H150A-051 | DSP0x4110 | 行驶方向控制偏差超过规定阈值。 | 2023-01-13 12:52 | 2023-01-13 12:52 | 1.083 | 57414_y5sZ | 0 | 11029.715
241549 | 57414_kCX6 | 95881 | 134241 | 682.0183 | 0 | H150A-051 | DSP0x4110 | 行驶方向控制偏差超过规定阈值。 | 2023-01-13 12:52 | 2023-01-13 12:52 | 0.553 | 57414_kCX6 | 1 | 0.786
243146 | 57414_wdF6 | 78199 | 134254 | 17682.0048 | 1 | H150A-051 | DSP0x4110 | 行驶方向控制偏差超过规定阈值。 | 2023-01-13 15:43 | 2023-01-13 15:43 | 1.729 | 57414_wdF6 | 1 | 10287.091
244077 | 57414_wdF6 | 78082 | 134256 | 117.0171 | 0 | H150A-051 | DSP0x4110 | 行驶方向控制偏差超过规定阈值。 | 2023-01-13 16:56 | 2023-01-13 16:56 | 1.133 | 57414_wdF6 | 1 | 4363.34
245564 | 57414_A4E7 | 144199 | 104379 | 72554.0682 | 1 | H150A-051 | DSP0x2401 | 融合模块定位数据接收超时 | 2023-01-13 20:04 | 2023-01-14 10:29 | 51897.331 | 57414_A4E7 | 0 | 11270.385
250758 | 57414_KAhc | 73084 | 102458 | 71140.9409 | 1 | H150A-051 | DSP0x4301 | 一段距离内未收到有效定位数据 | 2023-01-15 15:10 | 2023-01-15 15:11 | 54.336 | 57414_KAhc | 0 | 103308.729
252864 | 57414_KAhc | 73078 | 102449 | 10.8167 | 0 | H150A-051 | DSP0x4301 | 一段距离内未收到有效定位数据 | 2023-01-15 18:32 | 2023-01-15 18:32 | 1.279 | 57414_KAhc | 1 | 12041.43
252865 | 57414_KAhc | 72880 | 102449 | 198 | 0 | H150A-051 | DSP0x4306 | 定位数据模块一直未收到正确的外部定位数据（3帧确认） | 2023-01-15 18:32 | 2023-01-15 18:32 | 0.991 | 57414_KAhc | 0 | -0.971
252867 | 57414_KAhc | 72805 | 102450 | 75.0067 | 0 | H150A-051 | DSP0x4306 | 定位数据模块一直未收到正确的外部定位数据（3帧确认） | 2023-01-15 18:32 | 2023-01-15 18:32 | 24.338 | 57414_KAhc | 1 | 0.43
252868 | 57414_KAhc | 72805 | 102450 | 0 | 0 | H150A-051 | DSP0x4301 | 一段距离内未收到有效定位数据 | 2023-01-15 18:32 | 2023-01-15 18:32 | 24.048 | 57414_KAhc | 0 | -24.078
255215 | 57414_tAQJ | 365438 | 61288 | 295513.761 | 1 | H150A-051 | DSP0x4304 | 重定位超时，在规定时间（默认5秒）内没有接收到有效的绝对定位数据。 | 2023-01-16 09:37 | 2023-01-16 09:40 | 188.655 | 57414_tAQJ | 0 | 54262.29
255868 | 57414_KAhc | 73146 | 102445 | 295175.3918 | 1 | H150A-051 | DSP0x4301 | 一段距离内未收到有效定位数据 | 2023-01-16 10:22 | 2023-01-16 10:22 | 40.534 | 57414_KAhc | 0 | 2504.86
255869 | 57414_KAhc | 72994 | 102445 | 152 | 0 | H150A-051 | DSP0x0406 | 小车软停过程中，上位机下发除slam移动外任何指令 | 2023-01-16 10:22 | 2023-01-16 10:22 | 40.237 | 57414_KAhc | 0 | -40.185
258702 | 57414_KAhc | 73033 | 102456 | 40.5216 | 0 | H150A-051 | DSP0x4301 | 一段距离内未收到有效定位数据 | 2023-01-16 14:07 | 2023-01-16 14:07 | 21.313 | 57414_KAhc | 0 | 13460.386
259492 | 57414_j7sR | 200636 | 90527 | 128159.3799 | 1 | H150A-051 | DSP0x2B04 | 避障数据超时 | 2023-01-16 15:20 | 2023-01-16 15:21 | 30.172 | 57414_j7sR | 0 | 4376.109
260865 | 57414_PzBc | 74752 | 102453 | 126447.6608 | 1 | H150A-051 | DSP0x2B04 | 避障数据超时 | 2023-01-16 17:11 | 2023-01-16 17:16 | 293.465 | 57414_PzBc | 1 | 6651.384
260866 | 57414_PzBc | 74651 | 102431 | 103.3683 | 0 | H150A-051 | DSP0x4306 | 定位数据模块一直未收到正确的外部定位数据（3帧确认） | 2023-01-16 17:11 | 2023-01-16 17:16 | 292.282 | 57414_PzBc | 0 | -292.25
260867 | 57414_PzBc | 74650 | 102431 | 1 | 0 | H150A-051 | DSP0x4301 | 一段距离内未收到有效定位数据 | 2023-01-16 17:11 | 2023-01-16 17:16 | 292.038 | 57414_PzBc | 0 | -292.054
262116 | 57414_KAhc | 73144 | 102445 | 1506.0651 | 1 | H150A-051 | DSP0x4301 | 一段距离内未收到有效定位数据 | 2023-01-16 19:00 | 2023-01-16 19:02 | 92.086 | 57414_KAhc | 1 | 6238.644
262117 | 57414_KAhc | 72863 | 102446 | 281.0018 | 0 | H150A-051 | DSP0x0406 | 小车软停过程中，上位机下发除slam移动外任何指令 | 2023-01-16 19:00 | 2023-01-16 19:02 | 91.408 | 57414_KAhc | 0 | -91.368
262256 |  | 73201 | 102471 | 338.9233 | 0 | H150A-051 | DSP0x4301 | 一段距离内未收到有效定位数据 | 2023-01-16 19:36 | 2023-01-16 19:37 | 38.533 |  | 0 | 2051.098
262288 | 57414_CZSc | 90411 | 162847 | 62780.9324 | 1 | H150A-051 | DSP0x2B04 | 避障数据超时 | 2023-01-16 19:59 | 2023-01-17 08:18 | 44360.304 | 57414_CZSc | 0 | 1349.013
232799 | 57414_Q2GG | 218841 | 94281 |  | 1 | H150A-052 | QSH014005 | 下发的货架数字码【{0}】数据无法匹配 | 2023-01-12 11:21 | 2023-01-12 11:23 | 156.639 | 57414_Q2GG | 0
233971 | 57414_8MaN | 225639 | 83234 | 12971.0837 | 1 | H150A-052 | DSP0x042D | 旋转或带载旋转，指令给的目标位置与车当前位置偏差过大（阈值判断通过30号参数） | 2023-01-12 13:39 | 2023-01-12 13:39 | 0.94 | 57414_8MaN | 0 | 8138.307
239021 | 57414_YzBR | 222031 | 94283 | 11623.1693 | 1 | H150A-052 | DSP0x4801 | 等待时间结束，如果还没有执行，则报错，并取消执行。 | 2023-01-13 09:39 | 2023-01-13 09:48 | 579.682 | 57414_YzBR | 0 | 71973.443
245557 | 57414_pXmF | 54330 | 98167 | 167745.9712 | 1 | H150A-052 | DSP0x2401 | 融合模块定位数据接收超时 | 2023-01-13 20:04 | 2023-01-14 10:22 | 51500.436 | 57414_pXmF | 0 | 36919.24
249730 | 57414_x57P | 208524 | 123052 | 156189.1573 | 1 | H150A-052 | DSP0x042D | 旋转或带载旋转，指令给的目标位置与车当前位置偏差过大（阈值判断通过30号参数） | 2023-01-15 13:45 | 2023-01-15 13:46 | 44.271 | 57414_x57P | 0 | 98594.534
252222 | 57414_rxsx | 86133 | 97010 | 125130.902 | 1 | H150A-052 | DSP0x0503 | 顶升后确认上视，位置和角度偏差超过下位机参数70 71设定阈值 | 2023-01-15 17:40 | 2023-01-15 17:41 | 29.821 | 57414_rxsx | 0 | 14058.315
252598 | 57414_wdF6 | 78114 | 134258 | 38101.4155 | 1 | H150A-052 | DSP0x4110 | 行驶方向控制偏差超过规定阈值。 | 2023-01-15 18:11 | 2023-01-15 18:11 | 1.426 | 57414_wdF6 | 0 | 1836.976
257121 | 57414_P2ia | 128669 | 87324 | 68982.6673 | 1 | H150A-052 | QSH005015 | 机器人上线，地图避障区域不存在 | 2023-01-16 11:36 | 2023-01-16 11:38 | 124.898 | 57414_P2ia | 0 | 62694
257190 | 57414_P2ia | 128669 | 87324 | 0 | 0 | H150A-052 | QSH005015 | 机器人上线，地图避障区域不存在 | 2023-01-16 11:38 | 2023-01-16 11:40 | 121.035 | 57414_P2ia | 1 | 3.833
257245 | 57414_P2ia | 128669 | 87324 | 0 | 0 | H150A-052 | QSH005015 | 机器人上线，地图避障区域不存在 | 2023-01-16 11:40 | 2023-01-16 11:43 | 146.413 | 57414_P2ia | 1 | 3.688
257889 | 57414_wdF6 | 78203 | 134257 | 68916.7878 | 1 | H150A-052 | DSP0x4110 | 行驶方向控制偏差超过规定阈值。 | 2023-01-16 12:52 | 2023-01-16 12:52 | 1.613 | 57414_wdF6 | 0 | 4148.783
262356 | 57414_Biwm | 86304 | 90985 | 44023.7684 | 1 | H150A-052 | DSP0x2B04 | 避障数据超时 | 2023-01-16 20:02 | 2023-01-17 08:17 | 44111.218 | 57414_Biwm | 0 | 25788.052
234990 | 57414_idD8 | 208518 | 108249 |  | 1 | H150A-053 | DSP0x2B04 | 避障数据超时 | 2023-01-12 15:17 | 2023-01-12 15:17 | 1.703 | 57414_idD8 | 1
235751 | 57414_D8Kh | 78632 | 81989 | 132514.0015 | 1 | H150A-053 | DSP0x4902 | 后方的触边被触发 或触边损坏 | 2023-01-12 16:14 | 2023-01-12 16:16 | 89.649 | 57414_D8Kh | 0 | 3439.975
236660 | 57414_eMbQ | 190832 | 105416 | 114619.6507 | 1 | H150A-053 | DSP0x2501 | 执行充电移动后，一段时间未接收到电池已经充电的信号；2）打开电源48V操作，一段时间未接受到电池48V开启的信号，就会报错 | 2023-01-12 17:41 | 2023-01-12 17:42 | 62.1 | 57414_eMbQ | 0 | 5095.188
237576 | 57414_e2rw | 200645 | 95744 | 13778.3364 | 1 | H150A-053 | QSH013003 | 将要执行的路径段的起点距离当前机器人位置较远 | 2023-01-12 19:01 | 2023-01-12 19:05 | 190.224 | 57414_e2rw | 0 | 4790.108
238083 | 57414_3Q7i | 339304 | 61813 | 142750.2401 | 1 | H150A-053 | DSP0x2501 | 执行充电移动后，一段时间未接收到电池已经充电的信号；2）打开电源48V操作，一段时间未接受到电池48V开启的信号，就会报错 | 2023-01-13 08:31 | 2023-01-13 08:34 | 186.212 | 57414_3Q7i | 0 | 48390.73
246225 | 57414_h5Fc | 358247 | 59644 | 19066.7724 | 1 | H150A-053 | QSH013003 | 将要执行的路径段的起点距离当前机器人位置较远 | 2023-01-15 08:54 | 2023-01-15 08:56 | 100.468 | 57414_h5Fc | 0 | 174009.452
246742 | 57414_PBEH | 202344 | 106646 | 162834.0671 | 1 | H150A-053 | DSP0x0425 | 当前点与指令的路径距离过大，阈值为30号参数的控制偏差阈值 | 2023-01-15 09:28 | 2023-01-15 09:28 | 1.91 | 57414_PBEH | 0 | 1907.613
246744 | 57414_PBEH | 202344 | 106646 | 0 | 0 | H150A-053 | DSP000000 | 当前错误码【DSP0xEE78】未维护 | 2023-01-15 09:28 | 2023-01-15 09:29 | 57.255 | 57414_PBEH | 0 | 2.909
246745 | 57414_PBEH | 202344 | 106646 | 0 | 0 | H150A-053 | DSP0x0425 | 当前点与指令的路径距离过大，阈值为30号参数的控制偏差阈值 | 2023-01-15 09:28 | 2023-01-15 09:29 | 57.008 | 57414_PBEH | 0 | -56.984
250427 | 57414_A3X4 | 92839 | 100751 | 109663.5584 | 1 | H150A-053 | DSP0x4902 | 后方的触边被触发 或触边损坏 | 2023-01-15 14:42 | 2023-01-15 14:43 | 68.78 | 57414_A3X4 | 0 | 18791.342
251936 | 57414_y5sZ | 96462 | 134242 | 33686.395 | 1 | H150A-053 | DSP0x4110 | 行驶方向控制偏差超过规定阈值。 | 2023-01-15 17:07 | 2023-01-15 17:08 | 35.598 | 57414_y5sZ | 0 | 8627.479
255358 | 57414_MaNJ | 71839 | 100958 | 41401.8935 | 1 | H150A-053 | DSP0x2B04 | 避障数据超时 | 2023-01-16 09:53 | 2023-01-16 09:53 | 2.024 | 57414_MaNJ | 0 | 60344.317
255386 | 57414_D2Er | 69527 | 97793 | 3919.5113 | 1 | H150A-053 | DSP0x0503 | 顶升后确认上视，位置和角度偏差超过下位机参数70 71设定阈值 | 2023-01-16 09:56 | 2023-01-16 09:56 | 59.338 | 57414_D2Er | 0 | 126.323
256419 | 57414_yc3m | 123344 | 130697 | 63078.861 | 1 | H150A-053 | DSP0x2B04 | 避障数据超时 | 2023-01-16 11:08 | 2023-01-16 11:08 | 1.812 | 57414_yc3m | 0 | 4275.736
257591 | 57414_wzWJ | 188042 | 105416 | 69461.9332 | 1 | H150A-053 | DSP0x2501 | 执行充电移动后，一段时间未接收到电池已经充电的信号；2）打开电源48V操作，一段时间未接受到电池48V开启的信号，就会报错 | 2023-01-16 12:04 | 2023-01-16 12:04 | 1.541 | 57414_wzWJ | 0 | 3363.02
259742 | 57414_NnJ2 | 82000 | 102454 | 106083.3597 | 1 | H150A-053 | DSP0x4301 | 一段距离内未收到有效定位数据 | 2023-01-16 15:42 | 2023-01-16 15:43 | 42.31 | 57414_NnJ2 | 0 | 13092.274
259743 | 57414_NnJ2 | 81778 | 102454 | 222 | 0 | H150A-053 | DSP0x4306 | 定位数据模块一直未收到正确的外部定位数据（3帧确认） | 2023-01-16 15:42 | 2023-01-16 15:43 | 41.778 | 57414_NnJ2 | 0 | -41.807
259751 | 57414_NnJ2 | 81717 | 102454 | 61 | 0 | H150A-053 | DSP000000 | 当前错误码【DSP0xE678】未维护 | 2023-01-16 15:43 | 2023-01-16 15:43 | 0.398 | 57414_NnJ2 | 0 | 0.13
259752 | 57414_NnJ2 | 81717 | 102454 | 0 | 0 | H150A-053 | DSP0x4306 | 定位数据模块一直未收到正确的外部定位数据（3帧确认） | 2023-01-16 15:43 | 2023-01-16 15:43 | 0.301 | 57414_NnJ2 | 0 | -0.253
230305 | 57414_bHDw | 92627 | 162852 |  | 1 | H150A-054 | DSP0x2B04 | 避障数据超时 | 2023-01-12 08:29 | 2023-01-12 08:29 | 1.943 | 57414_bHDw | 0
230307 | 57414_bHDw | 92627 | 162852 | 0 | 0 | H150A-054 | DSP0x2B04 | 避障数据超时 | 2023-01-12 08:29 | 2023-01-12 08:29 | 2.304 | 57414_bHDw | 1 | 3.344
230310 | 57414_bHDw | 92627 | 162852 | 0 | 0 | H150A-054 | DSP0x2B04 | 避障数据超时 | 2023-01-12 08:29 | 2023-01-12 08:29 | 2.07 | 57414_bHDw | 1 | 3.263
230314 | 57414_bHDw | 92627 | 162852 | 0 | 0 | H150A-054 | DSP0x2B04 | 避障数据超时 | 2023-01-12 08:29 | 2023-01-12 08:29 | 19.582 | 57414_bHDw | 1 | 3.632
230333 | 57414_bHDw | 92627 | 162852 | 0 | 0 | H150A-054 | DSP0x2B04 | 避障数据超时 | 2023-01-12 08:31 | 2023-01-12 08:31 | 2.055 | 57414_bHDw | 1 | 90.896
230335 | 57414_bHDw | 92627 | 162852 | 0 | 0 | H150A-054 | DSP0x2B04 | 避障数据超时 | 2023-01-12 08:31 | 2023-01-12 08:31 | 2.109 | 57414_bHDw | 1 | 3.575
230336 | 57414_bHDw | 92627 | 162852 | 0 | 0 | H150A-054 | DSP0x2B04 | 避障数据超时 | 2023-01-12 08:31 | 2023-01-12 08:31 | 2.298 | 57414_bHDw | 1 | 3.486
230337 | 57414_bHDw | 92627 | 162852 | 0 | 0 | H150A-054 | DSP0x2B04 | 避障数据超时 | 2023-01-12 08:31 | 2023-01-12 08:31 | 6.457 | 57414_bHDw | 1 | 3.388
230569 | 57414_cyac | 63598 | 100957 | 68364.2733 | 1 | H150A-054 | DSP0x2B04 | 避障数据超时 | 2023-01-12 08:50 | 2023-01-12 08:50 | 2.179 | 57414_cyac | 1 | 1105.282
241873 | 57414_fBsP | 78247 | 134253 | 36376.0473 | 1 | H150A-054 | DSP0x4110 | 行驶方向控制偏差超过规定阈值。 | 2023-01-13 13:25 | 2023-01-13 13:25 | 1.954 | 57414_fBsP | 0 | 102893.152
242231 | 57414_scs5 | 230039 | 97186 | 156252.276 | 1 | H150A-054 | DSP0x2B04 | 避障数据超时 | 2023-01-13 14:04 | 2023-01-13 14:04 | 1.096 | 57414_scs5 | 0 | 2339.021
242232 | 57414_scs5 | 230039 | 97186 | 0 | 0 | H150A-054 | DSP0x4308 | 移动前检查地图信息是否初始化。 | 2023-01-13 14:04 | 2023-01-13 14:05 | 48.2 | 57414_scs5 | 0 | 8.277
242233 | 57414_scs5 | 230039 | 97186 | 0 | 0 | H150A-054 | DSP0x2B04 | 避障数据超时 | 2023-01-13 14:04 | 2023-01-13 14:05 | 48.064 | 57414_scs5 | 0 | -48.104
242234 | 57414_scs5 | 230039 | 97186 | 0 | 0 | H150A-054 | DSP0x0422 | a）定位完成初始化，未满足该条件会同时报0x4306错误； b）上电启动完成初始化；电机使能状态；托盘限位已确认状态；陀螺仪纠零偏完成状态 | 2023-01-13 14:04 | 2023-01-13 14:05 | 47.845 | 57414_scs5 | 0 | -47.825
242251 | 57414_scs5 | 230039 | 97138 | 48 | 0 | H150A-054 | DSP000000 | 当前错误码【DSP0x3343】未维护 | 2023-01-13 14:06 | 2023-01-13 14:07 | 26.407 | 57414_scs5 | 0 | 106.888
242252 | 57414_scs5 | 230039 | 97138 | 0 | 0 | H150A-054 | DSP0x4308 | 移动前检查地图信息是否初始化。 | 2023-01-13 14:06 | 2023-01-13 14:07 | 26.172 | 57414_scs5 | 0 | -26.158
242253 | 57414_scs5 | 230039 | 97138 | 0 | 0 | H150A-054 | DSP0x0422 | a）定位完成初始化，未满足该条件会同时报0x4306错误； b）上电启动完成初始化；电机使能状态；托盘限位已确认状态；陀螺仪纠零偏完成状态 | 2023-01-13 14:06 | 2023-01-13 14:07 | 26.119 | 57414_scs5 | 0 | -26.151
250010 | 57414_tAQJ | 365438 | 61302 | 140061.087 | 1 | H150A-054 | DSP0x4304 | 重定位超时，在规定时间（默认5秒）内没有接收到有效的绝对定位数据。 | 2023-01-15 14:05 | 2023-01-15 14:07 | 138.898 | 57414_tAQJ | 0 | 172671.979
258760 | 57414_wdF6 | 78109 | 134254 | 296445.5237 | 1 | H150A-054 | DSP0x4110 | 行驶方向控制偏差超过规定阈值。 | 2023-01-16 14:12 | 2023-01-16 14:12 | 1.662 | 57414_wdF6 | 0 | 86719.204
259686 | 57414_h5Fc | 358248 | 59644 | 289904.3143 | 1 | H150A-054 | QSH013003 | 将要执行的路径段的起点距离当前机器人位置较远 | 2023-01-16 15:38 | 2023-01-16 15:40 | 122.889 | 57414_h5Fc | 0 | 5134.769
262019 | 57414_WcEk | 362351 | 61339 | 4439.3281 | 1 | H150A-054 | DSP0x0502 | 移动过程中货架丢失，无法检测货架码 | 2023-01-16 18:48 | 2023-01-16 18:49 | 54.388 | 57414_WcEk | 0 | 11278.581
231037 | 57414_zccK | 97858 | 162057 |  | 1 | H150A-055 | DSP000000 | 当前错误码【DSP0x4E59】未维护 | 2023-01-12 09:22 | 2023-01-12 09:22 | 25.617 | 57414_zccK | 0
231039 | 57414_zccK | 97858 | 162057 | 0 | 0 | H150A-055 | DSP0x4308 | 移动前检查地图信息是否初始化。 | 2023-01-12 09:22 | 2023-01-12 09:22 | 25.135 | 57414_zccK | 0 | -25.117
231040 | 57414_zccK | 97858 | 162057 | 0 | 0 | H150A-055 | DSP0x0422 | a）定位完成初始化，未满足该条件会同时报0x4306错误； b）上电启动完成初始化；电机使能状态；托盘限位已确认状态；陀螺仪纠零偏完成状态 | 2023-01-12 09:22 | 2023-01-12 09:22 | 25.047 | 57414_zccK | 0 | -25.116
240867 |  |  |  |  | 0 | H150A-055 | DSP000000 | 当前错误码【DSP0x464D】未维护 | 2023-01-13 10:29 | 2023-01-13 10:41 | 697.073 |  | 0 | 90403.293
240868 |  |  |  |  | 0 | H150A-055 | DSP0x4306 | 定位数据模块一直未收到正确的外部定位数据（3帧确认） | 2023-01-13 10:29 | 2023-01-13 10:41 | 697.027 |  | 0 | -697.044
240912 |  |  |  |  | 0 | H150A-055 | DSP000000 | 当前错误码【DSP0x464D】未维护 | 2023-01-13 10:41 | 2023-01-13 10:42 | 63.502 |  | 0 | 38.552
240913 |  |  |  |  | 0 | H150A-055 | DSP0x4306 | 定位数据模块一直未收到正确的外部定位数据（3帧确认） | 2023-01-13 10:41 | 2023-01-13 10:42 | 63.442 |  | 0 | -63.476
242671 |  |  |  |  | 0 | H150A-055 | DSP000000 | 当前错误码【DSP0x4E15】未维护 | 2023-01-13 14:59 | 2023-01-13 15:01 | 69.576 |  | 0 | 15414.56
243143 | 57414_XKihfx | 328647 | 61833 |  | 0 | H150A-055 | DSP0x0422 | a）定位完成初始化，未满足该条件会同时报0x4306错误； b）上电启动完成初始化；电机使能状态；托盘限位已确认状态；陀螺仪纠零偏完成状态 | 2023-01-13 15:43 | 2023-01-13 15:43 | 5.665 | 57414_XKihfx | 0 | 2541.702
244482 |  | 194050 | 125094 | 148722.2463 | 1 | H150A-055 | DSP000000 | 当前错误码【DSP0x4E15】未维护 | 2023-01-13 17:41 | 2023-01-13 17:41 | 16.929 |  | 0 | 7078.665
244483 |  | 194050 | 125094 | 0 | 0 | H150A-055 | DSP0x4306 | 定位数据模块一直未收到正确的外部定位数据（3帧确认） | 2023-01-13 17:41 | 2023-01-13 17:41 | 16.911 |  | 0 | -16.897
244503 |  | 194050 | 125094 | 0 | 0 | H150A-055 | DSP000000 | 当前错误码【DSP0x4E15】未维护 | 2023-01-13 17:43 | 2023-01-13 17:56 | 778.535 |  | 0 | 117.038
245069 | 57414_6wdB | 57079 | 102495 | 138822.7994 | 1 | H150A-055 | DSP000000 | 当前错误码【DSP0xCE51】未维护 | 2023-01-13 18:34 | 2023-01-13 18:34 | 2.148 | 57414_6wdB | 1 | 2264.22
245070 | 57414_6wdB | 57079 | 102495 | 0 | 0 | H150A-055 | DSP0x4308 | 移动前检查地图信息是否初始化。 | 2023-01-13 18:34 | 2023-01-13 18:34 | 1.899 | 57414_6wdB | 0 | -1.879
245071 | 57414_6wdB | 57079 | 102495 | 0 | 0 | H150A-055 | DSP0x0422 | a）定位完成初始化，未满足该条件会同时报0x4306错误； b）上电启动完成初始化；电机使能状态；托盘限位已确认状态；陀螺仪纠零偏完成状态 | 2023-01-13 18:34 | 2023-01-13 18:34 | 1.816 | 57414_6wdB | 0 | -1.864
257505 | 57414_is8p | 81024 | 113853 | 26502.211 | 1 | H150A-055 | DSP0x4301 | 一段距离内未收到有效定位数据 | 2023-01-16 11:53 | 2023-01-16 11:53 | 0.814 | 57414_is8p | 0 | 235162.54
257506 | 57414_is8p | 81357 | 113869 | 333.3842 | 0 | H150A-055 | DSP0x4301 | 一段距离内未收到有效定位数据 | 2023-01-16 11:53 | 2023-01-16 11:54 | 45.232 | 57414_is8p | 1 | 0.41
258247 | 57414_r54z | 84178 | 100954 | 13219.5032 | 1 | H150A-055 | DSP0x4301 | 一段距离内未收到有效定位数据 | 2023-01-16 13:26 | 2023-01-16 13:26 | 42.252 | 57414_r54z | 1 | 5501.061
258468 | 57414_KAhc | 73172 | 102470 | 11109.9186 | 1 | H150A-055 | DSP0x4301 | 一段距离内未收到有效定位数据 | 2023-01-16 13:46 | 2023-01-16 13:46 | 28.353 | 57414_KAhc | 1 | 1169.45
258469 | 57414_KAhc | 73172 | 102470 | 0 | 0 | H150A-055 | DSP0x4306 | 定位数据模块一直未收到正确的外部定位数据（3帧确认） | 2023-01-16 13:46 | 2023-01-16 13:46 | 28.307 | 57414_KAhc | 0 | -28.287
258727 | 57414_KAhc | 72988 | 102464 | 184.0978 | 0 | H150A-055 | DSP0x4301 | 一段距离内未收到有效定位数据 | 2023-01-16 14:09 | 2023-01-16 14:10 | 53.747 | 57414_KAhc | 0 | 1339.825
258728 | 57414_KAhc | 72988 | 102464 | 0 | 0 | H150A-055 | DSP0x0406 | 小车软停过程中，上位机下发除slam移动外任何指令 | 2023-01-16 14:09 | 2023-01-16 14:10 | 53.617 | 57414_KAhc | 0 | -53.601
259472 | 57414_Wsbn | 100097 | 103852 | 27144.51 | 1 | H150A-055 | DSP0x4902 | 后方的触边被触发 或触边损坏 | 2023-01-16 15:18 | 2023-01-16 15:20 | 97.544 | 57414_Wsbn | 0 | 4108.013
259754 | 57414_N5nE | 76038 | 97473 | 24890.3018 | 1 | H150A-055 | DSP0x0503 | 顶升后确认上视，位置和角度偏差超过下位机参数70 71设定阈值 | 2023-01-16 15:43 | 2023-01-16 15:44 | 58.402 | 57414_N5nE | 0 | 1391.964
259932 | 57414_WQcD | 97273 | 113901 | 26847.8008 | 1 | H150A-055 | DSP0x4301 | 一段距离内未收到有效定位数据 | 2023-01-16 15:58 | 2023-01-16 15:58 | 1.124 | 57414_WQcD | 0 | 816.904
259933 | 57414_WQcD | 97647 | 113885 | 374.3421 | 0 | H150A-055 | DSP0x4306 | 定位数据模块一直未收到正确的外部定位数据（3帧确认） | 2023-01-16 15:58 | 2023-01-16 15:58 | 0.401 | 57414_WQcD | 0 | -0.363
259934 | 57414_WQcD | 97708 | 113886 | 61.0082 | 0 | H150A-055 | DSP0x4301 | 一段距离内未收到有效定位数据 | 2023-01-16 15:58 | 2023-01-16 15:58 | 49.606 | 57414_WQcD | 0 | 2.83
259935 | 57414_WQcD | 97708 | 113886 | 0 | 0 | H150A-055 | DSP0x4306 | 定位数据模块一直未收到正确的外部定位数据（3帧确认） | 2023-01-16 15:58 | 2023-01-16 15:58 | 49.511 | 57414_WQcD | 0 | -49.533
260635 | 57414_r54z | 84296 | 100954 | 18631.1129 | 1 | H150A-055 | DSP0x4301 | 一段距离内未收到有效定位数据 | 2023-01-16 16:51 | 2023-01-16 16:51 | 1.348 | 57414_r54z | 0 | 3125.966
260636 | 57414_r54z | 84581 | 100957 | 285.0158 | 0 | H150A-055 | DSP0x4306 | 定位数据模块一直未收到正确的外部定位数据（3帧确认） | 2023-01-16 16:51 | 2023-01-16 16:51 | 0.404 | 57414_r54z | 0 | -0.3
260637 | 57414_r54z | 84582 | 100957 | 1 | 0 | H150A-055 | DSP0x4301 | 一段距离内未收到有效定位数据 | 2023-01-16 16:51 | 2023-01-16 16:51 | 22.273 | 57414_r54z | 0 | 0.151
260638 | 57414_r54z | 84582 | 100957 | 0 | 0 | H150A-055 | DSP0x4306 | 定位数据模块一直未收到正确的外部定位数据（3帧确认） | 2023-01-16 16:51 | 2023-01-16 16:51 | 21.871 | 57414_r54z | 0 | -21.853
260685 | 57414_A7KF | 85604 | 100953 | 1022.0078 | 1 | H150A-055 | DSP0x4303 | 定位数据不可靠，置信度过低或时间戳偏差过大 | 2023-01-16 16:53 | 2023-01-16 16:53 | 1.535 | 57414_A7KF | 0 | 133.848
260688 | 57414_A7KF | 85837 | 100953 | 233 | 0 | H150A-055 | DSP0x4303 | 定位数据不可靠，置信度过低或时间戳偏差过大 | 2023-01-16 16:53 | 2023-01-16 16:55 | 84.442 | 57414_A7KF | 1 | 0.902
260750 | 57414_KAhc | 73250 | 102480 | 12679.2862 | 1 | H150A-055 | DSP0x4301 | 一段距离内未收到有效定位数据 | 2023-01-16 16:58 | 2023-01-16 16:59 | 51.62 | 57414_KAhc | 0 | 195.717
260751 | 57414_KAhc | 73250 | 102480 | 0 | 0 | H150A-055 | DSP0x4306 | 定位数据模块一直未收到正确的外部定位数据（3帧确认） | 2023-01-16 16:58 | 2023-01-16 16:59 | 51.054 | 57414_KAhc | 0 | -51.036
261932 | 57414_KAhc | 73397 | 102453 | 149.459 | 0 | H150A-055 | DSP0x4301 | 一段距离内未收到有效定位数据 | 2023-01-16 18:41 | 2023-01-16 18:42 | 26.974 | 57414_KAhc | 0 | 6148.883
261978 | 57414_Myt4 | 71779 | 102440 | 1618.0522 | 1 | H150A-055 | DSP000000 | 当前错误码【DSP0x4E19】未维护 | 2023-01-16 18:45 | 2023-01-16 18:45 | 8.183 | 57414_Myt4 | 0 | 219.162
261980 | 57414_Myt4 | 71779 | 102440 | 0 | 0 | H150A-055 | DSP0x0422 | a）定位完成初始化，未满足该条件会同时报0x4306错误； b）上电启动完成初始化；电机使能状态；托盘限位已确认状态；陀螺仪纠零偏完成状态 | 2023-01-16 18:45 | 2023-01-16 18:45 | 7.911 | 57414_Myt4 | 0 | -7.987
261981 | 57414_Myt4 | 71779 | 102440 | 0 | 0 | H150A-055 | DSP0x4308 | 移动前检查地图信息是否初始化。 | 2023-01-16 18:45 | 2023-01-16 18:45 | 7.82 | 57414_Myt4 | 0 | -7.774
262030 | 57414_is8p | 81180 | 113877 | 14804.8563 | 1 | H150A-055 | DSP0x4301 | 一段距离内未收到有效定位数据 | 2023-01-16 18:49 | 2023-01-16 18:50 | 44.794 | 57414_is8p | 0 | 242.097
262031 | 57414_is8p | 81180 | 113877 | 0 | 0 | H150A-055 | DSP0x4306 | 定位数据模块一直未收到正确的外部定位数据（3帧确认） | 2023-01-16 18:49 | 2023-01-16 18:50 | 44.777 | 57414_is8p | 0 | -44.708
262071 | 57414_j4hi | 96090 | 113901 | 14910.0193 | 1 | H150A-055 | DSP0x4301 | 一段距离内未收到有效定位数据 | 2023-01-16 18:54 | 2023-01-16 18:55 | 33.423 | 57414_j4hi | 0 | 236.375
230327 |  | 447 | -11218 |  | 1 | H150A-056 | DSP000000 | 当前错误码【DSP0x702C】未维护 | 2023-01-12 08:30 | 2023-01-12 08:31 | 35.327 |  | 0
230328 |  | 447 | -11218 | 0 | 0 | H150A-056 | DSP0x4306 | 定位数据模块一直未收到正确的外部定位数据（3帧确认） | 2023-01-12 08:30 | 2023-01-12 08:31 | 35.311 |  | 0 | -35.296
231106 | 57414_P2ia | 128667 | 87327 | 161714.2091 | 1 | H150A-056 | QSH005015 | 机器人上线，地图避障区域不存在 | 2023-01-12 09:25 | 2023-01-12 09:26 | 51.092 | 57414_P2ia | 0 | 3251.558
231122 | 57414_P2ia | 128667 | 87327 | 0 | 0 | H150A-056 | QSH005015 | 机器人上线，地图避障区域不存在 | 2023-01-12 09:26 | 2023-01-12 09:27 | 48.297 | 57414_P2ia | 1 | 3.007
231151 | 57414_P2ia | 128667 | 87327 | 0 | 0 | H150A-056 | QSH005015 | 机器人上线，地图避障区域不存在 | 2023-01-12 09:27 | 2023-01-12 09:29 | 104.831 | 57414_P2ia | 1 | 2.46
235407 | 57414_wdF6 | 78210 | 134255 | 68906.7924 | 1 | H150A-056 | DSP0x4110 | 行驶方向控制偏差超过规定阈值。 | 2023-01-12 15:53 | 2023-01-12 15:53 | 1.989 | 57414_wdF6 | 0 | 23070.989
236581 | 57414_y5sZ | 96660 | 134245 | 18450.0027 | 1 | H150A-056 | DSP0x4110 | 行驶方向控制偏差超过规定阈值。 | 2023-01-12 17:31 | 2023-01-12 17:32 | 1.264 | 57414_y5sZ | 1 | 5899.271
236583 | 57414_kCX6 | 95926 | 134241 | 734.0109 | 0 | H150A-056 | DSP0x4110 | 行驶方向控制偏差超过规定阈值。 | 2023-01-12 17:32 | 2023-01-12 17:32 | 3.187 | 57414_kCX6 | 1 | 0.69
237647 | 57414_y5sZ | 96038 | 134240 | 112.0045 | 0 | H150A-056 | DSP0x4110 | 行驶方向控制偏差超过规定阈值。 | 2023-01-12 19:12 | 2023-01-12 19:12 | 0.271 | 57414_y5sZ | 1 | 6003.338
237648 | 57414_kCX6 | 95920 | 134240 | 118 | 0 | H150A-056 | DSP0x4110 | 行驶方向控制偏差超过规定阈值。 | 2023-01-12 19:12 | 2023-01-12 19:12 | 3.16 | 57414_kCX6 | 1 | 0.7
237696 | 57414_eMbQ | 190837 | 105416 | 99197.0759 | 1 | H150A-056 | DSP0x2501 | 执行充电移动后，一段时间未接收到电池已经充电的信号；2）打开电源48V操作，一段时间未接受到电池48V开启的信号，就会报错 | 2023-01-12 19:30 | 2023-01-12 20:34 | 3834.018 | 57414_eMbQ | 0 | 1122.265
237783 | 57414_eY5N | 69645 | 113905 | 121488.9459 | 1 | H150A-056 | DSP000000 | 当前错误码【DSP0x613C】未维护 | 2023-01-12 20:45 | 2023-01-12 20:47 | 129.775 | 57414_eY5N | 0 | 617.474
237784 | 57414_eY5N | 69645 | 113905 | 0 | 0 | H150A-056 | DSP0x4308 | 移动前检查地图信息是否初始化。 | 2023-01-12 20:45 | 2023-01-12 20:47 | 129.583 | 57414_eY5N | 0 | -129.55
237785 | 57414_eY5N | 69645 | 113905 | 0 | 0 | H150A-056 | DSP0x0422 | a）定位完成初始化，未满足该条件会同时报0x4306错误； b）上电启动完成初始化；电机使能状态；托盘限位已确认状态；陀螺仪纠零偏完成状态 | 2023-01-12 20:45 | 2023-01-12 20:47 | 129.137 | 57414_eY5N | 0 | -129.146
237803 | 57414_eY5N | 69645 | 113905 | 0 | 0 | H150A-056 | DSP0x4903 | 急停按下 或者急停按钮被碰到 或者急停按钮被短接 | 2023-01-12 20:47 | 2023-01-12 20:47 | 2.7 | 57414_eY5N | 0 | -2.66
237805 | 57414_eY5N | 69645 | 113905 | 0 | 0 | H150A-056 | DSP0x2191 | 下位机获取和利时驱动器故障 | 2023-01-12 20:47 | 2023-01-12 20:47 | 1.218 | 57414_eY5N | 0 | -1.239
237807 | 57414_eY5N | 69645 | 113905 | 0 | 0 | H150A-056 | DSP0x2192 | 下位机获取和利时驱动器故障 | 2023-01-12 20:47 | 2023-01-12 20:47 | 0.857 | 57414_eY5N | 0 | -0.847
237808 |  |  |  |  | 0 | H150A-056 | DSP000000 | 当前错误码【{0}】未维护 | 2023-01-12 20:47 | 2023-01-12 20:47 | 0 |  | 0 | -0.038
237809 |  |  |  |  | 0 | H150A-056 | DSP000000 | 当前错误码【{0}】未维护 | 2023-01-12 20:47 | 2023-01-12 20:47 | 0 |  | 1 | 0.061
237810 | 57414_eY5N | 69645 | 113905 |  | 0 | H150A-056 | DSP0x2192 | 下位机获取和利时驱动器故障 | 2023-01-12 20:47 | 2023-01-12 20:48 | 57.05 | 57414_eY5N | 0 | 7.442
237833 | 57414_eY5N | 69645 | 113905 | 0 | 0 | H150A-056 | DSP000000 | 当前错误码【DSP0x613C】未维护 | 2023-01-12 20:48 | 2023-01-12 20:50 | 109.633 | 57414_eY5N | 0 | 0.571
237834 | 57414_eY5N | 69645 | 113905 | 0 | 0 | H150A-056 | DSP0x4306 | 定位数据模块一直未收到正确的外部定位数据（3帧确认） | 2023-01-12 20:48 | 2023-01-12 20:50 | 109.619 | 57414_eY5N | 0 | -109.606
237845 | 57414_eY5N | 69645 | 113905 | 0 | 0 | H150A-056 | DSP000000 | 当前错误码【DSP0x613C】未维护 | 2023-01-12 20:50 | 2023-01-12 20:50 | 0.482 | 57414_eY5N | 0 | 0.2
237846 | 57414_eY5N | 69645 | 113905 | 0 | 0 | H150A-056 | DSP0x4306 | 定位数据模块一直未收到正确的外部定位数据（3帧确认） | 2023-01-12 20:50 | 2023-01-12 20:50 | 0.486 | 57414_eY5N | 0 | -0.468
245997 | 57414_fBsP | 78240 | 134252 | 22087.8798 | 1 | H150A-056 | DSP0x4110 | 行驶方向控制偏差超过规定阈值。 | 2023-01-15 08:30 | 2023-01-15 08:30 | 1.828 | 57414_fBsP | 0 | 214814.922
248757 | 57414_eXES | 356558 | 61359 | 287705.2286 | 1 | H150A-056 | DSP0x0401 | 非料箱车： 接收到托盘升降相关指令后，开始电机使能之后，如果等待升降完成时间过长会报错 料箱车： 插臂伸缩和升降寻零时如果时间超时会报错 | 2023-01-15 12:16 | 2023-01-15 12:17 | 42.154 | 57414_eXES | 0 | 13556.569
251604 | 57414_5YFN | 351145 | 56450 | 7307.4517 | 1 | H150A-056 | DSP0x0508 | 顶升后确认等待上视数据超时。 | 2023-01-15 16:35 | 2023-01-15 16:35 | 2.118 | 57414_5YFN | 0 | 15530.165
251606 | 57414_5YFN | 351145 | 56450 | 0 | 0 | H150A-056 | DSP0x0508 | 顶升后确认等待上视数据超时。 | 2023-01-15 16:36 | 2023-01-15 16:36 | 2.165 | 57414_5YFN | 1 | 7.801
251607 | 57414_5YFN | 351145 | 56450 | 0 | 0 | H150A-056 | DSP0x0508 | 顶升后确认等待上视数据超时。 | 2023-01-15 16:36 | 2023-01-15 16:36 | 2.378 | 57414_5YFN | 1 | 7.515
251609 | 57414_5YFN | 351145 | 56450 | 0 | 0 | H150A-056 | DSP0x0508 | 顶升后确认等待上视数据超时。 | 2023-01-15 16:36 | 2023-01-15 16:37 | 88.165 | 57414_5YFN | 1 | 7.449
256190 | 57414_YDYi | 343160 | 63778 | 10837.8877 | 1 | H150A-056 | DSP0x0508 | 顶升后确认等待上视数据超时。 | 2023-01-16 10:49 | 2023-01-16 10:49 | 1.722 | 57414_YDYi | 1 | 65493.37
256192 | 57414_YDYi | 343160 | 63778 | 0 | 0 | H150A-056 | DSP0x0508 | 顶升后确认等待上视数据超时。 | 2023-01-16 10:49 | 2023-01-16 10:49 | 2.081 | 57414_YDYi | 1 | 8.528
256194 | 57414_YDYi | 343160 | 63778 | 0 | 0 | H150A-056 | DSP0x0508 | 顶升后确认等待上视数据超时。 | 2023-01-16 10:49 | 2023-01-16 10:49 | 2.243 | 57414_YDYi | 1 | 8.649
259836 | 57414_NnJ2 | 82140 | 102454 | 263869.8038 | 1 | H150A-056 | DSP0x4301 | 一段距离内未收到有效定位数据 | 2023-01-16 15:49 | 2023-01-16 15:50 | 46.463 | 57414_NnJ2 | 0 | 17997.053
259837 | 57414_NnJ2 | 81712 | 102453 | 428.0012 | 0 | H150A-056 | DSP0x4306 | 定位数据模块一直未收到正确的外部定位数据（3帧确认） | 2023-01-16 15:49 | 2023-01-16 15:50 | 45.289 | 57414_NnJ2 | 0 | -45.272
234046 | 57414_8nGW | 344622 | 56453 |  | 1 | H150A-057 | DSP0x0508 | 顶升后确认等待上视数据超时。 | 2023-01-12 13:46 | 2023-01-12 13:46 | 2.18 | 57414_8nGW | 0
234049 | 57414_8nGW | 344622 | 56453 | 0 | 0 | H150A-057 | DSP000000 | 当前错误码【DSP0x3077】未维护 | 2023-01-12 13:46 | 2023-01-12 13:47 | 60.214 | 57414_8nGW | 0 | 7.293
234050 | 57414_8nGW | 344622 | 56453 | 0 | 0 | H150A-057 | DSP0x0508 | 顶升后确认等待上视数据超时。 | 2023-01-12 13:46 | 2023-01-12 13:47 | 59.991 | 57414_8nGW | 0 | -60.008
237086 | 57414_wdF6 | 78146 | 134253 | 277600.9701 | 1 | H150A-057 | DSP0x4110 | 行驶方向控制偏差超过规定阈值。 | 2023-01-12 18:23 | 2023-01-12 18:23 | 1.656 | 57414_wdF6 | 0 | 16515.624
245535 | 57414_kb4d | 97835 | 156477 | 29691.1249 | 1 | H150A-057 | DSP0x2401 | 融合模块定位数据接收超时 | 2023-01-13 20:03 | 2023-01-14 10:33 | 52207.396 | 57414_kb4d | 0 | 92394.105
246398 | 57414_JHwJ | 100429 | 149061 | 7856.5827 | 1 | H150A-057 | DSP0x2B03 | EHU急停 | 2023-01-15 09:04 | 2023-01-15 09:05 | 46.644 | 57414_JHwJ | 0 | 81081.114
246399 | 57414_JHwJ | 100429 | 149061 | 0 | 0 | H150A-057 | DSP0x4130 | 急停触发，轴运动停止 | 2023-01-15 09:04 | 2023-01-15 09:05 | 46.541 | 57414_JHwJ | 0 | -46.569
246401 | 57414_JHwJ | 100429 | 149061 | 0 | 0 | H150A-057 | DSP0x2B04 | 避障数据超时 | 2023-01-15 09:04 | 2023-01-15 09:05 | 45.247 | 57414_JHwJ | 0 | -45.232
246502 | 57414_wdF6 | 78204 | 134255 | 26705.2104 | 1 | H150A-057 | DSP0x4110 | 行驶方向控制偏差超过规定阈值。 | 2023-01-15 09:12 | 2023-01-15 09:12 | 1.744 | 57414_wdF6 | 0 | 426.608
257838 | 57414_KHt8 | 73341 | 84623 | 49869.6721 | 1 | H150A-057 | DSP0x4301 | 一段距离内未收到有效定位数据 | 2023-01-16 12:48 | 2023-01-16 12:48 | 0.631 | 57414_KHt8 | 0 | 99352.379
257839 | 57414_KHt8 | 73295 | 84623 | 46 | 0 | H150A-057 | DSP0x4306 | 定位数据模块一直未收到正确的外部定位数据（3帧确认） | 2023-01-16 12:48 | 2023-01-16 12:48 | 0.296 | 57414_KHt8 | 0 | -0.256
257840 | 57414_KHt8 | 73295 | 84623 | 0 | 0 | H150A-057 | DSP0x4306 | 定位数据模块一直未收到正确的外部定位数据（3帧确认） | 2023-01-16 12:48 | 2023-01-16 12:48 | 20.952 | 57414_KHt8 | 1 | 0.655
257841 | 57414_KHt8 | 73295 | 84623 | 0 | 0 | H150A-057 | DSP0x4301 | 一段距离内未收到有效定位数据 | 2023-01-16 12:48 | 2023-01-16 12:48 | 19.912 | 57414_KHt8 | 0 | -19.933
262360 | 57414_Wsbn | 100089 | 103850 | 32978.7199 | 1 | H150A-057 | DSP0x2401 | 融合模块定位数据接收超时 | 2023-01-16 20:02 | 2023-01-17 08:18 | 44149.598 | 57414_Wsbn | 0 | 26024.982
237985 | 57414_yTzQ | 72060 | 90285 |  | 1 | H150A-058 | DSP0x2B04 | 避障数据超时 | 2023-01-12 21:26 | 2023-01-13 08:12 | 38768.907 | 57414_yTzQ | 0
238878 | 57414_EHxT | 150235 | 104380 | 79435.5062 | 1 | H150A-058 | DSP0x0403 | 收到软停指令 | 2023-01-13 09:23 | 2023-01-13 09:24 | 16.102 | 57414_EHxT | 0 | 4296.475
240844 | 57414_eMbQ | 190839 | 105416 | 40617.2145 | 1 | H150A-058 | DSP0x2501 | 执行充电移动后，一段时间未接收到电池已经充电的信号；2）打开电源48V操作，一段时间未接受到电池48V开启的信号，就会报错 | 2023-01-13 10:26 | 2023-01-13 10:28 | 146.361 | 57414_eMbQ | 0 | 3723.101
241513 | 57414_wdF6 | 78164 | 134251 | 116306.117 | 1 | H150A-058 | DSP0x4110 | 行驶方向控制偏差超过规定阈值。 | 2023-01-13 12:48 | 2023-01-13 12:48 | 1.511 | 57414_wdF6 | 0 | 8396.191
243556 | 57414_KAhc | 72951 | 102461 | 32214.5847 | 1 | H150A-058 | DSP0x4301 | 一段距离内未收到有效定位数据 | 2023-01-13 16:18 | 2023-01-13 16:18 | 20.152 | 57414_KAhc | 0 | 12599.239
245530 | 57414_fMh3 | 211936 | 104162 | 138995.4087 | 1 | H150A-058 | DSP0x2B04 | 避障数据超时 | 2023-01-13 20:02 | 2023-01-14 10:36 | 52389.147 | 57414_fMh3 | 0 | 13442.834
249333 | 57414_wdF6 | 78094 | 134253 | 137182.9043 | 1 | H150A-058 | DSP0x4110 | 行驶方向控制偏差超过规定阈值。 | 2023-01-15 13:13 | 2023-01-15 13:13 | 1.503 | 57414_wdF6 | 0 | 95834.445
249818 | 57414_fBsP | 78252 | 134255 | 158.0127 | 0 | H150A-058 | DSP0x4110 | 行驶方向控制偏差超过规定阈值。 | 2023-01-15 13:51 | 2023-01-15 13:51 | 1.685 | 57414_fBsP | 1 | 2277.135
251262 | 57414_wdF6 | 78090 | 134253 | 162.0123 | 0 | H150A-058 | DSP0x4110 | 行驶方向控制偏差超过规定阈值。 | 2023-01-15 16:01 | 2023-01-15 16:01 | 0.476 | 57414_wdF6 | 1 | 7808.774
254635 | 57414_JEjN | 220445 | 94277 | 147861.5116 | 1 | H150A-058 | QSH014005 | 下发的货架数字码【{0}】数据无法匹配 | 2023-01-16 08:52 | 2023-01-16 08:53 | 71.438 | 57414_JEjN | 0 | 60678.941
256467 | 57414_EHxT | 150233 | 104379 | 70935.0079 | 1 | H150A-058 | DSP0x4903 | 急停按下 或者急停按钮被碰到 或者急停按钮被短接 | 2023-01-16 11:09 | 2023-01-16 11:09 | 1.411 | 57414_EHxT | 0 | 8132.844
256468 | 57414_EHxT | 150233 | 104379 | 0 | 0 | H150A-058 | DSP000000 | 当前错误码【DSP0x2101】未维护 | 2023-01-16 11:09 | 2023-01-16 11:09 | 0.376 | 57414_EHxT | 0 | -0.346
256470 | 57414_EHxT | 150233 | 104379 | 0 | 0 | H150A-058 | DSP0x2191 | 下位机获取和利时驱动器故障 | 2023-01-16 11:09 | 2023-01-16 11:09 | 0.244 | 57414_EHxT | 0 | -0.293
256471 |  |  |  |  | 0 | H150A-058 | DSP000000 | 当前错误码【{0}】未维护 | 2023-01-16 11:09 | 2023-01-16 11:09 | 0 |  | 0 | 0.082
256475 | 57414_EHxT | 150233 | 104379 |  | 0 | H150A-058 | DSP0x4306 | 定位数据模块一直未收到正确的外部定位数据（3帧确认） | 2023-01-16 11:09 | 2023-01-16 11:09 | 0.584 | 57414_EHxT | 0 | 7.572
256476 | 57414_EHxT | 150233 | 104379 | 0 | 0 | H150A-058 | DSP0x2192 | 下位机获取和利时驱动器故障 | 2023-01-16 11:09 | 2023-01-16 11:09 | 0.318 | 57414_EHxT | 0 | -0.353
256477 | 57414_EHxT | 150233 | 104379 | 0 | 0 | H150A-058 | DSP000000 | 当前错误码【DSP0x2102】未维护 | 2023-01-16 11:09 | 2023-01-16 11:09 | 0.333 | 57414_EHxT | 0 | -0.281
258848 | 57414_KAhc | 73235 | 102454 | 77022.0594 | 1 | H150A-058 | DSP0x4301 | 一段距离内未收到有效定位数据 | 2023-01-16 14:20 | 2023-01-16 14:21 | 29.286 | 57414_KAhc | 0 | 11467.897
258849 | 57414_KAhc | 72750 | 102444 | 485.1031 | 0 | H150A-058 | DSP0x4306 | 定位数据模块一直未收到正确的外部定位数据（3帧确认） | 2023-01-16 14:20 | 2023-01-16 14:21 | 28.284 | 57414_KAhc | 0 | -28.268
258978 | 57414_67BF | 76711 | 114004 | 12219.784 | 1 | H150A-058 | DSP0x4111 | 1、检查30号参数 2、检查机械是否有异物，检查驱动器是否正常工作 | 2023-01-16 14:33 | 2023-01-16 14:33 | 1.973 | 57414_67BF | 0 | 711.969
258979 | 57414_67BF | 76711 | 114004 | 0 | 0 | H150A-058 | DSP000000 | 当前错误码【DSP0x2101】未维护 | 2023-01-16 14:33 | 2023-01-16 14:33 | 0.526 | 57414_67BF | 0 | -0.451
258980 | 57414_67BF | 76711 | 114004 | 0 | 0 | H150A-058 | DSP0x21C4 | 在非运动情况下，当左侧电机电流超过其静态电流上限（由125号参数和工况共同决定），并持续一段时间，直到超过设定的过流容忍时间（由104号参数决定）之后，报0x21C1错误 | 2023-01-16 14:33 | 2023-01-16 14:33 | 0.445 | 57414_67BF | 0 | -0.478
258981 | 57414_67BF | 76711 | 114004 | 0 | 0 | H150A-058 | DSP0x2192 | 下位机获取和利时驱动器故障 | 2023-01-16 14:33 | 2023-01-16 14:37 | 277.736 | 57414_67BF | 0 | 7.598
258984 | 57414_67BF | 76711 | 114004 | 0 | 0 | H150A-058 | DSP0x4111 | 1、检查30号参数 2、检查机械是否有异物，检查驱动器是否正常工作 | 2023-01-16 14:33 | 2023-01-16 14:33 | 0.024 | 57414_67BF | 0 | -275.545
259354 | 57414_PzBc | 74894 | 102453 | 11693.036 | 1 | H150A-058 | DSP0x4301 | 一段距离内未收到有效定位数据 | 2023-01-16 15:07 | 2023-01-16 15:07 | 1.248 | 57414_PzBc | 0 | 2072.54
259355 | 57414_PzBc | 74400 | 102435 | 494.3278 | 0 | H150A-058 | DSP0x4301 | 一段距离内未收到有效定位数据 | 2023-01-16 15:07 | 2023-01-16 15:08 | 31.411 | 57414_PzBc | 1 | 0.563
261062 | 57414_KAhc | 72930 | 102462 | 1470.2479 | 1 | H150A-058 | DSP0x4301 | 一段距离内未收到有效定位数据 | 2023-01-16 17:37 | 2023-01-16 17:39 | 75.316 | 57414_KAhc | 1 | 8965.832
262043 | 57414_eGYQ | 79454 | 113896 | 13164.3052 | 1 | H150A-058 | DSP0x4901 | 前方的触边被触发 或触边损坏 | 2023-01-16 18:51 | 2023-01-16 18:54 | 229.622 | 57414_eGYQ | 0 | 4316.744
262330 | 57414_bHDw | 92632 | 162854 | 50700.5468 | 1 | H150A-058 | DSP0x2B04 | 避障数据超时 | 2023-01-16 20:01 | 2023-01-17 08:18 | 44243.802 | 57414_bHDw | 0 | 3977.736
230187 | 57414_z6rZ | 122623 | 119773 |  | 1 | H150A-059 | DSP0x4901 | 前方的触边被触发 或触边损坏 | 2023-01-12 08:14 | 2023-01-12 08:20 | 358.316 | 57414_z6rZ | 0
233908 | 57414_xbbf | 232264 | 63215 | 123369.1868 | 1 | H150A-059 | DSP0x042D | 旋转或带载旋转，指令给的目标位置与车当前位置偏差过大（阈值判断通过30号参数） | 2023-01-12 13:35 | 2023-01-12 13:36 | 63.225 | 57414_xbbf | 0 | 18874.457
234893 | 57414_cGTt | 212436 | 91426 | 34482.0258 | 1 | H150A-059 | DSP0x0502 | 移动过程中货架丢失，无法检测货架码 | 2023-01-12 15:09 | 2023-01-12 15:10 | 80.067 | 57414_cGTt | 0 | 5583.66
234952 | 57414_cGTt | 212436 | 91434 | 8 | 0 | H150A-059 | DSP0x0502 | 移动过程中货架丢失，无法检测货架码 | 2023-01-12 15:14 | 2023-01-12 15:16 | 116.869 | 57414_cGTt | 1 | 254.883
234989 | 57414_cGTt | 212436 | 91434 | 0 | 0 | H150A-059 | DSP0x0508 | 顶升后确认等待上视数据超时。 | 2023-01-12 15:17 | 2023-01-12 15:17 | 9.641 | 57414_cGTt | 0 | 34.05
235289 | 57414_5YFN | 351132 | 56445 | 143041.2896 | 1 | H150A-059 | DSP0x0422 | a）定位完成初始化，未满足该条件会同时报0x4306错误； b）上电启动完成初始化；电机使能状态；托盘限位已确认状态；陀螺仪纠零偏完成状态 | 2023-01-12 15:42 | 2023-01-12 15:42 | 9.213 | 57414_5YFN | 0 | 1514.996
244748 | 57414_Q4mE | 225881 | 70964 | 126089.7076 | 1 | H150A-059 | DSP0x4111 | 1、检查30号参数 2、检查机械是否有异物，检查驱动器是否正常工作 | 2023-01-13 18:05 | 2023-01-13 18:05 | 1.984 | 57414_Q4mE | 0 | 94957.808
244750 | 57414_Q4mE | 225883 | 70950 | 14.1421 | 0 | H150A-059 | DSP000000 | 当前错误码【DSP0xC965】未维护 | 2023-01-13 18:05 | 2023-01-13 18:10 | 289.008 | 57414_Q4mE | 0 | 2.921
244751 | 57414_Q4mE | 225883 | 70950 | 0 | 0 | H150A-059 | DSP0x0425 | 当前点与指令的路径距离过大，阈值为30号参数的控制偏差阈值 | 2023-01-13 18:05 | 2023-01-13 18:10 | 288.645 | 57414_Q4mE | 0 | -288.671
245471 | 57414_Wjf7 | 343009 | 59655 | 117669.3541 | 1 | H150A-059 | DSP0x2B04 | 避障数据超时 | 2023-01-13 19:52 | 2023-01-13 19:52 | 2.141 | 57414_Wjf7 | 0 | 6133.846
245472 | 57414_Wjf7 | 343009 | 59655 | 0 | 0 | H150A-059 | DSP0x2B04 | 避障数据超时 | 2023-01-13 19:52 | 2023-01-13 19:52 | 2.135 | 57414_Wjf7 | 1 | 3.424
248137 | 57414_wdF6 | 78080 | 134250 | 275230.429 | 1 | H150A-059 | DSP0x4110 | 行驶方向控制偏差超过规定阈值。 | 2023-01-15 11:18 | 2023-01-15 11:18 | 0.247 | 57414_wdF6 | 0 | 141972.835
248138 | 57414_wdF6 | 78093 | 134250 | 13 | 0 | H150A-059 | DSP0x4110 | 行驶方向控制偏差超过规定阈值。 | 2023-01-15 11:18 | 2023-01-15 11:18 | 1.195 | 57414_wdF6 | 1 | 0.216
250832 | 57414_nZ5C | 341408 | 59643 | 273680.4591 | 1 | H150A-059 | DSP0x4903 | 急停按下 或者急停按钮被碰到 或者急停按钮被短接 | 2023-01-15 15:18 | 2023-01-15 15:22 | 223.634 | 57414_nZ5C | 0 | 14403.262
260387 | 57414_KAhc | 72964 | 102461 | 271837.382 | 1 | H150A-059 | DSP0x4301 | 一段距离内未收到有效定位数据 | 2023-01-16 16:30 | 2023-01-16 16:30 | 0.622 | 57414_KAhc | 0 | 90494.522
260388 | 57414_KAhc | 72846 | 102459 | 118.0169 | 0 | H150A-059 | DSP0x4301 | 一段距离内未收到有效定位数据 | 2023-01-16 16:30 | 2023-01-16 16:31 | 38.411 | 57414_KAhc | 1 | 1.75
260433 | 57414_tsSx | 71553 | 113888 | 11501.9081 | 1 | H150A-059 | QSH012006 | 当前机器人位置不在已持有的锁闭资源内，超出了系统批复给的锁闭资源 | 2023-01-16 16:35 | 2023-01-16 16:37 | 95.583 | 57414_tsSx | 0 | 258.308
261274 | 57414_YQ3c | 172244 | 117721 | 100763.9289 | 1 | H150A-059 | DSP0x0503 | 顶升后确认上视，位置和角度偏差超过下位机参数70 71设定阈值 | 2023-01-16 17:56 | 2023-01-16 17:57 | 30.003 | 57414_YQ3c | 0 | 4745.284
261763 | 57414_tsSx | 71551 | 113884 | 100766.0797 | 1 | H150A-059 | QSH012006 | 当前机器人位置不在已持有的锁闭资源内，超出了系统批复给的锁闭资源 | 2023-01-16 18:31 | 2023-01-16 18:32 | 48.603 | 57414_tsSx | 0 | 2068.406
231815 | 57414_RD8C | 347815 | 56456 |  | 1 | H150A-060 | DSP0x4902 | 后方的触边被触发 或触边损坏 | 2023-01-12 10:13 | 2023-01-12 10:19 | 344.911 | 57414_RD8C | 0
240709 | 57414_tAQJ | 365439 | 61302 | 18278.1042 | 1 | H150A-060 | DSP0x4304 | 重定位超时，在规定时间（默认5秒）内没有接收到有效的绝对定位数据。 | 2023-01-13 10:13 | 2023-01-13 10:14 | 68.818 | 57414_tAQJ | 0 | 86075.506
241441 | 57414_y5sZ | 96531 | 134242 | 278624.7585 | 1 | H150A-060 | DSP0x4110 | 行驶方向控制偏差超过规定阈值。 | 2023-01-13 12:36 | 2023-01-13 12:36 | 1.413 | 57414_y5sZ | 0 | 8491.615
241442 | 57414_kCX6 | 95928 | 134242 | 603 | 0 | H150A-060 | DSP0x4110 | 行驶方向控制偏差超过规定阈值。 | 2023-01-13 12:36 | 2023-01-13 12:36 | 3.568 | 57414_kCX6 | 1 | 0.255
242355 | 57414_KAhc | 73095 | 102462 | 39132.0111 | 1 | H150A-060 | DSP0x4301 | 一段距离内未收到有效定位数据 | 2023-01-13 14:17 | 2023-01-13 14:17 | 1.031 | 57414_KAhc | 0 | 6068.102
242357 | 57414_KAhc | 72707 | 102457 | 388.0322 | 0 | H150A-060 | DSP0x4301 | 一段距离内未收到有效定位数据 | 2023-01-13 14:17 | 2023-01-13 14:18 | 20.472 | 57414_KAhc | 1 | 0.689
245525 | 57414_bHDw | 92630 | 162850 | 63594.3423 | 1 | H150A-060 | DSP0x2B04 | 避障数据超时 | 2023-01-13 20:02 | 2023-01-14 11:16 | 54855.898 | 57414_bHDw | 0 | 20660.172
246795 | 57414_wdF6 | 78161 | 134252 | 32049.923 | 1 | H150A-060 | DSP0x4110 | 行驶方向控制偏差超过规定阈值。 | 2023-01-15 09:32 | 2023-01-15 09:32 | 1.678 | 57414_wdF6 | 0 | 80125.226
247844 | 57414_wdF6 | 78200 | 134251 | 39.0128 | 0 | H150A-060 | DSP0x4110 | 行驶方向控制偏差超过规定阈值。 | 2023-01-15 10:58 | 2023-01-15 10:58 | 1.93 | 57414_wdF6 | 1 | 5197.385
248902 | 57414_fBsP | 78251 | 134252 | 51.0098 | 0 | H150A-060 | DSP0x4110 | 行驶方向控制偏差超过规定阈值。 | 2023-01-15 12:31 | 2023-01-15 12:31 | 2.032 | 57414_fBsP | 1 | 5588.497
249410 | 57414_5QSy | 200640 | 109851 | 124797.7409 | 1 | H150A-060 | DSP0x042D | 旋转或带载旋转，指令给的目标位置与车当前位置偏差过大（阈值判断通过30号参数） | 2023-01-15 13:21 | 2023-01-15 13:22 | 66.316 | 57414_5QSy | 0 | 2970.841
250756 | 57414_wdF6 | 78164 | 134253 | 124883.2582 | 1 | H150A-060 | DSP0x4110 | 行驶方向控制偏差超过规定阈值。 | 2023-01-15 15:10 | 2023-01-15 15:10 | 1.676 | 57414_wdF6 | 0 | 6491.413
250956 | 57414_pfSJ | 170664 | 109277 | 95812.5805 | 1 | H150A-060 | DSP0x0503 | 顶升后确认上视，位置和角度偏差超过下位机参数70 71设定阈值 | 2023-01-15 15:29 | 2023-01-15 15:30 | 81.592 | 57414_pfSJ | 0 | 1106.126
251818 | 57414_AHrM | 74032 | 111208 | 96651.2917 | 1 | H150A-060 | DSP0x2B04 | 避障数据超时 | 2023-01-15 16:57 | 2023-01-15 16:58 | 48.688 | 57414_AHrM | 0 | 5227.336
251819 | 57414_AHrM | 74032 | 111208 | 0 | 0 | H150A-060 | DSP0x4801 | 等待时间结束，如果还没有执行，则报错，并取消执行。 | 2023-01-15 16:57 | 2023-01-15 16:58 | 48.47 | 57414_AHrM | 0 | -48.453
252687 | 57414_KAhc | 72959 | 102450 | 8823.4853 | 1 | H150A-060 | DSP0x4301 | 一段距离内未收到有效定位数据 | 2023-01-15 18:17 | 2023-01-15 18:18 | 21.657 | 57414_KAhc | 0 | 4753.379
252688 | 57414_KAhc | 72810 | 102450 | 149 | 0 | H150A-060 | DSP0x0406 | 小车软停过程中，上位机下发除slam移动外任何指令 | 2023-01-15 18:17 | 2023-01-15 18:18 | 21.277 | 57414_KAhc | 0 | -21.257
255090 | 57414_Ff34 | 85607 | 121920 | 23299.0152 | 1 | H150A-060 | DSP0x4901 | 前方的触边被触发 或触边损坏 | 2023-01-16 09:28 | 2023-01-16 09:30 | 155.326 | 57414_Ff34 | 0 | 54601.882
258479 | 57414_A7KF | 86119 | 100913 | 21013.2385 | 1 | H150A-060 | QSH012006 | 当前机器人位置不在已持有的锁闭资源内，超出了系统批复给的锁闭资源 | 2023-01-16 13:46 | 2023-01-16 13:47 | 52.958 | 57414_A7KF | 0 | 15372.286
258974 | 57414_2Mhk | 75480 | 113887 | 16778.3491 | 1 | H150A-060 | DSP0x4901 | 前方的触边被触发 或触边损坏 | 2023-01-16 14:33 | 2023-01-16 14:45 | 741.153 | 57414_2Mhk | 0 | 2718.234
260869 | 57414_D8Kh | 78634 | 81992 | 32050.5654 | 1 | H150A-060 | QSH014005 | 下发的货架数字码【{0}】数据无法匹配 | 2023-01-16 17:12 | 2023-01-16 17:15 | 179.553 | 57414_D8Kh | 0 | 8798.467
262341 | 57414_25zW | 124330 | 103891 | 50672.3852 | 1 | H150A-060 | DSP0x2B04 | 避障数据超时 | 2023-01-16 20:01 | 2023-01-17 08:18 | 44236.03 | 57414_25zW | 0 | 9979.796
242024 | 57414_P2ia | 128671 | 87327 |  | 1 | H150A-061 | QSH005015 | 机器人上线，地图避障区域不存在 | 2023-01-13 13:43 | 2023-01-13 13:45 | 97.675 | 57414_P2ia | 0
242092 | 57414_sp5Q | 205296 | 87822 | 76626.5988 | 1 | H150A-061 | QSH013003 | 将要执行的路径段的起点距离当前机器人位置较远 | 2023-01-13 13:49 | 2023-01-13 13:51 | 122.744 | 57414_sp5Q | 0 | 248.509
249399 | 57414_Q7ej | 88095 | 89388 | 117211.4617 | 1 | H150A-061 | DSP0x4902 | 后方的触边被触发 或触边损坏 | 2023-01-15 13:20 | 2023-01-15 13:30 | 595.107 | 57414_Q7ej | 0 | 170926.874
250975 | 57414_RD8C | 347809 | 56451 | 261794.2088 | 1 | H150A-061 | DSP0x0508 | 顶升后确认等待上视数据超时。 | 2023-01-15 15:31 | 2023-01-15 15:31 | 2.069 | 57414_RD8C | 0 | 7281.835
250977 | 57414_RD8C | 347809 | 56451 | 0 | 0 | H150A-061 | DSP0x0508 | 顶升后确认等待上视数据超时。 | 2023-01-15 15:31 | 2023-01-15 15:31 | 2.066 | 57414_RD8C | 1 | 7.871
250979 | 57414_RD8C | 347809 | 56451 | 0 | 0 | H150A-061 | DSP0x0508 | 顶升后确认等待上视数据超时。 | 2023-01-15 15:32 | 2023-01-15 15:32 | 2.058 | 57414_RD8C | 1 | 7.674
250982 | 57414_RD8C | 347809 | 56451 | 0 | 0 | H150A-061 | DSP0x0508 | 顶升后确认等待上视数据超时。 | 2023-01-15 15:32 | 2023-01-15 15:34 | 158.193 | 57414_RD8C | 1 | 7.544
260111 | 57414_NnJ2 | 82089 | 102453 | 269672.5837 | 1 | H150A-061 | DSP0x4301 | 一段距离内未收到有效定位数据 | 2023-01-16 16:09 | 2023-01-16 16:10 | 44.116 | 57414_NnJ2 | 0 | 88484.071
260113 | 57414_NnJ2 | 81822 | 102454 | 267.0019 | 0 | H150A-061 | DSP0x4306 | 定位数据模块一直未收到正确的外部定位数据（3帧确认） | 2023-01-16 16:09 | 2023-01-16 16:10 | 41.589 | 57414_NnJ2 | 0 | -41.576
260125 | 57414_NnJ2 | 81822 | 102454 | 0 | 0 | H150A-061 | DSP000000 | 当前错误码【DSP0xD5A9】未维护 | 2023-01-16 16:10 | 2023-01-16 16:10 | 0.504 | 57414_NnJ2 | 0 | 0.338
260126 | 57414_NnJ2 | 81822 | 102454 | 0 | 0 | H150A-061 | DSP0x4306 | 定位数据模块一直未收到正确的外部定位数据（3帧确认） | 2023-01-16 16:10 | 2023-01-16 16:10 | 0.214 | 57414_NnJ2 | 0 | -0.251
230242 | 57414_6rdx | 196439 | 103424 |  | 1 | H150A-066 | DSP0x2B04 | 避障数据超时 | 2023-01-12 08:21 | 2023-01-12 08:21 | 2.224 | 57414_6rdx | 0
230274 | 57414_ApbFZk | 241983 | 60330 | 62700.4687 | 1 | H150A-066 | DSP0x2B04 | 避障数据超时 | 2023-01-12 08:24 | 2023-01-12 08:25 | 44.008 | 57414_ApbFZk | 1 | 163.692
230297 | 57414_kbSK | 212436 | 84632 | 38257.1877 | 1 | H150A-066 | DSP0x2B04 | 避障数据超时 | 2023-01-12 08:28 | 2023-01-12 08:28 | 18.069 | 57414_kbSK | 1 | 188.58
230830 | 57414_AJ22 | 234733 | 92848 | 23762.5517 | 1 | H150A-066 | DSP0x2B03 | EHU急停 | 2023-01-12 09:09 | 2023-01-12 09:09 | 30.736 | 57414_AJ22 | 0 | 2421.376
230831 | 57414_AJ22 | 234733 | 92848 | 0 | 0 | H150A-066 | DSP0x4130 | 急停触发，轴运动停止 | 2023-01-12 09:09 | 2023-01-12 09:09 | 30.676 | 57414_AJ22 | 0 | -30.707
230832 | 57414_AJ22 | 234733 | 92848 | 0 | 0 | H150A-066 | DSP0x2B04 | 避障数据超时 | 2023-01-12 09:09 | 2023-01-12 09:09 | 29.186 | 57414_AJ22 | 0 | -29.17
231327 | 57414_2aRy | 200634 | 113042 | 39630.032 | 1 | H150A-066 | QSH005022 | 请求感知切换避障区域失败 | 2023-01-12 09:34 | 2023-01-12 09:36 | 114.683 | 57414_2aRy | 0 | 1485.586
231328 | 57414_2aRy | 200634 | 113042 | 0 | 0 | H150A-066 | DSP0x2B03 | EHU急停 | 2023-01-12 09:34 | 2023-01-12 09:35 | 67.764 | 57414_2aRy | 0 | -114.196
231329 | 57414_2aRy | 200634 | 113042 | 0 | 0 | H150A-066 | DSP0x4130 | 急停触发，轴运动停止 | 2023-01-12 09:34 | 2023-01-12 09:35 | 67.512 | 57414_2aRy | 0 | -67.546
231358 | 57414_mTNF | 200634 | 84625 | 28417 | 1 | H150A-066 | QSH005022 | 请求感知切换避障区域失败 | 2023-01-12 09:37 | 2023-01-12 09:38 | 77.161 | 57414_mTNF | 0 | 111.741
231359 | 57414_mTNF | 200634 | 84625 | 0 | 0 | H150A-066 | DSP0x2B03 | EHU急停 | 2023-01-12 09:37 | 2023-01-12 09:38 | 36.563 | 57414_mTNF | 0 | -76.652
231360 | 57414_mTNF | 200634 | 84625 | 0 | 0 | H150A-066 | DSP0x4130 | 急停触发，轴运动停止 | 2023-01-12 09:37 | 2023-01-12 09:38 | 36.279 | 57414_mTNF | 0 | -36.293
232937 | 57414_jd5a | 78629 | 83231 | 122012.9635 | 1 | H150A-066 | QSH005022 | 请求感知切换避障区域失败 | 2023-01-12 11:37 | 2023-01-12 11:38 | 64.881 | 57414_jd5a | 0 | 7188.224
232938 | 57414_jd5a | 78629 | 83231 | 0 | 0 | H150A-066 | DSP0x2B03 | EHU急停 | 2023-01-12 11:37 | 2023-01-12 11:38 | 39.057 | 57414_jd5a | 0 | -64.364
232939 | 57414_jd5a | 78629 | 83231 | 0 | 0 | H150A-066 | DSP0x4130 | 急停触发，轴运动停止 | 2023-01-12 11:37 | 2023-01-12 11:38 | 38.699 | 57414_jd5a | 0 | -38.73
234387 | 57414_wdF6 | 78207 | 134255 | 51025.7451 | 1 | H150A-066 | DSP0x4110 | 行驶方向控制偏差超过规定阈值。 | 2023-01-12 14:17 | 2023-01-12 14:17 | 1.805 | 57414_wdF6 | 0 | 9558.237
234830 | 57414_wdF6 | 78212 | 134252 | 5.831 | 0 | H150A-066 | DSP0x4110 | 行驶方向控制偏差超过规定阈值。 | 2023-01-12 15:01 | 2023-01-12 15:01 | 1.684 | 57414_wdF6 | 1 | 2649.155
234940 | 57414_cGdf | 61125 | 130848 | 17422.7663 | 1 | H150A-066 | QSH005022 | 请求感知切换避障区域失败 | 2023-01-12 15:13 | 2023-01-12 15:14 | 58.753 | 57414_cGdf | 0 | 690.834
234941 | 57414_cGdf | 61125 | 130848 | 0 | 0 | H150A-066 | DSP0x2B03 | EHU急停 | 2023-01-12 15:13 | 2023-01-12 15:14 | 31.47 | 57414_cGdf | 0 | -58.306
234942 | 57414_cGdf | 61125 | 130848 | 0 | 0 | H150A-066 | DSP0x4130 | 急停触发，轴运动停止 | 2023-01-12 15:13 | 2023-01-12 15:14 | 31.207 | 57414_cGdf | 0 | -31.232
235212 | 57414_kcJ6 | 87056 | 121971 | 27408.3544 | 1 | H150A-066 | DSP0x2B04 | 避障数据超时 | 2023-01-12 15:34 | 2023-01-12 15:34 | 2.138 | 57414_kcJ6 | 0 | 1215.282
235295 | 57414_2Gdh | 229768 | 60327 | 155456.4173 | 1 | H150A-066 | DSP0x2B04 | 避障数据超时 | 2023-01-12 15:43 | 2023-01-12 15:43 | 1.764 | 57414_2Gdh | 1 | 543.894
235378 | 57414_4DZF | 335011 | 60837 | 105244.2357 | 1 | H150A-066 | DSP0x2B04 | 避障数据超时 | 2023-01-12 15:50 | 2023-01-12 15:50 | 0.254 | 57414_4DZF | 1 | 415.422
235380 | 57414_4DZF | 335011 | 60892 | 55 | 0 | H150A-066 | DSP0x2B04 | 避障数据超时 | 2023-01-12 15:50 | 2023-01-12 15:50 | 1.102 | 57414_4DZF | 1 | 0.811
235955 | 57414_QP7t | 205332 | 89722 | 132845.0674 | 1 | H150A-066 | DSP0x2B04 | 避障数据超时 | 2023-01-12 16:29 | 2023-01-12 16:29 | 1.875 | 57414_QP7t | 1 | 2357.075
236287 | 57414_yZCa | 335023 | 59647 | 133132.4946 | 1 | H150A-066 | DSP0x0404 | 收到急停指令 | 2023-01-12 16:55 | 2023-01-12 16:58 | 154.719 | 57414_yZCa | 0 | 1548.923
236355 | 57414_fBpG | 233239 | 87733 | 105587.9068 | 1 | H150A-066 | DSP0x2B04 | 避障数据超时 | 2023-01-12 17:02 | 2023-01-12 17:02 | 2.758 | 57414_fBpG | 0 | 250.643
236829 | 57414_8GKE | 105695 | 100712 | 128202.6769 | 1 | H150A-066 | DSP0x2B04 | 避障数据超时 | 2023-01-12 18:01 | 2023-01-12 18:01 | 1.806 | 57414_8GKE | 1 | 3562.736
236831 | 57414_8GKE | 105695 | 100713 | 1 | 0 | H150A-066 | DSP000000 | 当前错误码【DSP0x596B】未维护 | 2023-01-12 18:01 | 2023-01-12 18:02 | 30.456 | 57414_8GKE | 0 | 8.477
236832 | 57414_8GKE | 105695 | 100713 | 0 | 0 | H150A-066 | DSP0x4308 | 移动前检查地图信息是否初始化。 | 2023-01-12 18:01 | 2023-01-12 18:02 | 30.072 | 57414_8GKE | 0 | -30.046
236833 | 57414_8GKE | 105695 | 100713 | 0 | 0 | H150A-066 | DSP0x0422 | a）定位完成初始化，未满足该条件会同时报0x4306错误； b）上电启动完成初始化；电机使能状态；托盘限位已确认状态；陀螺仪纠零偏完成状态 | 2023-01-12 18:01 | 2023-01-12 18:02 | 29.976 | 57414_8GKE | 0 | -30.018
237397 | 57414_bHDw | 92632 | 162856 | 63501.1371 | 1 | H150A-066 | DSP0x2B03 | EHU急停 | 2023-01-12 18:54 | 2023-01-12 18:55 | 24.704 | 57414_bHDw | 0 | 3148.792
237398 | 57414_bHDw | 92632 | 162856 | 0 | 0 | H150A-066 | DSP0x4130 | 急停触发，轴运动停止 | 2023-01-12 18:54 | 2023-01-12 18:55 | 24.61 | 57414_bHDw | 0 | -24.623
237415 | 57414_bHDw | 92634 | 162854 | 2.8284 | 0 | H150A-066 | DSP000000 | 当前错误码【DSP0x596B】未维护 | 2023-01-12 18:56 | 2023-01-12 18:56 | 44.02 | 57414_bHDw | 0 | 52.807
237416 | 57414_bHDw | 92634 | 162854 | 0 | 0 | H150A-066 | DSP0x2B03 | EHU急停 | 2023-01-12 18:56 | 2023-01-12 18:56 | 43.567 | 57414_bHDw | 0 | -43.553
237417 | 57414_bHDw | 92634 | 162854 | 0 | 0 | H150A-066 | DSP0x4130 | 急停触发，轴运动停止 | 2023-01-12 18:56 | 2023-01-12 18:56 | 43.488 | 57414_bHDw | 0 | -43.528
237625 | 57414_GjRX | 90380 | 160617 | 3175.6393 | 1 | H150A-066 | DSP0x2B03 | EHU急停 | 2023-01-12 19:08 | 2023-01-12 19:08 | 38.212 | 57414_GjRX | 0 | 676.352
237626 | 57414_GjRX | 90380 | 160617 | 0 | 0 | H150A-066 | DSP0x4130 | 急停触发，轴运动停止 | 2023-01-12 19:08 | 2023-01-12 19:08 | 37.939 | 57414_GjRX | 0 | -37.965
237627 | 57414_GjRX | 90379 | 160617 | 1 | 0 | H150A-066 | DSP0x4402 | 停车状态下，小车角度跳变超过8°，则报错。 | 2023-01-12 19:08 | 2023-01-12 19:08 | 37.174 | 57414_GjRX | 0 | -37.162
242989 | 57414_2Np2 | 200638 | 120926 | 117185.4196 | 1 | H150A-066 | DSP0x4301 | 一段距离内未收到有效定位数据 | 2023-01-13 15:28 | 2023-01-13 15:28 | 21.115 | 57414_2Np2 | 0 | 73190.466
243037 | 57414_3bbY | 170658 | 113028 | 31002.8838 | 1 | H150A-066 | DSP0x2B03 | EHU急停 | 2023-01-13 15:33 | 2023-01-13 15:34 | 49.546 | 57414_3bbY | 0 | 252.868
243038 | 57414_3bbY | 170658 | 113028 | 0 | 0 | H150A-066 | DSP0x4130 | 急停触发，轴运动停止 | 2023-01-13 15:33 | 2023-01-13 15:34 | 49.193 | 57414_3bbY | 0 | -49.224
243170 | 57414_eWfhNR | 264045 | 60322 | 107233.6431 | 1 | H150A-066 | DSP0x2B04 | 避障数据超时 | 2023-01-13 15:45 | 2023-01-13 15:46 | 71.965 | 57414_eWfhNR | 0 | 692.587
243221 | 57414_m566 | 346205 | 58048 | 82191.4635 | 1 | H150A-066 | DSP0x2B04 | 避障数据超时 | 2023-01-13 15:51 | 2023-01-13 15:51 | 2.061 | 57414_m566 | 1 | 255.735
243439 | 57414_ehSN | 200641 | 117394 | 157196.7742 | 1 | H150A-066 | DSP0x2B03 | EHU急停 | 2023-01-13 16:11 | 2023-01-13 16:13 | 109.528 | 57414_ehSN | 0 | 1220.758
243440 | 57414_ehSN | 200641 | 117394 | 0 | 0 | H150A-066 | DSP0x4130 | 急停触发，轴运动停止 | 2023-01-13 16:11 | 2023-01-13 16:13 | 109.219 | 57414_ehSN | 0 | -109.234
243514 | 57414_abat | 160669 | 114626 | 40067.7253 | 1 | H150A-066 | DSP0x2B03 | EHU急停 | 2023-01-13 16:14 | 2023-01-13 16:16 | 74.13 | 57414_abat | 0 | 98.062
243515 | 57414_abat | 160669 | 114626 | 0 | 0 | H150A-066 | DSP0x4130 | 急停触发，轴运动停止 | 2023-01-13 16:14 | 2023-01-13 16:16 | 73.819 | 57414_abat | 0 | -73.846
244270 | 57414_MMQx | 208272 | 84616 | 56272.9572 | 1 | H150A-066 | DSP0x2B04 | 避障数据超时 | 2023-01-13 17:17 | 2023-01-13 17:18 | 55.383 | 57414_MMQx | 0 | 3685.885
245055 | 57414_tnCH | 200638 | 92855 | 11232.0558 | 1 | H150A-066 | QSH005022 | 请求感知切换避障区域失败 | 2023-01-13 18:32 | 2023-01-13 18:34 | 77.485 | 57414_tnCH | 0 | 4471.968
245056 | 57414_tnCH | 200638 | 92855 | 0 | 0 | H150A-066 | DSP0x2B03 | EHU急停 | 2023-01-13 18:33 | 2023-01-13 18:34 | 66.378 | 57414_tnCH | 0 | -76.934
245057 | 57414_tnCH | 200638 | 92855 | 0 | 0 | H150A-066 | DSP0x4130 | 急停触发，轴运动停止 | 2023-01-13 18:33 | 2023-01-13 18:34 | 65.439 | 57414_tnCH | 0 | -65.458
245329 | 57414_rzhp | 210128 | 87822 | 10742.0291 | 1 | H150A-066 | DSP0x2B03 | EHU急停 | 2023-01-13 19:03 | 2023-01-13 19:04 | 94.378 | 57414_rzhp | 0 | 1744.573
245330 | 57414_rzhp | 210128 | 87822 | 0 | 0 | H150A-066 | DSP0x4130 | 急停触发，轴运动停止 | 2023-01-13 19:03 | 2023-01-13 19:04 | 93.428 | 57414_rzhp | 0 | -93.441
246814 | 57414_CfCe | 100441 | 148279 | 125244.9074 | 1 | H150A-066 | DSP0x2B04 | 避障数据超时 | 2023-01-15 09:33 | 2023-01-15 09:33 | 18.532 | 57414_CfCe | 0 | 138501.897
246967 | 57414_z3st | 95232 | 149052 | 5266.0431 | 1 | H150A-066 | DSP0x2B04 | 避障数据超时 | 2023-01-15 09:46 | 2023-01-15 09:46 | 2.057 | 57414_z3st | 1 | 775.43
246979 | 57414_6fFW | 103038 | 131746 | 18985.0276 | 1 | H150A-066 | DSP0x2B04 | 避障数据超时 | 2023-01-15 09:47 | 2023-01-15 09:47 | 1.692 | 57414_6fFW | 1 | 80.68
247003 | 57414_E3NG | 105962 | 127807 | 4905.6597 | 1 | H150A-066 | DSP0x2B04 | 避障数据超时 | 2023-01-15 09:50 | 2023-01-15 09:50 | 1.932 | 57414_E3NG | 1 | 165.665
247014 | 57414_5BYB | 117024 | 130697 | 11433.2823 | 1 | H150A-066 | DSP0x2B04 | 避障数据超时 | 2023-01-15 09:51 | 2023-01-15 09:51 | 0.229 | 57414_5BYB | 1 | 69.654
247016 | 57414_fSQf | 117153 | 130696 | 129.0039 | 0 | H150A-066 | DSP0x2B04 | 避障数据超时 | 2023-01-15 09:51 | 2023-01-15 09:51 | 0.617 | 57414_fSQf | 1 | 1.359
247094 |  | 219191 | 84623 | 111957.4686 | 1 | H150A-066 | DSP0x2B04 | 避障数据超时 | 2023-01-15 09:56 | 2023-01-15 09:56 | 1.695 |  | 1 | 308.425
247651 | 57414_mAJn | 97835 | 152091 | 138849.594 | 1 | H150A-066 | QSH005022 | 请求感知切换避障区域失败 | 2023-01-15 10:42 | 2023-01-15 10:43 | 68.174 | 57414_mAJn | 0 | 2745.856
247652 | 57414_mAJn | 97835 | 152091 | 0 | 0 | H150A-066 | DSP0x4130 | 急停触发，轴运动停止 | 2023-01-15 10:42 | 2023-01-15 10:43 | 40.705 | 57414_mAJn | 0 | -67.017
247653 | 57414_mAJn | 97835 | 152091 | 0 | 0 | H150A-066 | DSP0x2B03 | EHU急停 | 2023-01-15 10:42 | 2023-01-15 10:43 | 40.696 | 57414_mAJn | 0 | -40.68
247941 | 57414_wzWJ | 188048 | 105416 | 101572.3436 | 1 | H150A-066 | DSP0x2501 | 执行充电移动后，一段时间未接收到电池已经充电的信号；2）打开电源48V操作，一段时间未接受到电池48V开启的信号，就会报错 | 2023-01-15 11:04 | 2023-01-15 11:06 | 123.385 | 57414_wzWJ | 0 | 1272.061
250990 | 57414_F3H3 | 346773 | 59653 | 165190.4289 | 1 | H150A-066 | QSH005022 | 请求感知切换避障区域失败 | 2023-01-15 15:33 | 2023-01-15 15:34 | 52.145 | 57414_F3H3 | 0 | 15994.931
250991 | 57414_F3H3 | 346773 | 59653 | 0 | 0 | H150A-066 | DSP0x2B03 | EHU急停 | 2023-01-15 15:33 | 2023-01-15 15:33 | 27.074 | 57414_F3H3 | 0 | -51.632
250992 | 57414_F3H3 | 346773 | 59653 | 0 | 0 | H150A-066 | DSP0x4130 | 急停触发，轴运动停止 | 2023-01-15 15:33 | 2023-01-15 15:33 | 27.022 | 57414_F3H3 | 0 | -27.034
251093 | 57414_RMrE | 143730 | 114628 | 210353.7746 | 1 | H150A-066 | DSP0x2B04 | 避障数据超时 | 2023-01-15 15:42 | 2023-01-15 15:42 | 1.975 | 57414_RMrE | 0 | 545.779
251103 | 57414_YXFY | 139032 | 116098 | 4922.6115 | 1 | H150A-066 | DSP0x2B04 | 避障数据超时 | 2023-01-15 15:43 | 2023-01-15 15:43 | 2.097 | 57414_YXFY | 1 | 21.267
251110 | 57414_DYTH | 126147 | 130106 | 19032.7951 | 1 | H150A-066 | DSP0x2B04 | 避障数据超时 | 2023-01-15 15:44 | 2023-01-15 15:44 | 2.081 | 57414_DYTH | 1 | 52.505
251192 | 57414_WGPC | 111809 | 130695 | 14350.0929 | 1 | H150A-066 | DSP0x2B04 | 避障数据超时 | 2023-01-15 15:52 | 2023-01-15 15:52 | 1.14 | 57414_WGPC | 1 | 508.63
251199 | 57414_WGPC | 111827 | 130695 | 18 | 0 | H150A-066 | DSP0x2B04 | 避障数据超时 | 2023-01-15 15:53 | 2023-01-15 15:53 | 1.944 | 57414_WGPC | 1 | 60.365
252154 | 57414_yack | 200643 | 104016 | 92736.4594 | 1 | H150A-066 | DSP000000 | 当前错误码【DSP0x596B】未维护 | 2023-01-15 17:32 | 2023-01-15 17:33 | 42.288 | 57414_yack | 0 | 5953.968
252155 | 57414_yack | 200643 | 104016 | 0 | 0 | H150A-066 | DSP0x4308 | 移动前检查地图信息是否初始化。 | 2023-01-15 17:32 | 2023-01-15 17:33 | 41.931 | 57414_yack | 0 | -41.916
252156 | 57414_yack | 200643 | 104016 | 0 | 0 | H150A-066 | DSP0x0422 | a）定位完成初始化，未满足该条件会同时报0x4306错误； b）上电启动完成初始化；电机使能状态；托盘限位已确认状态；陀螺仪纠零偏完成状态 | 2023-01-15 17:32 | 2023-01-15 17:33 | 41.818 | 57414_yack | 0 | -41.879
252176 | 57414_yack | 200643 | 104016 | 0 | 0 | H150A-066 | DSP000000 | 当前错误码【DSP0x596B】未维护 | 2023-01-15 17:34 | 2023-01-15 17:34 | 10.493 | 57414_yack | 0 | 47.762
252177 | 57414_yack | 200643 | 104016 | 0 | 0 | H150A-066 | DSP0x4308 | 移动前检查地图信息是否初始化。 | 2023-01-15 17:34 | 2023-01-15 17:34 | 10.442 | 57414_yack | 0 | -10.414
252179 | 57414_yack | 200643 | 104016 | 0 | 0 | H150A-066 | DSP0x0422 | a）定位完成初始化，未满足该条件会同时报0x4306错误； b）上电启动完成初始化；电机使能状态；托盘限位已确认状态；陀螺仪纠零偏完成状态 | 2023-01-15 17:34 | 2023-01-15 17:34 | 9.994 | 57414_yack | 0 | -10.048
252242 | 57414_Wjf7 | 343020 | 59645 | 149130.8009 | 1 | H150A-066 | DSP0x2B04 | 避障数据超时 | 2023-01-15 17:43 | 2023-01-15 17:43 | 1.054 | 57414_Wjf7 | 0 | 543.628
252359 | 57414_KJxK | 170364 | 114632 | 181200.6195 | 1 | H150A-066 | DSP0x2B04 | 避障数据超时 | 2023-01-15 17:52 | 2023-01-15 17:52 | 28.288 | 57414_KJxK | 1 | 510.022
252607 | 57414_YihH | 85631 | 119714 | 84885.2638 | 1 | H150A-066 | DSP0x2B04 | 避障数据超时 | 2023-01-15 18:12 | 2023-01-15 18:12 | 2.259 | 57414_YihH | 1 | 1168.887
252661 | 57414_wG3Z | 163889 | 113036 | 78542.4105 | 1 | H150A-066 | DSP0x2B04 | 避障数据超时 | 2023-01-15 18:15 | 2023-01-15 18:16 | 31.021 | 57414_wG3Z | 1 | 207.163
252677 | 57414_TJxf | 180847 | 113032 | 16958.0005 | 1 | H150A-066 | DSP0x2B04 | 避障数据超时 | 2023-01-15 18:16 | 2023-01-15 18:17 | 20.393 | 57414_TJxf | 1 | 42.2
252702 | 57414_TXA2 | 205389 | 84623 | 37541.7241 | 1 | H150A-066 | DSP0x2B04 | 避障数据超时 | 2023-01-15 18:19 | 2023-01-15 18:19 | 38.882 | 57414_TXA2 | 1 | 121.074
252703 | 57414_TXA2 | 205436 | 84605 | 50.3289 | 0 | H150A-066 | DSP0x0406 | 小车软停过程中，上位机下发除slam移动外任何指令 | 2023-01-15 18:19 | 2023-01-15 18:19 | 38.551 | 57414_TXA2 | 0 | -38.539
252735 | 57414_ppa3 | 225650 | 72625 | 23497.3657 | 1 | H150A-066 | DSP0x2B04 | 避障数据超时 | 2023-01-15 18:21 | 2023-01-15 18:22 | 30.809 | 57414_ppa3 | 0 | 115.369
252815 | 57414_8nGW | 344618 | 56450 | 120062.5489 | 1 | H150A-066 | DSP0x2B03 | EHU急停 | 2023-01-15 18:29 | 2023-01-15 18:31 | 165.44 | 57414_8nGW | 0 | 408.532
252816 | 57414_8nGW | 344618 | 56450 | 0 | 0 | H150A-066 | DSP0x4130 | 急停触发，轴运动停止 | 2023-01-15 18:29 | 2023-01-15 18:31 | 164.501 | 57414_8nGW | 0 | -164.525
252981 | 57414_fCFKfm | 237119 | 61826 | 107633.3423 | 1 | H150A-066 | DSP0x2B04 | 避障数据超时 | 2023-01-15 18:37 | 2023-01-15 18:38 | 38.758 | 57414_fCFKfm | 0 | 358.593
253071 | 57414_768F | 219095 | 115623 | 56736.0713 | 1 | H150A-066 | DSP0x2B04 | 避障数据超时 | 2023-01-15 18:44 | 2023-01-15 18:44 | 1.302 | 57414_768F | 1 | 361.125
253113 | 57414_wsPr | 195822 | 114631 | 23294.1322 | 1 | H150A-066 | DSP0x2B04 | 避障数据超时 | 2023-01-15 18:47 | 2023-01-15 18:47 | 40.643 | 57414_wsPr | 1 | 159.717
253156 | 57414_fkn8 | 132308 | 101500 | 64857.1612 | 1 | H150A-066 | DSP0x2B04 | 避障数据超时 | 2023-01-15 18:51 | 2023-01-15 18:52 | 21.937 | 57414_fkn8 | 1 | 233.684
253497 | 57414_W45W | 74632 | 104532 | 57755.6404 | 1 | H150A-066 | DSP0x2B04 | 避障数据超时 | 2023-01-15 19:08 | 2023-01-15 19:08 | 1.757 | 57414_W45W | 1 | 957.663
254234 | 57414_AW85 | 76925 | 112503 | 8294.2564 | 1 | H150A-066 | DSP0x2B04 | 避障数据超时 | 2023-01-16 08:28 | 2023-01-16 08:28 | 1.834 | 57414_AW85 | 1 | 48047.014
254453 | 57414_ps2y | 195039 | 102055 | 118575.1985 | 1 | H150A-066 | DSP0x2B04 | 避障数据超时 | 2023-01-16 08:41 | 2023-01-16 08:41 | 1.752 | 57414_ps2y | 1 | 756.26
254581 | 57414_fYC7mm | 270507 | 60323 | 86237.92 | 1 | H150A-066 | DSP0x2B04 | 避障数据超时 | 2023-01-16 08:49 | 2023-01-16 08:50 | 62.097 | 57414_fYC7mm | 1 | 498.655
254582 | 57414_fYC7mm | 270507 | 60323 | 0 | 0 | H150A-066 | DSP0x0406 | 小车软停过程中，上位机下发除slam移动外任何指令 | 2023-01-16 08:49 | 2023-01-16 08:50 | 62.033 | 57414_fYC7mm | 0 | -62.011
254811 | 57414_atnX | 95229 | 135606 | 190761.3886 | 1 | H150A-066 | DSP0x2B04 | 避障数据超时 | 2023-01-16 09:06 | 2023-01-16 09:06 | 1.666 | 57414_atnX | 0 | 919.94
254984 | 57414_nyd8 | 332010 | 60327 | 248459.5939 | 1 | H150A-066 | DSP0x2B04 | 避障数据超时 | 2023-01-16 09:17 | 2023-01-16 09:17 | 1.19 | 57414_nyd8 | 1 | 681.609
255103 | 57414_2Dm3 | 200646 | 85563 | 133766.0502 | 1 | H150A-066 | DSP0x2B04 | 避障数据超时 | 2023-01-16 09:29 | 2023-01-16 09:29 | 2.167 | 57414_2Dm3 | 1 | 698.08
255134 | 57414_tnCH | 200647 | 92833 | 7270.0001 | 1 | H150A-066 | DSP0x2B04 | 避障数据超时 | 2023-01-16 09:31 | 2023-01-16 09:32 | 27.067 | 57414_tnCH | 1 | 149.819
255135 | 57414_tnCH | 200647 | 92833 | 0 | 0 | H150A-066 | DSP0x4306 | 定位数据模块一直未收到正确的外部定位数据（3帧确认） | 2023-01-16 09:31 | 2023-01-16 09:32 | 26.726 | 57414_tnCH | 0 | -26.709
255136 | 57414_tnCH | 200647 | 92833 | 0 | 0 | H150A-066 | DSP0x4401 | 停车状态下，小车x方向或者y方向位置跳变超过0.1m，则报错。 | 2023-01-16 09:31 | 2023-01-16 09:32 | 26.627 | 57414_tnCH | 0 | -26.613
255372 | 57414_YXFY | 139029 | 116101 | 65864.8446 | 1 | H150A-066 | DSP0x2B04 | 避障数据超时 | 2023-01-16 09:55 | 2023-01-16 09:55 | 2.36 | 57414_YXFY | 0 | 1380.832
255405 | 57414_J86m | 93619 | 144124 | 53360.6281 | 1 | H150A-066 | DSP0x2B04 | 避障数据超时 | 2023-01-16 09:58 | 2023-01-16 09:58 | 0.309 | 57414_J86m | 1 | 173.991
255406 |  | 93638 | 144124 | 19 | 0 | H150A-066 | DSP0x2B04 | 避障数据超时 | 2023-01-16 09:58 | 2023-01-16 09:58 | 1.359 |  | 1 | 0.275
255409 | 57414_hpP2 | 100436 | 147515 | 7596.8207 | 1 | H150A-066 | DSP0x2B04 | 避障数据超时 | 2023-01-16 09:58 | 2023-01-16 09:59 | 63.237 | 57414_hpP2 | 1 | 29.032
255864 | 57414_fkHE | 202341 | 114630 | 107079.6538 | 1 | H150A-066 | DSP0x2B03 | EHU急停 | 2023-01-16 10:22 | 2023-01-16 10:23 | 76.359 | 57414_fkHE | 0 | 1337.451
255865 | 57414_fkHE | 202341 | 114629 | 1 | 0 | H150A-066 | DSP0x4130 | 急停触发，轴运动停止 | 2023-01-16 10:22 | 2023-01-16 10:23 | 75.808 | 57414_fkHE | 0 | -75.845
255872 | 57414_fkHE | 202341 | 114629 | 0 | 0 | H150A-066 | DSP0x2B04 | 避障数据超时 | 2023-01-16 10:22 | 2023-01-16 10:23 | 53.318 | 57414_fkHE | 0 | -53.299
255962 | 57414_YihH | 85613 | 119561 | 116832.1472 | 1 | H150A-066 | DSP0x2B04 | 避障数据超时 | 2023-01-16 10:29 | 2023-01-16 10:29 | 1.972 | 57414_YihH | 1 | 396.961
256013 | 57414_EKYs | 180029 | 113029 | 94641.6826 | 1 | H150A-066 | DSP0x2B04 | 避障数据超时 | 2023-01-16 10:34 | 2023-01-16 10:37 | 175.849 | 57414_EKYs | 1 | 256.629
256105 | 57414_psMfJT | 271320 | 60311 | 105419.3256 | 1 | H150A-066 | DSP0x2B04 | 避障数据超时 | 2023-01-16 10:42 | 2023-01-16 10:43 | 78.313 | 57414_psMfJT | 1 | 294.626
256166 | 57414_RD8C | 347815 | 56450 | 76592.3779 | 1 | H150A-066 | DSP0x2B04 | 避障数据超时 | 2023-01-16 10:47 | 2023-01-16 10:47 | 0.428 | 57414_RD8C | 1 | 264.393
256363 | 57414_x26G | 92847 | 87325 | 256830.5797 | 1 | H150A-066 | DSP0x2B04 | 避障数据超时 | 2023-01-16 11:02 | 2023-01-16 11:02 | 0.953 | 57414_x26G | 1 | 908.75
256412 | 57414_A6B6 | 50923 | 87331 | 41924.0004 | 1 | H150A-066 | DSP0x2B04 | 避障数据超时 | 2023-01-16 11:07 | 2023-01-16 11:07 | 2.111 | 57414_A6B6 | 1 | 288.845
256473 | 57414_cGdf | 61127 | 130856 | 44705.1143 | 1 | H150A-066 | DSP0x2B04 | 避障数据超时 | 2023-01-16 11:09 | 2023-01-16 11:09 | 2.153 | 57414_cGdf | 1 | 108.794
256522 | 57414_sf2d | 100368 | 153553 | 45332.2169 | 1 | H150A-066 | DSP0x2B04 | 避障数据超时 | 2023-01-16 11:14 | 2023-01-16 11:14 | 1.301 | 57414_sf2d | 1 | 312.637
256528 | 57414_38xw | 100412 | 162850 | 9297.1041 | 1 | H150A-066 | DSP0x2B04 | 避障数据超时 | 2023-01-16 11:15 | 2023-01-16 11:15 | 1.973 | 57414_38xw | 1 | 39.634
256546 | 57414_jJAy | 108115 | 134242 | 29626.9113 | 1 | H150A-066 | DSP0x2B04 | 避障数据超时 | 2023-01-16 11:17 | 2023-01-16 11:17 | 2.137 | 57414_jJAy | 1 | 115.29
256958 | 57414_byz4 | 134541 | 116105 | 32051.2752 | 1 | H150A-066 | DSP0x2B04 | 避障数据超时 | 2023-01-16 11:28 | 2023-01-16 11:28 | 1.929 | 57414_byz4 | 1 | 659.232
257123 | 57414_53yf | 200642 | 94787 | 69453.5768 | 1 | H150A-066 | DSP0x2B04 | 避障数据超时 | 2023-01-16 11:36 | 2023-01-16 11:36 | 2.318 | 57414_53yf | 1 | 499.916
257124 | 57414_53yf | 200642 | 94790 | 3 | 0 | H150A-066 | DSP000000 | 当前错误码【DSP0x5B6B】未维护 | 2023-01-16 11:37 | 2023-01-16 11:37 | 39.253 | 57414_53yf | 0 | 8.104
257125 | 57414_53yf | 200642 | 94790 | 0 | 0 | H150A-066 | DSP0x4308 | 移动前检查地图信息是否初始化。 | 2023-01-16 11:37 | 2023-01-16 11:37 | 38.883 | 57414_53yf | 0 | -38.942
257126 | 57414_53yf | 200642 | 94790 | 0 | 0 | H150A-066 | DSP0x0422 | a）定位完成初始化，未满足该条件会同时报0x4306错误； b）上电启动完成初始化；电机使能状态；托盘限位已确认状态；陀螺仪纠零偏完成状态 | 2023-01-16 11:37 | 2023-01-16 11:37 | 38.748 | 57414_53yf | 0 | -38.762
257230 | 57414_YDwy | 218558 | 87810 | 19227.6742 | 1 | H150A-066 | DSP0x2B04 | 避障数据超时 | 2023-01-16 11:39 | 2023-01-16 11:40 | 33.508 | 57414_YDwy | 0 | 122.021
257258 | 57414_4W4E | 223423 | 86320 | 5088.0571 | 1 | H150A-066 | DSP0x4130 | 急停触发，轴运动停止 | 2023-01-16 11:41 | 2023-01-16 11:42 | 42.615 | 57414_4W4E | 0 | 76.702
257259 | 57414_4W4E | 223423 | 86320 | 0 | 0 | H150A-066 | DSP0x2B03 | EHU急停 | 2023-01-16 11:41 | 2023-01-16 11:42 | 42.061 | 57414_4W4E | 0 | -42.027
257374 | 57414_pPKM | 126154 | 134244 | 108434.165 | 1 | H150A-066 | DSP0x2B03 | EHU急停 | 2023-01-16 11:46 | 2023-01-16 11:46 | 28.508 | 57414_pPKM | 1 | 242.456
257375 | 57414_pPKM | 126154 | 134244 | 0 | 0 | H150A-066 | DSP0x4130 | 急停触发，轴运动停止 | 2023-01-16 11:46 | 2023-01-16 11:46 | 28.054 | 57414_pPKM | 0 | -28.074
257404 | 57414_m5wd | 100438 | 154733 | 32880.2642 | 1 | H150A-066 | DSP0x2B04 | 避障数据超时 | 2023-01-16 11:49 | 2023-01-16 11:49 | 0.369 | 57414_m5wd | 0 | 145.002
257405 | 57414_m5wd | 100439 | 154730 | 3.1623 | 0 | H150A-066 | DSP0x2B04 | 避障数据超时 | 2023-01-16 11:49 | 2023-01-16 11:49 | 1.248 | 57414_m5wd | 1 | 0.293
257574 | 57414_Sm5X | 221173 | 84631 | 139608.6264 | 1 | H150A-066 | DSP0x2B04 | 避障数据超时 | 2023-01-16 12:02 | 2023-01-16 12:02 | 1.425 | 57414_Sm5X | 1 | 767.079
258110 | 57414_Qp5R | 86385 | 156344 | 152677.9595 | 1 | H150A-066 | DSP0x2B04 | 避障数据超时 | 2023-01-16 13:11 | 2023-01-16 13:12 | 32.699 | 57414_Qp5R | 1 | 4191.46
258308 | 57414_BTww | 90204 | 87323 | 69126.5738 | 1 | H150A-066 | DSP0x2B04 | 避障数据超时 | 2023-01-16 13:33 | 2023-01-16 13:33 | 1.878 | 57414_BTww | 1 | 1283.025
258782 | 57414_bijByN | 232262 | 84882 | 142078.9705 | 1 | H150A-066 | DSP0x2B04 | 避障数据超时 | 2023-01-16 14:14 | 2023-01-16 14:14 | 2.066 | 57414_bijByN | 1 | 2423.351
258798 | 57414_6MzN | 225647 | 73063 | 13544.2603 | 1 | H150A-066 | DSP0x2B04 | 避障数据超时 | 2023-01-16 14:15 | 2023-01-16 14:18 | 169.938 | 57414_6MzN | 1 | 97.638
258959 | 57414_A6B6 | 50925 | 87331 | 175303.6027 | 1 | H150A-066 | DSP0x2B03 | EHU急停 | 2023-01-16 14:30 | 2023-01-16 14:31 | 39.796 | 57414_A6B6 | 0 | 731.044
258960 | 57414_A6B6 | 50925 | 87331 | 0 | 0 | H150A-066 | DSP0x4130 | 急停触发，轴运动停止 | 2023-01-16 14:30 | 2023-01-16 14:31 | 38.209 | 57414_A6B6 | 0 | -38.237
259421 | 57414_cHdd | 150231 | 100557 | 100182.8763 | 1 | H150A-066 | DSP0x2B04 | 避障数据超时 | 2023-01-16 15:12 | 2023-01-16 15:12 | 1.163 | 57414_cHdd | 0 | 2462.266
259536 | 57414_RtdQ | 86385 | 158056 | 85921.1657 | 1 | H150A-066 | DSP0x2B04 | 避障数据超时 | 2023-01-16 15:24 | 2023-01-16 15:24 | 0.289 | 57414_RtdQ | 1 | 731.178
259537 | 57414_RtdQ | 86385 | 158091 | 35 | 0 | H150A-066 | DSP0x2B04 | 避障数据超时 | 2023-01-16 15:24 | 2023-01-16 15:24 | 0.838 | 57414_RtdQ | 1 | 1.001
259720 | 57414_jfYx | 100438 | 142123 | 21271.1973 | 1 | H150A-066 | DSP0x2B04 | 避障数据超时 | 2023-01-16 15:40 | 2023-01-16 15:41 | 24.858 | 57414_jfYx | 1 | 963.485
259739 | 57414_aHdW | 97834 | 145590 | 4336.001 | 1 | H150A-066 | DSP0x2B04 | 避障数据超时 | 2023-01-16 15:42 | 2023-01-16 15:42 | 1.828 | 57414_aHdW | 1 | 50.177
260286 | 57414_A6B6 | 50927 | 87727 | 74487.5387 | 1 | H150A-066 | DSP0x2B04 | 避障数据超时 | 2023-01-16 16:22 | 2023-01-16 16:23 | 29.358 | 57414_A6B6 | 1 | 2436.215
260306 | 57414_H8Y5 | 61126 | 103900 | 19120.2911 | 1 | H150A-066 | DSP0x2B04 | 避障数据超时 | 2023-01-16 16:24 | 2023-01-16 16:24 | 1.778 | 57414_H8Y5 | 1 | 81.822
260616 | 57414_tnCH | 200650 | 92670 | 139975.2102 | 1 | H150A-066 | DSP0x2B04 | 避障数据超时 | 2023-01-16 16:49 | 2023-01-16 16:49 | 1.393 | 57414_tnCH | 1 | 1484.083
260802 | 57414_m2nA | 202347 | 87807 | 5150.5901 | 1 | H150A-066 | DSP0x2B04 | 避障数据超时 | 2023-01-16 17:03 | 2023-01-16 17:03 | 2.005 | 57414_m2nA | 1 | 813.433
260983 | 57414_zBFt | 61131 | 129927 | 147363.6762 | 1 | H150A-066 | DSP0x2B04 | 避障数据超时 | 2023-01-16 17:29 | 2023-01-16 17:29 | 2.121 | 57414_zBFt | 1 | 1597.634
261018 | 57414_yrmB | 100435 | 156470 | 47427.1575 | 1 | H150A-066 | DSP0x2B03 | EHU急停 | 2023-01-16 17:34 | 2023-01-16 17:34 | 37.69 | 57414_yrmB | 0 | 277.078
261019 | 57414_yrmB | 100435 | 156470 | 0 | 0 | H150A-066 | DSP0x4130 | 急停触发，轴运动停止 | 2023-01-16 17:34 | 2023-01-16 17:34 | 37.641 | 57414_yrmB | 0 | -37.664
261051 | 57414_fBsP | 78252 | 134253 | 31395.5503 | 1 | H150A-066 | DSP0x4110 | 行驶方向控制偏差超过规定阈值。 | 2023-01-16 17:37 | 2023-01-16 17:37 | 1.959 | 57414_fBsP | 0 | 138.403
261405 | 57414_5aXH | 218549 | 111450 | 142138.0492 | 1 | H150A-066 | DSP0x2B04 | 避障数据超时 | 2023-01-16 18:06 | 2023-01-16 18:06 | 2.277 | 57414_5aXH | 0 | 1776.195
262171 | 57414_5Kx8 | 229757 | 63731 | 49017.5706 | 1 | H150A-066 | DSP0x2B04 | 避障数据超时 | 2023-01-16 19:14 | 2023-01-16 19:14 | 1.855 | 57414_5Kx8 | 1 | 4026.686
231112 | 57414_Biwm | 86305 | 90983 |  | 1 | H150A-067 | DSP0x4902 | 后方的触边被触发 或触边损坏 | 2023-01-12 09:25 | 2023-01-12 09:39 | 797.739 | 57414_Biwm | 0
233718 | 57414_s6iK | 185303 | 113029 | 101423.0256 | 1 | H150A-067 | DSP0x4902 | 后方的触边被触发 或触边损坏 | 2023-01-12 13:19 | 2023-01-12 13:32 | 775.027 | 57414_s6iK | 1 | 13235.669
237106 | 57414_RMaR | 201443 | 100550 | 20401.5941 | 1 | H150A-067 | DSP0x4902 | 后方的触边被触发 或触边损坏 | 2023-01-12 18:24 | 2023-01-12 18:30 | 353.85 | 57414_RMaR | 1 | 17523.216
239025 | 57414_wdF6 | 78228 | 134254 | 127741.5196 | 1 | H150A-067 | DSP0x4110 | 行驶方向控制偏差超过规定阈值。 | 2023-01-13 09:39 | 2023-01-13 09:39 | 2.102 | 57414_wdF6 | 0 | 54515.89
241240 | 57414_Hfft | 101691 | 131748 | 23596.449 | 1 | H150A-067 | DSP000000 | 当前错误码【DSP0xD0A2】未维护 | 2023-01-13 11:52 | 2023-01-13 11:56 | 236.191 | 57414_Hfft | 0 | 7968.498
241241 | 57414_Hfft | 101691 | 131748 | 0 | 0 | H150A-067 | DSP0x4308 | 移动前检查地图信息是否初始化。 | 2023-01-13 11:52 | 2023-01-13 11:56 | 235.943 | 57414_Hfft | 0 | -235.932
241242 | 57414_Hfft | 101691 | 131748 | 0 | 0 | H150A-067 | DSP0x0422 | a）定位完成初始化，未满足该条件会同时报0x4306错误； b）上电启动完成初始化；电机使能状态；托盘限位已确认状态；陀螺仪纠零偏完成状态 | 2023-01-13 11:52 | 2023-01-13 11:56 | 235.787 | 57414_Hfft | 0 | -235.831
256842 | 57414_wdF6 | 78182 | 134255 | 23642.2954 | 1 | H150A-067 | DSP0x4110 | 行驶方向控制偏差超过规定阈值。 | 2023-01-16 11:24 | 2023-01-16 11:24 | 1.661 | 57414_wdF6 | 0 | 257326.33
257536 | 57414_tAQJ | 365448 | 61301 | 296384.9539 | 1 | H150A-067 | DSP0x4304 | 重定位超时，在规定时间（默认5秒）内没有接收到有效的绝对定位数据。 | 2023-01-16 11:58 | 2023-01-16 12:04 | 373.174 | 57414_tAQJ | 0 | 2002.624
259916 | 57414_NnJ2 | 81843 | 102454 | 286575.2352 | 1 | H150A-067 | DSP0x4301 | 一段距离内未收到有效定位数据 | 2023-01-16 15:57 | 2023-01-16 15:57 | 17.056 | 57414_NnJ2 | 0 | 13967.397
259917 | 57414_NnJ2 | 81843 | 102454 | 0 | 0 | H150A-067 | DSP0x4306 | 定位数据模块一直未收到正确的外部定位数据（3帧确认） | 2023-01-16 15:57 | 2023-01-16 15:57 | 16.982 | 57414_NnJ2 | 0 | -16.951
230423 | 57414_P2ia | 128667 | 87319 |  | 1 | H150A-068 | QSH005015 | 机器人上线，地图避障区域不存在 | 2023-01-12 08:40 | 2023-01-12 08:41 | 55.515 | 57414_P2ia | 0
230436 | 57414_P2ia | 128667 | 87319 | 0 | 0 | H150A-068 | QSH005015 | 机器人上线，地图避障区域不存在 | 2023-01-12 08:41 | 2023-01-12 08:43 | 163.36 | 57414_P2ia | 1 | 2.723
230468 | 57414_HH8x | 128656 | 91294 | 3975.0152 | 1 | H150A-068 | DSP0x0503 | 顶升后确认上视，位置和角度偏差超过下位机参数70 71设定阈值 | 2023-01-12 08:44 | 2023-01-12 08:44 | 15.187 | 57414_HH8x | 0 | 31.359
230469 | 57414_HH8x | 128656 | 91294 | 0 | 0 | H150A-068 | DSP0x2B04 | 避障数据超时 | 2023-01-12 08:44 | 2023-01-12 08:44 | 14.932 | 57414_HH8x | 0 | -14.949
230495 | 57414_HH8x | 128656 | 91315 | 21 | 0 | H150A-068 | DSP0x0503 | 顶升后确认上视，位置和角度偏差超过下位机参数70 71设定阈值 | 2023-01-12 08:46 | 2023-01-12 08:46 | 4.385 | 57414_HH8x | 0 | 83.054
230557 | 57414_HH8x | 128654 | 91296 | 19.105 | 0 | H150A-068 | DSP0x0508 | 顶升后确认等待上视数据超时。 | 2023-01-12 08:49 | 2023-01-12 08:49 | 0.608 | 57414_HH8x | 0 | 210.425
230560 | 57414_HH8x | 128654 | 91296 | 0 | 0 | H150A-068 | DSP0x0508 | 顶升后确认等待上视数据超时。 | 2023-01-12 08:49 | 2023-01-12 08:49 | 0.152 | 57414_HH8x | 1 | 1.58
230854 | 57414_wM7S | 202354 | 81843 | 74303.7631 | 1 | H150A-068 | QSH019999 | 任务需要货架换向,但当前位置不是换向点,将货架旋转至【-9000】 | 2023-01-12 09:11 | 2023-01-12 09:18 | 464.835 | 57414_wM7S | 0 | 1278.442
232803 | 57414_Biwm | 86304 | 90974 | 116408.6666 | 1 | H150A-068 | QSH019999 | 任务需要货架换向,但当前位置不是换向点,将货架旋转至【0】 | 2023-01-12 11:21 | 2023-01-12 11:22 | 59.657 | 57414_Biwm | 1 | 7364.626
236821 |  | 188331 | 118695 | 105725.8841 | 1 | H150A-068 | DSP000000 | 当前错误码【DSP0xA5CF】未维护 | 2023-01-12 18:00 | 2023-01-12 20:34 | 9274.614 |  | 0 | 23864.12
236822 |  | 188331 | 118695 | 0 | 0 | H150A-068 | DSP0x4306 | 定位数据模块一直未收到正确的外部定位数据（3帧确认） | 2023-01-12 18:00 | 2023-01-12 20:34 | 9274.591 |  | 0 | -9274.576
237757 |  | 188331 | 118695 | 0 | 0 | H150A-068 | DSP000000 | 当前错误码【DSP0xA5CF】未维护 | 2023-01-12 20:35 | 2023-01-12 20:40 | 290.752 |  | 0 | 37.872
237758 |  | 188331 | 118695 | 0 | 0 | H150A-068 | DSP0x4306 | 定位数据模块一直未收到正确的外部定位数据（3帧确认） | 2023-01-12 20:35 | 2023-01-12 20:40 | 290.614 |  | 0 | -290.592
237777 |  | 188331 | 118695 | 0 | 0 | H150A-068 | DSP000000 | 当前错误码【DSP0xA5CF】未维护 | 2023-01-12 20:40 | 2023-01-12 20:43 | 210.439 |  | 0 | 0.589
237780 |  | 188331 | 118695 | 0 | 0 | H150A-068 | DSP000000 | 当前错误码【DSP0xA5CF】未维护 | 2023-01-12 20:43 | 2023-01-12 20:43 | 6.254 |  | 1 | 1.033
237781 |  | 188331 | 118695 | 0 | 0 | H150A-068 | DSP0x4306 | 定位数据模块一直未收到正确的外部定位数据（3帧确认） | 2023-01-12 20:43 | 2023-01-12 20:43 | 6.243 |  | 0 | -6.23
245976 | 57414_rGpj | 145673 | 104383 | 44994.8698 | 1 | H150A-068 | DSP000000 | 当前错误码【DSP0xADCF】未维护 | 2023-01-15 08:18 | 2023-01-15 08:24 | 337.033 | 57414_rGpj | 0 | 214502.213
248419 | 57414_BnGf | 343161 | 67047 | 200986.2857 | 1 | H150A-068 | DSP0x2B04 | 避障数据超时 | 2023-01-15 11:42 | 2023-01-15 11:42 | 2.32 | 57414_BnGf | 0 | 11868.539
250000 | 57414_dF6N | 85043 | 81980 | 258549.6015 | 1 | H150A-068 | DSP0x0503 | 顶升后确认上视，位置和角度偏差超过下位机参数70 71设定阈值 | 2023-01-15 14:04 | 2023-01-15 14:05 | 56.134 | 57414_dF6N | 0 | 8499.501
251123 | 57414_jbA6 | 123350 | 134231 | 64788.8358 | 1 | H150A-068 | DSP0x042D | 旋转或带载旋转，指令给的目标位置与车当前位置偏差过大（阈值判断通过30号参数） | 2023-01-15 15:44 | 2023-01-15 15:45 | 43.343 | 57414_jbA6 | 0 | 5988.28
255464 | 57414_Q7ej | 88084 | 89378 | 57056.8345 | 1 | H150A-068 | DSP0x4902 | 后方的触边被触发 或触边损坏 | 2023-01-16 10:03 | 2023-01-16 10:04 | 92.386 | 57414_Q7ej | 0 | 65847.809
258066 | 57414_h5Fc | 358242 | 59645 | 271789.2497 | 1 | H150A-068 | QSH013003 | 将要执行的路径段的起点距离当前机器人位置较远 | 2023-01-16 13:08 | 2023-01-16 13:09 | 79.304 | 57414_h5Fc | 0 | 11041.945
258839 | 57414_h5Fc | 358239 | 59640 | 5.831 | 0 | H150A-068 | QSH013003 | 将要执行的路径段的起点距离当前机器人位置较远 | 2023-01-16 14:20 | 2023-01-16 14:21 | 43.816 | 57414_h5Fc | 1 | 4222.449
258861 | 57414_h5Fc | 358239 | 59641 | 1 | 0 | H150A-068 | QSH013003 | 将要执行的路径段的起点距离当前机器人位置较远 | 2023-01-16 14:21 | 2023-01-16 14:22 | 32.404 | 57414_h5Fc | 1 | 46.527
258882 | 57414_h5Fc | 358242 | 59641 | 3 | 0 | H150A-068 | QSH013003 | 将要执行的路径段的起点距离当前机器人位置较远 | 2023-01-16 14:23 | 2023-01-16 14:24 | 62.002 | 57414_h5Fc | 1 | 47.891
258938 | 57414_sp5Q | 205283 | 87818 | 155532.63 | 1 | H150A-068 | QSH013003 | 将要执行的路径段的起点距离当前机器人位置较远 | 2023-01-16 14:28 | 2023-01-16 14:29 | 53.152 | 57414_sp5Q | 1 | 288.437
259959 | 57414_NnJ2 | 82211 | 102454 | 123939.2177 | 1 | H150A-068 | DSP0x4301 | 一段距离内未收到有效定位数据 | 2023-01-16 15:59 | 2023-01-16 15:59 | 33.865 | 57414_NnJ2 | 0 | 5370.368
259961 | 57414_NnJ2 | 81858 | 102454 | 353 | 0 | H150A-068 | DSP0x4306 | 定位数据模块一直未收到正确的外部定位数据（3帧确认） | 2023-01-16 15:59 | 2023-01-16 15:59 | 33.046 | 57414_NnJ2 | 0 | -33.014
259969 | 57414_NnJ2 | 81809 | 102454 | 49 | 0 | H150A-068 | DSP000000 | 当前错误码【DSP0x25CF】未维护 | 2023-01-16 15:59 | 2023-01-16 16:02 | 141.818 | 57414_NnJ2 | 0 | 0.675
260886 | 57414_hneA | 105963 | 126880 | 34351.7859 | 1 | H150A-068 | DSP0x0503 | 顶升后确认上视，位置和角度偏差超过下位机参数70 71设定阈值 | 2023-01-16 17:14 | 2023-01-16 17:15 | 62.021 | 57414_hneA | 0 | 4334.052
261030 | 57414_bHF4tA | 252697 | 61824 | 160509.0337 | 1 | H150A-068 | DSP000000 | 当前错误码【DSP0x25CF】未维护 | 2023-01-16 17:35 | 2023-01-16 17:36 | 63.014 | 57414_bHF4tA | 0 | 1192.835
261031 | 57414_bHF4tA | 252697 | 61824 | 0 | 0 | H150A-068 | DSP0x4308 | 移动前检查地图信息是否初始化。 | 2023-01-16 17:35 | 2023-01-16 17:36 | 62.967 | 57414_bHF4tA | 0 | -62.936
261032 | 57414_bHF4tA | 252697 | 61824 | 0 | 0 | H150A-068 | DSP0x0422 | a）定位完成初始化，未满足该条件会同时报0x4306错误； b）上电启动完成初始化；电机使能状态；托盘限位已确认状态；陀螺仪纠零偏完成状态 | 2023-01-16 17:35 | 2023-01-16 17:36 | 62.929 | 57414_bHF4tA | 0 | -62.943
261435 | 57414_4A7n | 97835 | 141218 | 174027.717 | 1 | H150A-068 | DSP0x2401 | 融合模块定位数据接收超时 | 2023-01-16 18:08 | 2023-01-16 18:10 | 94.4 | 57414_4A7n | 0 | 1937.111
262290 | 57414_wzWJ | 188039 | 105416 | 97049.1876 | 1 | H150A-068 | DSP0x2B04 | 避障数据超时 | 2023-01-16 19:59 | 2023-01-17 08:37 | 45481.465 | 57414_wzWJ | 0 | 6561.126

## Sheet1 (hidden)
error_id | pointcode | x | y | XY | XY1(是否大于1米) | robot_code | error_code | alarm_detail | start_time | end_time | error_duration | point_code
235597 | 57414_PdZA | 346226 | 56453 |  | 1 | H150A-001 | DSP0x0508 | 顶升后确认等待上视数据超时。 | 2023-01-12 16:03 | 2023-01-12 16:03 | 1.755 | 57414_PdZA
235600 | 57414_PdZA | 346226 | 56453 | 0 | 0 | H150A-001 | DSP0x0508 | 顶升后确认等待上视数据超时。 | 2023-01-12 16:03 | 2023-01-12 16:03 | 2.004 | 57414_PdZA
235602 | 57414_PdZA | 346226 | 56453 | 0 | 0 | H150A-001 | DSP0x0508 | 顶升后确认等待上视数据超时。 | 2023-01-12 16:03 | 2023-01-12 16:03 | 1.997 | 57414_PdZA
235604 | 57414_PdZA | 346226 | 56453 | 0 | 0 | H150A-001 | DSP0x0508 | 顶升后确认等待上视数据超时。 | 2023-01-12 16:03 | 2023-01-12 16:04 | 60.972 | 57414_PdZA
238000 | 57414_Wsbn | 100087 | 103853 | 250661.4596 | 1 | H150A-001 | DSP0x2401 | 融合模块定位数据接收超时 | 2023-01-12 21:28 | 2023-01-13 08:13 | 38739.312 | 57414_Wsbn
240721 | 57414_JZwY | 337170 | 56457 | 241774.1295 | 1 | H150A-001 | DSP0x0508 | 顶升后确认等待上视数据超时。 | 2023-01-13 10:15 | 2023-01-13 10:15 | 1.959 | 57414_JZwY
240723 | 57414_JZwY | 337170 | 56457 | 0 | 0 | H150A-001 | DSP0x0508 | 顶升后确认等待上视数据超时。 | 2023-01-13 10:15 | 2023-01-13 10:15 | 2.055 | 57414_JZwY
240725 | 57414_JZwY | 337170 | 56457 | 0 | 0 | H150A-001 | DSP0x0508 | 顶升后确认等待上视数据超时。 | 2023-01-13 10:15 | 2023-01-13 10:15 | 2.124 | 57414_JZwY
240729 | 57414_JZwY | 337170 | 56457 | 0 | 0 | H150A-001 | DSP0x0508 | 顶升后确认等待上视数据超时。 | 2023-01-13 10:15 | 2023-01-13 10:16 | 44.8 | 57414_JZwY
243575 | 57414_HAtk | 92643 | 154970 | 263625.2357 | 1 | H150A-001 | DSP0x4402 | 停车状态下，小车角度跳变超过8°，则报错。 | 2023-01-13 16:19 | 2023-01-13 16:25 | 347.323 | 57414_HAtk
243578 | 57414_HAtk | 92643 | 154970 | 0 | 0 | H150A-001 | DSP0x4902 | 后方的触边被触发 或触边损坏 | 2023-01-13 16:19 | 2023-01-13 16:25 | 346.6 | 57414_HAtk
243656 | 57414_HAtk | 92643 | 154970 | 0 | 0 | H150A-001 | DSP0x4903 | 急停按下 或者急停按钮被碰到 或者急停按钮被短接 | 2023-01-13 16:25 | 2023-01-13 16:25 | 3.844 | 57414_HAtk
243657 | 57414_HAtk | 92646 | 154968 | 3.6056 | 0 | H150A-001 | DSP000000 | 当前错误码【DSP0x2101】未维护 | 2023-01-13 16:25 | 2023-01-13 16:25 | 2.717 | 57414_HAtk
243658 | 57414_HAtk | 92650 | 154964 | 5.6569 | 0 | H150A-001 | DSP0x2191 | 下位机获取和利时驱动器故障 | 2023-01-13 16:25 | 2023-01-13 16:25 | 2.404 | 57414_HAtk
243661 | 57414_HAtk | 92651 | 154962 | 2.2361 | 0 | H150A-001 | DSP0x2192 | 下位机获取和利时驱动器故障 | 2023-01-13 16:25 | 2023-01-13 16:25 | 2.02 | 57414_HAtk
243662 | 57414_HAtk | 92651 | 154962 | 0 | 0 | H150A-001 | DSP0x4306 | 定位数据模块一直未收到正确的外部定位数据（3帧确认） | 2023-01-13 16:25 | 2023-01-13 16:25 | 0.88 | 57414_HAtk
243664 |  |  |  |  | 0 | H150A-001 | DSP000000 | 当前错误码【{0}】未维护 | 2023-01-13 16:25 | 2023-01-13 16:25 | 0
243669 | 57414_HAtk | 92651 | 154962 |  | 0 | H150A-001 | DSP000000 | 当前错误码【DSP0x2102】未维护 | 2023-01-13 16:25 | 2023-01-13 16:25 | 34.29 | 57414_HAtk
243696 | 57414_WrSb | 92634 | 152991 | 1971.0733 | 1 | H150A-001 | DSP0x4301 | 一段距离内未收到有效定位数据 | 2023-01-13 16:26 | 2023-01-13 16:26 | 2.279 | 57414_WrSb
243698 | 57414_mESG | 92634 | 152464 | 527 | 0 | H150A-001 | DSP0x4301 | 一段距离内未收到有效定位数据 | 2023-01-13 16:26 | 2023-01-13 16:27 | 104.188 | 57414_mESG
245455 |  |  |  |  | 0 | H150A-001 | DSP000000 | 当前错误码【DSP0x8A55】未维护 | 2023-01-13 19:40 | 2023-01-13 19:40 | 25.886
245456 |  |  |  |  | 0 | H150A-001 | DSP0x4306 | 定位数据模块一直未收到正确的外部定位数据（3帧确认） | 2023-01-13 19:40 | 2023-01-13 19:40 | 25.822
245578 | 57414_yTzQ | 72055 | 90283 |  | 0 | H150A-001 | DSP0x2B04 | 避障数据超时 | 2023-01-13 20:06 | 2023-01-14 10:25 | 51530.478 | 57414_yTzQ
252967 | 57414_YQ3c | 172244 | 117721 | 103878.1958 | 1 | H150A-001 | DSP0x0503 | 顶升后确认上视，位置和角度偏差超过下位机参数70 71设定阈值 | 2023-01-15 18:37 | 2023-01-15 18:38 | 53.653 | 57414_YQ3c
253000 | 57414_YQ3c | 172244 | 117722 | 1 | 0 | H150A-001 | DSP0x0503 | 顶升后确认上视，位置和角度偏差超过下位机参数70 71设定阈值 | 2023-01-15 18:39 | 2023-01-15 18:39 | 5.465 | 57414_YQ3c
254934 | 57414_xX4h | 88838 | 84626 | 89732.4136 | 1 | H150A-001 | DSP0x2B04 | 避障数据超时 | 2023-01-16 09:13 | 2023-01-16 09:13 | 1.879 | 57414_xX4h
255236 | 57414_wdF6 | 78176 | 134251 | 50757.4514 | 1 | H150A-001 | DSP0x4110 | 行驶方向控制偏差超过规定阈值。 | 2023-01-16 09:38 | 2023-01-16 09:38 | 1.85 | 57414_wdF6
260894 | 57414_Chj2y7 | 319354 | 61824 | 251818.383 | 1 | H150A-001 | DSP0x2B04 | 避障数据超时 | 2023-01-16 17:16 | 2023-01-16 17:17 | 32.871 | 57414_Chj2y7
262284 | 57414_cGrJ | 341411 | 61813 | 22057.0027 | 1 | H150A-001 | DSP0x2B04 | 避障数据超时 | 2023-01-16 19:59 | 2023-01-17 08:23 | 44677.452 | 57414_cGrJ
230670 | 57414_EwPe | 88829 | 87320 |  | 1 | H150A-015 | DSP0x2B04 | 避障数据超时 | 2023-01-12 08:57 | 2023-01-12 08:57 | 1.183 | 57414_EwPe
234517 | 57414_B3nd | 227733 | 95703 | 139156.7314 | 1 | H150A-015 | DSP0x4903 | 急停按下 或者急停按钮被碰到 或者急停按钮被短接 | 2023-01-12 14:30 | 2023-01-12 14:31 | 62.818 | 57414_B3nd
235078 | 57414_74sz | 126149 | 132281 | 107968.7878 | 1 | H150A-015 | DSP000000 | 当前错误码【DSP0x2101】未维护 | 2023-01-12 15:24 | 2023-01-12 15:24 | 3.554 | 57414_74sz
235079 | 57414_74sz | 126149 | 132281 | 0 | 0 | H150A-015 | DSP0x2192 | 下位机获取和利时驱动器故障 | 2023-01-12 15:24 | 2023-01-12 15:24 | 3.137 | 57414_74sz
235080 | 57414_74sz | 126149 | 132281 | 0 | 0 | H150A-015 | DSP0x2191 | 下位机获取和利时驱动器故障 | 2023-01-12 15:24 | 2023-01-12 15:24 | 2.687 | 57414_74sz
235081 | 57414_74sz | 126149 | 132281 | 0 | 0 | H150A-015 | DSP0x4903 | 急停按下 或者急停按钮被碰到 或者急停按钮被短接 | 2023-01-12 15:24 | 2023-01-12 15:24 | 2.161 | 57414_74sz
235083 |  |  |  |  | 0 | H150A-015 | DSP000000 | 当前错误码【{0}】未维护 | 2023-01-12 15:24 | 2023-01-12 15:24 | 0
237644 | 57414_5m2S | 80869 | 118064 |  | 0 | H150A-015 | QSH012006 | 当前机器人位置不在已持有的锁闭资源内，超出了系统批复给的锁闭资源 | 2023-01-12 19:11 | 2023-01-12 19:12 | 73.709 | 57414_5m2S
237993 | 57414_W45W | 74634 | 104532 | 14899.3372 | 1 | H150A-015 | DSP0x2B04 | 避障数据超时 | 2023-01-12 21:27 | 2023-01-13 08:11 | 38668.955 | 57414_W45W
241893 | 57414_WQcD | 97408 | 113900 | 24625.4848 | 1 | H150A-015 | DSP0x4301 | 一段距离内未收到有效定位数据 | 2023-01-13 13:28 | 2023-01-13 13:28 | 50.802 | 57414_WQcD
242678 | 57414_tAQJ | 365484 | 61284 | 273190.7488 | 1 | H150A-015 | QSH013003 | 将要执行的路径段的起点距离当前机器人位置较远 | 2023-01-13 15:00 | 2023-01-13 15:04 | 235.063 | 57414_tAQJ
245504 | 57414_CZSc | 90412 | 162850 | 293223.9034 | 1 | H150A-015 | DSP0x2401 | 融合模块定位数据接收超时 | 2023-01-13 20:01 | 2023-01-14 10:32 | 52305.564 | 57414_CZSc
246024 | 57414_KAhc | 73056 | 102450 | 62844.1782 | 1 | H150A-015 | DSP0x4301 | 一段距离内未收到有效定位数据 | 2023-01-15 08:34 | 2023-01-15 08:35 | 62.723 | 57414_KAhc
246025 | 57414_KAhc | 72784 | 102450 | 272 | 0 | H150A-015 | DSP0x0406 | 小车软停过程中，上位机下发除slam移动外任何指令 | 2023-01-15 08:34 | 2023-01-15 08:35 | 62.163 | 57414_KAhc
249814 | 57414_eGTp | 362282 | 58047 | 292883.4553 | 1 | H150A-015 | DSP0x4301 | 一段距离内未收到有效定位数据 | 2023-01-15 13:51 | 2023-01-15 13:51 | 1.043 | 57414_eGTp
249815 | 57414_eGTp | 362589 | 58073 | 308.099 | 0 | H150A-015 | DSP0x4306 | 定位数据模块一直未收到正确的外部定位数据（3帧确认） | 2023-01-15 13:51 | 2023-01-15 13:51 | 0.317 | 57414_eGTp
249816 | 57414_eGTp | 362613 | 58073 | 24 | 0 | H150A-015 | DSP0x4306 | 定位数据模块一直未收到正确的外部定位数据（3帧确认） | 2023-01-15 13:51 | 2023-01-15 13:51 | 20.621 | 57414_eGTp
249817 | 57414_eGTp | 362613 | 58073 | 0 | 0 | H150A-015 | DSP0x4301 | 一段距离内未收到有效定位数据 | 2023-01-15 13:51 | 2023-01-15 13:51 | 20.292 | 57414_eGTp
250172 | 57414_tAQJ | 365455 | 61275 | 4281.3278 | 1 | H150A-015 | DSP0x0508 | 顶升后确认等待上视数据超时。 | 2023-01-15 14:21 | 2023-01-15 14:21 | 1.512 | 57414_tAQJ
250176 | 57414_tAQJ | 365455 | 61275 | 0 | 0 | H150A-015 | DSP000000 | 当前错误码【DSP0xF680】未维护 | 2023-01-15 14:21 | 2023-01-15 14:23 | 100.594 | 57414_tAQJ
250178 | 57414_tAQJ | 365455 | 61275 | 0 | 0 | H150A-015 | DSP0x0508 | 顶升后确认等待上视数据超时。 | 2023-01-15 14:21 | 2023-01-15 14:23 | 100.186 | 57414_tAQJ
252349 | 57414_is8p | 81107 | 113890 | 289174.9009 | 1 | H150A-015 | DSP0x4301 | 一段距离内未收到有效定位数据 | 2023-01-15 17:51 | 2023-01-15 17:52 | 57.684 | 57414_is8p
255173 | 57414_4PPY | 87440 | 84622 | 29945.3287 | 1 | H150A-015 | DSP0x4301 | 一段距离内未收到有效定位数据 | 2023-01-16 09:33 | 2023-01-16 09:33 | 1.084 | 57414_4PPY
255175 | 57414_4PPY | 87110 | 84620 | 330.0061 | 0 | H150A-015 | DSP0x4301 | 一段距离内未收到有效定位数据 | 2023-01-16 09:33 | 2023-01-16 09:34 | 43.324 | 57414_4PPY
255283 | 57414_eXES | 356563 | 61351 | 270455.8477 | 1 | H150A-015 | DSP0x0508 | 顶升后确认等待上视数据超时。 | 2023-01-16 09:44 | 2023-01-16 09:44 | 1.18 | 57414_eXES
255285 | 57414_eXES | 356563 | 61351 | 0 | 0 | H150A-015 | DSP0x0508 | 顶升后确认等待上视数据超时。 | 2023-01-16 09:44 | 2023-01-16 09:44 | 2.046 | 57414_eXES
255289 | 57414_eXES | 356563 | 61351 | 0 | 0 | H150A-015 | DSP0x0508 | 顶升后确认等待上视数据超时。 | 2023-01-16 09:45 | 2023-01-16 09:45 | 2.235 | 57414_eXES
255291 | 57414_eXES | 356563 | 61351 | 0 | 0 | H150A-015 | DSP0x0508 | 顶升后确认等待上视数据超时。 | 2023-01-16 09:45 | 2023-01-16 09:45 | 45.593 | 57414_eXES
255779 | 57414_KAhc | 73223 | 102461 | 286306.8069 | 1 | H150A-015 | DSP0x4301 | 一段距离内未收到有效定位数据 | 2023-01-16 10:16 | 2023-01-16 10:17 | 46.452 | 57414_KAhc
256151 | 57414_rGpj | 145684 | 104386 | 72486.5653 | 1 | H150A-015 | DSP0x4902 | 后方的触边被触发 或触边损坏 | 2023-01-16 10:46 | 2023-01-16 10:48 | 132.133 | 57414_rGpj
261041 | 57414_EHxT | 150231 | 104383 | 4547.001 | 1 | H150A-015 | DSP0x0503 | 顶升后确认上视，位置和角度偏差超过下位机参数70 71设定阈值 | 2023-01-16 17:35 | 2023-01-16 17:36 | 24.262 | 57414_EHxT
261520 | 57414_eXES | 356562 | 61349 | 210770.9817 | 1 | H150A-015 | DSP0x0508 | 顶升后确认等待上视数据超时。 | 2023-01-16 18:14 | 2023-01-16 18:14 | 0.472 | 57414_eXES
261525 | 57414_eXES | 356562 | 61349 | 0 | 0 | H150A-015 | DSP0x0508 | 顶升后确认等待上视数据超时。 | 2023-01-16 18:14 | 2023-01-16 18:14 | 1.808 | 57414_eXES
261527 | 57414_eXES | 356562 | 61349 | 0 | 0 | H150A-015 | DSP000000 | 当前错误码【DSP0xF680】未维护 | 2023-01-16 18:14 | 2023-01-16 18:19 | 289.489 | 57414_eXES
261528 | 57414_eXES | 356562 | 61349 | 0 | 0 | H150A-015 | DSP0x0508 | 顶升后确认等待上视数据超时。 | 2023-01-16 18:14 | 2023-01-16 18:19 | 289.224 | 57414_eXES
262292 | 57414_AHrM | 74036 | 111208 | 286891.7227 | 1 | H150A-015 | DSP0x2401 | 融合模块定位数据接收超时 | 2023-01-16 19:59 | 2023-01-17 08:17 | 44262.113 | 57414_AHrM
231707 | 57414_8GKE | 105696 | 100760 |  | 1 | H150A-016 | DSP0x2B04 | 避障数据超时 | 2023-01-12 10:04 | 2023-01-12 10:04 | 1.846 | 57414_8GKE
232558 | 57414_wdF6 | 78212 | 134256 | 43328.4234 | 1 | H150A-016 | DSP0x4110 | 行驶方向控制偏差超过规定阈值。 | 2023-01-12 10:55 | 2023-01-12 10:55 | 1.951 | 57414_wdF6
236861 | 57414_wdF6 | 77984 | 134252 | 228.0351 | 0 | H150A-016 | DSP0x4110 | 行驶方向控制偏差超过规定阈值。 | 2023-01-12 18:03 | 2023-01-12 18:03 | 1.306 | 57414_wdF6
237418 | 57414_rGpj | 145649 | 104378 | 73966.2633 | 1 | H150A-016 | DSP0x0503 | 顶升后确认上视，位置和角度偏差超过下位机参数70 71设定阈值 | 2023-01-12 18:56 | 2023-01-12 18:57 | 49.845 | 57414_rGpj
237727 | 57414_wZkY | 186658 | 113040 | 41913.8202 | 1 | H150A-016 | DSP0x4902 | 后方的触边被触发 或触边损坏 | 2023-01-12 20:15 | 2023-01-12 20:24 | 569.85 | 57414_wZkY
237928 | 57414_ixdz | 337160 | 61813 | 158981.3119 | 1 | H150A-016 | DSP0x4902 | 后方的触边被触发 或触边损坏 | 2023-01-12 21:08 | 2023-01-13 08:18 | 40187.828 | 57414_ixdz
238025 |  |  |  |  | 0 | H150A-016 | DSP000000 | 当前错误码【DSP0x3525】未维护 | 2023-01-13 08:18 | 2023-01-13 08:21 | 197.229
238026 |  |  |  |  | 0 | H150A-016 | DSP0x4306 | 定位数据模块一直未收到正确的外部定位数据（3帧确认） | 2023-01-13 08:18 | 2023-01-13 08:21 | 197.173
238995 | 57414_tGBa | 189325 | 114647 |  | 0 | H150A-016 | DSP0x21D4 | 重置电机后复位失败报错，此错误与81号错误同时出现 | 2023-01-13 09:36 | 2023-01-13 09:40 | 196.074 | 57414_tGBa
239111 | 57414_PdZA | 346221 | 56453 | 167340.6599 | 1 | H150A-016 | DSP0x0508 | 顶升后确认等待上视数据超时。 | 2023-01-13 09:47 | 2023-01-13 09:47 | 2.058 | 57414_PdZA
239113 | 57414_PdZA | 346221 | 56453 | 0 | 0 | H150A-016 | DSP0x0508 | 顶升后确认等待上视数据超时。 | 2023-01-13 09:47 | 2023-01-13 09:47 | 2.1 | 57414_PdZA
239115 | 57414_PdZA | 346221 | 56453 | 0 | 0 | H150A-016 | DSP000000 | 当前错误码【DSP0x3525】未维护 | 2023-01-13 09:47 | 2023-01-13 09:48 | 37.699 | 57414_PdZA
239116 | 57414_PdZA | 346221 | 56453 | 0 | 0 | H150A-016 | DSP0x0508 | 顶升后确认等待上视数据超时。 | 2023-01-13 09:47 | 2023-01-13 09:48 | 37.426 | 57414_PdZA
240818 | 57414_wzWJ | 188046 | 105416 | 165579.9082 | 1 | H150A-016 | DSP0x4902 | 后方的触边被触发 或触边损坏 | 2023-01-13 10:24 | 2023-01-13 10:35 | 687.565 | 57414_wzWJ
241229 | 57414_wzWJ | 188046 | 105416 | 0 | 0 | H150A-016 | DSP0x4902 | 后方的触边被触发 或触边损坏 | 2023-01-13 11:51 | 2023-01-13 12:30 | 2285.344 | 57414_wzWJ
241801 | 57414_Biwm | 86302 | 90983 | 102762.6052 | 1 | H150A-016 | DSP0x4902 | 后方的触边被触发 或触边损坏 | 2023-01-13 13:17 | 2023-01-13 13:28 | 658.074 | 57414_Biwm
245273 | 57414_CNhP | 187990 | 114589 | 104392.014 | 1 | H150A-016 | QSH013003 | 将要执行的路径段的起点距离当前机器人位置较远 | 2023-01-13 18:54 | 2023-01-13 18:55 | 60.89 | 57414_CNhP
245408 | 57414_ixdz | 337161 | 61813 | 158231.7712 | 1 | H150A-016 | DSP0x4902 | 后方的触边被触发 或触边损坏 | 2023-01-13 19:21 | 2023-01-13 19:29 | 511.589 | 57414_ixdz
245508 | 57414_W6nA | 105707 | 97060 | 234122.4148 | 1 | H150A-016 | DSP0x2401 | 融合模块定位数据接收超时 | 2023-01-13 20:01 | 2023-01-14 10:28 | 52025.006 | 57414_W6nA
246821 | 57414_5NR3 | 72958 | 130240 | 46619.8391 | 1 | H150A-016 | DSP0x4902 | 后方的触边被触发 或触边损坏 | 2023-01-15 09:33 | 2023-01-15 09:41 | 461.294 | 57414_5NR3
247017 | 57414_AHrM | 74023 | 111203 | 19066.7667 | 1 | H150A-016 | DSP0x4902 | 后方的触边被触发 或触边损坏 | 2023-01-15 09:51 | 2023-01-15 09:55 | 240.407 | 57414_AHrM
230477 | 57414_RCtY | 87052 | 118108 |  | 1 | H150A-017 | DSP0x4902 | 后方的触边被触发 或触边损坏 | 2023-01-12 08:44 | 2023-01-12 08:47 | 143.793 | 57414_RCtY
230575 | 57414_bWaJ | 122625 | 120748 | 35670.8274 | 1 | H150A-017 | DSP0x0508 | 顶升后确认等待上视数据超时。 | 2023-01-12 08:50 | 2023-01-12 08:50 | 1.958 | 57414_bWaJ
230581 | 57414_bWaJ | 122625 | 120748 | 0 | 0 | H150A-017 | DSP0x0508 | 顶升后确认等待上视数据超时。 | 2023-01-12 08:50 | 2023-01-12 08:50 | 1.91 | 57414_bWaJ
230584 | 57414_bWaJ | 122625 | 120748 | 0 | 0 | H150A-017 | DSP0x0508 | 顶升后确认等待上视数据超时。 | 2023-01-12 08:50 | 2023-01-12 08:50 | 1.931 | 57414_bWaJ
230587 | 57414_bWaJ | 122625 | 120748 | 0 | 0 | H150A-017 | DSP0x0508 | 顶升后确认等待上视数据超时。 | 2023-01-12 08:51 | 2023-01-12 08:51 | 7.039 | 57414_bWaJ
232666 | 57414_J8Dy | 100433 | 141206 | 30183.0189 | 1 | H150A-017 | DSP0x4902 | 后方的触边被触发 或触边损坏 | 2023-01-12 11:08 | 2023-01-12 11:09 | 73.58 | 57414_J8Dy
232683 | 57414_J8Dy | 100432 | 141205 | 1.4142 | 0 | H150A-017 | DSP0x4903 | 急停按下 或者急停按钮被碰到 或者急停按钮被短接 | 2023-01-12 11:09 | 2023-01-12 11:09 | 0.551 | 57414_J8Dy
232689 | 57414_J8Dy | 100432 | 141205 | 0 | 0 | H150A-017 | DSP0x4902 | 后方的触边被触发 或触边损坏 | 2023-01-12 11:09 | 2023-01-12 11:09 | 28.105 | 57414_J8Dy
235569 | 57414_88ER | 150244 | 102795 | 62901.2197 | 1 | H150A-017 | DSP0x4901 | 前方的触边被触发 或触边损坏 | 2023-01-12 15:59 | 2023-01-12 16:02 | 171.492 | 57414_88ER
235589 | 57414_88ER | 150244 | 102795 | 0 | 0 | H150A-017 | DSP0x4903 | 急停按下 或者急停按钮被碰到 或者急停按钮被短接 | 2023-01-12 16:02 | 2023-01-12 16:02 | 0.259 | 57414_88ER
235592 | 57414_88ER | 150244 | 102795 | 0 | 0 | H150A-017 | DSP0x4901 | 前方的触边被触发 或触边损坏 | 2023-01-12 16:02 | 2023-01-12 16:03 | 29.2 | 57414_88ER
238008 | 57414_A4E7 | 144201 | 104382 | 6247.9131 | 1 | H150A-017 | DSP0x2B04 | 避障数据超时 | 2023-01-12 21:28 | 2023-01-13 08:14 | 38739.126 | 57414_A4E7
238976 | 57414_NBy8 | 105466 | 103845 | 38738.7222 | 1 | H150A-017 | DSP0x0508 | 顶升后确认等待上视数据超时。 | 2023-01-13 09:34 | 2023-01-13 09:34 | 1.765 | 57414_NBy8
238977 | 57414_NBy8 | 105466 | 103845 | 0 | 0 | H150A-017 | DSP0x0508 | 顶升后确认等待上视数据超时。 | 2023-01-13 09:34 | 2023-01-13 09:34 | 2.269 | 57414_NBy8
238980 | 57414_NBy8 | 105466 | 103845 | 0 | 0 | H150A-017 | DSP0x0508 | 顶升后确认等待上视数据超时。 | 2023-01-13 09:34 | 2023-01-13 09:34 | 1.934 | 57414_NBy8
238982 | 57414_NBy8 | 105466 | 103845 | 0 | 0 | H150A-017 | DSP000000 | 当前错误码【DSP0x1743】未维护 | 2023-01-13 09:34 | 2023-01-13 09:37 | 153.823 | 57414_NBy8
238983 | 57414_NBy8 | 105466 | 103845 | 0 | 0 | H150A-017 | DSP0x0508 | 顶升后确认等待上视数据超时。 | 2023-01-13 09:34 | 2023-01-13 09:37 | 153.495 | 57414_NBy8
240953 | 57414_ip6e | 362611 | 56451 | 261476.0835 | 1 | H150A-017 | DSP0x2B04 | 避障数据超时 | 2023-01-13 10:52 | 2023-01-13 10:52 | 1.924 | 57414_ip6e
245105 | 57414_wdF6 | 78157 | 134256 | 294902.8588 | 1 | H150A-017 | DSP0x4110 | 行驶方向控制偏差超过规定阈值。 | 2023-01-13 18:37 | 2023-01-13 18:38 | 1.444 | 57414_wdF6
245188 | 57414_AHrM | 74027 | 111210 | 23413.1377 | 1 | H150A-017 | QSH014005 | 下发的货架数字码【{0}】数据无法匹配 | 2023-01-13 18:43 | 2023-01-13 18:45 | 71.099 | 57414_AHrM
245511 | 57414_Z4PJ | 104439 | 128223 | 34847.2655 | 1 | H150A-017 | DSP0x2401 | 融合模块定位数据接收超时 | 2023-01-13 20:01 | 2023-01-14 10:34 | 52396.901 | 57414_Z4PJ
247729 | 57414_RD8C | 347808 | 56450 | 253731.8145 | 1 | H150A-017 | QSH014005 | 下发的货架数字码【{0}】数据无法匹配 | 2023-01-15 10:48 | 2023-01-15 10:50 | 83.455 | 57414_RD8C
249759 | 57414_P2ia | 128669 | 87326 | 221303.4765 | 1 | H150A-017 | QSH005015 | 机器人上线，地图避障区域不存在 | 2023-01-15 13:47 | 2023-01-15 13:49 | 88.397 | 57414_P2ia
249783 | 57414_P2ia | 128669 | 87325 | 1 | 0 | H150A-017 | QSH005015 | 机器人上线，地图避障区域不存在 | 2023-01-15 13:49 | 2023-01-15 13:57 | 499.016 | 57414_P2ia
250730 | 57414_GhYYzp | 281767 | 61825 | 155207.112 | 1 | H150A-017 | DSP0x0502 | 移动过程中货架丢失，无法检测货架码 | 2023-01-15 15:08 | 2023-01-15 15:08 | 1.092 | 57414_GhYYzp
250731 | 57414_Z2Fpc5 | 281593 | 61822 | 174.0259 | 0 | H150A-017 | DSP0x0502 | 移动过程中货架丢失，无法检测货架码 | 2023-01-15 15:08 | 2023-01-15 15:09 | 40.135 | 57414_Z2Fpc5
255371 | 57414_XpfN | 88098 | 90992 | 195681.3837 | 1 | H150A-017 | DSP0x2B04 | 避障数据超时 | 2023-01-16 09:55 | 2023-01-16 09:55 | 2.201 | 57414_XpfN
260235 | 57414_bR3T | 109143 | 129352 | 43753.647 | 1 | H150A-017 | DSP0x4901 | 前方的触边被触发 或触边损坏 | 2023-01-16 16:19 | 2023-01-16 16:22 | 174.027 | 57414_bR3T
261685 | 57414_2D4Frp | 240595 | 61822 | 147783.3861 | 1 | H150A-017 | DSP0x0502 | 移动过程中货架丢失，无法检测货架码 | 2023-01-16 18:24 | 2023-01-16 18:25 | 48.048 | 57414_2D4Frp
262309 | 57414_zccK | 97837 | 162854 | 174892.2857 | 1 | H150A-017 | DSP0x2B04 | 避障数据超时 | 2023-01-16 20:00 | 2023-01-17 08:19 | 44336.454 | 57414_zccK
230993 | 57414_WcEk | 362348 | 61353 |  | 1 | H150A-018 | DSP0x0508 | 顶升后确认等待上视数据超时。 | 2023-01-12 09:18 | 2023-01-12 09:18 | 1.557 | 57414_WcEk
230995 | 57414_WcEk | 362348 | 61353 | 0 | 0 | H150A-018 | DSP0x0508 | 顶升后确认等待上视数据超时。 | 2023-01-12 09:19 | 2023-01-12 09:19 | 1.842 | 57414_WcEk
230996 | 57414_WcEk | 362348 | 61353 | 0 | 0 | H150A-018 | DSP0x0508 | 顶升后确认等待上视数据超时。 | 2023-01-12 09:19 | 2023-01-12 09:19 | 2.029 | 57414_WcEk
230998 | 57414_WcEk | 362348 | 61353 | 0 | 0 | H150A-018 | DSP0x0508 | 顶升后确认等待上视数据超时。 | 2023-01-12 09:19 | 2023-01-12 09:21 | 108.677 | 57414_WcEk
232981 | 57414_wdF6 | 78161 | 134246 | 293386.5035 | 1 | H150A-018 | DSP0x4110 | 行驶方向控制偏差超过规定阈值。 | 2023-01-12 11:41 | 2023-01-12 11:41 | 1.636 | 57414_wdF6
233546 | 57414_wdF6 | 78113 | 134246 | 48 | 0 | H150A-018 | DSP0x4110 | 行驶方向控制偏差超过规定阈值。 | 2023-01-12 13:02 | 2023-01-12 13:02 | 1.624 | 57414_wdF6
234420 | 57414_yc3m | 123331 | 130692 | 45357.4519 | 1 | H150A-018 | DSP0x2B04 | 避障数据超时 | 2023-01-12 14:21 | 2023-01-12 14:21 | 2.273 | 57414_yc3m
236182 | 57414_K6Kk | 208545 | 87819 | 95391.4038 | 1 | H150A-018 | DSP0x2B04 | 避障数据超时 | 2023-01-12 16:48 | 2023-01-12 16:48 | 1.627 | 57414_K6Kk
236185 | 57414_K6Kk | 208540 | 87819 | 5 | 0 | H150A-018 | DSP0x4901 | 前方的触边被触发 或触边损坏 | 2023-01-12 16:49 | 2023-01-12 16:54 | 305.01 | 57414_K6Kk
236252 | 57414_K6Kk | 208539 | 87820 | 1.4142 | 0 | H150A-018 | DSP0x4903 | 急停按下 或者急停按钮被碰到 或者急停按钮被短接 | 2023-01-12 16:53 | 2023-01-12 16:54 | 5.981 | 57414_K6Kk
236253 | 57414_K6Kk | 208539 | 87821 | 1 | 0 | H150A-018 | DSP000000 | 当前错误码【DSP0x2101】未维护 | 2023-01-12 16:54 | 2023-01-12 16:54 | 4.79 | 57414_K6Kk
236255 | 57414_K6Kk | 208544 | 87829 | 9.434 | 0 | H150A-018 | DSP0x2192 | 下位机获取和利时驱动器故障 | 2023-01-12 16:54 | 2023-01-12 16:54 | 4.472 | 57414_K6Kk
236256 | 57414_K6Kk | 208544 | 87829 | 0 | 0 | H150A-018 | DSP0x2191 | 下位机获取和利时驱动器故障 | 2023-01-12 16:54 | 2023-01-12 16:54 | 4.436 | 57414_K6Kk
236257 | 57414_K6Kk | 208550 | 87841 | 13.4164 | 0 | H150A-018 | DSP0x4306 | 定位数据模块一直未收到正确的外部定位数据（3帧确认） | 2023-01-12 16:54 | 2023-01-12 16:54 | 4.139 | 57414_K6Kk
236263 |  |  |  |  | 0 | H150A-018 | DSP000000 | 当前错误码【{0}】未维护 | 2023-01-12 16:54 | 2023-01-12 16:54 | 0
236264 |  |  |  |  | 0 | H150A-018 | DSP000000 | 当前错误码【{0}】未维护 | 2023-01-12 16:54 | 2023-01-12 16:54 | 0
236268 | 57414_K6Kk | 208554 | 87847 |  | 0 | H150A-018 | DSP0x2192 | 下位机获取和利时驱动器故障 | 2023-01-12 16:54 | 2023-01-12 16:54 | 30.004 | 57414_K6Kk
238003 | 57414_NBy8 | 105447 | 103846 | 104340.8906 | 1 | H150A-018 | DSP0x2B04 | 避障数据超时 | 2023-01-12 21:28 | 2023-01-13 08:13 | 38704.94 | 57414_NBy8
238048 | 57414_P5pc | 63078 | 98367 | 42721.7931 | 1 | H150A-018 | DSP0x0503 | 顶升后确认上视，位置和角度偏差超过下位机参数70 71设定阈值 | 2023-01-13 08:25 | 2023-01-13 08:26 | 49.795 | 57414_P5pc
241032 | 57414_T5ys | 103916 | 97054 | 40859.102 | 1 | H150A-018 | DSP0x2B04 | 避障数据超时 | 2023-01-13 11:20 | 2023-01-13 11:20 | 1.819 | 57414_T5ys
245458 | 57414_XpfN | 88084 | 90988 | 16954.3086 | 1 | H150A-018 | DSP0x2B04 | 避障数据超时 | 2023-01-13 19:52 | 2023-01-13 19:52 | 1.943 | 57414_XpfN
245462 | 57414_XpfN | 88084 | 90988 | 0 | 0 | H150A-018 | DSP0x2B04 | 避障数据超时 | 2023-01-13 19:52 | 2023-01-13 19:52 | 2.08 | 57414_XpfN
245465 | 57414_XpfN | 88084 | 90988 | 0 | 0 | H150A-018 | DSP0x2B04 | 避障数据超时 | 2023-01-13 19:52 | 2023-01-13 19:52 | 2.042 | 57414_XpfN
245468 | 57414_XpfN | 88084 | 90988 | 0 | 0 | H150A-018 | DSP0x2B04 | 避障数据超时 | 2023-01-13 19:52 | 2023-01-13 19:52 | 18.792 | 57414_XpfN
245479 | 57414_XpfN | 88084 | 90988 | 0 | 0 | H150A-018 | DSP0x2B04 | 避障数据超时 | 2023-01-13 19:53 | 2023-01-13 19:53 | 2.134 | 57414_XpfN
245480 | 57414_XpfN | 88084 | 90988 | 0 | 0 | H150A-018 | DSP0x2B04 | 避障数据超时 | 2023-01-13 19:53 | 2023-01-13 19:53 | 2.252 | 57414_XpfN
245481 | 57414_XpfN | 88084 | 90988 | 0 | 0 | H150A-018 | DSP0x2B04 | 避障数据超时 | 2023-01-13 19:53 | 2023-01-13 19:53 | 2.165 | 57414_XpfN
245483 | 57414_XpfN | 88084 | 90988 | 0 | 0 | H150A-018 | DSP0x2B04 | 避障数据超时 | 2023-01-13 19:53 | 2023-01-13 19:53 | 15.652 | 57414_XpfN
245487 | 57414_XpfN | 88071 | 90991 | 13.3417 | 0 | H150A-018 | DSP0x2B04 | 避障数据超时 | 2023-01-13 19:54 | 2023-01-13 19:55 | 30.216 | 57414_XpfN
245488 | 57414_XpfN | 88071 | 90991 | 0 | 0 | H150A-018 | DSP0x4130 | 急停触发，轴运动停止 | 2023-01-13 19:54 | 2023-01-13 19:55 | 29.953 | 57414_XpfN
245489 | 57414_XpfN | 88071 | 90991 | 0 | 0 | H150A-018 | DSP0x2B03 | EHU急停 | 2023-01-13 19:54 | 2023-01-13 19:55 | 29.644 | 57414_XpfN
245490 | 57414_XpfN | 88071 | 90991 | 0 | 0 | H150A-018 | QSH005022 | 请求感知切换避障区域失败 | 2023-01-13 19:54 | 2023-01-13 20:03 | 537.86 | 57414_XpfN
245554 | 57414_XpfN | 88071 | 90991 | 0 | 0 | H150A-018 | DSP0x2B04 | 避障数据超时 | 2023-01-13 20:03 | 2023-01-13 20:03 | 2.054 | 57414_XpfN
245556 | 57414_XpfN | 88071 | 90991 | 0 | 0 | H150A-018 | DSP0x2B04 | 避障数据超时 | 2023-01-13 20:03 | 2023-01-13 20:03 | 2.241 | 57414_XpfN
245562 | 57414_XpfN | 88071 | 90991 | 0 | 0 | H150A-018 | DSP0x2B04 | 避障数据超时 | 2023-01-13 20:04 | 2023-01-13 20:04 | 1.998 | 57414_XpfN
245563 | 57414_XpfN | 88071 | 90991 | 0 | 0 | H150A-018 | DSP0x2B04 | 避障数据超时 | 2023-01-13 20:04 | 2023-01-13 20:04 | 39.521 | 57414_XpfN
247031 | 57414_hneA | 105959 | 127081 | 40279.8789 | 1 | H150A-018 | DSP0x2B04 | 避障数据超时 | 2023-01-15 09:52 | 2023-01-15 09:52 | 1.877 | 57414_hneA
247033 | 57414_hneA | 105959 | 127081 | 0 | 0 | H150A-018 | DSP0x2B04 | 避障数据超时 | 2023-01-15 09:52 | 2023-01-15 09:52 | 2.145 | 57414_hneA
247035 | 57414_hneA | 105959 | 127081 | 0 | 0 | H150A-018 | DSP0x2B04 | 避障数据超时 | 2023-01-15 09:52 | 2023-01-15 09:52 | 2.256 | 57414_hneA
247037 | 57414_hneA | 105959 | 127081 | 0 | 0 | H150A-018 | DSP0x2B04 | 避障数据超时 | 2023-01-15 09:52 | 2023-01-15 09:53 | 94.395 | 57414_hneA
250531 | 57414_A4P8 | 88107 | 87328 | 43577.4588 | 1 | H150A-018 | DSP0x2B04 | 避障数据超时 | 2023-01-15 14:51 | 2023-01-15 14:51 | 2.191 | 57414_A4P8
252291 | 57414_zDc6 | 348803 | 66974 | 261489.3683 | 1 | H150A-018 | DSP0x0508 | 顶升后确认等待上视数据超时。 | 2023-01-15 17:47 | 2023-01-15 17:53 | 392.415 | 57414_zDc6
252685 | 57414_dF6N | 85042 | 81982 | 264187.6325 | 1 | H150A-018 | DSP0x0503 | 顶升后确认上视，位置和角度偏差超过下位机参数70 71设定阈值 | 2023-01-15 18:17 | 2023-01-15 18:18 | 57.559 | 57414_dF6N
253562 | 57414_QkiQ | 97844 | 150634 | 69835.4373 | 1 | H150A-018 | DSP0x0503 | 顶升后确认上视，位置和角度偏差超过下位机参数70 71设定阈值 | 2023-01-15 19:13 | 2023-01-15 19:14 | 66.035 | 57414_QkiQ
253600 | 57414_wdF6 | 78208 | 134246 | 25576.142 | 1 | H150A-018 | DSP0x4110 | 行驶方向控制偏差超过规定阈值。 | 2023-01-15 19:17 | 2023-01-15 19:17 | 1.684 | 57414_wdF6
254202 | 57414_T5Nt | 359733 | 56450 | 292076.2627 | 1 | H150A-018 | DSP0x2B04 | 避障数据超时 | 2023-01-16 08:24 | 2023-01-16 08:24 | 1.929 | 57414_T5Nt
254205 | 57414_T5Nt | 359733 | 56450 | 0 | 0 | H150A-018 | DSP0x2B04 | 避障数据超时 | 2023-01-16 08:24 | 2023-01-16 08:24 | 2.078 | 57414_T5Nt
254206 | 57414_T5Nt | 359733 | 56450 | 0 | 0 | H150A-018 | DSP0x2B04 | 避障数据超时 | 2023-01-16 08:24 | 2023-01-16 08:24 | 2.249 | 57414_T5Nt
254207 | 57414_T5Nt | 359733 | 56450 | 0 | 0 | H150A-018 | DSP0x2B04 | 避障数据超时 | 2023-01-16 08:24 | 2023-01-16 08:25 | 89.514 | 57414_T5Nt
254288 | 57414_T5Nt | 359733 | 56450 | 0 | 0 | H150A-018 | DSP0x2B04 | 避障数据超时 | 2023-01-16 08:33 | 2023-01-16 08:33 | 1.951 | 57414_T5Nt
254292 | 57414_T5Nt | 359733 | 56450 | 0 | 0 | H150A-018 | DSP0x2B04 | 避障数据超时 | 2023-01-16 08:33 | 2023-01-16 08:33 | 2.089 | 57414_T5Nt
254296 | 57414_T5Nt | 359733 | 56450 | 0 | 0 | H150A-018 | DSP0x2B04 | 避障数据超时 | 2023-01-16 08:33 | 2023-01-16 08:33 | 1.921 | 57414_T5Nt
254297 | 57414_T5Nt | 359733 | 56450 | 0 | 0 | H150A-018 | DSP0x2B04 | 避障数据超时 | 2023-01-16 08:33 | 2023-01-16 08:33 | 33.273 | 57414_T5Nt
254308 | 57414_T5Nt | 359733 | 56450 | 0 | 0 | H150A-018 | DSP0x2B04 | 避障数据超时 | 2023-01-16 08:33 | 2023-01-16 08:34 | 42.448 | 57414_T5Nt
254329 | 57414_T5Nt | 359733 | 56450 | 0 | 0 | H150A-018 | DSP0x2B04 | 避障数据超时 | 2023-01-16 08:34 | 2023-01-16 08:34 | 2.327 | 57414_T5Nt
254332 | 57414_T5Nt | 359733 | 56450 | 0 | 0 | H150A-018 | DSP0x2B04 | 避障数据超时 | 2023-01-16 08:34 | 2023-01-16 08:34 | 1.949 | 57414_T5Nt
254334 | 57414_T5Nt | 359733 | 56450 | 0 | 0 | H150A-018 | DSP0x2B04 | 避障数据超时 | 2023-01-16 08:34 | 2023-01-16 08:34 | 2.192 | 57414_T5Nt
254337 | 57414_T5Nt | 359733 | 56450 | 0 | 0 | H150A-018 | DSP0x2B04 | 避障数据超时 | 2023-01-16 08:34 | 2023-01-16 08:35 | 2.319 | 57414_T5Nt
254388 | 57414_XPGQ | 359750 | 58013 | 1563.0924 | 1 | H150A-018 | DSP0x2B04 | 避障数据超时 | 2023-01-16 08:37 | 2023-01-16 08:37 | 2.03 | 57414_XPGQ
254389 | 57414_XPGQ | 359750 | 58013 | 0 | 0 | H150A-018 | DSP0x2B04 | 避障数据超时 | 2023-01-16 08:37 | 2023-01-16 08:37 | 2.178 | 57414_XPGQ
254391 | 57414_XPGQ | 359750 | 58013 | 0 | 0 | H150A-018 | DSP0x2B04 | 避障数据超时 | 2023-01-16 08:37 | 2023-01-16 08:37 | 0.033 | 57414_XPGQ
254527 |  | 361309 | 58048 | 1559.3928 | 1 | H150A-018 | DSP0x4303 | 定位数据不可靠，置信度过低或时间戳偏差过大 | 2023-01-16 08:45 | 2023-01-16 08:45 | 2.494
254529 | 57414_eGTp | 361710 | 58047 | 401.0012 | 0 | H150A-018 | DSP0x4301 | 一段距离内未收到有效定位数据 | 2023-01-16 08:45 | 2023-01-16 08:45 | 1.302 | 57414_eGTp
254530 | 57414_eGTp | 361822 | 58047 | 112 | 0 | H150A-018 | DSP0x4303 | 定位数据不可靠，置信度过低或时间戳偏差过大 | 2023-01-16 08:45 | 2023-01-16 08:46 | 35.75 | 57414_eGTp
254531 | 57414_eGTp | 361822 | 58047 | 0 | 0 | H150A-018 | DSP0x4301 | 一段距离内未收到有效定位数据 | 2023-01-16 08:45 | 2023-01-16 08:46 | 35.479 | 57414_eGTp
254979 | 57414_wdF6 | 78141 | 134247 | 293736.8716 | 1 | H150A-018 | DSP0x4110 | 行驶方向控制偏差超过规定阈值。 | 2023-01-16 09:16 | 2023-01-16 09:16 | 1.753 | 57414_wdF6
255039 | 57414_8n28 | 103256 | 121914 | 27979.7447 | 1 | H150A-018 | DSP0x4901 | 前方的触边被触发 或触边损坏 | 2023-01-16 09:22 | 2023-01-16 09:24 | 68.819 | 57414_8n28
255373 | 57414_hZcj | 351750 | 61347 | 255768.7032 | 1 | H150A-018 | DSP0x0508 | 顶升后确认等待上视数据超时。 | 2023-01-16 09:55 | 2023-01-16 09:55 | 2.043 | 57414_hZcj
255374 | 57414_hZcj | 351750 | 61347 | 0 | 0 | H150A-018 | DSP0x0508 | 顶升后确认等待上视数据超时。 | 2023-01-16 09:55 | 2023-01-16 09:55 | 2.057 | 57414_hZcj
255377 | 57414_hZcj | 351750 | 61347 | 0 | 0 | H150A-018 | DSP0x0508 | 顶升后确认等待上视数据超时。 | 2023-01-16 09:55 | 2023-01-16 09:55 | 2.034 | 57414_hZcj
255383 | 57414_hZcj | 351750 | 61347 | 0 | 0 | H150A-018 | DSP0x0508 | 顶升后确认等待上视数据超时。 | 2023-01-16 09:55 | 2023-01-16 09:55 | 12.02 | 57414_hZcj
256266 | 57414_wdF6 | 78207 | 134244 | 283089.6421 | 1 | H150A-018 | DSP0x4110 | 行驶方向控制偏差超过规定阈值。 | 2023-01-16 10:54 | 2023-01-16 10:54 | 1.894 | 57414_wdF6
257616 | 57414_38xw | 100424 | 162847 | 36217.7677 | 1 | H150A-018 | DSP0x2192 | 下位机获取和利时驱动器故障 | 2023-01-16 12:07 | 2023-01-16 12:18 | 690.453 | 57414_38xw
260182 | 57414_h5Fc | 358243 | 59642 | 277708.316 | 1 | H150A-018 | QSH013003 | 将要执行的路径段的起点距离当前机器人位置较远 | 2023-01-16 16:15 | 2023-01-16 16:16 | 76.371 | 57414_h5Fc
262315 | 57414_JN34 | 343010 | 61813 | 15386.9272 | 1 | H150A-018 | DSP0x2B04 | 避障数据超时 | 2023-01-16 20:00 | 2023-01-16 20:04 | 229.471 | 57414_JN34
231607 | 57414_JZwY | 337158 | 56452 |  | 1 | H150A-019 | DSP0x0508 | 顶升后确认等待上视数据超时。 | 2023-01-12 09:57 | 2023-01-12 09:57 | 2.092 | 57414_JZwY
231609 | 57414_JZwY | 337158 | 56452 | 0 | 0 | H150A-019 | DSP0x0508 | 顶升后确认等待上视数据超时。 | 2023-01-12 09:57 | 2023-01-12 09:57 | 2.249 | 57414_JZwY
231610 | 57414_JZwY | 337158 | 56452 | 0 | 0 | H150A-019 | DSP0x0508 | 顶升后确认等待上视数据超时。 | 2023-01-12 09:57 | 2023-01-12 09:57 | 2.246 | 57414_JZwY
231612 | 57414_JZwY | 337158 | 56452 | 0 | 0 | H150A-019 | DSP0x0508 | 顶升后确认等待上视数据超时。 | 2023-01-12 09:57 | 2023-01-12 10:00 | 169.334 | 57414_JZwY
234459 | 57414_Sb4k | 65448 | 113897 | 277716.1359 | 1 | H150A-019 | QSH013003 | 将要执行的路径段的起点距离当前机器人位置较远 | 2023-01-12 14:23 | 2023-01-12 14:24 | 47.402 | 57414_Sb4k
234460 | 57414_Sb4k | 65448 | 113897 | 0 | 0 | H150A-019 | DSP0x042D | 旋转或带载旋转，指令给的目标位置与车当前位置偏差过大（阈值判断通过30号参数） | 2023-01-12 14:23 | 2023-01-12 14:24 | 19.975 | 57414_Sb4k
236724 | 57414_wdF6 | 78162 | 134252 | 23999.4129 | 1 | H150A-019 | DSP0x4110 | 行驶方向控制偏差超过规定阈值。 | 2023-01-12 17:48 | 2023-01-12 17:48 | 1.895 | 57414_wdF6
238406 | 57414_hDEX | 208537 | 94280 | 136364.9567 | 1 | H150A-019 | DSP0x2B04 | 避障数据超时 | 2023-01-13 08:57 | 2023-01-13 08:57 | 2.039 | 57414_hDEX
243534 | 57414_8GKE | 105695 | 100758 | 103045.8221 | 1 | H150A-019 | DSP0x2B04 | 避障数据超时 | 2023-01-13 16:16 | 2023-01-13 16:16 | 1.668 | 57414_8GKE
243654 | 57414_rFiX | 61138 | 102460 | 44589.4949 | 1 | H150A-019 | DSP0x4902 | 后方的触边被触发 或触边损坏 | 2023-01-13 16:25 | 2023-01-13 16:25 | 23.663 | 57414_rFiX
243674 | 57414_rFiX | 61138 | 102459 | 1 | 0 | H150A-019 | DSP0x4903 | 急停按下 或者急停按钮被碰到 或者急停按钮被短接 | 2023-01-13 16:25 | 2023-01-13 16:25 | 2.46 | 57414_rFiX
243677 | 57414_rFiX | 61138 | 102459 | 0 | 0 | H150A-019 | DSP000000 | 当前错误码【DSP0x2101】未维护 | 2023-01-13 16:25 | 2023-01-13 16:25 | 0.695 | 57414_rFiX
243679 | 57414_rFiX | 61138 | 102459 | 0 | 0 | H150A-019 | DSP0x2192 | 下位机获取和利时驱动器故障 | 2023-01-13 16:25 | 2023-01-13 16:25 | 0.281 | 57414_rFiX
243680 |  |  |  |  | 0 | H150A-019 | DSP000000 | 当前错误码【{0}】未维护 | 2023-01-13 16:25 | 2023-01-13 16:25 | 0
243686 | 57414_rFiX | 61138 | 102459 |  | 0 | H150A-019 | DSP000000 | 当前错误码【DSP0x2101】未维护 | 2023-01-13 16:25 | 2023-01-13 16:28 | 184.832 | 57414_rFiX
244581 | 57414_bwfM | 103892 | 100752 | 42788.0633 | 1 | H150A-019 | DSP0x2B04 | 避障数据超时 | 2023-01-13 17:53 | 2023-01-13 17:53 | 1.966 | 57414_bwfM
244988 | 57414_y5sZ | 96296 | 134240 | 34338.6861 | 1 | H150A-019 | DSP0x4110 | 行驶方向控制偏差超过规定阈值。 | 2023-01-13 18:28 | 2023-01-13 18:28 | 21.498 | 57414_y5sZ
244989 | 57414_y5sZ | 96077 | 134239 | 219.0023 | 0 | H150A-019 | DSP0x0406 | 小车软停过程中，上位机下发除slam移动外任何指令 | 2023-01-13 18:28 | 2023-01-13 18:28 | 21.159 | 57414_y5sZ
231419 | 57414_wdF6 | 78103 | 134256 |  | 1 | H150A-020 | DSP0x4110 | 行驶方向控制偏差超过规定阈值。 | 2023-01-12 09:41 | 2023-01-12 09:41 | 1.465 | 57414_wdF6
237989 | 57414_XpfN | 88097 | 90986 | 44409.1537 | 1 | H150A-020 | DSP0x2B04 | 避障数据超时 | 2023-01-12 21:26 | 2023-01-13 08:12 | 38781.708 | 57414_XpfN
240833 | 57414_TQna | 170438 | 117721 | 86572.5159 | 1 | H150A-020 | DSP0x0503 | 顶升后确认上视，位置和角度偏差超过下位机参数70 71设定阈值 | 2023-01-13 10:24 | 2023-01-13 10:25 | 49.846 | 57414_TQna
241359 | 57414_W45W | 74605 | 104538 | 96735.4918 | 1 | H150A-020 | DSP0x0508 | 顶升后确认等待上视数据超时。 | 2023-01-13 12:28 | 2023-01-13 12:28 | 2.1 | 57414_W45W
241361 | 57414_W45W | 74605 | 104538 | 0 | 0 | H150A-020 | DSP0x0508 | 顶升后确认等待上视数据超时。 | 2023-01-13 12:28 | 2023-01-13 12:28 | 1.991 | 57414_W45W
241362 | 57414_W45W | 74605 | 104538 | 0 | 0 | H150A-020 | DSP0x0508 | 顶升后确认等待上视数据超时。 | 2023-01-13 12:29 | 2023-01-13 12:29 | 1.971 | 57414_W45W
241363 | 57414_W45W | 74605 | 104538 | 0 | 0 | H150A-020 | DSP0x0508 | 顶升后确认等待上视数据超时。 | 2023-01-13 12:29 | 2023-01-13 12:29 | 44.998 | 57414_W45W
242164 | 57414_ekfy | 69037 | 100955 | 6621.2169 | 1 | H150A-020 | DSP0x4302 | 旋转过程中未收到有效角度数据信息 | 2023-01-13 13:58 | 2023-01-13 13:59 | 25.175 | 57414_ekfy
242170 | 57414_ekfy | 69037 | 100955 | 0 | 0 | H150A-020 | DSP0x4306 | 定位数据模块一直未收到正确的外部定位数据（3帧确认） | 2023-01-13 13:58 | 2023-01-13 13:59 | 23.627 | 57414_ekfy
242200 | 57414_RshW | 68001 | 100913 | 1036.851 | 1 | H150A-020 | QSH019999 | 任务需要货架换向,但当前位置不是换向点,将货架旋转至【-9000】 | 2023-01-13 14:01 | 2023-01-13 14:01 | 44.385 | 57414_RshW
245519 | 57414_psjC | 77138 | 104535 | 9828.7157 | 1 | H150A-020 | DSP0x2B04 | 避障数据超时 | 2023-01-13 20:01 | 2023-01-14 10:26 | 51857.971 | 57414_psjC
245982 | 57414_psjC | 77137 | 104544 | 9.0554 | 0 | H150A-020 | DSP0x2B04 | 避障数据超时 | 2023-01-15 08:24 | 2023-01-15 08:24 | 2.172 | 57414_psjC
245984 | 57414_psjC | 77137 | 104544 | 0 | 0 | H150A-020 | DSP0x2B04 | 避障数据超时 | 2023-01-15 08:25 | 2023-01-15 08:25 | 1.927 | 57414_psjC
247610 | 57414_2T7s | 92863 | 127086 | 27485.4296 | 1 | H150A-020 | QSH013003 | 将要执行的路径段的起点距离当前机器人位置较远 | 2023-01-15 10:40 | 2023-01-15 10:46 | 333.369 | 57414_2T7s
257504 | 57414_aG8H | 348800 | 63779 | 263650.3825 | 1 | H150A-020 | QSH013003 | 将要执行的路径段的起点距离当前机器人位置较远 | 2023-01-16 11:53 | 2023-01-16 11:54 | 49.817 | 57414_aG8H
260283 | 57414_fBsP | 78239 | 134256 | 279589.453 | 1 | H150A-020 | DSP0x4110 | 行驶方向控制偏差超过规定阈值。 | 2023-01-16 16:22 | 2023-01-16 16:22 | 2.047 | 57414_fBsP
262333 | 57414_xncS | 206940 | 89719 | 136189.1764 | 1 | H150A-020 | DSP0x2B04 | 避障数据超时 | 2023-01-16 20:01 | 2023-01-17 08:21 | 44411.49 | 57414_xncS
231634 | 57414_wdF6 | 78140 | 134255 |  | 1 | H150A-021 | DSP0x4110 | 行驶方向控制偏差超过规定阈值。 | 2023-01-12 09:59 | 2023-01-12 09:59 | 1.458 | 57414_wdF6
236855 | 57414_P2ia | 128667 | 87325 | 68959.4274 | 1 | H150A-021 | QSH005015 | 机器人上线，地图避障区域不存在 | 2023-01-12 18:03 | 2023-01-12 18:05 | 150.725 | 57414_P2ia
238159 | 57414_ixdz | 337162 | 61814 | 210049.9373 | 1 | H150A-021 | DSP0x2501 | 执行充电移动后，一段时间未接收到电池已经充电的信号；2）打开电源48V操作，一段时间未接受到电池48V开启的信号，就会报错 | 2023-01-13 08:41 | 2023-01-13 08:45 | 249.784 | 57414_ixdz
242404 | 57414_MQ2P | 339959 | 63796 | 3428.0509 | 1 | H150A-021 | DSP0x4901 | 前方的触边被触发 或触边损坏 | 2023-01-13 14:22 | 2023-01-13 14:28 | 371.735 | 57414_MQ2P
242621 | 57414_fBsP | 78270 | 134255 | 271008.4932 | 1 | H150A-021 | DSP0x4110 | 行驶方向控制偏差超过规定阈值。 | 2023-01-13 14:52 | 2023-01-13 14:52 | 1.855 | 57414_fBsP
245498 | 57414_ip6e | 362615 | 56444 | 294799.3059 | 1 | H150A-021 | DSP0x2401 | 融合模块定位数据接收超时 | 2023-01-13 20:00 | 2023-01-14 10:39 | 52785.633 | 57414_ip6e
249329 | 57414_Tr8N | 210136 | 89719 | 156067.5209 | 1 | H150A-021 | QSH014005 | 下发的货架数字码【{0}】数据无法匹配 | 2023-01-15 13:12 | 2023-01-15 13:14 | 115.837 | 57414_Tr8N
249346 | 57414_Tr8N | 210136 | 89718 | 1 | 0 | H150A-021 | DSP0x0506 | 货架码没有解出 正常一次 残码一次 正常再一次 三次没有读出来 | 2023-01-15 13:14 | 2023-01-15 13:15 | 22.77 | 57414_Tr8N
249358 | 57414_Tr8N | 210136 | 89718 | 0 | 0 | H150A-021 | QSH014005 | 下发的货架数字码【{0}】数据无法匹配 | 2023-01-15 13:15 | 2023-01-15 13:17 | 89.942 | 57414_Tr8N
249376 | 57414_Tr8N | 210136 | 89717 | 1 | 0 | H150A-021 | DSP0x0506 | 货架码没有解出 正常一次 残码一次 正常再一次 三次没有读出来 | 2023-01-15 13:17 | 2023-01-15 13:17 | 18.138 | 57414_Tr8N
249740 | 57414_K4eS | 72036 | 86334 | 138141.43 | 1 | H150A-021 | DSP0x4901 | 前方的触边被触发 或触边损坏 | 2023-01-15 13:46 | 2023-01-15 13:50 | 249.211 | 57414_K4eS
250385 | 57414_XpfN | 88097 | 90986 | 16721.149 | 1 | H150A-021 | DSP0x4901 | 前方的触边被触发 或触边损坏 | 2023-01-15 14:38 | 2023-01-15 14:39 | 81.508 | 57414_XpfN
251679 | 57414_D8Kh | 78630 | 81994 | 13056.8049 | 1 | H150A-021 | DSP0x0506 | 货架码没有解出 正常一次 残码一次 正常再一次 三次没有读出来 | 2023-01-15 16:43 | 2023-01-15 16:43 | 26.677 | 57414_D8Kh
251706 | 57414_D8Kh | 78630 | 81992 | 2 | 0 | H150A-021 | DSP0x0506 | 货架码没有解出 正常一次 残码一次 正常再一次 三次没有读出来 | 2023-01-15 16:45 | 2023-01-15 16:46 | 33.763 | 57414_D8Kh
252362 | 57414_bD6f | 83427 | 81983 | 4797.0084 | 1 | H150A-021 | QSH014005 | 下发的货架数字码【{0}】数据无法匹配 | 2023-01-15 17:52 | 2023-01-15 18:00 | 499.495 | 57414_bD6f
260083 | 57414_NnJ2 | 81958 | 102453 | 20522.6426 | 1 | H150A-021 | DSP0x4301 | 一段距离内未收到有效定位数据 | 2023-01-16 16:08 | 2023-01-16 16:08 | 1.163 | 57414_NnJ2
260085 | 57414_NnJ2 | 81613 | 102480 | 346.0549 | 0 | H150A-021 | DSP0x4306 | 定位数据模块一直未收到正确的外部定位数据（3帧确认） | 2023-01-16 16:08 | 2023-01-16 16:08 | 0.653 | 57414_NnJ2
260087 | 57414_NnJ2 | 81536 | 102479 | 77.0065 | 0 | H150A-021 | DSP0x4306 | 定位数据模块一直未收到正确的外部定位数据（3帧确认） | 2023-01-16 16:08 | 2023-01-16 16:08 | 14.633 | 57414_NnJ2
260088 | 57414_NnJ2 | 81535 | 102479 | 1 | 0 | H150A-021 | DSP0x4301 | 一段距离内未收到有效定位数据 | 2023-01-16 16:08 | 2023-01-16 16:08 | 13.898 | 57414_NnJ2
262348 | 57414_tipQ | 110644 | 138011 | 45933.1787 | 1 | H150A-021 | DSP0x2B04 | 避障数据超时 | 2023-01-16 20:01 | 2023-01-17 08:20 | 44320.383 | 57414_tipQ
233186 | 57414_fBsP | 78247 | 134253 |  | 1 | H150A-022 | DSP0x4110 | 行驶方向控制偏差超过规定阈值。 | 2023-01-12 12:31 | 2023-01-12 12:31 | 1.668 | 57414_fBsP
236651 | 57414_ixdz | 337156 | 61813 | 268852.0483 | 1 | H150A-022 | DSP0x2501 | 执行充电移动后，一段时间未接收到电池已经充电的信号；2）打开电源48V操作，一段时间未接受到电池48V开启的信号，就会报错 | 2023-01-12 17:38 | 2023-01-12 17:39 | 34.51 | 57414_ixdz
241718 | 57414_cyac | 63588 | 100949 | 276353.1746 | 1 | H150A-022 | QSH013003 | 将要执行的路径段的起点距离当前机器人位置较远 | 2023-01-13 13:07 | 2023-01-13 13:08 | 55.537 | 57414_cyac
243574 | 57414_JMS5 | 92635 | 156482 | 62670.9047 | 1 | H150A-022 | DSP0x4901 | 前方的触边被触发 或触边损坏 | 2023-01-13 16:19 | 2023-01-13 16:25 | 353.751 | 57414_JMS5
243577 | 57414_JMS5 | 92635 | 156492 | 10 | 0 | H150A-022 | DSP0x2B04 | 避障数据超时 | 2023-01-13 16:19 | 2023-01-13 16:25 | 353.03 | 57414_JMS5
243667 | 57414_JMS5 | 92635 | 156492 | 0 | 0 | H150A-022 | DSP0x4903 | 急停按下 或者急停按钮被碰到 或者急停按钮被短接 | 2023-01-13 16:25 | 2023-01-13 16:25 | 1.354 | 57414_JMS5
243681 | 57414_JMS5 | 92635 | 156492 | 0 | 0 | H150A-022 | DSP0x2192 | 下位机获取和利时驱动器故障 | 2023-01-13 16:25 | 2023-01-13 16:25 | 30.956 | 57414_JMS5
244477 | 57414_h5Fc | 358249 | 59639 | 282721.2419 | 1 | H150A-022 | QSH013003 | 将要执行的路径段的起点距离当前机器人位置较远 | 2023-01-13 17:40 | 2023-01-13 17:42 | 90.009 | 57414_h5Fc
245502 | 57414_tGnE | 76930 | 111205 | 286006.0001 | 1 | H150A-022 | DSP0x2B04 | 避障数据超时 | 2023-01-13 20:00 | 2023-01-14 10:32 | 52302.398 | 57414_tGnE
248296 | 57414_wzWJ | 188048 | 105416 | 111268.6948 | 1 | H150A-022 | DSP0x2501 | 执行充电移动后，一段时间未接收到电池已经充电的信号；2）打开电源48V操作，一段时间未接受到电池48V开启的信号，就会报错 | 2023-01-15 11:32 | 2023-01-15 11:33 | 61.61 | 57414_wzWJ
251739 | 57414_wdF6 | 78210 | 134250 | 113559.6134 | 1 | H150A-022 | DSP0x4110 | 行驶方向控制偏差超过规定阈值。 | 2023-01-15 16:49 | 2023-01-15 16:49 | 1.941 | 57414_wdF6
259578 | 57414_ChdZ | 72450 | 113912 | 21137.9243 | 1 | H150A-022 | QSH012006 | 当前机器人位置不在已持有的锁闭资源内，超出了系统批复给的锁闭资源 | 2023-01-16 15:28 | 2023-01-16 15:29 | 40.572 | 57414_ChdZ
262247 | 57414_eMbQ | 190837 | 105416 | 118691.4647 | 1 | H150A-022 | DSP0x2501 | 执行充电移动后，一段时间未接收到电池已经充电的信号；2）打开电源48V操作，一段时间未接受到电池48V开启的信号，就会报错 | 2023-01-16 19:35 | 2023-01-17 08:20 | 45904.179 | 57414_eMbQ
233570 | 57414_5YFN | 351143 | 56465 |  | 1 | H150A-028 | DSP0x0506 | 货架码没有解出 正常一次 残码一次 正常再一次 三次没有读出来 | 2023-01-12 13:05 | 2023-01-12 13:05 | 22.612 | 57414_5YFN
237481 | 57414_ZbnG | 354962 | 61355 | 6204.5839 | 1 | H150A-028 | DSP0x4901 | 前方的触边被触发 或触边损坏 | 2023-01-12 18:57 | 2023-01-12 19:12 | 893.928 | 57414_ZbnG
238087 | 57414_ixdz | 337161 | 61813 | 17806.8909 | 1 | H150A-028 | DSP0x2501 | 执行充电移动后，一段时间未接收到电池已经充电的信号；2）打开电源48V操作，一段时间未接受到电池48V开启的信号，就会报错 | 2023-01-13 08:33 | 2023-01-13 08:34 | 75.859 | 57414_ixdz
241001 | 57414_eMbQ | 190839 | 105416 | 152680.5465 | 1 | H150A-028 | DSP0x2501 | 执行充电移动后，一段时间未接收到电池已经充电的信号；2）打开电源48V操作，一段时间未接受到电池48V开启的信号，就会报错 | 2023-01-13 11:11 | 2023-01-13 11:12 | 95.297 | 57414_eMbQ
241013 | 57414_GB8G | 208546 | 89093 | 24082.7361 | 1 | H150A-028 | DSP0x4901 | 前方的触边被触发 或触边损坏 | 2023-01-13 11:17 | 2023-01-13 11:19 | 169.27 | 57414_GB8G
245514 | 57414_8CWt | 141210 | 104383 | 69050.1339 | 1 | H150A-028 | DSP0x2401 | 融合模块定位数据接收超时 | 2023-01-13 20:01 | 2023-01-14 10:29 | 52040.918 | 57414_8CWt
247293 | 57414_e2rw | 200645 | 95750 | 60058.7039 | 1 | H150A-028 | QSH013003 | 将要执行的路径段的起点距离当前机器人位置较远 | 2023-01-15 10:14 | 2023-01-15 10:15 | 99.084 | 57414_e2rw
247438 | 57414_8n28 | 103255 | 121895 | 100838.3515 | 1 | H150A-028 | DSP0x4901 | 前方的触边被触发 或触边损坏 | 2023-01-15 10:27 | 2023-01-15 10:29 | 79.427 | 57414_8n28
250249 | 57414_WjWm | 202343 | 100551 | 101360.7324 | 1 | H150A-028 | DSP0x0502 | 移动过程中货架丢失，无法检测货架码 | 2023-01-15 14:28 | 2023-01-15 14:29 | 56.575 | 57414_WjWm
250402 | 57414_HizN | 90041 | 102458 | 112318.1902 | 1 | H150A-028 | DSP0x0502 | 移动过程中货架丢失，无法检测货架码 | 2023-01-15 14:39 | 2023-01-15 14:40 | 26.485 | 57414_HizN
260051 | 57414_NnJ2 | 82084 | 102453 | 7957.0016 | 1 | H150A-028 | DSP0x4301 | 一段距离内未收到有效定位数据 | 2023-01-16 16:06 | 2023-01-16 16:06 | 20.302 | 57414_NnJ2
260052 | 57414_NnJ2 | 81810 | 102453 | 274 | 0 | H150A-028 | DSP0x4306 | 定位数据模块一直未收到正确的外部定位数据（3帧确认） | 2023-01-16 16:06 | 2023-01-16 16:06 | 19.268 | 57414_NnJ2
260057 | 57414_NnJ2 | 81810 | 102453 | 0 | 0 | H150A-028 | DSP0x4306 | 定位数据模块一直未收到正确的外部定位数据（3帧确认） | 2023-01-16 16:06 | 2023-01-16 16:06 | 0.515 | 57414_NnJ2
260058 | 57414_NnJ2 | 81810 | 102453 | 0 | 0 | H150A-028 | DSP000000 | 当前错误码【DSP0xDA84】未维护 | 2023-01-16 16:06 | 2023-01-16 16:06 | 0.507 | 57414_NnJ2
262299 | 57414_A4E7 | 144199 | 104382 | 62418.8142 | 1 | H150A-028 | DSP0x2B04 | 避障数据超时 | 2023-01-16 20:00 | 2023-01-17 08:18 | 44333.079 | 57414_A4E7
232404 | 57414_8fxW | 219478 | 86322 |  | 1 | H150A-031 | DSP0x4301 | 一段距离内未收到有效定位数据 | 2023-01-12 10:41 | 2023-01-12 10:46 | 310.755 | 57414_8fxW
232405 | 57414_tBeJ | 219081 | 86322 | 397 | 0 | H150A-031 | DSP0x4306 | 定位数据模块一直未收到正确的外部定位数据（3帧确认） | 2023-01-12 10:41 | 2023-01-12 10:46 | 310.148 | 57414_tBeJ
232468 | 57414_tBeJ | 218974 | 86322 | 107 | 0 | H150A-031 | DSP0x4306 | 定位数据模块一直未收到正确的外部定位数据（3帧确认） | 2023-01-12 10:46 | 2023-01-12 10:50 | 212.249 | 57414_tBeJ
233168 | 57414_2Krr | 348802 | 65388 | 131504.9122 | 1 | H150A-031 | DSP0x0508 | 顶升后确认等待上视数据超时。 | 2023-01-12 12:28 | 2023-01-12 12:28 | 1.938 | 57414_2Krr
233170 | 57414_2Krr | 348802 | 65388 | 0 | 0 | H150A-031 | DSP0x0508 | 顶升后确认等待上视数据超时。 | 2023-01-12 12:28 | 2023-01-12 12:28 | 2.243 | 57414_2Krr
233173 | 57414_2Krr | 348802 | 65388 | 0 | 0 | H150A-031 | DSP0x0508 | 顶升后确认等待上视数据超时。 | 2023-01-12 12:28 | 2023-01-12 12:28 | 1.991 | 57414_2Krr
233175 | 57414_2Krr | 348802 | 65388 | 0 | 0 | H150A-031 | DSP0x0508 | 顶升后确认等待上视数据超时。 | 2023-01-12 12:28 | 2023-01-12 12:48 | 1191.258 | 57414_2Krr
234325 | 57414_4GpY | 105130 | 131744 | 252545.3669 | 1 | H150A-031 | QSH013003 | 将要执行的路径段的起点距离当前机器人位置较远 | 2023-01-12 14:13 | 2023-01-12 14:14 | 107.767 | 57414_4GpY
234326 | 57414_niJC | 105968 | 131740 | 838.0095 | 0 | H150A-031 | DSP0x042D | 旋转或带载旋转，指令给的目标位置与车当前位置偏差过大（阈值判断通过30号参数） | 2023-01-12 14:13 | 2023-01-12 14:13 | 0.207 | 57414_niJC
236700 | 57414_XMxG | 222043 | 97274 | 121083.8998 | 1 | H150A-031 | DSP000000 | 当前错误码【DSP0x120C】未维护 | 2023-01-12 17:45 | 2023-01-12 17:46 | 83.524 | 57414_XMxG
236701 | 57414_XMxG | 222043 | 97274 | 0 | 0 | H150A-031 | DSP0x4308 | 移动前检查地图信息是否初始化。 | 2023-01-12 17:45 | 2023-01-12 17:46 | 83.248 | 57414_XMxG
236702 | 57414_XMxG | 222043 | 97274 | 0 | 0 | H150A-031 | DSP0x0422 | a）定位完成初始化，未满足该条件会同时报0x4306错误； b）上电启动完成初始化；电机使能状态；托盘限位已确认状态；陀螺仪纠零偏完成状态 | 2023-01-12 17:45 | 2023-01-12 17:46 | 83.12 | 57414_XMxG
237658 | 57414_cyac | 63582 | 100958 | 158503.8182 | 1 | H150A-031 | QSH013003 | 将要执行的路径段的起点距离当前机器人位置较远 | 2023-01-12 19:13 | 2023-01-12 19:14 | 82.509 | 57414_cyac
241631 | 57414_cyac | 63588 | 100957 | 6.0828 | 0 | H150A-031 | QSH013003 | 将要执行的路径段的起点距离当前机器人位置较远 | 2023-01-13 13:00 | 2023-01-13 13:01 | 65.424 | 57414_cyac
242753 | 57414_zccK | 97841 | 162848 | 70737.2878 | 1 | H150A-031 | QSH014005 | 下发的货架数字码【{0}】数据无法匹配 | 2023-01-13 15:06 | 2023-01-13 15:08 | 96.662 | 57414_zccK
242913 | 57414_wdF6 | 78195 | 134259 | 34688.5606 | 1 | H150A-031 | DSP0x4110 | 行驶方向控制偏差超过规定阈值。 | 2023-01-13 15:21 | 2023-01-13 15:21 | 1.79 | 57414_wdF6
242935 | 57414_cyac | 63585 | 100950 | 36372.2639 | 1 | H150A-031 | QSH013003 | 将要执行的路径段的起点距离当前机器人位置较远 | 2023-01-13 15:23 | 2023-01-13 15:25 | 132.451 | 57414_cyac
242950 | 57414_cyac | 63591 | 100948 | 6.3246 | 0 | H150A-031 | DSP0x4308 | 移动前检查地图信息是否初始化。 | 2023-01-13 15:26 | 2023-01-13 15:26 | 5.608 | 57414_cyac
242951 | 57414_cyac | 63591 | 100948 | 0 | 0 | H150A-031 | DSP0x0422 | a）定位完成初始化，未满足该条件会同时报0x4306错误； b）上电启动完成初始化；电机使能状态；托盘限位已确认状态；陀螺仪纠零偏完成状态 | 2023-01-13 15:26 | 2023-01-13 15:26 | 5.29 | 57414_cyac
247446 | 57414_CKcE | 74069 | 116104 | 18425.3309 | 1 | H150A-031 | QSH013003 | 将要执行的路径段的起点距离当前机器人位置较远 | 2023-01-15 10:28 | 2023-01-15 10:29 | 111.281 | 57414_CKcE
249355 | 57414_zDc6 | 348803 | 66963 | 279094.2648 | 1 | H150A-031 | DSP0x0508 | 顶升后确认等待上视数据超时。 | 2023-01-15 13:15 | 2023-01-15 13:15 | 2.11 | 57414_zDc6
249357 | 57414_zDc6 | 348803 | 66963 | 0 | 0 | H150A-031 | DSP0x0508 | 顶升后确认等待上视数据超时。 | 2023-01-15 13:15 | 2023-01-15 13:15 | 1.883 | 57414_zDc6
249361 | 57414_zDc6 | 348803 | 66963 | 0 | 0 | H150A-031 | DSP0x0508 | 顶升后确认等待上视数据超时。 | 2023-01-15 13:15 | 2023-01-15 13:15 | 2.097 | 57414_zDc6
249364 | 57414_zDc6 | 348803 | 66963 | 0 | 0 | H150A-031 | DSP000000 | 当前错误码【DSP0x920C】未维护 | 2023-01-15 13:15 | 2023-01-15 13:17 | 96.714 | 57414_zDc6
249365 | 57414_zDc6 | 348803 | 66963 | 0 | 0 | H150A-031 | DSP0x0508 | 顶升后确认等待上视数据超时。 | 2023-01-15 13:15 | 2023-01-15 13:17 | 96.555 | 57414_zDc6
254109 | 57414_N2bp | 161374 | 100553 | 190415.1206 | 1 | H150A-031 | DSP000000 | 当前错误码【DSP0x920C】未维护 | 2023-01-15 20:24 | 2023-01-15 20:25 | 64.398 | 57414_N2bp
254110 | 57414_N2bp | 161374 | 100553 | 0 | 0 | H150A-031 | DSP0x4308 | 移动前检查地图信息是否初始化。 | 2023-01-15 20:24 | 2023-01-15 20:25 | 64.177 | 57414_N2bp
254111 | 57414_N2bp | 161374 | 100553 | 0 | 0 | H150A-031 | DSP0x0422 | a）定位完成初始化，未满足该条件会同时报0x4306错误； b）上电启动完成初始化；电机使能状态；托盘限位已确认状态；陀螺仪纠零偏完成状态 | 2023-01-15 20:24 | 2023-01-15 20:25 | 64.073 | 57414_N2bp
254290 | 57414_cyac | 63588 | 100955 | 97786.8263 | 1 | H150A-031 | QSH013003 | 将要执行的路径段的起点距离当前机器人位置较远 | 2023-01-16 08:33 | 2023-01-16 08:37 | 286.45 | 57414_cyac
256507 | 57414_cyac | 63585 | 100954 | 3.1623 | 0 | H150A-031 | QSH013003 | 将要执行的路径段的起点距离当前机器人位置较远 | 2023-01-16 11:13 | 2023-01-16 11:13 | 46.692 | 57414_cyac
258611 | 57414_kFKs | 212435 | 87818 | 149428.5013 | 1 | H150A-031 | DSP0x042D | 旋转或带载旋转，指令给的目标位置与车当前位置偏差过大（阈值判断通过30号参数） | 2023-01-16 13:58 | 2023-01-16 13:59 | 45.12 | 57414_kFKs
258749 | 57414_wdF6 | 78202 | 134261 | 142040.3131 | 1 | H150A-031 | DSP0x4110 | 行驶方向控制偏差超过规定阈值。 | 2023-01-16 14:11 | 2023-01-16 14:11 | 1.724 | 57414_wdF6
259480 | 57414_cyac | 63585 | 100950 | 36376.9076 | 1 | H150A-031 | QSH013003 | 将要执行的路径段的起点距离当前机器人位置较远 | 2023-01-16 15:19 | 2023-01-16 15:20 | 53.806 | 57414_cyac
259722 | 57414_NnJ2 | 81980 | 102453 | 18456.3007 | 1 | H150A-031 | DSP0x4301 | 一段距离内未收到有效定位数据 | 2023-01-16 15:40 | 2023-01-16 15:41 | 0.848 | 57414_NnJ2
259724 | 57414_NnJ2 | 81646 | 102450 | 334.0135 | 0 | H150A-031 | DSP0x4301 | 一段距离内未收到有效定位数据 | 2023-01-16 15:41 | 2023-01-16 15:41 | 34.79 | 57414_NnJ2
259725 | 57414_NnJ2 | 81646 | 102450 | 0 | 0 | H150A-031 | DSP0x4306 | 定位数据模块一直未收到正确的外部定位数据（3帧确认） | 2023-01-16 15:41 | 2023-01-16 15:41 | 34.65 | 57414_NnJ2
260001 | 57414_NnJ2 | 82258 | 102453 | 612.0074 | 0 | H150A-031 | DSP0x4301 | 一段距离内未收到有效定位数据 | 2023-01-16 16:02 | 2023-01-16 16:02 | 1.272 | 57414_NnJ2
260003 | 57414_NnJ2 | 81814 | 102453 | 444 | 0 | H150A-031 | DSP0x4301 | 一段距离内未收到有效定位数据 | 2023-01-16 16:02 | 2023-01-16 16:03 | 42.379 | 57414_NnJ2
260004 | 57414_NnJ2 | 81814 | 102453 | 0 | 0 | H150A-031 | DSP0x4306 | 定位数据模块一直未收到正确的外部定位数据（3帧确认） | 2023-01-16 16:02 | 2023-01-16 16:03 | 42.019 | 57414_NnJ2
260013 | 57414_NnJ2 | 81813 | 102453 | 1 | 0 | H150A-031 | DSP000000 | 当前错误码【DSP0x920C】未维护 | 2023-01-16 16:03 | 2023-01-16 16:03 | 33.524 | 57414_NnJ2
233976 | 57414_wdF6 | 78078 | 134253 |  | 1 | H150A-032 | DSP0x4110 | 行驶方向控制偏差超过规定阈值。 | 2023-01-12 13:39 | 2023-01-12 13:39 | 1.013 | 57414_wdF6
235020 | 57414_tAQJ | 365439 | 61303 | 296476.0476 | 1 | H150A-032 | DSP0x4304 | 重定位超时，在规定时间（默认5秒）内没有接收到有效的绝对定位数据。 | 2023-01-12 15:19 | 2023-01-12 15:20 | 53.548 | 57414_tAQJ
238181 | 57414_yc3m | 123341 | 130692 | 251845.7364 | 1 | H150A-032 | DSP0x2B04 | 避障数据超时 | 2023-01-13 08:43 | 2023-01-13 08:43 | 2.079 | 57414_yc3m
239009 | 57414_D8Kh | 78633 | 81992 | 66109.7214 | 1 | H150A-032 | DSP0x0508 | 顶升后确认等待上视数据超时。 | 2023-01-13 09:38 | 2023-01-13 09:38 | 1.666 | 57414_D8Kh
239011 | 57414_D8Kh | 78633 | 81992 | 0 | 0 | H150A-032 | DSP0x0508 | 顶升后确认等待上视数据超时。 | 2023-01-13 09:38 | 2023-01-13 09:38 | 2.031 | 57414_D8Kh
239014 | 57414_D8Kh | 78633 | 81992 | 0 | 0 | H150A-032 | DSP0x0508 | 顶升后确认等待上视数据超时。 | 2023-01-13 09:38 | 2023-01-13 09:38 | 1.976 | 57414_D8Kh
239016 | 57414_D8Kh | 78633 | 81992 | 0 | 0 | H150A-032 | DSP0x0508 | 顶升后确认等待上视数据超时。 | 2023-01-13 09:38 | 2023-01-13 09:40 | 98.682 | 57414_D8Kh
245533 | 57414_GB8G | 208539 | 89761 | 130138.1043 | 1 | H150A-032 | DSP0x2B04 | 避障数据超时 | 2023-01-13 20:03 | 2023-01-14 10:36 | 52419.342 | 57414_GB8G
249747 | 57414_fBsP | 78256 | 134254 | 137670.9379 | 1 | H150A-032 | DSP0x4110 | 行驶方向控制偏差超过规定阈值。 | 2023-01-15 13:47 | 2023-01-15 13:47 | 1.895 | 57414_fBsP
251661 | 57414_k7QY | 208539 | 91430 | 137140.6397 | 1 | H150A-032 | QSH019999 | 任务需要货架换向,但当前位置不是换向点,将货架旋转至【9000】 | 2023-01-15 16:41 | 2023-01-15 16:42 | 79.829 | 57414_k7QY
259595 | 57414_Z4PJ | 104449 | 128339 | 110440.0398 | 1 | H150A-032 | DSP0x4901 | 前方的触边被触发 或触边损坏 | 2023-01-16 15:31 | 2023-01-16 15:33 | 155.31 | 57414_Z4PJ
260319 | 57414_A4P8 | 88101 | 87324 | 44152.9991 | 1 | H150A-032 | DSP0x2B04 | 避障数据超时 | 2023-01-16 16:26 | 2023-01-16 16:26 | 1.875 | 57414_A4P8
262326 | 57414_kb4d | 97838 | 156479 | 69837.119 | 1 | H150A-032 | DSP0x2401 | 融合模块定位数据接收超时 | 2023-01-16 20:01 | 2023-01-17 08:19 | 44287.459 | 57414_kb4d
231139 | 57414_NySk | 353842 | 59646 |  | 1 | H150A-033 | QSH005022 | 请求感知切换避障区域失败 | 2023-01-12 09:27 | 2023-01-12 09:29 | 170.435 | 57414_NySk
231140 | 57414_NySk | 353842 | 59646 | 0 | 0 | H150A-033 | DSP0x2B03 | EHU急停 | 2023-01-12 09:27 | 2023-01-12 09:28 | 114.526 | 57414_NySk
231141 | 57414_NySk | 353842 | 59646 | 0 | 0 | H150A-033 | DSP0x4130 | 急停触发，轴运动停止 | 2023-01-12 09:27 | 2023-01-12 09:28 | 114.224 | 57414_NySk
231142 | 57414_NySk | 353842 | 59646 | 0 | 0 | H150A-033 | DSP0x2B04 | 避障数据超时 | 2023-01-12 09:27 | 2023-01-12 09:28 | 113.972 | 57414_NySk
241564 | 57414_8GKE | 105694 | 100758 | 251530.5676 | 1 | H150A-033 | DSP0x2B04 | 避障数据超时 | 2023-01-13 12:53 | 2023-01-13 12:53 | 2.09 | 57414_8GKE
242156 | 57414_YQ3c | 172246 | 117721 | 68679.7792 | 1 | H150A-033 | DSP0x0503 | 顶升后确认上视，位置和角度偏差超过下位机参数70 71设定阈值 | 2023-01-13 13:58 | 2023-01-13 13:59 | 59.667 | 57414_YQ3c
242792 | 57414_D8Kh | 78634 | 81990 | 100199.3558 | 1 | H150A-033 | DSP0x0508 | 顶升后确认等待上视数据超时。 | 2023-01-13 15:09 | 2023-01-13 15:10 | 2.027 | 57414_D8Kh
242794 | 57414_D8Kh | 78634 | 81990 | 0 | 0 | H150A-033 | DSP0x0508 | 顶升后确认等待上视数据超时。 | 2023-01-13 15:10 | 2023-01-13 15:10 | 1.994 | 57414_D8Kh
242795 | 57414_D8Kh | 78634 | 81990 | 0 | 0 | H150A-033 | DSP0x0508 | 顶升后确认等待上视数据超时。 | 2023-01-13 15:10 | 2023-01-13 15:10 | 1.956 | 57414_D8Kh
242797 | 57414_D8Kh | 78634 | 81990 | 0 | 0 | H150A-033 | DSP0x0508 | 顶升后确认等待上视数据超时。 | 2023-01-13 15:10 | 2023-01-13 15:11 | 44.703 | 57414_D8Kh
243531 | 57414_fBsP | 78230 | 134256 | 52267.5614 | 1 | H150A-033 | DSP0x4110 | 行驶方向控制偏差超过规定阈值。 | 2023-01-13 16:16 | 2023-01-13 16:16 | 1.852 | 57414_fBsP
245113 | 57414_8TfR | 205324 | 94278 | 133233.3491 | 1 | H150A-033 | DSP0x0508 | 顶升后确认等待上视数据超时。 | 2023-01-13 18:38 | 2023-01-13 18:38 | 1.894 | 57414_8TfR
245115 | 57414_8TfR | 205324 | 94278 | 0 | 0 | H150A-033 | DSP0x0508 | 顶升后确认等待上视数据超时。 | 2023-01-13 18:38 | 2023-01-13 18:38 | 2.08 | 57414_8TfR
245116 | 57414_8TfR | 205324 | 94278 | 0 | 0 | H150A-033 | DSP0x0508 | 顶升后确认等待上视数据超时。 | 2023-01-13 18:38 | 2023-01-13 18:38 | 2.034 | 57414_8TfR
245118 | 57414_8TfR | 205324 | 94278 | 0 | 0 | H150A-033 | DSP0x0508 | 顶升后确认等待上视数据超时。 | 2023-01-13 18:38 | 2023-01-13 18:39 | 53.935 | 57414_8TfR
245119 | 57414_8TfR | 205324 | 94278 | 0 | 0 | H150A-033 | DSP000000 | 当前错误码【DSP0xBF29】未维护 | 2023-01-13 18:38 | 2023-01-13 18:39 | 53.94 | 57414_8TfR
245537 | 57414_TQna | 170436 | 117722 | 42033.2449 | 1 | H150A-033 | DSP0x2401 | 融合模块定位数据接收超时 | 2023-01-13 20:03 | 2023-01-14 10:30 | 52048.466 | 57414_TQna
248852 | 57414_6KHC | 97835 | 153561 | 80965.0488 | 1 | H150A-033 | DSP0x0401 | 非料箱车： 接收到托盘升降相关指令后，开始电机使能之后，如果等待升降完成时间过长会报错 料箱车： 插臂伸缩和升降寻零时如果时间超时会报错 | 2023-01-15 12:27 | 2023-01-15 12:28 | 43.332 | 57414_6KHC
252333 | 57414_8Scy | 356567 | 60347 | 275011.0864 | 1 | H150A-033 | DSP0x4901 | 前方的触边被触发 或触边损坏 | 2023-01-15 17:50 | 2023-01-15 18:02 | 721.932 | 57414_8Scy
257866 | 57414_dPC4 | 158072 | 118021 | 206704.0283 | 1 | H150A-033 | DSP0x0503 | 顶升后确认上视，位置和角度偏差超过下位机参数70 71设定阈值 | 2023-01-16 12:50 | 2023-01-16 12:51 | 90.177 | 57414_dPC4
257893 | 57414_dPC4 | 158072 | 118021 | 0 | 0 | H150A-033 | DSP0x0503 | 顶升后确认上视，位置和角度偏差超过下位机参数70 71设定阈值 | 2023-01-16 12:52 | 2023-01-16 12:53 | 10.784 | 57414_dPC4
260068 | 57414_NnJ2 | 81991 | 102453 | 77657.4606 | 1 | H150A-033 | DSP0x4301 | 一段距离内未收到有效定位数据 | 2023-01-16 16:07 | 2023-01-16 16:07 | 17.358 | 57414_NnJ2
260070 | 57414_NnJ2 | 81878 | 102453 | 113 | 0 | H150A-033 | DSP0x0406 | 小车软停过程中，上位机下发除slam移动外任何指令 | 2023-01-16 16:07 | 2023-01-16 16:07 | 16.992 | 57414_NnJ2
260071 | 57414_NnJ2 | 81878 | 102453 | 0 | 0 | H150A-033 | DSP0x4306 | 定位数据模块一直未收到正确的外部定位数据（3帧确认） | 2023-01-16 16:07 | 2023-01-16 16:07 | 16.922 | 57414_NnJ2
260339 | 57414_tAQJ | 365439 | 61301 | 286531.5477 | 1 | H150A-033 | DSP0x4304 | 重定位超时，在规定时间（默认5秒）内没有接收到有效的绝对定位数据。 | 2023-01-16 16:27 | 2023-01-16 16:28 | 31.952 | 57414_tAQJ
260851 | 57414_KAhc | 72965 | 102455 | 295355.197 | 1 | H150A-033 | DSP0x4301 | 一段距离内未收到有效定位数据 | 2023-01-16 17:09 | 2023-01-16 17:16 | 364.39 | 57414_KAhc
262337 | 57414_W45W | 74638 | 104538 | 2671.6695 | 1 | H150A-033 | DSP0x2B04 | 避障数据超时 | 2023-01-16 20:01 | 2023-01-17 08:17 | 44159.316 | 57414_W45W
230599 | 57414_wM7S | 202334 | 81869 |  | 1 | H150A-034 | QSH019999 | 任务需要货架换向,但当前位置不是换向点,将货架旋转至【0】 | 2023-01-12 08:52 | 2023-01-12 08:54 | 162.002 | 57414_wM7S
234960 | 57414_dXGW | 91445 | 102257 | 112747.6867 | 1 | H150A-034 | DSP0x4901 | 前方的触边被触发 或触边损坏 | 2023-01-12 15:15 | 2023-01-12 15:16 | 98.457 | 57414_dXGW
234982 | 57414_dXGW | 91446 | 102257 | 1 | 0 | H150A-034 | DSP0x4903 | 急停按下 或者急停按钮被碰到 或者急停按钮被短接 | 2023-01-12 15:16 | 2023-01-12 15:16 | 1.31 | 57414_dXGW
234987 | 57414_dXGW | 91446 | 102257 | 0 | 0 | H150A-034 | DSP0x4901 | 前方的触边被触发 或触边损坏 | 2023-01-12 15:17 | 2023-01-12 15:17 | 26.536 | 57414_dXGW
244558 | 57414_bFJf | 209975 | 123036 | 120336.5725 | 1 | H150A-034 | DSP0x2B04 | 避障数据超时 | 2023-01-13 17:50 | 2023-01-13 17:50 | 2.029 | 57414_bFJf
252281 | 57414_Bwrz | 67491 | 113903 | 142776.4054 | 1 | H150A-034 | DSP0x4901 | 前方的触边被触发 或触边损坏 | 2023-01-15 17:46 | 2023-01-15 17:51 | 275.839 | 57414_Bwrz
252545 | 57414_wdF6 | 78084 | 134255 | 22943.7476 | 1 | H150A-034 | DSP0x4110 | 行驶方向控制偏差超过规定阈值。 | 2023-01-15 18:08 | 2023-01-15 18:08 | 0.439 | 57414_wdF6
254772 | 57414_SEr2 | 220438 | 95567 | 147517.5334 | 1 | H150A-034 | DSP0x4901 | 前方的触边被触发 或触边损坏 | 2023-01-16 09:03 | 2023-01-16 09:05 | 100.886 | 57414_SEr2
254806 | 57414_JEjN | 220444 | 94285 | 1282.014 | 1 | H150A-034 | DSP0x4902 | 后方的触边被触发 或触边损坏 | 2023-01-16 09:05 | 2023-01-16 09:07 | 98.989 | 57414_JEjN
257368 | 57414_fBsP | 78265 | 134255 | 147690.4497 | 1 | H150A-034 | DSP0x4110 | 行驶方向控制偏差超过规定阈值。 | 2023-01-16 11:45 | 2023-01-16 11:45 | 0.872 | 57414_fBsP
257369 | 57414_wdF6 | 78086 | 134257 | 179.0112 | 0 | H150A-034 | DSP0x4110 | 行驶方向控制偏差超过规定阈值。 | 2023-01-16 11:45 | 2023-01-16 11:45 | 0.664 | 57414_wdF6
258544 | 57414_E3NG | 105955 | 128299 | 28498.753 | 1 | H150A-034 | DSP0x4902 | 后方的触边被触发 或触边损坏 | 2023-01-16 13:51 | 2023-01-16 13:52 | 66.208 | 57414_E3NG
232145 | 57414_fBsP | 78232 | 134254 |  | 1 | H150A-035 | DSP0x4110 | 行驶方向控制偏差超过规定阈值。 | 2023-01-12 10:22 | 2023-01-12 10:22 | 1.92 | 57414_fBsP
241209 | 57414_wdF6 | 78094 | 134255 | 138.0036 | 0 | H150A-035 | DSP0x4110 | 行驶方向控制偏差超过规定阈值。 | 2023-01-13 11:44 | 2023-01-13 11:44 | 1.446 | 57414_wdF6
242030 | 57414_R28f | 79956 | 131742 | 3127.653 | 1 | H150A-035 | DSP0x4902 | 后方的触边被触发 或触边损坏 | 2023-01-13 13:44 | 2023-01-13 13:46 | 125.549 | 57414_R28f
242062 | 57414_R28f | 79955 | 131742 | 1 | 0 | H150A-035 | DSP0x4903 | 急停按下 或者急停按钮被碰到 或者急停按钮被短接 | 2023-01-13 13:46 | 2023-01-13 13:46 | 0.923 | 57414_R28f
242063 | 57414_R28f | 79955 | 131742 | 0 | 0 | H150A-035 | DSP0x4902 | 后方的触边被触发 或触边损坏 | 2023-01-13 13:46 | 2023-01-13 13:46 | 27.522 | 57414_R28f
244249 | 57414_fBpG | 233249 | 87816 | 159463.2996 | 1 | H150A-035 | DSP0x2B04 | 避障数据超时 | 2023-01-13 17:15 | 2023-01-13 17:16 | 2.256 | 57414_fBpG
244252 | 57414_fBpG | 233248 | 87816 | 1 | 0 | H150A-035 | DSP0x2B04 | 避障数据超时 | 2023-01-13 17:16 | 2023-01-13 17:16 | 1.971 | 57414_fBpG
245550 | 57414_EitM | 95231 | 156470 | 154149.4859 | 1 | H150A-035 | DSP0x2401 | 融合模块定位数据接收超时 | 2023-01-13 20:03 | 2023-01-14 10:33 | 52190.512 | 57414_EitM
246202 | 57414_wdF6 | 78182 | 134254 | 28003.9115 | 1 | H150A-035 | DSP0x4110 | 行驶方向控制偏差超过规定阈值。 | 2023-01-15 08:53 | 2023-01-15 08:53 | 1.854 | 57414_wdF6
246376 | 57414_tGnE | 76928 | 111203 | 23085.0843 | 1 | H150A-035 | DSP0x4901 | 前方的触边被触发 或触边损坏 | 2023-01-15 09:03 | 2023-01-15 09:05 | 122.993 | 57414_tGnE
247007 | 57414_wdF6 | 78153 | 134256 | 23085.5243 | 1 | H150A-035 | DSP0x4110 | 行驶方向控制偏差超过规定阈值。 | 2023-01-15 09:50 | 2023-01-15 09:50 | 1.757 | 57414_wdF6
247688 | 57414_2Krr | 348796 | 65394 | 279266.1965 | 1 | H150A-035 | DSP0x0506 | 货架码没有解出 正常一次 残码一次 正常再一次 三次没有读出来 | 2023-01-15 10:45 | 2023-01-15 10:47 | 114.269 | 57414_2Krr
247746 | 57414_2Krr | 348798 | 65394 | 2 | 0 | H150A-035 | DSP0x0506 | 货架码没有解出 正常一次 残码一次 正常再一次 三次没有读出来 | 2023-01-15 10:49 | 2023-01-15 10:50 | 28.122 | 57414_2Krr
250079 | 57414_mnw3 | 201029 | 87823 | 149461.4914 | 1 | H150A-035 | DSP0x2B04 | 避障数据超时 | 2023-01-15 14:14 | 2023-01-15 14:14 | 1.919 | 57414_mnw3
250495 | 57414_aG8H | 348795 | 63791 | 149707.474 | 1 | H150A-035 | DSP0x0508 | 顶升后确认等待上视数据超时。 | 2023-01-15 14:49 | 2023-01-15 14:49 | 1.91 | 57414_aG8H
250497 | 57414_aG8H | 348795 | 63791 | 0 | 0 | H150A-035 | DSP0x0508 | 顶升后确认等待上视数据超时。 | 2023-01-15 14:49 | 2023-01-15 14:49 | 1.99 | 57414_aG8H
250500 | 57414_aG8H | 348795 | 63791 | 0 | 0 | H150A-035 | DSP0x0508 | 顶升后确认等待上视数据超时。 | 2023-01-15 14:49 | 2023-01-15 14:49 | 2.034 | 57414_aG8H
250507 | 57414_aG8H | 348795 | 63791 | 0 | 0 | H150A-035 | DSP0x0508 | 顶升后确认等待上视数据超时。 | 2023-01-15 14:50 | 2023-01-15 14:52 | 127.919 | 57414_aG8H
250538 | 57414_aG8H | 348795 | 63791 | 0 | 0 | H150A-035 | DSP0x0508 | 顶升后确认等待上视数据超时。 | 2023-01-15 14:53 | 2023-01-15 14:53 | 0.452 | 57414_aG8H
250540 | 57414_aG8H | 348795 | 63791 | 0 | 0 | H150A-035 | DSP0x0508 | 顶升后确认等待上视数据超时。 | 2023-01-15 14:53 | 2023-01-15 15:11 | 1131.655 | 57414_aG8H
251522 | 57414_YDYi | 343153 | 63803 | 5642.0128 | 1 | H150A-035 | DSP0x0503 | 顶升后确认上视，位置和角度偏差超过下位机参数70 71设定阈值 | 2023-01-15 16:26 | 2023-01-15 16:27 | 40.463 | 57414_YDYi
259124 | 57414_hneA | 105944 | 126880 | 245452.2716 | 1 | H150A-035 | DSP0x0503 | 顶升后确认上视，位置和角度偏差超过下位机参数70 71设定阈值 | 2023-01-16 14:45 | 2023-01-16 14:45 | 25.532 | 57414_hneA
259772 | 57414_C3Pm | 337178 | 67052 | 238848.3878 | 1 | H150A-035 | DSP0x0508 | 顶升后确认等待上视数据超时。 | 2023-01-16 15:44 | 2023-01-16 15:44 | 2.227 | 57414_C3Pm
259775 | 57414_C3Pm | 337178 | 67052 | 0 | 0 | H150A-035 | DSP0x0508 | 顶升后确认等待上视数据超时。 | 2023-01-16 15:44 | 2023-01-16 15:44 | 1.874 | 57414_C3Pm
259777 | 57414_C3Pm | 337178 | 67052 | 0 | 0 | H150A-035 | DSP0x0508 | 顶升后确认等待上视数据超时。 | 2023-01-16 15:45 | 2023-01-16 15:45 | 1.872 | 57414_C3Pm
259779 | 57414_C3Pm | 337178 | 67052 | 0 | 0 | H150A-035 | DSP0x0508 | 顶升后确认等待上视数据超时。 | 2023-01-16 15:45 | 2023-01-16 15:45 | 25.612 | 57414_C3Pm
260484 | 57414_DQbW | 186643 | 90142 | 152295.5493 | 1 | H150A-035 | DSP0x0503 | 顶升后确认上视，位置和角度偏差超过下位机参数70 71设定阈值 | 2023-01-16 16:40 | 2023-01-16 16:41 | 75.94 | 57414_DQbW
261072 | 57414_Wsbn | 100093 | 103853 | 87629.2989 | 1 | H150A-035 | DSP0x4902 | 后方的触边被触发 或触边损坏 | 2023-01-16 17:39 | 2023-01-16 17:39 | 54.024 | 57414_Wsbn
261481 | 57414_wdF6 | 78112 | 134258 | 37518.374 | 1 | H150A-035 | DSP0x4110 | 行驶方向控制偏差超过规定阈值。 | 2023-01-16 18:12 | 2023-01-16 18:12 | 1.36 | 57414_wdF6
262334 | 57414_W6nA | 105703 | 97059 | 46314.4565 | 1 | H150A-035 | DSP0x2B04 | 避障数据超时 | 2023-01-16 20:01 | 2023-01-17 08:18 | 44227.053 | 57414_W6nA
237541 | 57414_wdF6 | 78085 | 134258 |  | 1 | H150A-036 | DSP0x4110 | 行驶方向控制偏差超过规定阈值。 | 2023-01-12 18:59 | 2023-01-12 18:59 | 0.225 | 57414_wdF6
237542 | 57414_wdF6 | 78092 | 134258 | 7 | 0 | H150A-036 | DSP0x4110 | 行驶方向控制偏差超过规定阈值。 | 2023-01-12 18:59 | 2023-01-12 18:59 | 0.922 | 57414_wdF6
238803 | 57414_wdF6 | 78206 | 134255 | 114.0395 | 0 | H150A-036 | DSP0x4110 | 行驶方向控制偏差超过规定阈值。 | 2023-01-13 09:22 | 2023-01-13 09:22 | 1.725 | 57414_wdF6
240622 | 57414_szsj | 343010 | 56458 | 275995.5283 | 1 | H150A-036 | DSP0x0508 | 顶升后确认等待上视数据超时。 | 2023-01-13 10:06 | 2023-01-13 10:06 | 1.934 | 57414_szsj
240631 | 57414_szsj | 343010 | 56458 | 0 | 0 | H150A-036 | DSP0x0508 | 顶升后确认等待上视数据超时。 | 2023-01-13 10:06 | 2023-01-13 10:06 | 2.089 | 57414_szsj
240638 | 57414_szsj | 343010 | 56458 | 0 | 0 | H150A-036 | DSP0x0508 | 顶升后确认等待上视数据超时。 | 2023-01-13 10:06 | 2023-01-13 10:06 | 2.124 | 57414_szsj
240652 | 57414_szsj | 343010 | 56458 | 0 | 0 | H150A-036 | DSP0x0508 | 顶升后确认等待上视数据超时。 | 2023-01-13 10:07 | 2023-01-13 10:10 | 199.221 | 57414_szsj
242338 | 57414_R28f | 80484 | 131751 | 273109.7518 | 1 | H150A-036 | DSP0x2B04 | 避障数据超时 | 2023-01-13 14:16 | 2023-01-13 14:17 | 61.567 | 57414_R28f
245235 | 57414_wdF6 | 78182 | 134258 | 3403.5647 | 1 | H150A-036 | DSP0x4110 | 行驶方向控制偏差超过规定阈值。 | 2023-01-13 18:50 | 2023-01-13 18:50 | 1.661 | 57414_wdF6
247621 | 57414_5YFN | 351141 | 56446 | 283833.2662 | 1 | H150A-036 | DSP0x0508 | 顶升后确认等待上视数据超时。 | 2023-01-15 10:41 | 2023-01-15 10:41 | 1.966 | 57414_5YFN
247624 | 57414_5YFN | 351141 | 56446 | 0 | 0 | H150A-036 | DSP0x0508 | 顶升后确认等待上视数据超时。 | 2023-01-15 10:41 | 2023-01-15 10:41 | 1.821 | 57414_5YFN
247631 | 57414_5YFN | 351141 | 56446 | 0 | 0 | H150A-036 | DSP0x0508 | 顶升后确认等待上视数据超时。 | 2023-01-15 10:41 | 2023-01-15 10:41 | 2.152 | 57414_5YFN
247635 | 57414_5YFN | 351141 | 56446 | 0 | 0 | H150A-036 | DSP0x0508 | 顶升后确认等待上视数据超时。 | 2023-01-15 10:41 | 2023-01-15 10:43 | 84.932 | 57414_5YFN
248163 | 57414_wzWJ | 188048 | 105416 | 170286.1931 | 1 | H150A-036 | DSP0x2501 | 执行充电移动后，一段时间未接收到电池已经充电的信号；2）打开电源48V操作，一段时间未接受到电池48V开启的信号，就会报错 | 2023-01-15 11:22 | 2023-01-15 11:22 | 29.502 | 57414_wzWJ
254457 | 57414_Wsbn | 100095 | 103852 | 87966.9046 | 1 | H150A-036 | QSH019999 | 任务需要货架换向,但当前位置不是换向点,将货架旋转至【-18000】 | 2023-01-16 08:41 | 2023-01-16 08:42 | 56.809 | 57414_Wsbn
256400 | 57414_idD8 | 208524 | 108252 | 108518.2383 | 1 | H150A-036 | QSH014005 | 下发的货架数字码【{0}】数据无法匹配 | 2023-01-16 11:06 | 2023-01-16 11:08 | 120.533 | 57414_idD8
256423 | 57414_idD8 | 208524 | 108252 | 0 | 0 | H150A-036 | QSH014005 | 下发的货架数字码【{0}】数据无法匹配 | 2023-01-16 11:08 | 2023-01-16 11:10 | 101.186 | 57414_idD8
256483 | 57414_idD8 | 208524 | 108252 | 0 | 0 | H150A-036 | QSH014005 | 下发的货架数字码【{0}】数据无法匹配 | 2023-01-16 11:10 | 2023-01-16 11:10 | 30.653 | 57414_idD8
256486 | 57414_idD8 | 208524 | 108252 | 0 | 0 | H150A-036 | QSH014005 | 下发的货架数字码【{0}】数据无法匹配 | 2023-01-16 11:10 | 2023-01-16 11:11 | 43.667 | 57414_idD8
256494 | 57414_idD8 | 208524 | 108252 | 0 | 0 | H150A-036 | QSH014005 | 下发的货架数字码【{0}】数据无法匹配 | 2023-01-16 11:11 | 2023-01-16 11:12 | 31.18 | 57414_idD8
256501 | 57414_idD8 | 208524 | 108252 | 0 | 0 | H150A-036 | QSH014005 | 下发的货架数字码【{0}】数据无法匹配 | 2023-01-16 11:12 | 2023-01-16 11:13 | 72.771 | 57414_idD8
256511 | 57414_idD8 | 208524 | 108252 | 0 | 0 | H150A-036 | QSH014005 | 下发的货架数字码【{0}】数据无法匹配 | 2023-01-16 11:13 | 2023-01-16 11:14 | 33.182 | 57414_idD8
256518 | 57414_idD8 | 208524 | 108252 | 0 | 0 | H150A-036 | QSH014005 | 下发的货架数字码【{0}】数据无法匹配 | 2023-01-16 11:14 | 2023-01-16 11:14 | 45.997 | 57414_idD8
256523 | 57414_idD8 | 208524 | 108252 | 0 | 0 | H150A-036 | QSH014005 | 下发的货架数字码【{0}】数据无法匹配 | 2023-01-16 11:15 | 2023-01-16 11:16 | 67.486 | 57414_idD8
256538 | 57414_idD8 | 208524 | 108253 | 1 | 0 | H150A-036 | DSP0x0506 | 货架码没有解出 正常一次 残码一次 正常再一次 三次没有读出来 | 2023-01-16 11:16 | 2023-01-16 11:16 | 10.173 | 57414_idD8
256599 | 57414_idD8 | 208526 | 108253 | 2 | 0 | H150A-036 | QSH014005 | 下发的货架数字码【{0}】数据无法匹配 | 2023-01-16 11:19 | 2023-01-16 11:20 | 75.832 | 57414_idD8
256656 | 57414_idD8 | 208526 | 108253 | 0 | 0 | H150A-036 | QSH014005 | 下发的货架数字码【{0}】数据无法匹配 | 2023-01-16 11:20 | 2023-01-16 11:21 | 70.481 | 57414_idD8
258005 | 57414_DQbW | 186645 | 90141 | 28404.6247 | 1 | H150A-036 | DSP0x0503 | 顶升后确认上视，位置和角度偏差超过下位机参数70 71设定阈值 | 2023-01-16 13:02 | 2023-01-16 13:03 | 49.313 | 57414_DQbW
258621 | 57414_wdF6 | 78084 | 134257 | 117182.3885 | 1 | H150A-036 | DSP0x4110 | 行驶方向控制偏差超过规定阈值。 | 2023-01-16 13:58 | 2023-01-16 13:58 | 0.985 | 57414_wdF6
259399 | 57414_kCG8 | 77100 | 102457 | 31815.2205 | 1 | H150A-036 | DSP000000 | 当前错误码【DSP0xCF7F】未维护 | 2023-01-16 15:10 | 2023-01-16 15:11 | 18.495 | 57414_kCG8
259401 | 57414_kCG8 | 77100 | 102457 | 0 | 0 | H150A-036 | DSP0x4308 | 移动前检查地图信息是否初始化。 | 2023-01-16 15:10 | 2023-01-16 15:11 | 18.119 | 57414_kCG8
259402 | 57414_kCG8 | 77100 | 102457 | 0 | 0 | H150A-036 | DSP0x0422 | a）定位完成初始化，未满足该条件会同时报0x4306错误； b）上电启动完成初始化；电机使能状态；托盘限位已确认状态；陀螺仪纠零偏完成状态 | 2023-01-16 15:10 | 2023-01-16 15:11 | 17.677 | 57414_kCG8
259415 | 57414_kCG8 | 77100 | 102457 | 0 | 0 | H150A-036 | DSP000000 | 当前错误码【DSP0xCF7F】未维护 | 2023-01-16 15:11 | 2023-01-16 15:12 | 12.307 | 57414_kCG8
259417 | 57414_kCG8 | 77100 | 102457 | 0 | 0 | H150A-036 | DSP0x4308 | 移动前检查地图信息是否初始化。 | 2023-01-16 15:11 | 2023-01-16 15:12 | 12.001 | 57414_kCG8
259418 | 57414_kCG8 | 77100 | 102457 | 0 | 0 | H150A-036 | DSP0x0422 | a）定位完成初始化，未满足该条件会同时报0x4306错误； b）上电启动完成初始化；电机使能状态；托盘限位已确认状态；陀螺仪纠零偏完成状态 | 2023-01-16 15:11 | 2023-01-16 15:12 | 11.74 | 57414_kCG8
259665 | 57414_D8Kh | 78629 | 81994 | 20520.0441 | 1 | H150A-036 | DSP0x0508 | 顶升后确认等待上视数据超时。 | 2023-01-16 15:37 | 2023-01-16 15:37 | 2.034 | 57414_D8Kh
259668 | 57414_D8Kh | 78629 | 81994 | 0 | 0 | H150A-036 | DSP0x0508 | 顶升后确认等待上视数据超时。 | 2023-01-16 15:37 | 2023-01-16 15:37 | 2.057 | 57414_D8Kh
259671 | 57414_D8Kh | 78629 | 81994 | 0 | 0 | H150A-036 | DSP0x0508 | 顶升后确认等待上视数据超时。 | 2023-01-16 15:37 | 2023-01-16 15:37 | 1.961 | 57414_D8Kh
259676 | 57414_D8Kh | 78629 | 81994 | 0 | 0 | H150A-036 | DSP0x0508 | 顶升后确认等待上视数据超时。 | 2023-01-16 15:37 | 2023-01-16 15:38 | 26.377 | 57414_D8Kh
244253 | 57414_6JKx | 206713 | 84623 |  | 1 | H150A-037 | DSP0x2B04 | 避障数据超时 | 2023-01-13 17:16 | 2023-01-13 17:16 | 24.246 | 57414_6JKx
244254 | 57414_6JKx | 206815 | 84624 | 102.0049 | 0 | H150A-037 | DSP0x4401 | 停车状态下，小车x方向或者y方向位置跳变超过0.1m，则报错。 | 2023-01-13 17:16 | 2023-01-13 17:16 | 23.145 | 57414_6JKx
244525 | 57414_Xnmf | 217246 | 94278 | 14212.8631 | 1 | H150A-037 | DSP0x2B04 | 避障数据超时 | 2023-01-13 17:45 | 2023-01-13 17:45 | 2.156 | 57414_Xnmf
245567 | 57414_ESkp | 202365 | 80369 | 20369.2033 | 1 | H150A-037 | DSP0x2B04 | 避障数据超时 | 2023-01-13 20:04 | 2023-01-14 10:36 | 52330.855 | 57414_ESkp
249388 | 57414_Tr8N | 210136 | 89719 | 12157.7523 | 1 | H150A-037 | QSH014005 | 下发的货架数字码【{0}】数据无法匹配 | 2023-01-15 13:19 | 2023-01-15 13:21 | 139.919 | 57414_Tr8N
249415 | 57414_Tr8N | 210136 | 89719 | 0 | 0 | H150A-037 | QSH014005 | 下发的货架数字码【{0}】数据无法匹配 | 2023-01-15 13:21 | 2023-01-15 13:22 | 63.45 | 57414_Tr8N
249429 | 57414_Tr8N | 210136 | 89719 | 0 | 0 | H150A-037 | QSH014005 | 下发的货架数字码【{0}】数据无法匹配 | 2023-01-15 13:23 | 2023-01-15 13:23 | 30.881 | 57414_Tr8N
249452 | 57414_Tr8N | 210136 | 89719 | 0 | 0 | H150A-037 | QSH014005 | 下发的货架数字码【{0}】数据无法匹配 | 2023-01-15 13:24 | 2023-01-15 13:25 | 72.229 | 57414_Tr8N
249462 | 57414_Tr8N | 210136 | 89719 | 0 | 0 | H150A-037 | QSH014005 | 下发的货架数字码【{0}】数据无法匹配 | 2023-01-15 13:25 | 2023-01-15 13:27 | 91.764 | 57414_Tr8N
249479 | 57414_Tr8N | 210136 | 89719 | 0 | 0 | H150A-037 | QSH014005 | 下发的货架数字码【{0}】数据无法匹配 | 2023-01-15 13:27 | 2023-01-15 13:28 | 48.349 | 57414_Tr8N
249488 | 57414_Tr8N | 210136 | 89719 | 0 | 0 | H150A-037 | QSH014005 | 下发的货架数字码【{0}】数据无法匹配 | 2023-01-15 13:28 | 2023-01-15 13:29 | 71.114 | 57414_Tr8N
249505 | 57414_Tr8N | 210136 | 89719 | 0 | 0 | H150A-037 | QSH014005 | 下发的货架数字码【{0}】数据无法匹配 | 2023-01-15 13:29 | 2023-01-15 13:30 | 59.493 | 57414_Tr8N
249522 | 57414_Tr8N | 210136 | 89719 | 0 | 0 | H150A-037 | QSH014005 | 下发的货架数字码【{0}】数据无法匹配 | 2023-01-15 13:30 | 2023-01-15 13:36 | 337.138 | 57414_Tr8N
251071 | 57414_RD8C | 347812 | 56453 | 141637.9459 | 1 | H150A-037 | DSP0x0508 | 顶升后确认等待上视数据超时。 | 2023-01-15 15:40 | 2023-01-15 15:40 | 2.015 | 57414_RD8C
251074 | 57414_RD8C | 347812 | 56453 | 0 | 0 | H150A-037 | DSP0x0508 | 顶升后确认等待上视数据超时。 | 2023-01-15 15:41 | 2023-01-15 15:41 | 2.118 | 57414_RD8C
251077 | 57414_RD8C | 347812 | 56453 | 0 | 0 | H150A-037 | DSP0x0508 | 顶升后确认等待上视数据超时。 | 2023-01-15 15:41 | 2023-01-15 15:41 | 2.339 | 57414_RD8C
251078 | 57414_RD8C | 347812 | 56453 | 0 | 0 | H150A-037 | DSP0x0508 | 顶升后确认等待上视数据超时。 | 2023-01-15 15:41 | 2023-01-15 15:41 | 18.256 | 57414_RD8C
252552 | 57414_YTC7 | 349411 | 57603 | 1969.5941 | 1 | H150A-037 | DSP0x21D7 | 重置电机后复位失败报错，此错误与81号错误同时出现 | 2023-01-15 18:09 | 2023-01-15 18:14 | 333.15 | 57414_YTC7
255154 | 57414_hTYp | 341459 | 58056 | 7964.8925 | 1 | H150A-037 | QSH013003 | 将要执行的路径段的起点距离当前机器人位置较远 | 2023-01-16 09:32 | 2023-01-16 09:33 | 80.664 | 57414_hTYp
241472 | 57414_y5sZ | 96074 | 134243 |  | 1 | H150A-038 | DSP0x4110 | 行驶方向控制偏差超过规定阈值。 | 2023-01-13 12:41 | 2023-01-13 12:41 | 0.783 | 57414_y5sZ
241474 | 57414_kCX6 | 95918 | 134242 | 156.0032 | 0 | H150A-038 | DSP0x4110 | 行驶方向控制偏差超过规定阈值。 | 2023-01-13 12:41 | 2023-01-13 12:41 | 3.846 | 57414_kCX6
245570 | 57414_aewc | 95239 | 162858 | 28624.0545 | 1 | H150A-038 | DSP0x2401 | 融合模块定位数据接收超时 | 2023-01-13 20:04 | 2023-01-14 10:33 | 52121.6 | 57414_aewc
248437 | 57414_tGBs | 97839 | 142667 | 20357.7131 | 1 | H150A-038 | DSP0x0508 | 顶升后确认等待上视数据超时。 | 2023-01-15 11:43 | 2023-01-15 11:43 | 2.286 | 57414_tGBs
248440 | 57414_tGBs | 97838 | 142667 | 1 | 0 | H150A-038 | DSP0x0508 | 顶升后确认等待上视数据超时。 | 2023-01-15 11:43 | 2023-01-15 11:43 | 2.223 | 57414_tGBs
248443 | 57414_tGBs | 97838 | 142667 | 0 | 0 | H150A-038 | DSP0x0508 | 顶升后确认等待上视数据超时。 | 2023-01-15 11:43 | 2023-01-15 11:43 | 2.016 | 57414_tGBs
248447 | 57414_tGBs | 97838 | 142667 | 0 | 0 | H150A-038 | DSP0x0508 | 顶升后确认等待上视数据超时。 | 2023-01-15 11:43 | 2023-01-15 11:46 | 137.432 | 57414_tGBs
251689 | 57414_88ER | 150229 | 102792 | 65839.4449 | 1 | H150A-038 | DSP0x4902 | 后方的触边被触发 或触边损坏 | 2023-01-15 16:44 | 2023-01-15 16:44 | 5.68 | 57414_88ER
251691 | 57414_88ER | 150231 | 102792 | 2 | 0 | H150A-038 | DSP0x4903 | 急停按下 或者急停按钮被碰到 或者急停按钮被短接 | 2023-01-15 16:44 | 2023-01-15 16:44 | 0.242 | 57414_88ER
251694 | 57414_88ER | 150231 | 102792 | 0 | 0 | H150A-038 | DSP0x4902 | 后方的触边被触发 或触边损坏 | 2023-01-15 16:44 | 2023-01-15 16:44 | 16.351 | 57414_88ER
254018 | 57414_Yz7h | 50926 | 90425 | 100072.1026 | 1 | H150A-038 | DSP0x2B04 | 避障数据超时 | 2023-01-15 20:15 | 2023-01-15 20:17 | 124.406 | 57414_Yz7h
254019 | 57414_Yz7h | 50928 | 90469 | 44.0454 | 0 | H150A-038 | DSP0x4401 | 停车状态下，小车x方向或者y方向位置跳变超过0.1m，则报错。 | 2023-01-15 20:15 | 2023-01-15 20:17 | 123.617 | 57414_Yz7h
255198 | 57414_W6nA | 105703 | 97059 | 55169.9984 | 1 | H150A-038 | DSP0x2B04 | 避障数据超时 | 2023-01-16 09:36 | 2023-01-16 09:36 | 1.862 | 57414_W6nA
257697 | 57414_bwfM | 103900 | 100755 | 4112.326 | 1 | H150A-038 | DSP0x2B04 | 避障数据超时 | 2023-01-16 12:22 | 2023-01-16 12:22 | 2.243 | 57414_bwfM
257894 | 57414_wdF6 | 78216 | 134257 | 42214.3561 | 1 | H150A-038 | DSP0x4110 | 行驶方向控制偏差超过规定阈值。 | 2023-01-16 12:52 | 2023-01-16 12:53 | 1.846 | 57414_wdF6
259213 | 57414_dPC4 | 158074 | 118022 | 81491.5664 | 1 | H150A-038 | DSP0x0503 | 顶升后确认上视，位置和角度偏差超过下位机参数70 71设定阈值 | 2023-01-16 14:56 | 2023-01-16 14:57 | 47.757 | 57414_dPC4
259848 | 57414_wdF6 | 78090 | 134258 | 81615.2434 | 1 | H150A-038 | DSP0x4110 | 行驶方向控制偏差超过规定阈值。 | 2023-01-16 15:50 | 2023-01-16 15:50 | 1.301 | 57414_wdF6
260189 | 57414_fBsP | 78258 | 134257 | 168.003 | 0 | H150A-038 | DSP0x4110 | 行驶方向控制偏差超过规定阈值。 | 2023-01-16 16:15 | 2023-01-16 16:15 | 1.77 | 57414_fBsP
261882 | 57414_CKcE | 74083 | 116108 | 18623.0187 | 1 | H150A-038 | QSH013003 | 将要执行的路径段的起点距离当前机器人位置较远 | 2023-01-16 18:38 | 2023-01-16 18:40 | 93.987 | 57414_CKcE
262312 | 57414_ESkp | 202360 | 80367 | 133163.0873 | 1 | H150A-038 | DSP0x2401 | 融合模块定位数据接收超时 | 2023-01-16 20:00 | 2023-01-17 08:20 | 44402.956 | 57414_ESkp
231652 | 57414_3Qik | 353855 | 56444 |  | 1 | H150A-041 | DSP0x0508 | 顶升后确认等待上视数据超时。 | 2023-01-12 10:00 | 2023-01-12 10:00 | 2.23 | 57414_3Qik
231655 | 57414_3Qik | 353855 | 56444 | 0 | 0 | H150A-041 | DSP0x0508 | 顶升后确认等待上视数据超时。 | 2023-01-12 10:00 | 2023-01-12 10:02 | 96.867 | 57414_3Qik
231656 | 57414_3Qik | 353855 | 56444 | 0 | 0 | H150A-041 | DSP000000 | 当前错误码【DSP0x6737】未维护 | 2023-01-12 10:00 | 2023-01-12 10:02 | 96.843 | 57414_3Qik
231697 | 57414_3Qik | 353859 | 56420 | 24.3311 | 0 | H150A-041 | DSP0x4303 | 定位数据不可靠，置信度过低或时间戳偏差过大 | 2023-01-12 10:03 | 2023-01-12 10:04 | 14.27 | 57414_3Qik
234251 | 57414_2aRy | 200639 | 113036 | 163345.4617 | 1 | H150A-041 | DSP0x2B04 | 避障数据超时 | 2023-01-12 14:04 | 2023-01-12 14:05 | 90.877 | 57414_2aRy
235880 | 57414_wdF6 | 78212 | 134253 | 124251.887 | 1 | H150A-041 | DSP0x4110 | 行驶方向控制偏差超过规定阈值。 | 2023-01-12 16:25 | 2023-01-12 16:26 | 1.936 | 57414_wdF6
237176 | 57414_Wsbn | 100092 | 103853 | 37455.2319 | 1 | H150A-041 | DSP0x4902 | 后方的触边被触发 或触边损坏 | 2023-01-12 18:32 | 2023-01-12 18:36 | 286.541 | 57414_Wsbn
239039 | 57414_yc3m | 123341 | 130692 | 35508.4204 | 1 | H150A-041 | DSP0x2B04 | 避障数据超时 | 2023-01-13 09:40 | 2023-01-13 09:40 | 2.252 | 57414_yc3m
241050 | 57414_KAhc | 73218 | 102464 | 57525.0825 | 1 | H150A-041 | DSP0x4301 | 一段距离内未收到有效定位数据 | 2023-01-13 11:22 | 2023-01-13 11:23 | 71.195 | 57414_KAhc
243743 | 57414_JJKK | 104460 | 131442 | 42612.0528 | 1 | H150A-041 | DSP0x4901 | 前方的触边被触发 或触边损坏 | 2023-01-13 16:28 | 2023-01-13 16:32 | 184.085 | 57414_JJKK
244824 | 57414_KAhc | 72985 | 102445 | 42796.0469 | 1 | H150A-041 | DSP0x4301 | 一段距离内未收到有效定位数据 | 2023-01-13 18:13 | 2023-01-13 18:16 | 221.187 | 57414_KAhc
244825 | 57414_KAhc | 72814 | 102446 | 171.0029 | 0 | H150A-041 | DSP0x0406 | 小车软停过程中，上位机下发除slam移动外任何指令 | 2023-01-13 18:13 | 2023-01-13 18:16 | 220.903 | 57414_KAhc
248247 | 57414_n34G | 344765 | 67047 | 274245.2107 | 1 | H150A-041 | DSP0x2B04 | 避障数据超时 | 2023-01-15 11:29 | 2023-01-15 11:29 | 2.198 | 57414_n34G
250215 | 57414_KAhc | 72987 | 102447 | 274073.788 | 1 | H150A-041 | DSP0x4301 | 一段距离内未收到有效定位数据 | 2023-01-15 14:25 | 2023-01-15 14:25 | 36.219 | 57414_KAhc
252094 | 57414_KAhc | 72866 | 102442 | 121.1033 | 0 | H150A-041 | DSP0x4301 | 一段距离内未收到有效定位数据 | 2023-01-15 17:25 | 2023-01-15 17:25 | 25.388 | 57414_KAhc
252142 | 57414_MYNb | 90502 | 152082 | 52679.7693 | 1 | H150A-041 | DSP0x0401 | 非料箱车： 接收到托盘升降相关指令后，开始电机使能之后，如果等待升降完成时间过长会报错 料箱车： 插臂伸缩和升降寻零时如果时间超时会报错 | 2023-01-15 17:31 | 2023-01-15 17:41 | 563.29 | 57414_MYNb
252818 | 57414_2rGs | 167733 | 109285 | 88296.1526 | 1 | H150A-041 | DSP0x0503 | 顶升后确认上视，位置和角度偏差超过下位机参数70 71设定阈值 | 2023-01-15 18:29 | 2023-01-15 18:29 | 45.96 | 57414_2rGs
257732 | 57414_PGhz | 149475 | 104389 | 18903.0521 | 1 | H150A-041 | DSP0x4902 | 后方的触边被触发 或触边损坏 | 2023-01-16 12:34 | 2023-01-16 12:38 | 235.252 | 57414_PGhz
257771 | 57414_is8p | 81235 | 113883 | 68897.2687 | 1 | H150A-041 | DSP0x4301 | 一段距离内未收到有效定位数据 | 2023-01-16 12:42 | 2023-01-16 12:44 | 127.9 | 57414_is8p
257772 | 57414_is8p | 81235 | 113883 | 0 | 0 | H150A-041 | DSP0x4306 | 定位数据模块一直未收到正确的外部定位数据（3帧确认） | 2023-01-16 12:42 | 2023-01-16 12:44 | 127.785 | 57414_is8p
258190 | 57414_KAhc | 73243 | 102452 | 13947.7534 | 1 | H150A-041 | DSP0x4301 | 一段距离内未收到有效定位数据 | 2023-01-16 13:20 | 2023-01-16 13:20 | 37.584 | 57414_KAhc
258218 | 57414_Myt4 | 71833 | 102450 | 1410.0014 | 1 | H150A-041 | DSP0x4308 | 移动前检查地图信息是否初始化。 | 2023-01-16 13:22 | 2023-01-16 13:22 | 5.352 | 57414_Myt4
258219 | 57414_Myt4 | 71833 | 102450 | 0 | 0 | H150A-041 | DSP0x0422 | a）定位完成初始化，未满足该条件会同时报0x4306错误； b）上电启动完成初始化；电机使能状态；托盘限位已确认状态；陀螺仪纠零偏完成状态 | 2023-01-16 13:22 | 2023-01-16 13:22 | 5.034 | 57414_Myt4
259509 | 57414_KAhc | 73242 | 102437 | 1409.06 | 1 | H150A-041 | DSP0x4301 | 一段距离内未收到有效定位数据 | 2023-01-16 15:22 | 2023-01-16 15:22 | 18.082 | 57414_KAhc
259522 | 57414_Myt4 | 71835 | 102487 | 1407.8881 | 1 | H150A-041 | DSP000000 | 当前错误码【DSP0x6733】未维护 | 2023-01-16 15:23 | 2023-01-16 15:23 | 8.075 | 57414_Myt4
259523 | 57414_Myt4 | 71835 | 102487 | 0 | 0 | H150A-041 | DSP0x0422 | a）定位完成初始化，未满足该条件会同时报0x4306错误； b）上电启动完成初始化；电机使能状态；托盘限位已确认状态；陀螺仪纠零偏完成状态 | 2023-01-16 15:23 | 2023-01-16 15:23 | 7.531 | 57414_Myt4
259524 | 57414_Myt4 | 71835 | 102487 | 0 | 0 | H150A-041 | DSP0x4308 | 移动前检查地图信息是否初始化。 | 2023-01-16 15:23 | 2023-01-16 15:23 | 7.505 | 57414_Myt4
260961 | 57414_PzBc | 74876 | 102454 | 3041.179 | 1 | H150A-041 | DSP0x4301 | 一段距离内未收到有效定位数据 | 2023-01-16 17:28 | 2023-01-16 17:28 | 0.72 | 57414_PzBc
260962 | 57414_PzBc | 74648 | 102422 | 230.2347 | 0 | H150A-041 | DSP0x4306 | 定位数据模块一直未收到正确的外部定位数据（3帧确认） | 2023-01-16 17:28 | 2023-01-16 17:28 | 57.973 | 57414_PzBc
260963 | 57414_PzBc | 74648 | 102422 | 0 | 0 | H150A-041 | DSP0x4301 | 一段距离内未收到有效定位数据 | 2023-01-16 17:28 | 2023-01-16 17:28 | 57.679 | 57414_PzBc
261011 | 57414_KAhc | 73095 | 102450 | 1553.2524 | 1 | H150A-041 | DSP0x4301 | 一段距离内未收到有效定位数据 | 2023-01-16 17:33 | 2023-01-16 17:33 | 0.988 | 57414_KAhc
261012 | 57414_KAhc | 72758 | 102449 | 337.0015 | 0 | H150A-041 | DSP0x4301 | 一段距离内未收到有效定位数据 | 2023-01-16 17:33 | 2023-01-16 17:34 | 32.647 | 57414_KAhc
261331 | 57414_KAhc | 73031 | 102461 | 273.2636 | 0 | H150A-041 | DSP0x4301 | 一段距离内未收到有效定位数据 | 2023-01-16 18:01 | 2023-01-16 18:01 | 0.884 | 57414_KAhc
261332 | 57414_KAhc | 72710 | 102456 | 321.0389 | 0 | H150A-041 | DSP0x4301 | 一段距离内未收到有效定位数据 | 2023-01-16 18:01 | 2023-01-16 18:01 | 13.02 | 57414_KAhc
261612 | 57414_h5Fc | 358248 | 59639 | 288730.4018 | 1 | H150A-041 | QSH013003 | 将要执行的路径段的起点距离当前机器人位置较远 | 2023-01-16 18:20 | 2023-01-16 18:23 | 158.188 | 57414_h5Fc
261849 | 57414_KAhc | 72860 | 102445 | 288580.4293 | 1 | H150A-041 | DSP0x4301 | 一段距离内未收到有效定位数据 | 2023-01-16 18:37 | 2023-01-16 18:38 | 52.849 | 57414_KAhc
261895 | 57414_Myt4 | 71802 | 102484 | 1058.7186 | 1 | H150A-041 | DSP000000 | 当前错误码【DSP0x6733】未维护 | 2023-01-16 18:39 | 2023-01-16 18:39 | 5.179 | 57414_Myt4
261896 | 57414_Myt4 | 71802 | 102484 | 0 | 0 | H150A-041 | DSP0x0422 | a）定位完成初始化，未满足该条件会同时报0x4306错误； b）上电启动完成初始化；电机使能状态；托盘限位已确认状态；陀螺仪纠零偏完成状态 | 2023-01-16 18:39 | 2023-01-16 18:39 | 4.478 | 57414_Myt4
261897 | 57414_Myt4 | 71802 | 102484 | 0 | 0 | H150A-041 | DSP0x4308 | 移动前检查地图信息是否初始化。 | 2023-01-16 18:39 | 2023-01-16 18:39 | 4.48 | 57414_Myt4
262263 |  | 73265 | 102453 | 1463.3284 | 1 | H150A-041 | DSP0x4301 | 一段距离内未收到有效定位数据 | 2023-01-16 19:39 | 2023-01-16 19:39 | 41.639
262264 |  | 73105 | 102455 | 160.0125 | 0 | H150A-041 | DSP0x4306 | 定位数据模块一直未收到正确的外部定位数据（3帧确认） | 2023-01-16 19:39 | 2023-01-16 19:39 | 41.337
237697 |  |  |  |  | 1 | H150A-042 | DSP0x2B04 | 避障数据超时 | 2023-01-12 19:32 | 2023-01-12 19:48 | 920.155
237698 |  |  |  |  | 0 | H150A-042 | DSP0x4306 | 定位数据模块一直未收到正确的外部定位数据（3帧确认） | 2023-01-12 19:32 | 2023-01-12 19:48 | 920.15
237706 |  |  |  |  | 0 | H150A-042 | DSP0x2B04 | 避障数据超时 | 2023-01-12 19:48 | 2023-01-12 19:48 | 0.422
237873 | 57414_7ita | 196440 | 102033 |  | 0 | H150A-042 | DSP0x0422 | a）定位完成初始化，未满足该条件会同时报0x4306错误； b）上电启动完成初始化；电机使能状态；托盘限位已确认状态；陀螺仪纠零偏完成状态 | 2023-01-12 20:59 | 2023-01-12 20:59 | 18.603 | 57414_7ita
237888 | 57414_XH6j | 199227 | 102052 | 2787.0648 | 1 | H150A-042 | DSP0x0422 | a）定位完成初始化，未满足该条件会同时报0x4306错误； b）上电启动完成初始化；电机使能状态；托盘限位已确认状态；陀螺仪纠零偏完成状态 | 2023-01-12 21:00 | 2023-01-12 21:00 | 7.502 | 57414_XH6j
251037 | 57414_fBsP | 78231 | 134253 | 125207.5733 | 1 | H150A-042 | DSP0x4110 | 行驶方向控制偏差超过规定阈值。 | 2023-01-15 15:37 | 2023-01-15 15:37 | 1.659 | 57414_fBsP
254011 |  | 104459 | 129589 | 26639.461 | 1 | H150A-042 | DSP000000 | 当前错误码【DSP0xDF6B】未维护 | 2023-01-15 20:15 | 2023-01-15 20:15 | 29.247
254012 |  | 104459 | 129589 | 0 | 0 | H150A-042 | DSP0x4308 | 移动前检查地图信息是否初始化。 | 2023-01-15 20:15 | 2023-01-15 20:15 | 29.027
254013 |  | 104459 | 129589 | 0 | 0 | H150A-042 | DSP0x0422 | a）定位完成初始化，未满足该条件会同时报0x4306错误； b）上电启动完成初始化；电机使能状态；托盘限位已确认状态；陀螺仪纠零偏完成状态 | 2023-01-15 20:15 | 2023-01-15 20:15 | 28.641
254058 | 57414_wB8W | 113256 | 134244 | 9952.6998 | 1 | H150A-042 | DSP0x2B04 | 避障数据超时 | 2023-01-15 20:18 | 2023-01-15 20:18 | 14.557 | 57414_wB8W
261920 | 57414_EHxT | 150229 | 104380 | 47527.4786 | 1 | H150A-042 | QSH014005 | 下发的货架数字码【{0}】数据无法匹配 | 2023-01-16 18:40 | 2023-01-16 18:41 | 53.166 | 57414_EHxT
235621 | 57414_5fpf | 347700 | 63779 |  | 1 | H150A-044 | DSP0x4901 | 前方的触边被触发 或触边损坏 | 2023-01-12 16:05 | 2023-01-12 16:07 | 147.386 | 57414_5fpf
235655 | 57414_aG8H | 348723 | 63780 | 1023.0005 | 1 | H150A-044 | DSP0x4902 | 后方的触边被触发 或触边损坏 | 2023-01-12 16:08 | 2023-01-12 16:17 | 571.783 | 57414_aG8H
236391 | 57414_tAQJ | 365438 | 61301 | 16897.8302 | 1 | H150A-044 | DSP0x4304 | 重定位超时，在规定时间（默认5秒）内没有接收到有效的绝对定位数据。 | 2023-01-12 17:04 | 2023-01-12 17:05 | 48.229 | 57414_tAQJ
236586 | 57414_wdF6 | 78081 | 134257 | 296473.647 | 1 | H150A-044 | DSP0x4110 | 行驶方向控制偏差超过规定阈值。 | 2023-01-12 17:32 | 2023-01-12 17:32 | 1.149 | 57414_wdF6
237782 | 57414_BsQG | 71559 | 112429 | 22781.5291 | 1 | H150A-044 | DSP0x4901 | 前方的触边被触发 或触边损坏 | 2023-01-12 20:44 | 2023-01-12 20:46 | 100.866 | 57414_BsQG
237791 | 57414_BsQG | 71558 | 112428 | 1.4142 | 0 | H150A-044 | DSP0x4903 | 急停按下 或者急停按钮被碰到 或者急停按钮被短接 | 2023-01-12 20:46 | 2023-01-12 20:46 | 6.3 | 57414_BsQG
237792 | 57414_BsQG | 71558 | 112428 | 0 | 0 | H150A-044 | DSP000000 | 当前错误码【DSP0x2102】未维护 | 2023-01-12 20:46 | 2023-01-12 20:46 | 5.52 | 57414_BsQG
237794 | 57414_BsQG | 71558 | 112428 | 0 | 0 | H150A-044 | DSP0x2192 | 下位机获取和利时驱动器故障 | 2023-01-12 20:46 | 2023-01-12 20:46 | 5.227 | 57414_BsQG
237795 | 57414_BsQG | 71558 | 112428 | 0 | 0 | H150A-044 | DSP0x4306 | 定位数据模块一直未收到正确的外部定位数据（3帧确认） | 2023-01-12 20:46 | 2023-01-12 20:46 | 5.26 | 57414_BsQG
237796 | 57414_BsQG | 71558 | 112428 | 0 | 0 | H150A-044 | DSP0x2191 | 下位机获取和利时驱动器故障 | 2023-01-12 20:46 | 2023-01-12 20:46 | 4.503 | 57414_BsQG
237797 |  |  |  |  | 0 | H150A-044 | DSP000000 | 当前错误码【{0}】未维护 | 2023-01-12 20:46 | 2023-01-12 20:46 | 0
237798 | 57414_BsQG | 71553 | 112482 |  | 0 | H150A-044 | DSP0x4306 | 定位数据模块一直未收到正确的外部定位数据（3帧确认） | 2023-01-12 20:46 | 2023-01-12 20:47 | 29.549 | 57414_BsQG
237812 | 57414_BsQG | 71552 | 112436 | 46.0109 | 0 | H150A-044 | DSP0x4903 | 急停按下 或者急停按钮被碰到 或者急停按钮被短接 | 2023-01-12 20:47 | 2023-01-12 20:47 | 2.916 | 57414_BsQG
237813 | 57414_BsQG | 71552 | 112436 | 0 | 0 | H150A-044 | DSP0x4901 | 前方的触边被触发 或触边损坏 | 2023-01-12 20:47 | 2023-01-12 20:47 | 2.837 | 57414_BsQG
237815 | 57414_BsQG | 71552 | 112436 | 0 | 0 | H150A-044 | DSP000000 | 当前错误码【DSP0x2101】未维护 | 2023-01-12 20:47 | 2023-01-12 20:47 | 2.464 | 57414_BsQG
237817 | 57414_BsQG | 71552 | 112436 | 0 | 0 | H150A-044 | DSP0x2192 | 下位机获取和利时驱动器故障 | 2023-01-12 20:47 | 2023-01-12 20:47 | 2.036 | 57414_BsQG
237818 | 57414_BsQG | 71552 | 112436 | 0 | 0 | H150A-044 | DSP0x2191 | 下位机获取和利时驱动器故障 | 2023-01-12 20:47 | 2023-01-12 20:47 | 1.965 | 57414_BsQG
237820 |  |  |  |  | 0 | H150A-044 | DSP000000 | 当前错误码【{0}】未维护 | 2023-01-12 20:47 | 2023-01-12 20:47 | 0
237821 | 57414_BsQG | 71552 | 112500 |  | 0 | H150A-044 | DSP0x4306 | 定位数据模块一直未收到正确的外部定位数据（3帧确认） | 2023-01-12 20:47 | 2023-01-12 20:48 | 30.804 | 57414_BsQG
237826 | 57414_BsQG | 71553 | 112432 | 68.0074 | 0 | H150A-044 | DSP0x4901 | 前方的触边被触发 或触边损坏 | 2023-01-12 20:48 | 2023-01-12 20:48 | 8.254 | 57414_BsQG
237827 | 57414_BsQG | 71553 | 112431 | 1 | 0 | H150A-044 | DSP0x4903 | 急停按下 或者急停按钮被碰到 或者急停按钮被短接 | 2023-01-12 20:48 | 2023-01-12 20:48 | 3.482 | 57414_BsQG
237828 | 57414_BsQG | 71553 | 112431 | 0 | 0 | H150A-044 | DSP000000 | 当前错误码【DSP0x2101】未维护 | 2023-01-12 20:48 | 2023-01-12 20:48 | 2.767 | 57414_BsQG
237830 | 57414_BsQG | 71553 | 112431 | 0 | 0 | H150A-044 | DSP0x2192 | 下位机获取和利时驱动器故障 | 2023-01-12 20:48 | 2023-01-12 20:48 | 2.738 | 57414_BsQG
237832 | 57414_BsQG | 71554 | 112529 | 98.0051 | 0 | H150A-044 | DSP0x2191 | 下位机获取和利时驱动器故障 | 2023-01-12 20:48 | 2023-01-12 20:48 | 1.669 | 57414_BsQG
237835 |  |  |  |  | 0 | H150A-044 | DSP000000 | 当前错误码【{0}】未维护 | 2023-01-12 20:48 | 2023-01-12 20:48 | 0
237837 | 57414_BsQG | 71554 | 112539 |  | 0 | H150A-044 | DSP0x2192 | 下位机获取和利时驱动器故障 | 2023-01-12 20:48 | 2023-01-12 20:57 | 563.862 | 57414_BsQG
237998 | 57414_tGnE | 76930 | 111208 | 5538.3154 | 1 | H150A-044 | DSP0x2B04 | 避障数据超时 | 2023-01-12 21:27 | 2023-01-13 08:17 | 38993.977 | 57414_tGnE
240733 | 57414_eMbQ | 190835 | 105416 | 114052.1648 | 1 | H150A-044 | DSP0x2501 | 执行充电移动后，一段时间未接收到电池已经充电的信号；2）打开电源48V操作，一段时间未接受到电池48V开启的信号，就会报错 | 2023-01-13 10:16 | 2023-01-13 10:17 | 61.606 | 57414_eMbQ
242558 | 57414_3Q7i | 339303 | 61812 | 154738.6695 | 1 | H150A-044 | DSP0x2501 | 执行充电移动后，一段时间未接收到电池已经充电的信号；2）打开电源48V操作，一段时间未接受到电池48V开启的信号，就会报错 | 2023-01-13 14:44 | 2023-01-13 14:44 | 20.741 | 57414_3Q7i
245179 | 57414_nnDx | 360359 | 61351 | 21061.046 | 1 | H150A-044 | DSP0x0502 | 移动过程中货架丢失，无法检测货架码 | 2023-01-13 18:42 | 2023-01-13 18:45 | 160.413 | 57414_nnDx
245540 | 57414_QP7t | 205335 | 89719 | 157598.1726 | 1 | H150A-044 | DSP0x2401 | 融合模块定位数据接收超时 | 2023-01-13 20:03 | 2023-01-14 10:36 | 52397.874 | 57414_QP7t
252750 | 57414_wdF6 | 78169 | 134255 | 134739.1808 | 1 | H150A-044 | DSP0x4110 | 行驶方向控制偏差超过规定阈值。 | 2023-01-15 18:23 | 2023-01-15 18:23 | 1.763 | 57414_wdF6
255318 | 57414_xJiS | 90033 | 100949 | 35355.9632 | 1 | H150A-044 | DSP0x2B04 | 避障数据超时 | 2023-01-16 09:48 | 2023-01-16 09:48 | 1.926 | 57414_xJiS
259151 | 57414_yc3m | 123338 | 130692 | 44652.7611 | 1 | H150A-044 | DSP0x2B04 | 避障数据超时 | 2023-01-16 14:47 | 2023-01-16 14:47 | 2.144 | 57414_yc3m
261724 | 57414_KAhc | 73087 | 102486 | 57625.8747 | 1 | H150A-044 | DSP0x4301 | 一段距离内未收到有效定位数据 | 2023-01-16 18:27 | 2023-01-16 18:28 | 20.91 | 57414_KAhc
261725 | 57414_KAhc | 72898 | 102478 | 189.1692 | 0 | H150A-044 | DSP0x0406 | 小车软停过程中，上位机下发除slam移动外任何指令 | 2023-01-16 18:27 | 2023-01-16 18:28 | 20.501 | 57414_KAhc
262328 | 57414_2GK3 | 192235 | 105416 | 119373.1604 | 1 | H150A-044 | DSP0x2B04 | 避障数据超时 | 2023-01-16 20:01 | 2023-01-17 08:19 | 44314.184 | 57414_2GK3
231683 | 57414_XpfN | 88095 | 90987 |  | 1 | H150A-045 | DSP0x4902 | 后方的触边被触发 或触边损坏 | 2023-01-12 10:03 | 2023-01-12 10:04 | 71.326 | 57414_XpfN
235268 | 57414_eMbQ | 190841 | 105416 | 103754.2122 | 1 | H150A-045 | DSP0x2501 | 执行充电移动后，一段时间未接收到电池已经充电的信号；2）打开电源48V操作，一段时间未接受到电池48V开启的信号，就会报错 | 2023-01-12 15:38 | 2023-01-12 15:41 | 141.498 | 57414_eMbQ
235773 | 57414_eMbQ | 190839 | 105416 | 2 | 0 | H150A-045 | DSP0x2501 | 执行充电移动后，一段时间未接收到电池已经充电的信号；2）打开电源48V操作，一段时间未接受到电池48V开启的信号，就会报错 | 2023-01-12 16:17 | 2023-01-12 16:27 | 615.28 | 57414_eMbQ
236367 | 57414_MztzzQ | 269991 | 61820 | 90363.988 | 1 | H150A-045 | DSP0x2B04 | 避障数据超时 | 2023-01-12 17:03 | 2023-01-12 17:03 | 32.529 | 57414_MztzzQ
241934 | 57414_xJiS | 90041 | 100952 | 184155.6839 | 1 | H150A-045 | DSP0x2B04 | 避障数据超时 | 2023-01-13 13:31 | 2023-01-13 13:31 | 2.033 | 57414_xJiS
245546 | 57414_nDcS | 365434 | 56443 | 278966.585 | 1 | H150A-045 | DSP0x2B04 | 避障数据超时 | 2023-01-13 20:03 | 2023-01-14 10:39 | 52562.692 | 57414_nDcS
247787 | 57414_8GKE | 105696 | 100758 | 263491.2672 | 1 | H150A-045 | DSP0x2B04 | 避障数据超时 | 2023-01-15 10:53 | 2023-01-15 10:53 | 2.092 | 57414_8GKE
256237 | 57414_A7KF | 86140 | 100945 | 19556.8941 | 1 | H150A-045 | DSP0x2B04 | 避障数据超时 | 2023-01-16 10:52 | 2023-01-16 10:52 | 2.275 | 57414_A7KF
257760 | 57414_YQ3c | 172246 | 117721 | 87725.0102 | 1 | H150A-045 | DSP0x0503 | 顶升后确认上视，位置和角度偏差超过下位机参数70 71设定阈值 | 2023-01-16 12:41 | 2023-01-16 12:41 | 30.735 | 57414_YQ3c
259272 | 57414_KAhc | 72749 | 102457 | 100661.0287 | 1 | H150A-045 | DSP0x4301 | 一段距离内未收到有效定位数据 | 2023-01-16 15:01 | 2023-01-16 15:01 | 0.529 | 57414_KAhc
259273 | 57414_KAhc | 72749 | 102457 | 0 | 0 | H150A-045 | DSP0x4306 | 定位数据模块一直未收到正确的外部定位数据（3帧确认） | 2023-01-16 15:01 | 2023-01-16 15:01 | 0.366 | 57414_KAhc
259274 | 57414_KAhc | 72730 | 102456 | 19.0263 | 0 | H150A-045 | DSP0x4301 | 一段距离内未收到有效定位数据 | 2023-01-16 15:01 | 2023-01-16 15:02 | 32.115 | 57414_KAhc
259275 | 57414_KAhc | 72730 | 102456 | 0 | 0 | H150A-045 | DSP0x4306 | 定位数据模块一直未收到正确的外部定位数据（3帧确认） | 2023-01-16 15:01 | 2023-01-16 15:02 | 32.104 | 57414_KAhc
261131 | 57414_hZcj | 351760 | 61348 | 282041.856 | 1 | H150A-045 | DSP0x0508 | 顶升后确认等待上视数据超时。 | 2023-01-16 17:42 | 2023-01-16 17:42 | 1.641 | 57414_hZcj
261133 | 57414_hZcj | 351760 | 61348 | 0 | 0 | H150A-045 | DSP0x0508 | 顶升后确认等待上视数据超时。 | 2023-01-16 17:42 | 2023-01-16 17:42 | 1.82 | 57414_hZcj
261137 | 57414_hZcj | 351760 | 61348 | 0 | 0 | H150A-045 | DSP0x0508 | 顶升后确认等待上视数据超时。 | 2023-01-16 17:43 | 2023-01-16 17:43 | 2.131 | 57414_hZcj
261139 | 57414_hZcj | 351760 | 61348 | 0 | 0 | H150A-045 | DSP0x0508 | 顶升后确认等待上视数据超时。 | 2023-01-16 17:43 | 2023-01-16 17:43 | 31.25 | 57414_hZcj
261530 | 57414_8nGW | 344617 | 56455 | 8658.1694 | 1 | H150A-045 | DSP0x0508 | 顶升后确认等待上视数据超时。 | 2023-01-16 18:14 | 2023-01-16 18:15 | 1.986 | 57414_8nGW
261534 | 57414_8nGW | 344617 | 56455 | 0 | 0 | H150A-045 | DSP0x0508 | 顶升后确认等待上视数据超时。 | 2023-01-16 18:15 | 2023-01-16 18:15 | 1.868 | 57414_8nGW
261536 | 57414_8nGW | 344617 | 56455 | 0 | 0 | H150A-045 | DSP000000 | 当前错误码【DSP0xCDD7】未维护 | 2023-01-16 18:15 | 2023-01-16 18:15 | 7.228 | 57414_8nGW
261537 | 57414_8nGW | 344617 | 56455 | 0 | 0 | H150A-045 | DSP0x0508 | 顶升后确认等待上视数据超时。 | 2023-01-16 18:15 | 2023-01-16 18:15 | 6.97 | 57414_8nGW
262321 | 57414_Q7ej | 88096 | 89388 | 258626.3829 | 1 | H150A-045 | DSP0x2B04 | 避障数据超时 | 2023-01-16 20:00 | 2023-01-17 08:17 | 44164.872 | 57414_Q7ej
231059 |  | 147678 | 102802 |  | 1 | H150A-046 | DSP0x2B04 | 避障数据超时 | 2023-01-12 09:23 | 2023-01-12 09:23 | 1.988
231063 |  | 147678 | 102802 | 0 | 0 | H150A-046 | DSP0x2B04 | 避障数据超时 | 2023-01-12 09:23 | 2023-01-12 09:23 | 1.796
231066 |  | 147678 | 102802 | 0 | 0 | H150A-046 | DSP0x2B04 | 避障数据超时 | 2023-01-12 09:23 | 2023-01-12 09:23 | 1.854
231069 |  | 147678 | 102802 | 0 | 0 | H150A-046 | DSP0x2B04 | 避障数据超时 | 2023-01-12 09:23 | 2023-01-12 09:24 | 48.969
235097 | 57414_74sz | 126148 | 132153 | 36400.853 | 1 | H150A-046 | DSP0x4903 | 急停按下 或者急停按钮被碰到 或者急停按钮被短接 | 2023-01-12 15:25 | 2023-01-12 15:25 | 9.006 | 57414_74sz
235098 | 57414_74sz | 126152 | 132279 | 126.0635 | 0 | H150A-046 | DSP000000 | 当前错误码【DSP0x2101】未维护 | 2023-01-12 15:25 | 2023-01-12 15:25 | 8.444 | 57414_74sz
235100 | 57414_74sz | 126152 | 132279 | 0 | 0 | H150A-046 | DSP0x2192 | 下位机获取和利时驱动器故障 | 2023-01-12 15:25 | 2023-01-12 15:25 | 8.064 | 57414_74sz
235101 | 57414_74sz | 126152 | 132279 | 0 | 0 | H150A-046 | DSP0x2191 | 下位机获取和利时驱动器故障 | 2023-01-12 15:25 | 2023-01-12 15:25 | 7.999 | 57414_74sz
235102 | 57414_74sz | 126152 | 132279 | 0 | 0 | H150A-046 | DSP0x4306 | 定位数据模块一直未收到正确的外部定位数据（3帧确认） | 2023-01-12 15:25 | 2023-01-12 15:25 | 6.567 | 57414_74sz
235104 | 57414_74sz | 126152 | 132279 | 0 | 0 | H150A-046 | DSP0x2194 | 下位机获取和利时驱动器故障 | 2023-01-12 15:25 | 2023-01-12 15:25 | 2.925 | 57414_74sz
235108 |  |  |  |  | 0 | H150A-046 | DSP000000 | 当前错误码【{0}】未维护 | 2023-01-12 15:25 | 2023-01-12 15:25 | 0
235109 |  |  |  |  | 0 | H150A-046 | DSP000000 | 当前错误码【{0}】未维护 | 2023-01-12 15:25 | 2023-01-12 15:25 | 0
235117 | 57414_pPKM | 125675 | 134242 |  | 0 | H150A-046 | DSP0x4901 | 前方的触边被触发 或触边损坏 | 2023-01-12 15:26 | 2023-01-12 15:26 | 6.889 | 57414_pPKM
235118 | 57414_pPKM | 125674 | 134242 | 1 | 0 | H150A-046 | DSP0x4903 | 急停按下 或者急停按钮被碰到 或者急停按钮被短接 | 2023-01-12 15:26 | 2023-01-12 15:26 | 2.841 | 57414_pPKM
235119 | 57414_pPKM | 125674 | 134242 | 0 | 0 | H150A-046 | DSP000000 | 当前错误码【DSP0x2102】未维护 | 2023-01-12 15:26 | 2023-01-12 15:26 | 1.523 | 57414_pPKM
235121 | 57414_pPKM | 125674 | 134242 | 0 | 0 | H150A-046 | DSP0x2191 | 下位机获取和利时驱动器故障 | 2023-01-12 15:26 | 2023-01-12 15:26 | 1.124 | 57414_pPKM
235122 | 57414_pPKM | 125674 | 134242 | 0 | 0 | H150A-046 | DSP0x4306 | 定位数据模块一直未收到正确的外部定位数据（3帧确认） | 2023-01-12 15:26 | 2023-01-12 15:26 | 0.771 | 57414_pPKM
235123 |  |  |  |  | 0 | H150A-046 | DSP000000 | 当前错误码【{0}】未维护 | 2023-01-12 15:26 | 2023-01-12 15:26 | 0
235125 | 57414_pPKM | 125674 | 134242 |  | 0 | H150A-046 | DSP000000 | 当前错误码【DSP0x2101】未维护 | 2023-01-12 15:26 | 2023-01-12 15:33 | 411.167 | 57414_pPKM
235746 | 57414_ZbnG | 354959 | 61352 | 240592.1099 | 1 | H150A-046 | DSP0x0508 | 顶升后确认等待上视数据超时。 | 2023-01-12 16:14 | 2023-01-12 16:14 | 2.011 | 57414_ZbnG
235748 | 57414_ZbnG | 354959 | 61352 | 0 | 0 | H150A-046 | DSP0x0508 | 顶升后确认等待上视数据超时。 | 2023-01-12 16:14 | 2023-01-12 16:14 | 2.087 | 57414_ZbnG
235749 | 57414_ZbnG | 354959 | 61352 | 0 | 0 | H150A-046 | DSP0x0508 | 顶升后确认等待上视数据超时。 | 2023-01-12 16:14 | 2023-01-12 16:14 | 2.227 | 57414_ZbnG
235752 | 57414_ZbnG | 354959 | 61352 | 0 | 0 | H150A-046 | DSP0x0508 | 顶升后确认等待上视数据超时。 | 2023-01-12 16:14 | 2023-01-12 16:18 | 205.951 | 57414_ZbnG
244211 | 57414_NW7h | 66850 | 113911 | 292863.8666 | 1 | H150A-046 | QSH012006 | 当前机器人位置不在已持有的锁闭资源内，超出了系统批复给的锁闭资源 | 2023-01-13 17:11 | 2023-01-13 17:12 | 62.822 | 57414_NW7h
244523 | 57414_fBsP | 78261 | 134252 | 23323.1045 | 1 | H150A-046 | DSP0x4110 | 行驶方向控制偏差超过规定阈值。 | 2023-01-13 17:45 | 2023-01-13 17:45 | 2.154 | 57414_fBsP
251052 | 57414_wdF6 | 78082 | 134253 | 179.0028 | 0 | H150A-046 | DSP0x4110 | 行驶方向控制偏差超过规定阈值。 | 2023-01-15 15:38 | 2023-01-15 15:39 | 1.124 | 57414_wdF6
251789 | 57414_P2ia | 128667 | 87325 | 69000.5754 | 1 | H150A-046 | QSH005015 | 机器人上线，地图避障区域不存在 | 2023-01-15 16:55 | 2023-01-15 16:56 | 102.276 | 57414_P2ia
251813 | 57414_HH8x | 128667 | 91294 | 3969 | 1 | H150A-046 | DSP0x0503 | 顶升后确认上视，位置和角度偏差超过下位机参数70 71设定阈值 | 2023-01-15 16:57 | 2023-01-15 16:57 | 12.362 | 57414_HH8x
251835 | 57414_HH8x | 128667 | 91296 | 2 | 0 | H150A-046 | DSP0x0503 | 顶升后确认上视，位置和角度偏差超过下位机参数70 71设定阈值 | 2023-01-15 16:59 | 2023-01-15 16:59 | 7.862 | 57414_HH8x
251860 | 57414_HH8x | 128667 | 91309 | 13 | 0 | H150A-046 | DSP0x0503 | 顶升后确认上视，位置和角度偏差超过下位机参数70 71设定阈值 | 2023-01-15 17:00 | 2023-01-15 17:00 | 3.808 | 57414_HH8x
253464 | 57414_ChdZ | 72455 | 113908 | 60584.6824 | 1 | H150A-046 | QSH012006 | 当前机器人位置不在已持有的锁闭资源内，超出了系统批复给的锁闭资源 | 2023-01-15 19:04 | 2023-01-15 19:04 | 33.308 | 57414_ChdZ
256540 | 57414_Ebbb | 223432 | 87799 | 153217.9311 | 1 | H150A-046 | DSP0x4901 | 前方的触边被触发 或触边损坏 | 2023-01-16 11:16 | 2023-01-16 11:18 | 129.97 | 57414_Ebbb
259063 | 57414_tAQJ | 365439 | 61301 | 144458.0633 | 1 | H150A-046 | DSP0x4304 | 重定位超时，在规定时间（默认5秒）内没有接收到有效的绝对定位数据。 | 2023-01-16 14:41 | 2023-01-16 14:43 | 95.626 | 57414_tAQJ
259622 | 57414_NnJ2 | 81947 | 102454 | 286463.4069 | 1 | H150A-046 | DSP0x4301 | 一段距离内未收到有效定位数据 | 2023-01-16 15:33 | 2023-01-16 15:34 | 25.951 | 57414_NnJ2
259623 | 57414_NnJ2 | 81862 | 102454 | 85 | 0 | H150A-046 | DSP0x4306 | 定位数据模块一直未收到正确的外部定位数据（3帧确认） | 2023-01-16 15:33 | 2023-01-16 15:34 | 25.625 | 57414_NnJ2
259630 | 57414_NnJ2 | 81703 | 102454 | 159 | 0 | H150A-046 | DSP000000 | 当前错误码【DSP0xA21D】未维护 | 2023-01-16 15:34 | 2023-01-16 15:34 | 1.554 | 57414_NnJ2
259631 | 57414_NnJ2 | 81703 | 102454 | 0 | 0 | H150A-046 | DSP000000 | 当前错误码【DSP0xA21D】未维护 | 2023-01-16 15:34 | 2023-01-16 15:34 | 24.717 | 57414_NnJ2
259680 | 57414_NnJ2 | 82164 | 102453 | 461.0011 | 0 | H150A-046 | DSP0x4301 | 一段距离内未收到有效定位数据 | 2023-01-16 15:38 | 2023-01-16 15:40 | 134.451 | 57414_NnJ2
259681 | 57414_NnJ2 | 81843 | 102453 | 321 | 0 | H150A-046 | DSP0x4306 | 定位数据模块一直未收到正确的外部定位数据（3帧确认） | 2023-01-16 15:38 | 2023-01-16 15:40 | 133.715 | 57414_NnJ2
259709 | 57414_NnJ2 | 81810 | 102453 | 33 | 0 | H150A-046 | DSP000000 | 当前错误码【DSP0xA21D】未维护 | 2023-01-16 15:40 | 2023-01-16 15:40 | 2.161 | 57414_NnJ2
230280 | 57414_3Q7i | 339308 | 61813 |  | 1 | H150A-047 | DSP0x2501 | 执行充电移动后，一段时间未接收到电池已经充电的信号；2）打开电源48V操作，一段时间未接受到电池48V开启的信号，就会报错 | 2023-01-12 08:25 | 2023-01-12 08:26 | 36.391 | 57414_3Q7i
231153 | 57414_cyac | 63587 | 100944 | 278483.9403 | 1 | H150A-047 | QSH013003 | 将要执行的路径段的起点距离当前机器人位置较远 | 2023-01-12 09:27 | 2023-01-12 09:29 | 122.004 | 57414_cyac
232667 | 57414_XPds | 100444 | 139736 | 53509.417 | 1 | H150A-047 | DSP0x4901 | 前方的触边被触发 或触边损坏 | 2023-01-12 11:08 | 2023-01-12 11:12 | 267.541 | 57414_XPds
234350 | 57414_eMbQ | 190839 | 105416 | 96690.8394 | 1 | H150A-047 | DSP0x2501 | 执行充电移动后，一段时间未接收到电池已经充电的信号；2）打开电源48V操作，一段时间未接受到电池48V开启的信号，就会报错 | 2023-01-12 14:14 | 2023-01-12 14:15 | 33.58 | 57414_eMbQ
234886 | 57414_D8Kh | 78632 | 81986 | 114627.1161 | 1 | H150A-047 | DSP0x4901 | 前方的触边被触发 或触边损坏 | 2023-01-12 15:08 | 2023-01-12 15:10 | 99.324 | 57414_D8Kh
235147 | 57414_eMbQ | 190839 | 105416 | 114627.1161 | 1 | H150A-047 | DSP0x2501 | 执行充电移动后，一段时间未接收到电池已经充电的信号；2）打开电源48V操作，一段时间未接受到电池48V开启的信号，就会报错 | 2023-01-12 15:28 | 2023-01-12 15:29 | 60.585 | 57414_eMbQ
236444 | 57414_riSe | 195035 | 105416 | 4196 | 1 | H150A-047 | DSP0x2501 | 执行充电移动后，一段时间未接收到电池已经充电的信号；2）打开电源48V操作，一段时间未接受到电池48V开启的信号，就会报错 | 2023-01-12 17:10 | 2023-01-12 17:11 | 72.732 | 57414_riSe
236904 | 57414_GjRX | 90369 | 160623 | 118333.3613 | 1 | H150A-047 | QSH013003 | 将要执行的路径段的起点距离当前机器人位置较远 | 2023-01-12 18:07 | 2023-01-12 18:08 | 91.428 | 57414_GjRX
240716 | 57414_FRYZ | 189438 | 105417 | 113412.3856 | 1 | H150A-047 | DSP0x2501 | 执行充电移动后，一段时间未接收到电池已经充电的信号；2）打开电源48V操作，一段时间未接受到电池48V开启的信号，就会报错 | 2023-01-13 10:14 | 2023-01-13 10:16 | 93.299 | 57414_FRYZ
241721 | 57414_h5Fc | 358248 | 59638 | 174907.2124 | 1 | H150A-047 | QSH013003 | 将要执行的路径段的起点距离当前机器人位置较远 | 2023-01-13 13:08 | 2023-01-13 13:09 | 82.71 | 57414_h5Fc
242490 | 57414_FRYZ | 189440 | 105416 | 174905.0204 | 1 | H150A-047 | DSP0x2501 | 执行充电移动后，一段时间未接收到电池已经充电的信号；2）打开电源48V操作，一段时间未接受到电池48V开启的信号，就会报错 | 2023-01-13 14:36 | 2023-01-13 14:39 | 152.128 | 57414_FRYZ
243524 | 57414_FRYZ | 189440 | 105416 | 0 | 0 | H150A-047 | DSP0x2501 | 执行充电移动后，一段时间未接收到电池已经充电的信号；2）打开电源48V操作，一段时间未接受到电池48V开启的信号，就会报错 | 2023-01-13 16:15 | 2023-01-13 16:17 | 75.588 | 57414_FRYZ
245190 | 57414_YErwSh | 289460 | 60320 | 109716.2231 | 1 | H150A-047 | DSP0x4901 | 前方的触边被触发 或触边损坏 | 2023-01-13 18:43 | 2023-01-13 18:48 | 261.325 | 57414_YErwSh
245559 | 57414_W45W | 74641 | 104528 | 219320.6557 | 1 | H150A-047 | DSP0x2B04 | 避障数据超时 | 2023-01-13 20:04 | 2023-01-14 10:25 | 51702.691 | 57414_W45W
247236 | 57414_m5wd | 100427 | 155007 | 56683.7476 | 1 | H150A-047 | DSP0x2B04 | 避障数据超时 | 2023-01-15 10:08 | 2023-01-15 10:08 | 19.053 | 57414_m5wd
247909 | 57414_cHdd | 150244 | 100551 | 73805.0772 | 1 | H150A-047 | DSP0x4901 | 前方的触边被触发 或触边损坏 | 2023-01-15 11:02 | 2023-01-15 11:06 | 230.482 | 57414_cHdd
247917 | 57414_cHdd | 150244 | 100551 | 0 | 0 | H150A-047 | DSP0x4903 | 急停按下 或者急停按钮被碰到 或者急停按钮被短接 | 2023-01-15 11:02 | 2023-01-15 11:06 | 196.886 | 57414_cHdd
247920 | 57414_cHdd | 150279 | 100552 | 35.0143 | 0 | H150A-047 | DSP000000 | 当前错误码【DSP0x2101】未维护 | 2023-01-15 11:02 | 2023-01-15 11:06 | 194.602 | 57414_cHdd
247921 | 57414_cHdd | 150285 | 100552 | 6 | 0 | H150A-047 | DSP0x2191 | 下位机获取和利时驱动器故障 | 2023-01-15 11:02 | 2023-01-15 11:06 | 194.264 | 57414_cHdd
247923 | 57414_cHdd | 150285 | 100552 | 0 | 0 | H150A-047 | DSP0x2192 | 下位机获取和利时驱动器故障 | 2023-01-15 11:02 | 2023-01-15 11:06 | 193.939 | 57414_cHdd
247924 | 57414_cHdd | 150285 | 100552 | 0 | 0 | H150A-047 | DSP0x4306 | 定位数据模块一直未收到正确的外部定位数据（3帧确认） | 2023-01-15 11:02 | 2023-01-15 11:06 | 192.306 | 57414_cHdd
247927 | 57414_cHdd | 150285 | 100552 | 0 | 0 | H150A-047 | DSP0x2194 | 下位机获取和利时驱动器故障 | 2023-01-15 11:02 | 2023-01-15 11:06 | 184.864 | 57414_cHdd
247959 |  |  |  |  | 0 | H150A-047 | DSP000000 | 当前错误码【{0}】未维护 | 2023-01-15 11:06 | 2023-01-15 11:06 | 0
247960 |  |  |  |  | 0 | H150A-047 | DSP000000 | 当前错误码【{0}】未维护 | 2023-01-15 11:06 | 2023-01-15 11:06 | 0
247964 | 57414_cHdd | 150285 | 100552 |  | 0 | H150A-047 | DSP0x4901 | 前方的触边被触发 或触边损坏 | 2023-01-15 11:06 | 2023-01-15 11:06 | 20.821 | 57414_cHdd
252429 | 57414_eMbQ | 190839 | 105416 | 40844.6497 | 1 | H150A-047 | DSP0x2501 | 执行充电移动后，一段时间未接收到电池已经充电的信号；2）打开电源48V操作，一段时间未接受到电池48V开启的信号，就会报错 | 2023-01-15 18:00 | 2023-01-15 18:01 | 41.308 | 57414_eMbQ
252457 | 57414_ps2y | 195574 | 102265 | 5687.6204 | 1 | H150A-047 | DSP0x4301 | 一段距离内未收到有效定位数据 | 2023-01-15 18:02 | 2023-01-15 18:03 | 45.823 | 57414_ps2y
252459 | 57414_ps2y | 195217 | 102428 | 392.4513 | 0 | H150A-047 | DSP0x4306 | 定位数据模块一直未收到正确的外部定位数据（3帧确认） | 2023-01-15 18:02 | 2023-01-15 18:03 | 44.557 | 57414_ps2y
252492 | 57414_NHKZ | 194477 | 102911 | 883.6792 | 0 | H150A-047 | DSP0x4301 | 一段距离内未收到有效定位数据 | 2023-01-15 18:04 | 2023-01-15 18:04 | 29.406 | 57414_NHKZ
253253 | 57414_eMbQ | 190837 | 105416 | 4418.6678 | 1 | H150A-047 | DSP0x2501 | 执行充电移动后，一段时间未接收到电池已经充电的信号；2）打开电源48V操作，一段时间未接受到电池48V开启的信号，就会报错 | 2023-01-15 18:58 | 2023-01-15 19:00 | 75.706 | 57414_eMbQ
254734 | 57414_hH5M | 220421 | 97332 | 30668.6177 | 1 | H150A-047 | QSH019999 | 任务需要货架换向,但当前位置不是换向点,将货架旋转至【-9000】 | 2023-01-16 09:01 | 2023-01-16 09:09 | 508.765 | 57414_hH5M
254866 | 57414_hH5M | 220432 | 97342 | 14.8661 | 0 | H150A-047 | DSP0x0422 | a）定位完成初始化，未满足该条件会同时报0x4306错误； b）上电启动完成初始化；电机使能状态；托盘限位已确认状态；陀螺仪纠零偏完成状态 | 2023-01-16 09:10 | 2023-01-16 09:10 | 23.917 | 57414_hH5M
255029 | 57414_ZbnG | 354964 | 61346 | 139264.3926 | 1 | H150A-047 | DSP0x0508 | 顶升后确认等待上视数据超时。 | 2023-01-16 09:21 | 2023-01-16 09:21 | 1.091 | 57414_ZbnG
255031 | 57414_ZbnG | 354964 | 61346 | 0 | 0 | H150A-047 | DSP0x0508 | 顶升后确认等待上视数据超时。 | 2023-01-16 09:21 | 2023-01-16 09:21 | 1.839 | 57414_ZbnG
255032 | 57414_ZbnG | 354964 | 61346 | 0 | 0 | H150A-047 | DSP0x0508 | 顶升后确认等待上视数据超时。 | 2023-01-16 09:22 | 2023-01-16 09:22 | 2.023 | 57414_ZbnG
255035 | 57414_ZbnG | 354964 | 61346 | 0 | 0 | H150A-047 | DSP0x0508 | 顶升后确认等待上视数据超时。 | 2023-01-16 09:22 | 2023-01-16 09:22 | 38.104 | 57414_ZbnG
255941 | 57414_JN34 | 343013 | 61813 | 11960.1208 | 1 | H150A-047 | DSP0x2501 | 执行充电移动后，一段时间未接收到电池已经充电的信号；2）打开电源48V操作，一段时间未接受到电池48V开启的信号，就会报错 | 2023-01-16 10:28 | 2023-01-16 10:28 | 26.748 | 57414_JN34
257610 | 57414_eMbQ | 190839 | 105416 | 158297.656 | 1 | H150A-047 | DSP0x2501 | 执行充电移动后，一段时间未接收到电池已经充电的信号；2）打开电源48V操作，一段时间未接受到电池48V开启的信号，就会报错 | 2023-01-16 12:06 | 2023-01-16 12:07 | 37.025 | 57414_eMbQ
258286 | 57414_riSe | 195037 | 105416 | 4198 | 1 | H150A-047 | DSP0x2501 | 执行充电移动后，一段时间未接收到电池已经充电的信号；2）打开电源48V操作，一段时间未接受到电池48V开启的信号，就会报错 | 2023-01-16 13:31 | 2023-01-16 13:31 | 22.859 | 57414_riSe
258834 | 57414_dEkG | 234745 | 94424 | 41201.3268 | 1 | H150A-047 | DSP0x2B04 | 避障数据超时 | 2023-01-16 14:19 | 2023-01-16 14:19 | 1.873 | 57414_dEkG
262307 | 57414_a2sf | 196432 | 105416 | 39858.6256 | 1 | H150A-047 | DSP0x2B04 | 避障数据超时 | 2023-01-16 20:00 | 2023-01-17 08:20 | 44385.164 | 57414_a2sf
230193 | 57414_T5ys | 103911 | 97070 |  | 1 | H150A-049 | DSP0x2B04 | 避障数据超时 | 2023-01-12 08:15 | 2023-01-12 08:15 | 1.954 | 57414_T5ys
230194 | 57414_T5ys | 103911 | 97070 | 0 | 0 | H150A-049 | DSP0x4216 | 下发新路径与原方向不一致 | 2023-01-12 08:15 | 2023-01-12 08:16 | 40.661 | 57414_T5ys
233430 | 57414_wdF6 | 78110 | 134263 | 45266.001 | 1 | H150A-049 | DSP0x4110 | 行驶方向控制偏差超过规定阈值。 | 2023-01-12 12:48 | 2023-01-12 12:48 | 1.695 | 57414_wdF6
233447 | 57414_cyac | 63585 | 100957 | 36335.4546 | 1 | H150A-049 | QSH013003 | 将要执行的路径段的起点距离当前机器人位置较远 | 2023-01-12 12:50 | 2023-01-12 12:51 | 50.938 | 57414_cyac
233509 |  | 219307 | 86322 | 156408.1983 | 1 | H150A-049 | DSP0x4301 | 一段距离内未收到有效定位数据 | 2023-01-12 12:58 | 2023-01-12 13:00 | 78.552
233510 |  | 219307 | 86322 | 0 | 0 | H150A-049 | DSP0x0406 | 小车软停过程中，上位机下发除slam移动外任何指令 | 2023-01-12 12:58 | 2023-01-12 13:00 | 78.396
233511 | 57414_tBeJ | 219055 | 86322 | 252 | 0 | H150A-049 | DSP0x4306 | 定位数据模块一直未收到正确的外部定位数据（3帧确认） | 2023-01-12 12:58 | 2023-01-12 13:00 | 78.13 | 57414_tBeJ
233522 | 57414_tBeJ | 218968 | 86322 | 87 | 0 | H150A-049 | DSP000000 | 当前错误码【DSP0x47F3】未维护 | 2023-01-12 13:00 | 2023-01-12 13:01 | 91.978 | 57414_tBeJ
235236 | 57414_T2Q7 | 202344 | 99967 | 21506.8222 | 1 | H150A-049 | DSP0x4301 | 一段距离内未收到有效定位数据 | 2023-01-12 15:36 | 2023-01-12 15:36 | 0.744 | 57414_T2Q7
235237 | 57414_T2Q7 | 202344 | 100129 | 162 | 0 | H150A-049 | DSP0x4306 | 定位数据模块一直未收到正确的外部定位数据（3帧确认） | 2023-01-12 15:36 | 2023-01-12 15:38 | 93.857 | 57414_T2Q7
235238 | 57414_T2Q7 | 202344 | 100130 | 1 | 0 | H150A-049 | DSP0x4301 | 一段距离内未收到有效定位数据 | 2023-01-12 15:36 | 2023-01-12 15:38 | 92.888 | 57414_T2Q7
235255 | 57414_T2Q7 | 202344 | 100130 | 0 | 0 | H150A-049 | DSP0x4306 | 定位数据模块一直未收到正确的外部定位数据（3帧确认） | 2023-01-12 15:38 | 2023-01-12 15:38 | 0.202 | 57414_T2Q7
236123 |  | 219370 | 86321 | 21921.9789 | 1 | H150A-049 | DSP0x4306 | 定位数据模块一直未收到正确的外部定位数据（3帧确认） | 2023-01-12 16:43 | 2023-01-12 16:43 | 1.317
236124 | 57414_tBeJ | 219074 | 86321 | 296 | 0 | H150A-049 | DSP0x4301 | 一段距离内未收到有效定位数据 | 2023-01-12 16:43 | 2023-01-12 16:44 | 57.745 | 57414_tBeJ
236125 | 57414_tBeJ | 219074 | 86321 | 0 | 0 | H150A-049 | DSP0x4306 | 定位数据模块一直未收到正确的外部定位数据（3帧确认） | 2023-01-12 16:43 | 2023-01-12 16:44 | 57.402 | 57414_tBeJ
236133 | 57414_tBeJ | 219074 | 86321 | 0 | 0 | H150A-049 | DSP0x4306 | 定位数据模块一直未收到正确的外部定位数据（3帧确认） | 2023-01-12 16:44 | 2023-01-12 16:48 | 233.437 | 57414_tBeJ
236184 | 57414_XkYk | 208542 | 86332 | 10532.0057 | 1 | H150A-049 | DSP0x4901 | 前方的触边被触发 或触边损坏 | 2023-01-12 16:49 | 2023-01-12 17:07 | 1101.992 | 57414_XkYk
237772 | 57414_y5sZ | 96544 | 134251 | 121818.6462 | 1 | H150A-049 | DSP0x4110 | 行驶方向控制偏差超过规定阈值。 | 2023-01-12 20:39 | 2023-01-12 20:43 | 243.427 | 57414_y5sZ
237773 | 57414_kCX6 | 95890 | 134239 | 654.1101 | 0 | H150A-049 | DSP0x0406 | 小车软停过程中，上位机下发除slam移动外任何指令 | 2023-01-12 20:39 | 2023-01-12 20:43 | 242.185 | 57414_kCX6
238979 | 57414_eMbQ | 190845 | 105416 | 99233.1464 | 1 | H150A-049 | DSP0x2501 | 执行充电移动后，一段时间未接收到电池已经充电的信号；2）打开电源48V操作，一段时间未接受到电池48V开启的信号，就会报错 | 2023-01-13 09:34 | 2023-01-13 09:35 | 45.866 | 57414_eMbQ
240936 | 57414_y5sZ | 96165 | 134244 | 98971.4908 | 1 | H150A-049 | DSP0x4110 | 行驶方向控制偏差超过规定阈值。 | 2023-01-13 10:45 | 2023-01-13 10:45 | 0.818 | 57414_y5sZ
240937 | 57414_kCX6 | 95911 | 134241 | 254.0177 | 0 | H150A-049 | DSP0x4110 | 行驶方向控制偏差超过规定阈值。 | 2023-01-13 10:45 | 2023-01-13 10:45 | 0.639 | 57414_kCX6
241189 | 57414_cyac | 63583 | 100956 | 46400.332 | 1 | H150A-049 | QSH013003 | 将要执行的路径段的起点距离当前机器人位置较远 | 2023-01-13 11:39 | 2023-01-13 11:40 | 52.539 | 57414_cyac
242031 | 57414_4MAF | 78324 | 131729 | 34121.4685 | 1 | H150A-049 | DSP0x4901 | 前方的触边被触发 或触边损坏 | 2023-01-13 13:44 | 2023-01-13 13:48 | 244.404 | 57414_4MAF
243048 | 57414_cyac | 63583 | 100960 | 34117.861 | 1 | H150A-049 | QSH013003 | 将要执行的路径段的起点距离当前机器人位置较远 | 2023-01-13 15:33 | 2023-01-13 15:35 | 88.592 | 57414_cyac
243270 | 57414_GjRX | 90353 | 160615 | 65386.1753 | 1 | H150A-049 | QSH013003 | 将要执行的路径段的起点距离当前机器人位置较远 | 2023-01-13 15:56 | 2023-01-13 15:57 | 77.803 | 57414_GjRX
243699 |  | 96458 | 139744 | 21745.5666 | 1 | H150A-049 | DSP0x4301 | 一段距离内未收到有效定位数据 | 2023-01-13 16:26 | 2023-01-13 16:26 | 1.465
243701 | 57414_SZdM | 96961 | 139744 | 503 | 0 | H150A-049 | DSP0x4306 | 定位数据模块一直未收到正确的外部定位数据（3帧确认） | 2023-01-13 16:26 | 2023-01-13 16:26 | 0.332 | 57414_SZdM
243702 | 57414_SZdM | 96963 | 139744 | 2 | 0 | H150A-049 | DSP0x4306 | 定位数据模块一直未收到正确的外部定位数据（3帧确认） | 2023-01-13 16:26 | 2023-01-13 16:27 | 95.906 | 57414_SZdM
243703 | 57414_SZdM | 96963 | 139744 | 0 | 0 | H150A-049 | DSP0x4301 | 一段距离内未收到有效定位数据 | 2023-01-13 16:26 | 2023-01-13 16:27 | 95.183 | 57414_SZdM
243724 | 57414_SZdM | 96964 | 139744 | 1 | 0 | H150A-049 | DSP000000 | 当前错误码【DSP0xC7F3】未维护 | 2023-01-13 16:27 | 2023-01-13 16:27 | 0.237 | 57414_SZdM
243927 | 57414_D8Kh | 78622 | 81994 | 60592.8334 | 1 | H150A-049 | DSP0x0508 | 顶升后确认等待上视数据超时。 | 2023-01-13 16:43 | 2023-01-13 16:43 | 2.118 | 57414_D8Kh
243930 | 57414_D8Kh | 78622 | 81994 | 0 | 0 | H150A-049 | DSP0x0508 | 顶升后确认等待上视数据超时。 | 2023-01-13 16:43 | 2023-01-13 16:43 | 1.892 | 57414_D8Kh
243933 | 57414_D8Kh | 78622 | 81994 | 0 | 0 | H150A-049 | DSP0x0508 | 顶升后确认等待上视数据超时。 | 2023-01-13 16:43 | 2023-01-13 16:43 | 2.094 | 57414_D8Kh
243939 | 57414_D8Kh | 78622 | 81994 | 0 | 0 | H150A-049 | DSP0x0508 | 顶升后确认等待上视数据超时。 | 2023-01-13 16:43 | 2023-01-13 16:46 | 137.007 | 57414_D8Kh
244076 | 57414_PjiQ | 214298 | 86330 | 135745.2683 | 1 | H150A-049 | QSH013003 | 将要执行的路径段的起点距离当前机器人位置较远 | 2023-01-13 16:56 | 2023-01-13 16:57 | 50.953 | 57414_PjiQ
244222 | 57414_42nk | 344743 | 63772 | 132381.1217 | 1 | H150A-049 | DSP0x0401 | 非料箱车： 接收到托盘升降相关指令后，开始电机使能之后，如果等待升降完成时间过长会报错 料箱车： 插臂伸缩和升降寻零时如果时间超时会报错 | 2023-01-13 17:12 | 2023-01-13 17:14 | 70.531 | 57414_42nk
244741 | 57414_drae | 231143 | 86324 | 115816.893 | 1 | H150A-049 | DSP0x0502 | 移动过程中货架丢失，无法检测货架码 | 2023-01-13 18:05 | 2023-01-13 18:08 | 199.021 | 57414_drae
244776 | 57414_drae | 231073 | 86324 | 70 | 0 | H150A-049 | DSP000000 | 当前错误码【DSP0xC7F3】未维护 | 2023-01-13 18:08 | 2023-01-13 18:09 | 77.287 | 57414_drae
244777 | 57414_drae | 231073 | 86324 | 0 | 0 | H150A-049 | DSP0x4308 | 移动前检查地图信息是否初始化。 | 2023-01-13 18:08 | 2023-01-13 18:09 | 77.078 | 57414_drae
244778 | 57414_drae | 231073 | 86324 | 0 | 0 | H150A-049 | DSP0x0422 | a）定位完成初始化，未满足该条件会同时报0x4306错误； b）上电启动完成初始化；电机使能状态；托盘限位已确认状态；陀螺仪纠零偏完成状态 | 2023-01-13 18:08 | 2023-01-13 18:09 | 77.03 | 57414_drae
244800 |  | 219381 | 86322 | 11692.0002 | 1 | H150A-049 | DSP0x4301 | 一段距离内未收到有效定位数据 | 2023-01-13 18:10 | 2023-01-13 18:13 | 160.589
244801 | 57414_tBeJ | 219073 | 86322 | 308 | 0 | H150A-049 | DSP0x4306 | 定位数据模块一直未收到正确的外部定位数据（3帧确认） | 2023-01-13 18:10 | 2023-01-13 18:13 | 159.574 | 57414_tBeJ
245573 | 57414_xncS | 206947 | 89719 | 12592.8347 | 1 | H150A-049 | DSP0x2B04 | 避障数据超时 | 2023-01-13 20:04 | 2023-01-14 10:36 | 52327.934 | 57414_xncS
246885 |  | 219310 | 86321 | 12821.4731 | 1 | H150A-049 | DSP0x4301 | 一段距离内未收到有效定位数据 | 2023-01-15 09:38 | 2023-01-15 09:38 | 0.912
246886 | 57414_tBeJ | 219092 | 86321 | 218 | 0 | H150A-049 | DSP0x4306 | 定位数据模块一直未收到正确的外部定位数据（3帧确认） | 2023-01-15 09:38 | 2023-01-15 09:38 | 0.35 | 57414_tBeJ
246888 | 57414_tBeJ | 219066 | 86321 | 26 | 0 | H150A-049 | DSP0x4301 | 一段距离内未收到有效定位数据 | 2023-01-15 09:38 | 2023-01-15 09:39 | 81.383 | 57414_tBeJ
246889 | 57414_tBeJ | 219066 | 86321 | 0 | 0 | H150A-049 | DSP0x4306 | 定位数据模块一直未收到正确的外部定位数据（3帧确认） | 2023-01-15 09:38 | 2023-01-15 09:39 | 80.882 | 57414_tBeJ
246905 | 57414_tBeJ | 219066 | 86321 | 0 | 0 | H150A-049 | DSP000000 | 当前错误码【DSP0x47F3】未维护 | 2023-01-15 09:39 | 2023-01-15 09:39 | 0.211 | 57414_tBeJ
247534 |  | 219285 | 86322 | 219.0023 | 0 | H150A-049 | DSP0x4301 | 一段距离内未收到有效定位数据 | 2023-01-15 10:35 | 2023-01-15 10:39 | 227.024
247836 | 57414_b5de | 86462 | 150630 | 147571.9085 | 1 | H150A-049 | DSP000000 | 当前错误码【DSP0x47F3】未维护 | 2023-01-15 10:58 | 2023-01-15 10:58 | 16.063 | 57414_b5de
247837 | 57414_b5de | 86462 | 150630 | 0 | 0 | H150A-049 | DSP0x0422 | a）定位完成初始化，未满足该条件会同时报0x4306错误； b）上电启动完成初始化；电机使能状态；托盘限位已确认状态；陀螺仪纠零偏完成状态 | 2023-01-15 10:58 | 2023-01-15 10:58 | 15.731 | 57414_b5de
247838 | 57414_b5de | 86462 | 150630 | 0 | 0 | H150A-049 | DSP0x4308 | 移动前检查地图信息是否初始化。 | 2023-01-15 10:58 | 2023-01-15 10:58 | 15.517 | 57414_b5de
248680 | 57414_8CWt | 141222 | 104387 | 71673.3748 | 1 | H150A-049 | DSP0x2401 | 融合模块定位数据接收超时 | 2023-01-15 12:06 | 2023-01-15 12:09 | 203.798 | 57414_8CWt
249631 | 57414_8fxW | 219447 | 86322 | 80283.8393 | 1 | H150A-049 | DSP0x2B04 | 避障数据超时 | 2023-01-15 13:39 | 2023-01-15 13:43 | 246.107 | 57414_8fxW
249634 | 57414_tBeJ | 219089 | 86322 | 358 | 0 | H150A-049 | DSP0x4301 | 一段距离内未收到有效定位数据 | 2023-01-15 13:39 | 2023-01-15 13:43 | 245.12 | 57414_tBeJ
249635 | 57414_tBeJ | 219089 | 86322 | 0 | 0 | H150A-049 | DSP0x4306 | 定位数据模块一直未收到正确的外部定位数据（3帧确认） | 2023-01-15 13:39 | 2023-01-15 13:43 | 245.089 | 57414_tBeJ
251956 | 57414_8fxW | 219483 | 86321 | 394.0013 | 0 | H150A-049 | DSP0x4301 | 一段距离内未收到有效定位数据 | 2023-01-15 17:09 | 2023-01-15 17:11 | 107.759 | 57414_8fxW
251957 | 57414_tBeJ | 219086 | 86321 | 397 | 0 | H150A-049 | DSP0x0406 | 小车软停过程中，上位机下发除slam移动外任何指令 | 2023-01-15 17:09 | 2023-01-15 17:11 | 106.758 | 57414_tBeJ
251959 | 57414_tBeJ | 219084 | 86321 | 2 | 0 | H150A-049 | DSP0x4306 | 定位数据模块一直未收到正确的外部定位数据（3帧确认） | 2023-01-15 17:09 | 2023-01-15 17:11 | 106.076 | 57414_tBeJ
251970 | 57414_tBeJ | 219083 | 86321 | 1 | 0 | H150A-049 | DSP000000 | 当前错误码【DSP0xC7F3】未维护 | 2023-01-15 17:11 | 2023-01-15 17:11 | 0.029 | 57414_tBeJ
251971 | 57414_tBeJ | 219083 | 86321 | 0 | 0 | H150A-049 | DSP0x4306 | 定位数据模块一直未收到正确的外部定位数据（3帧确认） | 2023-01-15 17:11 | 2023-01-15 17:11 | 0.033 | 57414_tBeJ
251972 | 57414_tBeJ | 219083 | 86321 | 0 | 0 | H150A-049 | DSP000000 | 当前错误码【DSP0xC7F3】未维护 | 2023-01-15 17:11 | 2023-01-15 17:12 | 69.05 | 57414_tBeJ
252534 |  | 96603 | 144124 | 135434.6234 | 1 | H150A-049 | DSP0x4301 | 一段距离内未收到有效定位数据 | 2023-01-15 18:07 | 2023-01-15 18:07 | 1.447
252536 | 57414_5jBN | 96961 | 144124 | 358 | 0 | H150A-049 | DSP0x4301 | 一段距离内未收到有效定位数据 | 2023-01-15 18:07 | 2023-01-15 18:08 | 36.613 | 57414_5jBN
252537 | 57414_5jBN | 96961 | 144124 | 0 | 0 | H150A-049 | DSP0x4306 | 定位数据模块一直未收到正确的外部定位数据（3帧确认） | 2023-01-15 18:07 | 2023-01-15 18:08 | 36.495 | 57414_5jBN
253199 | 57414_8fxW | 219450 | 86323 | 135441.909 | 1 | H150A-049 | DSP0x4301 | 一段距离内未收到有效定位数据 | 2023-01-15 18:54 | 2023-01-15 18:54 | 36.243 | 57414_8fxW
253200 | 57414_tBeJ | 218959 | 86323 | 491 | 0 | H150A-049 | DSP0x4306 | 定位数据模块一直未收到正确的外部定位数据（3帧确认） | 2023-01-15 18:54 | 2023-01-15 18:54 | 34.935 | 57414_tBeJ
253209 | 57414_tBeJ | 218959 | 86323 | 0 | 0 | H150A-049 | DSP000000 | 当前错误码【DSP0xC7F3】未维护 | 2023-01-15 18:54 | 2023-01-15 18:55 | 0.488 | 57414_tBeJ
253210 | 57414_tBeJ | 218959 | 86323 | 0 | 0 | H150A-049 | DSP0x4306 | 定位数据模块一直未收到正确的外部定位数据（3帧确认） | 2023-01-15 18:55 | 2023-01-15 18:55 | 0.227 | 57414_tBeJ
253934 | 57414_T2Q7 | 202344 | 100049 | 21551.3642 | 1 | H150A-049 | DSP0x4301 | 一段距离内未收到有效定位数据 | 2023-01-15 19:58 | 2023-01-15 20:07 | 507.785 | 57414_T2Q7
253935 | 57414_T2Q7 | 202344 | 100139 | 90 | 0 | H150A-049 | DSP0x4306 | 定位数据模块一直未收到正确的外部定位数据（3帧确认） | 2023-01-15 19:58 | 2023-01-15 20:07 | 507.279 | 57414_T2Q7
253973 | 57414_T2Q7 | 202344 | 100140 | 1 | 0 | H150A-049 | DSP000000 | 当前错误码【DSP0x87FB】未维护 | 2023-01-15 20:07 | 2023-01-15 20:07 | 0.148 | 57414_T2Q7
254535 | 57414_T2Q7 | 202343 | 99887 | 253.002 | 0 | H150A-049 | DSP0x4301 | 一段距离内未收到有效定位数据 | 2023-01-16 08:47 | 2023-01-16 08:48 | 91.935 | 57414_T2Q7
254536 | 57414_T2Q7 | 202343 | 100123 | 236 | 0 | H150A-049 | DSP0x4306 | 定位数据模块一直未收到正确的外部定位数据（3帧确认） | 2023-01-16 08:47 | 2023-01-16 08:48 | 91.293 | 57414_T2Q7
258588 | 57414_wzWJ | 188054 | 105416 | 15237.8269 | 1 | H150A-049 | DSP0x2501 | 执行充电移动后，一段时间未接收到电池已经充电的信号；2）打开电源48V操作，一段时间未接受到电池48V开启的信号，就会报错 | 2023-01-16 13:55 | 2023-01-16 13:56 | 31.758 | 57414_wzWJ
259687 | 57414_B2w6 | 69055 | 102453 | 119035.8827 | 1 | H150A-049 | DSP0x4301 | 一段距离内未收到有效定位数据 | 2023-01-16 15:38 | 2023-01-16 15:38 | 17.054 | 57414_B2w6
259688 | 57414_B2w6 | 68898 | 102453 | 157 | 0 | H150A-049 | DSP0x4306 | 定位数据模块一直未收到正确的外部定位数据（3帧确认） | 2023-01-16 15:38 | 2023-01-16 15:38 | 16.149 | 57414_B2w6
259692 | 57414_B2w6 | 68898 | 102453 | 0 | 0 | H150A-049 | DSP000000 | 当前错误码【DSP0x47F3】未维护 | 2023-01-16 15:38 | 2023-01-16 15:38 | 1.958 | 57414_B2w6
259693 | 57414_B2w6 | 68898 | 102453 | 0 | 0 | H150A-049 | DSP0x4306 | 定位数据模块一直未收到正确的外部定位数据（3帧确认） | 2023-01-16 15:38 | 2023-01-16 15:38 | 1.912 | 57414_B2w6
259852 | 57414_yack | 200641 | 104853 | 131764.8589 | 1 | H150A-049 | QSH013003 | 将要执行的路径段的起点距离当前机器人位置较远 | 2023-01-16 15:51 | 2023-01-16 15:51 | 37.669 | 57414_yack
260533 | 57414_6tZh | 88569 | 100955 | 112139.7681 | 1 | H150A-049 | DSP0x4301 | 一段距离内未收到有效定位数据 | 2023-01-16 16:44 | 2023-01-16 16:44 | 0.805 | 57414_6tZh
260534 | 57414_6tZh | 88746 | 100954 | 177.0028 | 0 | H150A-049 | DSP0x4306 | 定位数据模块一直未收到正确的外部定位数据（3帧确认） | 2023-01-16 16:44 | 2023-01-16 16:44 | 0.582 | 57414_6tZh
260535 | 57414_6tZh | 88880 | 100954 | 134 | 0 | H150A-049 | DSP0x4306 | 定位数据模块一直未收到正确的外部定位数据（3帧确认） | 2023-01-16 16:44 | 2023-01-16 16:45 | 59.454 | 57414_6tZh
260536 | 57414_6tZh | 88880 | 100954 | 0 | 0 | H150A-049 | DSP0x4301 | 一段距离内未收到有效定位数据 | 2023-01-16 16:44 | 2023-01-16 16:45 | 58.809 | 57414_6tZh
260552 | 57414_6tZh | 88880 | 100954 | 0 | 0 | H150A-049 | DSP000000 | 当前错误码【DSP0x47F3】未维护 | 2023-01-16 16:45 | 2023-01-16 16:48 | 143.424 | 57414_6tZh
260816 | 57414_cyac | 63585 | 100956 | 25295.0001 | 1 | H150A-049 | QSH013003 | 将要执行的路径段的起点距离当前机器人位置较远 | 2023-01-16 17:04 | 2023-01-16 17:06 | 105.653 | 57414_cyac
261351 | 57414_cyac | 63585 | 100958 | 2 | 0 | H150A-049 | QSH013003 | 将要执行的路径段的起点距离当前机器人位置较远 | 2023-01-16 18:02 | 2023-01-16 18:03 | 58.042 | 57414_cyac
261421 | 57414_6tZh | 88430 | 100954 | 24845.0003 | 1 | H150A-049 | DSP0x4301 | 一段距离内未收到有效定位数据 | 2023-01-16 18:07 | 2023-01-16 18:07 | 1.257 | 57414_6tZh
261422 | 57414_6tZh | 88745 | 100954 | 315 | 0 | H150A-049 | DSP0x4306 | 定位数据模块一直未收到正确的外部定位数据（3帧确认） | 2023-01-16 18:07 | 2023-01-16 18:07 | 0.606 | 57414_6tZh
261423 | 57414_6tZh | 88775 | 100954 | 30 | 0 | H150A-049 | DSP0x4306 | 定位数据模块一直未收到正确的外部定位数据（3帧确认） | 2023-01-16 18:07 | 2023-01-16 18:10 | 154.186 | 57414_6tZh
261424 | 57414_6tZh | 88775 | 100954 | 0 | 0 | H150A-049 | DSP0x4301 | 一段距离内未收到有效定位数据 | 2023-01-16 18:07 | 2023-01-16 18:10 | 153.625 | 57414_6tZh
262012 | 57414_cyac | 63585 | 100957 | 25190.0002 | 1 | H150A-049 | QSH013003 | 将要执行的路径段的起点距离当前机器人位置较远 | 2023-01-16 18:48 | 2023-01-16 18:51 | 213.994 | 57414_cyac
262254 | 57414_riSe | 195042 | 105416 | 131532.6025 | 1 | H150A-049 | DSP0x2501 | 执行充电移动后，一段时间未接收到电池已经充电的信号；2）打开电源48V操作，一段时间未接受到电池48V开启的信号，就会报错 | 2023-01-16 19:36 | 2023-01-17 08:20 | 45833.113 | 57414_riSe
231811 | 57414_bHDw | 92634 | 162850 |  | 1 | H150A-050 | DSP0x0508 | 顶升后确认等待上视数据超时。 | 2023-01-12 10:13 | 2023-01-12 10:13 | 1.396 | 57414_bHDw
231813 | 57414_bHDw | 92634 | 162850 | 0 | 0 | H150A-050 | DSP0x0508 | 顶升后确认等待上视数据超时。 | 2023-01-12 10:13 | 2023-01-12 10:13 | 1.867 | 57414_bHDw
231818 | 57414_bHDw | 92634 | 162850 | 0 | 0 | H150A-050 | DSP0x0508 | 顶升后确认等待上视数据超时。 | 2023-01-12 10:13 | 2023-01-12 10:13 | 2.199 | 57414_bHDw
231822 | 57414_bHDw | 92634 | 162850 | 0 | 0 | H150A-050 | DSP0x0508 | 顶升后确认等待上视数据超时。 | 2023-01-12 10:13 | 2023-01-12 10:15 | 81.134 | 57414_bHDw
233533 | 57414_fBsP | 78244 | 134254 | 32012.5494 | 1 | H150A-050 | DSP0x4110 | 行驶方向控制偏差超过规定阈值。 | 2023-01-12 13:01 | 2023-01-12 13:01 | 1.764 | 57414_fBsP
234142 | 57414_fBsP | 78251 | 134255 | 7.0711 | 0 | H150A-050 | DSP0x4110 | 行驶方向控制偏差超过规定阈值。 | 2023-01-12 13:54 | 2023-01-12 13:54 | 1.496 | 57414_fBsP
234424 | 57414_EB5c | 339312 | 60883 | 271175.7661 | 1 | H150A-050 | DSP0x4902 | 后方的触边被触发 或触边损坏 | 2023-01-12 14:21 | 2023-01-12 14:25 | 206.378 | 57414_EB5c
239036 | 57414_wdF6 | 78152 | 134256 | 271271.3452 | 1 | H150A-050 | DSP0x4110 | 行驶方向控制偏差超过规定阈值。 | 2023-01-13 09:40 | 2023-01-13 09:40 | 1.522 | 57414_wdF6
242629 | 57414_fBsP | 78252 | 134257 | 100.005 | 0 | H150A-050 | DSP0x4110 | 行驶方向控制偏差超过规定阈值。 | 2023-01-13 14:53 | 2023-01-13 14:53 | 1.935 | 57414_fBsP
243315 | 57414_cyac | 63588 | 100951 | 36391.2425 | 1 | H150A-050 | QSH013003 | 将要执行的路径段的起点距离当前机器人位置较远 | 2023-01-13 16:01 | 2023-01-13 16:02 | 96.395 | 57414_cyac
243342 | 57414_cyac | 63595 | 100950 | 7.0711 | 0 | H150A-050 | DSP000000 | 当前错误码【DSP0x9225】未维护 | 2023-01-13 16:02 | 2023-01-13 16:03 | 31.421 | 57414_cyac
243343 | 57414_cyac | 63595 | 100950 | 0 | 0 | H150A-050 | DSP0x4308 | 移动前检查地图信息是否初始化。 | 2023-01-13 16:02 | 2023-01-13 16:03 | 31.128 | 57414_cyac
243344 | 57414_cyac | 63595 | 100950 | 0 | 0 | H150A-050 | DSP0x0422 | a）定位完成初始化，未满足该条件会同时报0x4306错误； b）上电启动完成初始化；电机使能状态；托盘限位已确认状态；陀螺仪纠零偏完成状态 | 2023-01-13 16:02 | 2023-01-13 16:03 | 31.026 | 57414_cyac
244590 | 57414_YbhC | 206934 | 91432 | 143654.6597 | 1 | H150A-050 | DSP0x2B04 | 避障数据超时 | 2023-01-13 17:54 | 2023-01-13 17:54 | 1.748 | 57414_YbhC
246623 | 57414_m2nA | 202343 | 87296 | 6179.3023 | 1 | H150A-050 | QSH013003 | 将要执行的路径段的起点距离当前机器人位置较远 | 2023-01-15 09:20 | 2023-01-15 09:22 | 155.978 | 57414_m2nA
250271 | 57414_5YFN | 351139 | 56446 | 151960.4294 | 1 | H150A-050 | DSP0x0508 | 顶升后确认等待上视数据超时。 | 2023-01-15 14:30 | 2023-01-15 14:30 | 2.265 | 57414_5YFN
250274 | 57414_5YFN | 351139 | 56446 | 0 | 0 | H150A-050 | DSP0x0508 | 顶升后确认等待上视数据超时。 | 2023-01-15 14:30 | 2023-01-15 14:30 | 2.118 | 57414_5YFN
250279 | 57414_5YFN | 351139 | 56446 | 0 | 0 | H150A-050 | DSP0x0508 | 顶升后确认等待上视数据超时。 | 2023-01-15 14:30 | 2023-01-15 14:30 | 1.951 | 57414_5YFN
250282 | 57414_5YFN | 351139 | 56446 | 0 | 0 | H150A-050 | DSP0x0508 | 顶升后确认等待上视数据超时。 | 2023-01-15 14:30 | 2023-01-15 14:31 | 55.639 | 57414_5YFN
254552 | 57414_cyac | 63586 | 100953 | 290976.9765 | 1 | H150A-050 | QSH013003 | 将要执行的路径段的起点距离当前机器人位置较远 | 2023-01-16 08:48 | 2023-01-16 08:48 | 37.628 | 57414_cyac
258624 | 57414_fBsP | 78248 | 134254 | 36385.8605 | 1 | H150A-050 | DSP0x4110 | 行驶方向控制偏差超过规定阈值。 | 2023-01-16 13:59 | 2023-01-16 13:59 | 1.842 | 57414_fBsP
258793 | 57414_Yj8t | 86380 | 141237 | 10718.7552 | 1 | H150A-050 | DSP0x2B04 | 避障数据超时 | 2023-01-16 14:15 | 2023-01-16 14:15 | 27.377 | 57414_Yj8t
259137 | 57414_DQbW | 186643 | 90142 | 112531.632 | 1 | H150A-050 | DSP0x0503 | 顶升后确认上视，位置和角度偏差超过下位机参数70 71设定阈值 | 2023-01-16 14:46 | 2023-01-16 14:47 | 72.782 | 57414_DQbW
259159 | 57414_DQbW | 186643 | 90141 | 1 | 0 | H150A-050 | DSP0x0503 | 顶升后确认上视，位置和角度偏差超过下位机参数70 71设定阈值 | 2023-01-16 14:48 | 2023-01-16 14:49 | 20.783 | 57414_DQbW
259644 | 57414_wzWJ | 188048 | 105416 | 15339.4801 | 1 | H150A-050 | DSP0x2501 | 执行充电移动后，一段时间未接收到电池已经充电的信号；2）打开电源48V操作，一段时间未接受到电池48V开启的信号，就会报错 | 2023-01-16 15:35 | 2023-01-16 15:36 | 66.87 | 57414_wzWJ
259773 | 57414_KAhc | 73015 | 102453 | 115071.1539 | 1 | H150A-050 | DSP0x4301 | 一段距离内未收到有效定位数据 | 2023-01-16 15:44 | 2023-01-16 15:45 | 59.924 | 57414_KAhc
259774 | 57414_KAhc | 73015 | 102453 | 0 | 0 | H150A-050 | DSP0x4306 | 定位数据模块一直未收到正确的外部定位数据（3帧确认） | 2023-01-16 15:44 | 2023-01-16 15:45 | 59.84 | 57414_KAhc
261478 | 57414_D8Kh | 78629 | 81992 | 21217.1986 | 1 | H150A-050 | QSH014005 | 下发的货架数字码【{0}】数据无法匹配 | 2023-01-16 18:12 | 2023-01-16 18:15 | 192.233 | 57414_D8Kh
261681 | 57414_wzWJ | 188048 | 105416 | 111898.174 | 1 | H150A-050 | DSP0x2501 | 执行充电移动后，一段时间未接收到电池已经充电的信号；2）打开电源48V操作，一段时间未接受到电池48V开启的信号，就会报错 | 2023-01-16 18:24 | 2023-01-16 18:25 | 61.254 | 57414_wzWJ
261871 | 57414_wzWJ | 188048 | 105416 | 0 | 0 | H150A-050 | DSP0x2501 | 执行充电移动后，一段时间未接收到电池已经充电的信号；2）打开电源48V操作，一段时间未接受到电池48V开启的信号，就会报错 | 2023-01-16 18:38 | 2023-01-16 18:40 | 113.472 | 57414_wzWJ
239118 | 57414_A7KF | 86140 | 100947 |  | 1 | H150A-051 | DSP0x2B04 | 避障数据超时 | 2023-01-13 09:48 | 2023-01-13 09:48 | 2.171 | 57414_A7KF
241548 | 57414_y5sZ | 96563 | 134246 | 34892.1528 | 1 | H150A-051 | DSP0x4110 | 行驶方向控制偏差超过规定阈值。 | 2023-01-13 12:52 | 2023-01-13 12:52 | 1.083 | 57414_y5sZ
241549 | 57414_kCX6 | 95881 | 134241 | 682.0183 | 0 | H150A-051 | DSP0x4110 | 行驶方向控制偏差超过规定阈值。 | 2023-01-13 12:52 | 2023-01-13 12:52 | 0.553 | 57414_kCX6
243146 | 57414_wdF6 | 78199 | 134254 | 17682.0048 | 1 | H150A-051 | DSP0x4110 | 行驶方向控制偏差超过规定阈值。 | 2023-01-13 15:43 | 2023-01-13 15:43 | 1.729 | 57414_wdF6
244077 | 57414_wdF6 | 78082 | 134256 | 117.0171 | 0 | H150A-051 | DSP0x4110 | 行驶方向控制偏差超过规定阈值。 | 2023-01-13 16:56 | 2023-01-13 16:56 | 1.133 | 57414_wdF6
245564 | 57414_A4E7 | 144199 | 104379 | 72554.0682 | 1 | H150A-051 | DSP0x2401 | 融合模块定位数据接收超时 | 2023-01-13 20:04 | 2023-01-14 10:29 | 51897.331 | 57414_A4E7
250758 | 57414_KAhc | 73084 | 102458 | 71140.9409 | 1 | H150A-051 | DSP0x4301 | 一段距离内未收到有效定位数据 | 2023-01-15 15:10 | 2023-01-15 15:11 | 54.336 | 57414_KAhc
252864 | 57414_KAhc | 73078 | 102449 | 10.8167 | 0 | H150A-051 | DSP0x4301 | 一段距离内未收到有效定位数据 | 2023-01-15 18:32 | 2023-01-15 18:32 | 1.279 | 57414_KAhc
252865 | 57414_KAhc | 72880 | 102449 | 198 | 0 | H150A-051 | DSP0x4306 | 定位数据模块一直未收到正确的外部定位数据（3帧确认） | 2023-01-15 18:32 | 2023-01-15 18:32 | 0.991 | 57414_KAhc
252867 | 57414_KAhc | 72805 | 102450 | 75.0067 | 0 | H150A-051 | DSP0x4306 | 定位数据模块一直未收到正确的外部定位数据（3帧确认） | 2023-01-15 18:32 | 2023-01-15 18:32 | 24.338 | 57414_KAhc
252868 | 57414_KAhc | 72805 | 102450 | 0 | 0 | H150A-051 | DSP0x4301 | 一段距离内未收到有效定位数据 | 2023-01-15 18:32 | 2023-01-15 18:32 | 24.048 | 57414_KAhc
255215 | 57414_tAQJ | 365438 | 61288 | 295513.761 | 1 | H150A-051 | DSP0x4304 | 重定位超时，在规定时间（默认5秒）内没有接收到有效的绝对定位数据。 | 2023-01-16 09:37 | 2023-01-16 09:40 | 188.655 | 57414_tAQJ
255868 | 57414_KAhc | 73146 | 102445 | 295175.3918 | 1 | H150A-051 | DSP0x4301 | 一段距离内未收到有效定位数据 | 2023-01-16 10:22 | 2023-01-16 10:22 | 40.534 | 57414_KAhc
255869 | 57414_KAhc | 72994 | 102445 | 152 | 0 | H150A-051 | DSP0x0406 | 小车软停过程中，上位机下发除slam移动外任何指令 | 2023-01-16 10:22 | 2023-01-16 10:22 | 40.237 | 57414_KAhc
258702 | 57414_KAhc | 73033 | 102456 | 40.5216 | 0 | H150A-051 | DSP0x4301 | 一段距离内未收到有效定位数据 | 2023-01-16 14:07 | 2023-01-16 14:07 | 21.313 | 57414_KAhc
259492 | 57414_j7sR | 200636 | 90527 | 128159.3799 | 1 | H150A-051 | DSP0x2B04 | 避障数据超时 | 2023-01-16 15:20 | 2023-01-16 15:21 | 30.172 | 57414_j7sR
260865 | 57414_PzBc | 74752 | 102453 | 126447.6608 | 1 | H150A-051 | DSP0x2B04 | 避障数据超时 | 2023-01-16 17:11 | 2023-01-16 17:16 | 293.465 | 57414_PzBc
260866 | 57414_PzBc | 74651 | 102431 | 103.3683 | 0 | H150A-051 | DSP0x4306 | 定位数据模块一直未收到正确的外部定位数据（3帧确认） | 2023-01-16 17:11 | 2023-01-16 17:16 | 292.282 | 57414_PzBc
260867 | 57414_PzBc | 74650 | 102431 | 1 | 0 | H150A-051 | DSP0x4301 | 一段距离内未收到有效定位数据 | 2023-01-16 17:11 | 2023-01-16 17:16 | 292.038 | 57414_PzBc
262116 | 57414_KAhc | 73144 | 102445 | 1506.0651 | 1 | H150A-051 | DSP0x4301 | 一段距离内未收到有效定位数据 | 2023-01-16 19:00 | 2023-01-16 19:02 | 92.086 | 57414_KAhc
262117 | 57414_KAhc | 72863 | 102446 | 281.0018 | 0 | H150A-051 | DSP0x0406 | 小车软停过程中，上位机下发除slam移动外任何指令 | 2023-01-16 19:00 | 2023-01-16 19:02 | 91.408 | 57414_KAhc
262256 |  | 73201 | 102471 | 338.9233 | 0 | H150A-051 | DSP0x4301 | 一段距离内未收到有效定位数据 | 2023-01-16 19:36 | 2023-01-16 19:37 | 38.533
262288 | 57414_CZSc | 90411 | 162847 | 62780.9324 | 1 | H150A-051 | DSP0x2B04 | 避障数据超时 | 2023-01-16 19:59 | 2023-01-17 08:18 | 44360.304 | 57414_CZSc
232799 | 57414_Q2GG | 218841 | 94281 |  | 1 | H150A-052 | QSH014005 | 下发的货架数字码【{0}】数据无法匹配 | 2023-01-12 11:21 | 2023-01-12 11:23 | 156.639 | 57414_Q2GG
233971 | 57414_8MaN | 225639 | 83234 | 12971.0837 | 1 | H150A-052 | DSP0x042D | 旋转或带载旋转，指令给的目标位置与车当前位置偏差过大（阈值判断通过30号参数） | 2023-01-12 13:39 | 2023-01-12 13:39 | 0.94 | 57414_8MaN
239021 | 57414_YzBR | 222031 | 94283 | 11623.1693 | 1 | H150A-052 | DSP0x4801 | 等待时间结束，如果还没有执行，则报错，并取消执行。 | 2023-01-13 09:39 | 2023-01-13 09:48 | 579.682 | 57414_YzBR
245557 | 57414_pXmF | 54330 | 98167 | 167745.9712 | 1 | H150A-052 | DSP0x2401 | 融合模块定位数据接收超时 | 2023-01-13 20:04 | 2023-01-14 10:22 | 51500.436 | 57414_pXmF
249730 | 57414_x57P | 208524 | 123052 | 156189.1573 | 1 | H150A-052 | DSP0x042D | 旋转或带载旋转，指令给的目标位置与车当前位置偏差过大（阈值判断通过30号参数） | 2023-01-15 13:45 | 2023-01-15 13:46 | 44.271 | 57414_x57P
252222 | 57414_rxsx | 86133 | 97010 | 125130.902 | 1 | H150A-052 | DSP0x0503 | 顶升后确认上视，位置和角度偏差超过下位机参数70 71设定阈值 | 2023-01-15 17:40 | 2023-01-15 17:41 | 29.821 | 57414_rxsx
252598 | 57414_wdF6 | 78114 | 134258 | 38101.4155 | 1 | H150A-052 | DSP0x4110 | 行驶方向控制偏差超过规定阈值。 | 2023-01-15 18:11 | 2023-01-15 18:11 | 1.426 | 57414_wdF6
257121 | 57414_P2ia | 128669 | 87324 | 68982.6673 | 1 | H150A-052 | QSH005015 | 机器人上线，地图避障区域不存在 | 2023-01-16 11:36 | 2023-01-16 11:38 | 124.898 | 57414_P2ia
257190 | 57414_P2ia | 128669 | 87324 | 0 | 0 | H150A-052 | QSH005015 | 机器人上线，地图避障区域不存在 | 2023-01-16 11:38 | 2023-01-16 11:40 | 121.035 | 57414_P2ia
257245 | 57414_P2ia | 128669 | 87324 | 0 | 0 | H150A-052 | QSH005015 | 机器人上线，地图避障区域不存在 | 2023-01-16 11:40 | 2023-01-16 11:43 | 146.413 | 57414_P2ia
257889 | 57414_wdF6 | 78203 | 134257 | 68916.7878 | 1 | H150A-052 | DSP0x4110 | 行驶方向控制偏差超过规定阈值。 | 2023-01-16 12:52 | 2023-01-16 12:52 | 1.613 | 57414_wdF6
262356 | 57414_Biwm | 86304 | 90985 | 44023.7684 | 1 | H150A-052 | DSP0x2B04 | 避障数据超时 | 2023-01-16 20:02 | 2023-01-17 08:17 | 44111.218 | 57414_Biwm
234990 | 57414_idD8 | 208518 | 108249 |  | 1 | H150A-053 | DSP0x2B04 | 避障数据超时 | 2023-01-12 15:17 | 2023-01-12 15:17 | 1.703 | 57414_idD8
235751 | 57414_D8Kh | 78632 | 81989 | 132514.0015 | 1 | H150A-053 | DSP0x4902 | 后方的触边被触发 或触边损坏 | 2023-01-12 16:14 | 2023-01-12 16:16 | 89.649 | 57414_D8Kh
236660 | 57414_eMbQ | 190832 | 105416 | 114619.6507 | 1 | H150A-053 | DSP0x2501 | 执行充电移动后，一段时间未接收到电池已经充电的信号；2）打开电源48V操作，一段时间未接受到电池48V开启的信号，就会报错 | 2023-01-12 17:41 | 2023-01-12 17:42 | 62.1 | 57414_eMbQ
237576 | 57414_e2rw | 200645 | 95744 | 13778.3364 | 1 | H150A-053 | QSH013003 | 将要执行的路径段的起点距离当前机器人位置较远 | 2023-01-12 19:01 | 2023-01-12 19:05 | 190.224 | 57414_e2rw
238083 | 57414_3Q7i | 339304 | 61813 | 142750.2401 | 1 | H150A-053 | DSP0x2501 | 执行充电移动后，一段时间未接收到电池已经充电的信号；2）打开电源48V操作，一段时间未接受到电池48V开启的信号，就会报错 | 2023-01-13 08:31 | 2023-01-13 08:34 | 186.212 | 57414_3Q7i
246225 | 57414_h5Fc | 358247 | 59644 | 19066.7724 | 1 | H150A-053 | QSH013003 | 将要执行的路径段的起点距离当前机器人位置较远 | 2023-01-15 08:54 | 2023-01-15 08:56 | 100.468 | 57414_h5Fc
246742 | 57414_PBEH | 202344 | 106646 | 162834.0671 | 1 | H150A-053 | DSP0x0425 | 当前点与指令的路径距离过大，阈值为30号参数的控制偏差阈值 | 2023-01-15 09:28 | 2023-01-15 09:28 | 1.91 | 57414_PBEH
246744 | 57414_PBEH | 202344 | 106646 | 0 | 0 | H150A-053 | DSP000000 | 当前错误码【DSP0xEE78】未维护 | 2023-01-15 09:28 | 2023-01-15 09:29 | 57.255 | 57414_PBEH
246745 | 57414_PBEH | 202344 | 106646 | 0 | 0 | H150A-053 | DSP0x0425 | 当前点与指令的路径距离过大，阈值为30号参数的控制偏差阈值 | 2023-01-15 09:28 | 2023-01-15 09:29 | 57.008 | 57414_PBEH
250427 | 57414_A3X4 | 92839 | 100751 | 109663.5584 | 1 | H150A-053 | DSP0x4902 | 后方的触边被触发 或触边损坏 | 2023-01-15 14:42 | 2023-01-15 14:43 | 68.78 | 57414_A3X4
251936 | 57414_y5sZ | 96462 | 134242 | 33686.395 | 1 | H150A-053 | DSP0x4110 | 行驶方向控制偏差超过规定阈值。 | 2023-01-15 17:07 | 2023-01-15 17:08 | 35.598 | 57414_y5sZ
255358 | 57414_MaNJ | 71839 | 100958 | 41401.8935 | 1 | H150A-053 | DSP0x2B04 | 避障数据超时 | 2023-01-16 09:53 | 2023-01-16 09:53 | 2.024 | 57414_MaNJ
255386 | 57414_D2Er | 69527 | 97793 | 3919.5113 | 1 | H150A-053 | DSP0x0503 | 顶升后确认上视，位置和角度偏差超过下位机参数70 71设定阈值 | 2023-01-16 09:56 | 2023-01-16 09:56 | 59.338 | 57414_D2Er
256419 | 57414_yc3m | 123344 | 130697 | 63078.861 | 1 | H150A-053 | DSP0x2B04 | 避障数据超时 | 2023-01-16 11:08 | 2023-01-16 11:08 | 1.812 | 57414_yc3m
257591 | 57414_wzWJ | 188042 | 105416 | 69461.9332 | 1 | H150A-053 | DSP0x2501 | 执行充电移动后，一段时间未接收到电池已经充电的信号；2）打开电源48V操作，一段时间未接受到电池48V开启的信号，就会报错 | 2023-01-16 12:04 | 2023-01-16 12:04 | 1.541 | 57414_wzWJ
259742 | 57414_NnJ2 | 82000 | 102454 | 106083.3597 | 1 | H150A-053 | DSP0x4301 | 一段距离内未收到有效定位数据 | 2023-01-16 15:42 | 2023-01-16 15:43 | 42.31 | 57414_NnJ2
259743 | 57414_NnJ2 | 81778 | 102454 | 222 | 0 | H150A-053 | DSP0x4306 | 定位数据模块一直未收到正确的外部定位数据（3帧确认） | 2023-01-16 15:42 | 2023-01-16 15:43 | 41.778 | 57414_NnJ2
259751 | 57414_NnJ2 | 81717 | 102454 | 61 | 0 | H150A-053 | DSP000000 | 当前错误码【DSP0xE678】未维护 | 2023-01-16 15:43 | 2023-01-16 15:43 | 0.398 | 57414_NnJ2
259752 | 57414_NnJ2 | 81717 | 102454 | 0 | 0 | H150A-053 | DSP0x4306 | 定位数据模块一直未收到正确的外部定位数据（3帧确认） | 2023-01-16 15:43 | 2023-01-16 15:43 | 0.301 | 57414_NnJ2
230305 | 57414_bHDw | 92627 | 162852 |  | 1 | H150A-054 | DSP0x2B04 | 避障数据超时 | 2023-01-12 08:29 | 2023-01-12 08:29 | 1.943 | 57414_bHDw
230307 | 57414_bHDw | 92627 | 162852 | 0 | 0 | H150A-054 | DSP0x2B04 | 避障数据超时 | 2023-01-12 08:29 | 2023-01-12 08:29 | 2.304 | 57414_bHDw
230310 | 57414_bHDw | 92627 | 162852 | 0 | 0 | H150A-054 | DSP0x2B04 | 避障数据超时 | 2023-01-12 08:29 | 2023-01-12 08:29 | 2.07 | 57414_bHDw
230314 | 57414_bHDw | 92627 | 162852 | 0 | 0 | H150A-054 | DSP0x2B04 | 避障数据超时 | 2023-01-12 08:29 | 2023-01-12 08:29 | 19.582 | 57414_bHDw
230333 | 57414_bHDw | 92627 | 162852 | 0 | 0 | H150A-054 | DSP0x2B04 | 避障数据超时 | 2023-01-12 08:31 | 2023-01-12 08:31 | 2.055 | 57414_bHDw
230335 | 57414_bHDw | 92627 | 162852 | 0 | 0 | H150A-054 | DSP0x2B04 | 避障数据超时 | 2023-01-12 08:31 | 2023-01-12 08:31 | 2.109 | 57414_bHDw
230336 | 57414_bHDw | 92627 | 162852 | 0 | 0 | H150A-054 | DSP0x2B04 | 避障数据超时 | 2023-01-12 08:31 | 2023-01-12 08:31 | 2.298 | 57414_bHDw
230337 | 57414_bHDw | 92627 | 162852 | 0 | 0 | H150A-054 | DSP0x2B04 | 避障数据超时 | 2023-01-12 08:31 | 2023-01-12 08:31 | 6.457 | 57414_bHDw
230569 | 57414_cyac | 63598 | 100957 | 68364.2733 | 1 | H150A-054 | DSP0x2B04 | 避障数据超时 | 2023-01-12 08:50 | 2023-01-12 08:50 | 2.179 | 57414_cyac
241873 | 57414_fBsP | 78247 | 134253 | 36376.0473 | 1 | H150A-054 | DSP0x4110 | 行驶方向控制偏差超过规定阈值。 | 2023-01-13 13:25 | 2023-01-13 13:25 | 1.954 | 57414_fBsP
242231 | 57414_scs5 | 230039 | 97186 | 156252.276 | 1 | H150A-054 | DSP0x2B04 | 避障数据超时 | 2023-01-13 14:04 | 2023-01-13 14:04 | 1.096 | 57414_scs5
242232 | 57414_scs5 | 230039 | 97186 | 0 | 0 | H150A-054 | DSP0x4308 | 移动前检查地图信息是否初始化。 | 2023-01-13 14:04 | 2023-01-13 14:05 | 48.2 | 57414_scs5
242233 | 57414_scs5 | 230039 | 97186 | 0 | 0 | H150A-054 | DSP0x2B04 | 避障数据超时 | 2023-01-13 14:04 | 2023-01-13 14:05 | 48.064 | 57414_scs5
242234 | 57414_scs5 | 230039 | 97186 | 0 | 0 | H150A-054 | DSP0x0422 | a）定位完成初始化，未满足该条件会同时报0x4306错误； b）上电启动完成初始化；电机使能状态；托盘限位已确认状态；陀螺仪纠零偏完成状态 | 2023-01-13 14:04 | 2023-01-13 14:05 | 47.845 | 57414_scs5
242251 | 57414_scs5 | 230039 | 97138 | 48 | 0 | H150A-054 | DSP000000 | 当前错误码【DSP0x3343】未维护 | 2023-01-13 14:06 | 2023-01-13 14:07 | 26.407 | 57414_scs5
242252 | 57414_scs5 | 230039 | 97138 | 0 | 0 | H150A-054 | DSP0x4308 | 移动前检查地图信息是否初始化。 | 2023-01-13 14:06 | 2023-01-13 14:07 | 26.172 | 57414_scs5
242253 | 57414_scs5 | 230039 | 97138 | 0 | 0 | H150A-054 | DSP0x0422 | a）定位完成初始化，未满足该条件会同时报0x4306错误； b）上电启动完成初始化；电机使能状态；托盘限位已确认状态；陀螺仪纠零偏完成状态 | 2023-01-13 14:06 | 2023-01-13 14:07 | 26.119 | 57414_scs5
250010 | 57414_tAQJ | 365438 | 61302 | 140061.087 | 1 | H150A-054 | DSP0x4304 | 重定位超时，在规定时间（默认5秒）内没有接收到有效的绝对定位数据。 | 2023-01-15 14:05 | 2023-01-15 14:07 | 138.898 | 57414_tAQJ
258760 | 57414_wdF6 | 78109 | 134254 | 296445.5237 | 1 | H150A-054 | DSP0x4110 | 行驶方向控制偏差超过规定阈值。 | 2023-01-16 14:12 | 2023-01-16 14:12 | 1.662 | 57414_wdF6
259686 | 57414_h5Fc | 358248 | 59644 | 289904.3143 | 1 | H150A-054 | QSH013003 | 将要执行的路径段的起点距离当前机器人位置较远 | 2023-01-16 15:38 | 2023-01-16 15:40 | 122.889 | 57414_h5Fc
262019 | 57414_WcEk | 362351 | 61339 | 4439.3281 | 1 | H150A-054 | DSP0x0502 | 移动过程中货架丢失，无法检测货架码 | 2023-01-16 18:48 | 2023-01-16 18:49 | 54.388 | 57414_WcEk
231037 | 57414_zccK | 97858 | 162057 |  | 1 | H150A-055 | DSP000000 | 当前错误码【DSP0x4E59】未维护 | 2023-01-12 09:22 | 2023-01-12 09:22 | 25.617 | 57414_zccK
231039 | 57414_zccK | 97858 | 162057 | 0 | 0 | H150A-055 | DSP0x4308 | 移动前检查地图信息是否初始化。 | 2023-01-12 09:22 | 2023-01-12 09:22 | 25.135 | 57414_zccK
231040 | 57414_zccK | 97858 | 162057 | 0 | 0 | H150A-055 | DSP0x0422 | a）定位完成初始化，未满足该条件会同时报0x4306错误； b）上电启动完成初始化；电机使能状态；托盘限位已确认状态；陀螺仪纠零偏完成状态 | 2023-01-12 09:22 | 2023-01-12 09:22 | 25.047 | 57414_zccK
240867 |  |  |  |  | 0 | H150A-055 | DSP000000 | 当前错误码【DSP0x464D】未维护 | 2023-01-13 10:29 | 2023-01-13 10:41 | 697.073
240868 |  |  |  |  | 0 | H150A-055 | DSP0x4306 | 定位数据模块一直未收到正确的外部定位数据（3帧确认） | 2023-01-13 10:29 | 2023-01-13 10:41 | 697.027
240912 |  |  |  |  | 0 | H150A-055 | DSP000000 | 当前错误码【DSP0x464D】未维护 | 2023-01-13 10:41 | 2023-01-13 10:42 | 63.502
240913 |  |  |  |  | 0 | H150A-055 | DSP0x4306 | 定位数据模块一直未收到正确的外部定位数据（3帧确认） | 2023-01-13 10:41 | 2023-01-13 10:42 | 63.442
242671 |  |  |  |  | 0 | H150A-055 | DSP000000 | 当前错误码【DSP0x4E15】未维护 | 2023-01-13 14:59 | 2023-01-13 15:01 | 69.576
243143 | 57414_XKihfx | 328647 | 61833 |  | 0 | H150A-055 | DSP0x0422 | a）定位完成初始化，未满足该条件会同时报0x4306错误； b）上电启动完成初始化；电机使能状态；托盘限位已确认状态；陀螺仪纠零偏完成状态 | 2023-01-13 15:43 | 2023-01-13 15:43 | 5.665 | 57414_XKihfx
244482 |  | 194050 | 125094 | 148722.2463 | 1 | H150A-055 | DSP000000 | 当前错误码【DSP0x4E15】未维护 | 2023-01-13 17:41 | 2023-01-13 17:41 | 16.929
244483 |  | 194050 | 125094 | 0 | 0 | H150A-055 | DSP0x4306 | 定位数据模块一直未收到正确的外部定位数据（3帧确认） | 2023-01-13 17:41 | 2023-01-13 17:41 | 16.911
244503 |  | 194050 | 125094 | 0 | 0 | H150A-055 | DSP000000 | 当前错误码【DSP0x4E15】未维护 | 2023-01-13 17:43 | 2023-01-13 17:56 | 778.535
245069 | 57414_6wdB | 57079 | 102495 | 138822.7994 | 1 | H150A-055 | DSP000000 | 当前错误码【DSP0xCE51】未维护 | 2023-01-13 18:34 | 2023-01-13 18:34 | 2.148 | 57414_6wdB
245070 | 57414_6wdB | 57079 | 102495 | 0 | 0 | H150A-055 | DSP0x4308 | 移动前检查地图信息是否初始化。 | 2023-01-13 18:34 | 2023-01-13 18:34 | 1.899 | 57414_6wdB
245071 | 57414_6wdB | 57079 | 102495 | 0 | 0 | H150A-055 | DSP0x0422 | a）定位完成初始化，未满足该条件会同时报0x4306错误； b）上电启动完成初始化；电机使能状态；托盘限位已确认状态；陀螺仪纠零偏完成状态 | 2023-01-13 18:34 | 2023-01-13 18:34 | 1.816 | 57414_6wdB
257505 | 57414_is8p | 81024 | 113853 | 26502.211 | 1 | H150A-055 | DSP0x4301 | 一段距离内未收到有效定位数据 | 2023-01-16 11:53 | 2023-01-16 11:53 | 0.814 | 57414_is8p
257506 | 57414_is8p | 81357 | 113869 | 333.3842 | 0 | H150A-055 | DSP0x4301 | 一段距离内未收到有效定位数据 | 2023-01-16 11:53 | 2023-01-16 11:54 | 45.232 | 57414_is8p
258247 | 57414_r54z | 84178 | 100954 | 13219.5032 | 1 | H150A-055 | DSP0x4301 | 一段距离内未收到有效定位数据 | 2023-01-16 13:26 | 2023-01-16 13:26 | 42.252 | 57414_r54z
258468 | 57414_KAhc | 73172 | 102470 | 11109.9186 | 1 | H150A-055 | DSP0x4301 | 一段距离内未收到有效定位数据 | 2023-01-16 13:46 | 2023-01-16 13:46 | 28.353 | 57414_KAhc
258469 | 57414_KAhc | 73172 | 102470 | 0 | 0 | H150A-055 | DSP0x4306 | 定位数据模块一直未收到正确的外部定位数据（3帧确认） | 2023-01-16 13:46 | 2023-01-16 13:46 | 28.307 | 57414_KAhc
258727 | 57414_KAhc | 72988 | 102464 | 184.0978 | 0 | H150A-055 | DSP0x4301 | 一段距离内未收到有效定位数据 | 2023-01-16 14:09 | 2023-01-16 14:10 | 53.747 | 57414_KAhc
258728 | 57414_KAhc | 72988 | 102464 | 0 | 0 | H150A-055 | DSP0x0406 | 小车软停过程中，上位机下发除slam移动外任何指令 | 2023-01-16 14:09 | 2023-01-16 14:10 | 53.617 | 57414_KAhc
259472 | 57414_Wsbn | 100097 | 103852 | 27144.51 | 1 | H150A-055 | DSP0x4902 | 后方的触边被触发 或触边损坏 | 2023-01-16 15:18 | 2023-01-16 15:20 | 97.544 | 57414_Wsbn
259754 | 57414_N5nE | 76038 | 97473 | 24890.3018 | 1 | H150A-055 | DSP0x0503 | 顶升后确认上视，位置和角度偏差超过下位机参数70 71设定阈值 | 2023-01-16 15:43 | 2023-01-16 15:44 | 58.402 | 57414_N5nE
259932 | 57414_WQcD | 97273 | 113901 | 26847.8008 | 1 | H150A-055 | DSP0x4301 | 一段距离内未收到有效定位数据 | 2023-01-16 15:58 | 2023-01-16 15:58 | 1.124 | 57414_WQcD
259933 | 57414_WQcD | 97647 | 113885 | 374.3421 | 0 | H150A-055 | DSP0x4306 | 定位数据模块一直未收到正确的外部定位数据（3帧确认） | 2023-01-16 15:58 | 2023-01-16 15:58 | 0.401 | 57414_WQcD
259934 | 57414_WQcD | 97708 | 113886 | 61.0082 | 0 | H150A-055 | DSP0x4301 | 一段距离内未收到有效定位数据 | 2023-01-16 15:58 | 2023-01-16 15:58 | 49.606 | 57414_WQcD
259935 | 57414_WQcD | 97708 | 113886 | 0 | 0 | H150A-055 | DSP0x4306 | 定位数据模块一直未收到正确的外部定位数据（3帧确认） | 2023-01-16 15:58 | 2023-01-16 15:58 | 49.511 | 57414_WQcD
260635 | 57414_r54z | 84296 | 100954 | 18631.1129 | 1 | H150A-055 | DSP0x4301 | 一段距离内未收到有效定位数据 | 2023-01-16 16:51 | 2023-01-16 16:51 | 1.348 | 57414_r54z
260636 | 57414_r54z | 84581 | 100957 | 285.0158 | 0 | H150A-055 | DSP0x4306 | 定位数据模块一直未收到正确的外部定位数据（3帧确认） | 2023-01-16 16:51 | 2023-01-16 16:51 | 0.404 | 57414_r54z
260637 | 57414_r54z | 84582 | 100957 | 1 | 0 | H150A-055 | DSP0x4301 | 一段距离内未收到有效定位数据 | 2023-01-16 16:51 | 2023-01-16 16:51 | 22.273 | 57414_r54z
260638 | 57414_r54z | 84582 | 100957 | 0 | 0 | H150A-055 | DSP0x4306 | 定位数据模块一直未收到正确的外部定位数据（3帧确认） | 2023-01-16 16:51 | 2023-01-16 16:51 | 21.871 | 57414_r54z
260685 | 57414_A7KF | 85604 | 100953 | 1022.0078 | 1 | H150A-055 | DSP0x4303 | 定位数据不可靠，置信度过低或时间戳偏差过大 | 2023-01-16 16:53 | 2023-01-16 16:53 | 1.535 | 57414_A7KF
260688 | 57414_A7KF | 85837 | 100953 | 233 | 0 | H150A-055 | DSP0x4303 | 定位数据不可靠，置信度过低或时间戳偏差过大 | 2023-01-16 16:53 | 2023-01-16 16:55 | 84.442 | 57414_A7KF
260750 | 57414_KAhc | 73250 | 102480 | 12679.2862 | 1 | H150A-055 | DSP0x4301 | 一段距离内未收到有效定位数据 | 2023-01-16 16:58 | 2023-01-16 16:59 | 51.62 | 57414_KAhc
260751 | 57414_KAhc | 73250 | 102480 | 0 | 0 | H150A-055 | DSP0x4306 | 定位数据模块一直未收到正确的外部定位数据（3帧确认） | 2023-01-16 16:58 | 2023-01-16 16:59 | 51.054 | 57414_KAhc
261932 | 57414_KAhc | 73397 | 102453 | 149.459 | 0 | H150A-055 | DSP0x4301 | 一段距离内未收到有效定位数据 | 2023-01-16 18:41 | 2023-01-16 18:42 | 26.974 | 57414_KAhc
261978 | 57414_Myt4 | 71779 | 102440 | 1618.0522 | 1 | H150A-055 | DSP000000 | 当前错误码【DSP0x4E19】未维护 | 2023-01-16 18:45 | 2023-01-16 18:45 | 8.183 | 57414_Myt4
261980 | 57414_Myt4 | 71779 | 102440 | 0 | 0 | H150A-055 | DSP0x0422 | a）定位完成初始化，未满足该条件会同时报0x4306错误； b）上电启动完成初始化；电机使能状态；托盘限位已确认状态；陀螺仪纠零偏完成状态 | 2023-01-16 18:45 | 2023-01-16 18:45 | 7.911 | 57414_Myt4
261981 | 57414_Myt4 | 71779 | 102440 | 0 | 0 | H150A-055 | DSP0x4308 | 移动前检查地图信息是否初始化。 | 2023-01-16 18:45 | 2023-01-16 18:45 | 7.82 | 57414_Myt4
262030 | 57414_is8p | 81180 | 113877 | 14804.8563 | 1 | H150A-055 | DSP0x4301 | 一段距离内未收到有效定位数据 | 2023-01-16 18:49 | 2023-01-16 18:50 | 44.794 | 57414_is8p
262031 | 57414_is8p | 81180 | 113877 | 0 | 0 | H150A-055 | DSP0x4306 | 定位数据模块一直未收到正确的外部定位数据（3帧确认） | 2023-01-16 18:49 | 2023-01-16 18:50 | 44.777 | 57414_is8p
262071 | 57414_j4hi | 96090 | 113901 | 14910.0193 | 1 | H150A-055 | DSP0x4301 | 一段距离内未收到有效定位数据 | 2023-01-16 18:54 | 2023-01-16 18:55 | 33.423 | 57414_j4hi
230327 |  | 447 | -11218 |  | 1 | H150A-056 | DSP000000 | 当前错误码【DSP0x702C】未维护 | 2023-01-12 08:30 | 2023-01-12 08:31 | 35.327
230328 |  | 447 | -11218 | 0 | 0 | H150A-056 | DSP0x4306 | 定位数据模块一直未收到正确的外部定位数据（3帧确认） | 2023-01-12 08:30 | 2023-01-12 08:31 | 35.311
231106 | 57414_P2ia | 128667 | 87327 | 161714.2091 | 1 | H150A-056 | QSH005015 | 机器人上线，地图避障区域不存在 | 2023-01-12 09:25 | 2023-01-12 09:26 | 51.092 | 57414_P2ia
231122 | 57414_P2ia | 128667 | 87327 | 0 | 0 | H150A-056 | QSH005015 | 机器人上线，地图避障区域不存在 | 2023-01-12 09:26 | 2023-01-12 09:27 | 48.297 | 57414_P2ia
231151 | 57414_P2ia | 128667 | 87327 | 0 | 0 | H150A-056 | QSH005015 | 机器人上线，地图避障区域不存在 | 2023-01-12 09:27 | 2023-01-12 09:29 | 104.831 | 57414_P2ia
235407 | 57414_wdF6 | 78210 | 134255 | 68906.7924 | 1 | H150A-056 | DSP0x4110 | 行驶方向控制偏差超过规定阈值。 | 2023-01-12 15:53 | 2023-01-12 15:53 | 1.989 | 57414_wdF6
236581 | 57414_y5sZ | 96660 | 134245 | 18450.0027 | 1 | H150A-056 | DSP0x4110 | 行驶方向控制偏差超过规定阈值。 | 2023-01-12 17:31 | 2023-01-12 17:32 | 1.264 | 57414_y5sZ
236583 | 57414_kCX6 | 95926 | 134241 | 734.0109 | 0 | H150A-056 | DSP0x4110 | 行驶方向控制偏差超过规定阈值。 | 2023-01-12 17:32 | 2023-01-12 17:32 | 3.187 | 57414_kCX6
237647 | 57414_y5sZ | 96038 | 134240 | 112.0045 | 0 | H150A-056 | DSP0x4110 | 行驶方向控制偏差超过规定阈值。 | 2023-01-12 19:12 | 2023-01-12 19:12 | 0.271 | 57414_y5sZ
237648 | 57414_kCX6 | 95920 | 134240 | 118 | 0 | H150A-056 | DSP0x4110 | 行驶方向控制偏差超过规定阈值。 | 2023-01-12 19:12 | 2023-01-12 19:12 | 3.16 | 57414_kCX6
237696 | 57414_eMbQ | 190837 | 105416 | 99197.0759 | 1 | H150A-056 | DSP0x2501 | 执行充电移动后，一段时间未接收到电池已经充电的信号；2）打开电源48V操作，一段时间未接受到电池48V开启的信号，就会报错 | 2023-01-12 19:30 | 2023-01-12 20:34 | 3834.018 | 57414_eMbQ
237783 | 57414_eY5N | 69645 | 113905 | 121488.9459 | 1 | H150A-056 | DSP000000 | 当前错误码【DSP0x613C】未维护 | 2023-01-12 20:45 | 2023-01-12 20:47 | 129.775 | 57414_eY5N
237784 | 57414_eY5N | 69645 | 113905 | 0 | 0 | H150A-056 | DSP0x4308 | 移动前检查地图信息是否初始化。 | 2023-01-12 20:45 | 2023-01-12 20:47 | 129.583 | 57414_eY5N
237785 | 57414_eY5N | 69645 | 113905 | 0 | 0 | H150A-056 | DSP0x0422 | a）定位完成初始化，未满足该条件会同时报0x4306错误； b）上电启动完成初始化；电机使能状态；托盘限位已确认状态；陀螺仪纠零偏完成状态 | 2023-01-12 20:45 | 2023-01-12 20:47 | 129.137 | 57414_eY5N
237803 | 57414_eY5N | 69645 | 113905 | 0 | 0 | H150A-056 | DSP0x4903 | 急停按下 或者急停按钮被碰到 或者急停按钮被短接 | 2023-01-12 20:47 | 2023-01-12 20:47 | 2.7 | 57414_eY5N
237805 | 57414_eY5N | 69645 | 113905 | 0 | 0 | H150A-056 | DSP0x2191 | 下位机获取和利时驱动器故障 | 2023-01-12 20:47 | 2023-01-12 20:47 | 1.218 | 57414_eY5N
237807 | 57414_eY5N | 69645 | 113905 | 0 | 0 | H150A-056 | DSP0x2192 | 下位机获取和利时驱动器故障 | 2023-01-12 20:47 | 2023-01-12 20:47 | 0.857 | 57414_eY5N
237808 |  |  |  |  | 0 | H150A-056 | DSP000000 | 当前错误码【{0}】未维护 | 2023-01-12 20:47 | 2023-01-12 20:47 | 0
237809 |  |  |  |  | 0 | H150A-056 | DSP000000 | 当前错误码【{0}】未维护 | 2023-01-12 20:47 | 2023-01-12 20:47 | 0
237810 | 57414_eY5N | 69645 | 113905 |  | 0 | H150A-056 | DSP0x2192 | 下位机获取和利时驱动器故障 | 2023-01-12 20:47 | 2023-01-12 20:48 | 57.05 | 57414_eY5N
237833 | 57414_eY5N | 69645 | 113905 | 0 | 0 | H150A-056 | DSP000000 | 当前错误码【DSP0x613C】未维护 | 2023-01-12 20:48 | 2023-01-12 20:50 | 109.633 | 57414_eY5N
237834 | 57414_eY5N | 69645 | 113905 | 0 | 0 | H150A-056 | DSP0x4306 | 定位数据模块一直未收到正确的外部定位数据（3帧确认） | 2023-01-12 20:48 | 2023-01-12 20:50 | 109.619 | 57414_eY5N
237845 | 57414_eY5N | 69645 | 113905 | 0 | 0 | H150A-056 | DSP000000 | 当前错误码【DSP0x613C】未维护 | 2023-01-12 20:50 | 2023-01-12 20:50 | 0.482 | 57414_eY5N
237846 | 57414_eY5N | 69645 | 113905 | 0 | 0 | H150A-056 | DSP0x4306 | 定位数据模块一直未收到正确的外部定位数据（3帧确认） | 2023-01-12 20:50 | 2023-01-12 20:50 | 0.486 | 57414_eY5N
245997 | 57414_fBsP | 78240 | 134252 | 22087.8798 | 1 | H150A-056 | DSP0x4110 | 行驶方向控制偏差超过规定阈值。 | 2023-01-15 08:30 | 2023-01-15 08:30 | 1.828 | 57414_fBsP
248757 | 57414_eXES | 356558 | 61359 | 287705.2286 | 1 | H150A-056 | DSP0x0401 | 非料箱车： 接收到托盘升降相关指令后，开始电机使能之后，如果等待升降完成时间过长会报错 料箱车： 插臂伸缩和升降寻零时如果时间超时会报错 | 2023-01-15 12:16 | 2023-01-15 12:17 | 42.154 | 57414_eXES
251604 | 57414_5YFN | 351145 | 56450 | 7307.4517 | 1 | H150A-056 | DSP0x0508 | 顶升后确认等待上视数据超时。 | 2023-01-15 16:35 | 2023-01-15 16:35 | 2.118 | 57414_5YFN
251606 | 57414_5YFN | 351145 | 56450 | 0 | 0 | H150A-056 | DSP0x0508 | 顶升后确认等待上视数据超时。 | 2023-01-15 16:36 | 2023-01-15 16:36 | 2.165 | 57414_5YFN
251607 | 57414_5YFN | 351145 | 56450 | 0 | 0 | H150A-056 | DSP0x0508 | 顶升后确认等待上视数据超时。 | 2023-01-15 16:36 | 2023-01-15 16:36 | 2.378 | 57414_5YFN
251609 | 57414_5YFN | 351145 | 56450 | 0 | 0 | H150A-056 | DSP0x0508 | 顶升后确认等待上视数据超时。 | 2023-01-15 16:36 | 2023-01-15 16:37 | 88.165 | 57414_5YFN
256190 | 57414_YDYi | 343160 | 63778 | 10837.8877 | 1 | H150A-056 | DSP0x0508 | 顶升后确认等待上视数据超时。 | 2023-01-16 10:49 | 2023-01-16 10:49 | 1.722 | 57414_YDYi
256192 | 57414_YDYi | 343160 | 63778 | 0 | 0 | H150A-056 | DSP0x0508 | 顶升后确认等待上视数据超时。 | 2023-01-16 10:49 | 2023-01-16 10:49 | 2.081 | 57414_YDYi
256194 | 57414_YDYi | 343160 | 63778 | 0 | 0 | H150A-056 | DSP0x0508 | 顶升后确认等待上视数据超时。 | 2023-01-16 10:49 | 2023-01-16 10:49 | 2.243 | 57414_YDYi
259836 | 57414_NnJ2 | 82140 | 102454 | 263869.8038 | 1 | H150A-056 | DSP0x4301 | 一段距离内未收到有效定位数据 | 2023-01-16 15:49 | 2023-01-16 15:50 | 46.463 | 57414_NnJ2
259837 | 57414_NnJ2 | 81712 | 102453 | 428.0012 | 0 | H150A-056 | DSP0x4306 | 定位数据模块一直未收到正确的外部定位数据（3帧确认） | 2023-01-16 15:49 | 2023-01-16 15:50 | 45.289 | 57414_NnJ2
234046 | 57414_8nGW | 344622 | 56453 |  | 1 | H150A-057 | DSP0x0508 | 顶升后确认等待上视数据超时。 | 2023-01-12 13:46 | 2023-01-12 13:46 | 2.18 | 57414_8nGW
234049 | 57414_8nGW | 344622 | 56453 | 0 | 0 | H150A-057 | DSP000000 | 当前错误码【DSP0x3077】未维护 | 2023-01-12 13:46 | 2023-01-12 13:47 | 60.214 | 57414_8nGW
234050 | 57414_8nGW | 344622 | 56453 | 0 | 0 | H150A-057 | DSP0x0508 | 顶升后确认等待上视数据超时。 | 2023-01-12 13:46 | 2023-01-12 13:47 | 59.991 | 57414_8nGW
237086 | 57414_wdF6 | 78146 | 134253 | 277600.9701 | 1 | H150A-057 | DSP0x4110 | 行驶方向控制偏差超过规定阈值。 | 2023-01-12 18:23 | 2023-01-12 18:23 | 1.656 | 57414_wdF6
245535 | 57414_kb4d | 97835 | 156477 | 29691.1249 | 1 | H150A-057 | DSP0x2401 | 融合模块定位数据接收超时 | 2023-01-13 20:03 | 2023-01-14 10:33 | 52207.396 | 57414_kb4d
246398 | 57414_JHwJ | 100429 | 149061 | 7856.5827 | 1 | H150A-057 | DSP0x2B03 | EHU急停 | 2023-01-15 09:04 | 2023-01-15 09:05 | 46.644 | 57414_JHwJ
246399 | 57414_JHwJ | 100429 | 149061 | 0 | 0 | H150A-057 | DSP0x4130 | 急停触发，轴运动停止 | 2023-01-15 09:04 | 2023-01-15 09:05 | 46.541 | 57414_JHwJ
246401 | 57414_JHwJ | 100429 | 149061 | 0 | 0 | H150A-057 | DSP0x2B04 | 避障数据超时 | 2023-01-15 09:04 | 2023-01-15 09:05 | 45.247 | 57414_JHwJ
246502 | 57414_wdF6 | 78204 | 134255 | 26705.2104 | 1 | H150A-057 | DSP0x4110 | 行驶方向控制偏差超过规定阈值。 | 2023-01-15 09:12 | 2023-01-15 09:12 | 1.744 | 57414_wdF6
257838 | 57414_KHt8 | 73341 | 84623 | 49869.6721 | 1 | H150A-057 | DSP0x4301 | 一段距离内未收到有效定位数据 | 2023-01-16 12:48 | 2023-01-16 12:48 | 0.631 | 57414_KHt8
257839 | 57414_KHt8 | 73295 | 84623 | 46 | 0 | H150A-057 | DSP0x4306 | 定位数据模块一直未收到正确的外部定位数据（3帧确认） | 2023-01-16 12:48 | 2023-01-16 12:48 | 0.296 | 57414_KHt8
257840 | 57414_KHt8 | 73295 | 84623 | 0 | 0 | H150A-057 | DSP0x4306 | 定位数据模块一直未收到正确的外部定位数据（3帧确认） | 2023-01-16 12:48 | 2023-01-16 12:48 | 20.952 | 57414_KHt8
257841 | 57414_KHt8 | 73295 | 84623 | 0 | 0 | H150A-057 | DSP0x4301 | 一段距离内未收到有效定位数据 | 2023-01-16 12:48 | 2023-01-16 12:48 | 19.912 | 57414_KHt8
262360 | 57414_Wsbn | 100089 | 103850 | 32978.7199 | 1 | H150A-057 | DSP0x2401 | 融合模块定位数据接收超时 | 2023-01-16 20:02 | 2023-01-17 08:18 | 44149.598 | 57414_Wsbn
237985 | 57414_yTzQ | 72060 | 90285 |  | 1 | H150A-058 | DSP0x2B04 | 避障数据超时 | 2023-01-12 21:26 | 2023-01-13 08:12 | 38768.907 | 57414_yTzQ
238878 | 57414_EHxT | 150235 | 104380 | 79435.5062 | 1 | H150A-058 | DSP0x0403 | 收到软停指令 | 2023-01-13 09:23 | 2023-01-13 09:24 | 16.102 | 57414_EHxT
240844 | 57414_eMbQ | 190839 | 105416 | 40617.2145 | 1 | H150A-058 | DSP0x2501 | 执行充电移动后，一段时间未接收到电池已经充电的信号；2）打开电源48V操作，一段时间未接受到电池48V开启的信号，就会报错 | 2023-01-13 10:26 | 2023-01-13 10:28 | 146.361 | 57414_eMbQ
241513 | 57414_wdF6 | 78164 | 134251 | 116306.117 | 1 | H150A-058 | DSP0x4110 | 行驶方向控制偏差超过规定阈值。 | 2023-01-13 12:48 | 2023-01-13 12:48 | 1.511 | 57414_wdF6
243556 | 57414_KAhc | 72951 | 102461 | 32214.5847 | 1 | H150A-058 | DSP0x4301 | 一段距离内未收到有效定位数据 | 2023-01-13 16:18 | 2023-01-13 16:18 | 20.152 | 57414_KAhc
245530 | 57414_fMh3 | 211936 | 104162 | 138995.4087 | 1 | H150A-058 | DSP0x2B04 | 避障数据超时 | 2023-01-13 20:02 | 2023-01-14 10:36 | 52389.147 | 57414_fMh3
249333 | 57414_wdF6 | 78094 | 134253 | 137182.9043 | 1 | H150A-058 | DSP0x4110 | 行驶方向控制偏差超过规定阈值。 | 2023-01-15 13:13 | 2023-01-15 13:13 | 1.503 | 57414_wdF6
249818 | 57414_fBsP | 78252 | 134255 | 158.0127 | 0 | H150A-058 | DSP0x4110 | 行驶方向控制偏差超过规定阈值。 | 2023-01-15 13:51 | 2023-01-15 13:51 | 1.685 | 57414_fBsP
251262 | 57414_wdF6 | 78090 | 134253 | 162.0123 | 0 | H150A-058 | DSP0x4110 | 行驶方向控制偏差超过规定阈值。 | 2023-01-15 16:01 | 2023-01-15 16:01 | 0.476 | 57414_wdF6
254635 | 57414_JEjN | 220445 | 94277 | 147861.5116 | 1 | H150A-058 | QSH014005 | 下发的货架数字码【{0}】数据无法匹配 | 2023-01-16 08:52 | 2023-01-16 08:53 | 71.438 | 57414_JEjN
256467 | 57414_EHxT | 150233 | 104379 | 70935.0079 | 1 | H150A-058 | DSP0x4903 | 急停按下 或者急停按钮被碰到 或者急停按钮被短接 | 2023-01-16 11:09 | 2023-01-16 11:09 | 1.411 | 57414_EHxT
256468 | 57414_EHxT | 150233 | 104379 | 0 | 0 | H150A-058 | DSP000000 | 当前错误码【DSP0x2101】未维护 | 2023-01-16 11:09 | 2023-01-16 11:09 | 0.376 | 57414_EHxT
256470 | 57414_EHxT | 150233 | 104379 | 0 | 0 | H150A-058 | DSP0x2191 | 下位机获取和利时驱动器故障 | 2023-01-16 11:09 | 2023-01-16 11:09 | 0.244 | 57414_EHxT
256471 |  |  |  |  | 0 | H150A-058 | DSP000000 | 当前错误码【{0}】未维护 | 2023-01-16 11:09 | 2023-01-16 11:09 | 0
256475 | 57414_EHxT | 150233 | 104379 |  | 0 | H150A-058 | DSP0x4306 | 定位数据模块一直未收到正确的外部定位数据（3帧确认） | 2023-01-16 11:09 | 2023-01-16 11:09 | 0.584 | 57414_EHxT
256476 | 57414_EHxT | 150233 | 104379 | 0 | 0 | H150A-058 | DSP0x2192 | 下位机获取和利时驱动器故障 | 2023-01-16 11:09 | 2023-01-16 11:09 | 0.318 | 57414_EHxT
256477 | 57414_EHxT | 150233 | 104379 | 0 | 0 | H150A-058 | DSP000000 | 当前错误码【DSP0x2102】未维护 | 2023-01-16 11:09 | 2023-01-16 11:09 | 0.333 | 57414_EHxT
258848 | 57414_KAhc | 73235 | 102454 | 77022.0594 | 1 | H150A-058 | DSP0x4301 | 一段距离内未收到有效定位数据 | 2023-01-16 14:20 | 2023-01-16 14:21 | 29.286 | 57414_KAhc
258849 | 57414_KAhc | 72750 | 102444 | 485.1031 | 0 | H150A-058 | DSP0x4306 | 定位数据模块一直未收到正确的外部定位数据（3帧确认） | 2023-01-16 14:20 | 2023-01-16 14:21 | 28.284 | 57414_KAhc
258978 | 57414_67BF | 76711 | 114004 | 12219.784 | 1 | H150A-058 | DSP0x4111 | 1、检查30号参数 2、检查机械是否有异物，检查驱动器是否正常工作 | 2023-01-16 14:33 | 2023-01-16 14:33 | 1.973 | 57414_67BF
258979 | 57414_67BF | 76711 | 114004 | 0 | 0 | H150A-058 | DSP000000 | 当前错误码【DSP0x2101】未维护 | 2023-01-16 14:33 | 2023-01-16 14:33 | 0.526 | 57414_67BF
258980 | 57414_67BF | 76711 | 114004 | 0 | 0 | H150A-058 | DSP0x21C4 | 在非运动情况下，当左侧电机电流超过其静态电流上限（由125号参数和工况共同决定），并持续一段时间，直到超过设定的过流容忍时间（由104号参数决定）之后，报0x21C1错误 | 2023-01-16 14:33 | 2023-01-16 14:33 | 0.445 | 57414_67BF
258981 | 57414_67BF | 76711 | 114004 | 0 | 0 | H150A-058 | DSP0x2192 | 下位机获取和利时驱动器故障 | 2023-01-16 14:33 | 2023-01-16 14:37 | 277.736 | 57414_67BF
258984 | 57414_67BF | 76711 | 114004 | 0 | 0 | H150A-058 | DSP0x4111 | 1、检查30号参数 2、检查机械是否有异物，检查驱动器是否正常工作 | 2023-01-16 14:33 | 2023-01-16 14:33 | 0.024 | 57414_67BF
259354 | 57414_PzBc | 74894 | 102453 | 11693.036 | 1 | H150A-058 | DSP0x4301 | 一段距离内未收到有效定位数据 | 2023-01-16 15:07 | 2023-01-16 15:07 | 1.248 | 57414_PzBc
259355 | 57414_PzBc | 74400 | 102435 | 494.3278 | 0 | H150A-058 | DSP0x4301 | 一段距离内未收到有效定位数据 | 2023-01-16 15:07 | 2023-01-16 15:08 | 31.411 | 57414_PzBc
261062 | 57414_KAhc | 72930 | 102462 | 1470.2479 | 1 | H150A-058 | DSP0x4301 | 一段距离内未收到有效定位数据 | 2023-01-16 17:37 | 2023-01-16 17:39 | 75.316 | 57414_KAhc
262043 | 57414_eGYQ | 79454 | 113896 | 13164.3052 | 1 | H150A-058 | DSP0x4901 | 前方的触边被触发 或触边损坏 | 2023-01-16 18:51 | 2023-01-16 18:54 | 229.622 | 57414_eGYQ
262330 | 57414_bHDw | 92632 | 162854 | 50700.5468 | 1 | H150A-058 | DSP0x2B04 | 避障数据超时 | 2023-01-16 20:01 | 2023-01-17 08:18 | 44243.802 | 57414_bHDw
230187 | 57414_z6rZ | 122623 | 119773 |  | 1 | H150A-059 | DSP0x4901 | 前方的触边被触发 或触边损坏 | 2023-01-12 08:14 | 2023-01-12 08:20 | 358.316 | 57414_z6rZ
233908 | 57414_xbbf | 232264 | 63215 | 123369.1868 | 1 | H150A-059 | DSP0x042D | 旋转或带载旋转，指令给的目标位置与车当前位置偏差过大（阈值判断通过30号参数） | 2023-01-12 13:35 | 2023-01-12 13:36 | 63.225 | 57414_xbbf
234893 | 57414_cGTt | 212436 | 91426 | 34482.0258 | 1 | H150A-059 | DSP0x0502 | 移动过程中货架丢失，无法检测货架码 | 2023-01-12 15:09 | 2023-01-12 15:10 | 80.067 | 57414_cGTt
234952 | 57414_cGTt | 212436 | 91434 | 8 | 0 | H150A-059 | DSP0x0502 | 移动过程中货架丢失，无法检测货架码 | 2023-01-12 15:14 | 2023-01-12 15:16 | 116.869 | 57414_cGTt
234989 | 57414_cGTt | 212436 | 91434 | 0 | 0 | H150A-059 | DSP0x0508 | 顶升后确认等待上视数据超时。 | 2023-01-12 15:17 | 2023-01-12 15:17 | 9.641 | 57414_cGTt
235289 | 57414_5YFN | 351132 | 56445 | 143041.2896 | 1 | H150A-059 | DSP0x0422 | a）定位完成初始化，未满足该条件会同时报0x4306错误； b）上电启动完成初始化；电机使能状态；托盘限位已确认状态；陀螺仪纠零偏完成状态 | 2023-01-12 15:42 | 2023-01-12 15:42 | 9.213 | 57414_5YFN
244748 | 57414_Q4mE | 225881 | 70964 | 126089.7076 | 1 | H150A-059 | DSP0x4111 | 1、检查30号参数 2、检查机械是否有异物，检查驱动器是否正常工作 | 2023-01-13 18:05 | 2023-01-13 18:05 | 1.984 | 57414_Q4mE
244750 | 57414_Q4mE | 225883 | 70950 | 14.1421 | 0 | H150A-059 | DSP000000 | 当前错误码【DSP0xC965】未维护 | 2023-01-13 18:05 | 2023-01-13 18:10 | 289.008 | 57414_Q4mE
244751 | 57414_Q4mE | 225883 | 70950 | 0 | 0 | H150A-059 | DSP0x0425 | 当前点与指令的路径距离过大，阈值为30号参数的控制偏差阈值 | 2023-01-13 18:05 | 2023-01-13 18:10 | 288.645 | 57414_Q4mE
245471 | 57414_Wjf7 | 343009 | 59655 | 117669.3541 | 1 | H150A-059 | DSP0x2B04 | 避障数据超时 | 2023-01-13 19:52 | 2023-01-13 19:52 | 2.141 | 57414_Wjf7
245472 | 57414_Wjf7 | 343009 | 59655 | 0 | 0 | H150A-059 | DSP0x2B04 | 避障数据超时 | 2023-01-13 19:52 | 2023-01-13 19:52 | 2.135 | 57414_Wjf7
248137 | 57414_wdF6 | 78080 | 134250 | 275230.429 | 1 | H150A-059 | DSP0x4110 | 行驶方向控制偏差超过规定阈值。 | 2023-01-15 11:18 | 2023-01-15 11:18 | 0.247 | 57414_wdF6
248138 | 57414_wdF6 | 78093 | 134250 | 13 | 0 | H150A-059 | DSP0x4110 | 行驶方向控制偏差超过规定阈值。 | 2023-01-15 11:18 | 2023-01-15 11:18 | 1.195 | 57414_wdF6
250832 | 57414_nZ5C | 341408 | 59643 | 273680.4591 | 1 | H150A-059 | DSP0x4903 | 急停按下 或者急停按钮被碰到 或者急停按钮被短接 | 2023-01-15 15:18 | 2023-01-15 15:22 | 223.634 | 57414_nZ5C
260387 | 57414_KAhc | 72964 | 102461 | 271837.382 | 1 | H150A-059 | DSP0x4301 | 一段距离内未收到有效定位数据 | 2023-01-16 16:30 | 2023-01-16 16:30 | 0.622 | 57414_KAhc
260388 | 57414_KAhc | 72846 | 102459 | 118.0169 | 0 | H150A-059 | DSP0x4301 | 一段距离内未收到有效定位数据 | 2023-01-16 16:30 | 2023-01-16 16:31 | 38.411 | 57414_KAhc
260433 | 57414_tsSx | 71553 | 113888 | 11501.9081 | 1 | H150A-059 | QSH012006 | 当前机器人位置不在已持有的锁闭资源内，超出了系统批复给的锁闭资源 | 2023-01-16 16:35 | 2023-01-16 16:37 | 95.583 | 57414_tsSx
261274 | 57414_YQ3c | 172244 | 117721 | 100763.9289 | 1 | H150A-059 | DSP0x0503 | 顶升后确认上视，位置和角度偏差超过下位机参数70 71设定阈值 | 2023-01-16 17:56 | 2023-01-16 17:57 | 30.003 | 57414_YQ3c
261763 | 57414_tsSx | 71551 | 113884 | 100766.0797 | 1 | H150A-059 | QSH012006 | 当前机器人位置不在已持有的锁闭资源内，超出了系统批复给的锁闭资源 | 2023-01-16 18:31 | 2023-01-16 18:32 | 48.603 | 57414_tsSx
231815 | 57414_RD8C | 347815 | 56456 |  | 1 | H150A-060 | DSP0x4902 | 后方的触边被触发 或触边损坏 | 2023-01-12 10:13 | 2023-01-12 10:19 | 344.911 | 57414_RD8C
240709 | 57414_tAQJ | 365439 | 61302 | 18278.1042 | 1 | H150A-060 | DSP0x4304 | 重定位超时，在规定时间（默认5秒）内没有接收到有效的绝对定位数据。 | 2023-01-13 10:13 | 2023-01-13 10:14 | 68.818 | 57414_tAQJ
241441 | 57414_y5sZ | 96531 | 134242 | 278624.7585 | 1 | H150A-060 | DSP0x4110 | 行驶方向控制偏差超过规定阈值。 | 2023-01-13 12:36 | 2023-01-13 12:36 | 1.413 | 57414_y5sZ
241442 | 57414_kCX6 | 95928 | 134242 | 603 | 0 | H150A-060 | DSP0x4110 | 行驶方向控制偏差超过规定阈值。 | 2023-01-13 12:36 | 2023-01-13 12:36 | 3.568 | 57414_kCX6
242355 | 57414_KAhc | 73095 | 102462 | 39132.0111 | 1 | H150A-060 | DSP0x4301 | 一段距离内未收到有效定位数据 | 2023-01-13 14:17 | 2023-01-13 14:17 | 1.031 | 57414_KAhc
242357 | 57414_KAhc | 72707 | 102457 | 388.0322 | 0 | H150A-060 | DSP0x4301 | 一段距离内未收到有效定位数据 | 2023-01-13 14:17 | 2023-01-13 14:18 | 20.472 | 57414_KAhc
245525 | 57414_bHDw | 92630 | 162850 | 63594.3423 | 1 | H150A-060 | DSP0x2B04 | 避障数据超时 | 2023-01-13 20:02 | 2023-01-14 11:16 | 54855.898 | 57414_bHDw
246795 | 57414_wdF6 | 78161 | 134252 | 32049.923 | 1 | H150A-060 | DSP0x4110 | 行驶方向控制偏差超过规定阈值。 | 2023-01-15 09:32 | 2023-01-15 09:32 | 1.678 | 57414_wdF6
247844 | 57414_wdF6 | 78200 | 134251 | 39.0128 | 0 | H150A-060 | DSP0x4110 | 行驶方向控制偏差超过规定阈值。 | 2023-01-15 10:58 | 2023-01-15 10:58 | 1.93 | 57414_wdF6
248902 | 57414_fBsP | 78251 | 134252 | 51.0098 | 0 | H150A-060 | DSP0x4110 | 行驶方向控制偏差超过规定阈值。 | 2023-01-15 12:31 | 2023-01-15 12:31 | 2.032 | 57414_fBsP
249410 | 57414_5QSy | 200640 | 109851 | 124797.7409 | 1 | H150A-060 | DSP0x042D | 旋转或带载旋转，指令给的目标位置与车当前位置偏差过大（阈值判断通过30号参数） | 2023-01-15 13:21 | 2023-01-15 13:22 | 66.316 | 57414_5QSy
250756 | 57414_wdF6 | 78164 | 134253 | 124883.2582 | 1 | H150A-060 | DSP0x4110 | 行驶方向控制偏差超过规定阈值。 | 2023-01-15 15:10 | 2023-01-15 15:10 | 1.676 | 57414_wdF6
250956 | 57414_pfSJ | 170664 | 109277 | 95812.5805 | 1 | H150A-060 | DSP0x0503 | 顶升后确认上视，位置和角度偏差超过下位机参数70 71设定阈值 | 2023-01-15 15:29 | 2023-01-15 15:30 | 81.592 | 57414_pfSJ
251818 | 57414_AHrM | 74032 | 111208 | 96651.2917 | 1 | H150A-060 | DSP0x2B04 | 避障数据超时 | 2023-01-15 16:57 | 2023-01-15 16:58 | 48.688 | 57414_AHrM
251819 | 57414_AHrM | 74032 | 111208 | 0 | 0 | H150A-060 | DSP0x4801 | 等待时间结束，如果还没有执行，则报错，并取消执行。 | 2023-01-15 16:57 | 2023-01-15 16:58 | 48.47 | 57414_AHrM
252687 | 57414_KAhc | 72959 | 102450 | 8823.4853 | 1 | H150A-060 | DSP0x4301 | 一段距离内未收到有效定位数据 | 2023-01-15 18:17 | 2023-01-15 18:18 | 21.657 | 57414_KAhc
252688 | 57414_KAhc | 72810 | 102450 | 149 | 0 | H150A-060 | DSP0x0406 | 小车软停过程中，上位机下发除slam移动外任何指令 | 2023-01-15 18:17 | 2023-01-15 18:18 | 21.277 | 57414_KAhc
255090 | 57414_Ff34 | 85607 | 121920 | 23299.0152 | 1 | H150A-060 | DSP0x4901 | 前方的触边被触发 或触边损坏 | 2023-01-16 09:28 | 2023-01-16 09:30 | 155.326 | 57414_Ff34
258479 | 57414_A7KF | 86119 | 100913 | 21013.2385 | 1 | H150A-060 | QSH012006 | 当前机器人位置不在已持有的锁闭资源内，超出了系统批复给的锁闭资源 | 2023-01-16 13:46 | 2023-01-16 13:47 | 52.958 | 57414_A7KF
258974 | 57414_2Mhk | 75480 | 113887 | 16778.3491 | 1 | H150A-060 | DSP0x4901 | 前方的触边被触发 或触边损坏 | 2023-01-16 14:33 | 2023-01-16 14:45 | 741.153 | 57414_2Mhk
260869 | 57414_D8Kh | 78634 | 81992 | 32050.5654 | 1 | H150A-060 | QSH014005 | 下发的货架数字码【{0}】数据无法匹配 | 2023-01-16 17:12 | 2023-01-16 17:15 | 179.553 | 57414_D8Kh
262341 | 57414_25zW | 124330 | 103891 | 50672.3852 | 1 | H150A-060 | DSP0x2B04 | 避障数据超时 | 2023-01-16 20:01 | 2023-01-17 08:18 | 44236.03 | 57414_25zW
242024 | 57414_P2ia | 128671 | 87327 |  | 1 | H150A-061 | QSH005015 | 机器人上线，地图避障区域不存在 | 2023-01-13 13:43 | 2023-01-13 13:45 | 97.675 | 57414_P2ia
242092 | 57414_sp5Q | 205296 | 87822 | 76626.5988 | 1 | H150A-061 | QSH013003 | 将要执行的路径段的起点距离当前机器人位置较远 | 2023-01-13 13:49 | 2023-01-13 13:51 | 122.744 | 57414_sp5Q
249399 | 57414_Q7ej | 88095 | 89388 | 117211.4617 | 1 | H150A-061 | DSP0x4902 | 后方的触边被触发 或触边损坏 | 2023-01-15 13:20 | 2023-01-15 13:30 | 595.107 | 57414_Q7ej
250975 | 57414_RD8C | 347809 | 56451 | 261794.2088 | 1 | H150A-061 | DSP0x0508 | 顶升后确认等待上视数据超时。 | 2023-01-15 15:31 | 2023-01-15 15:31 | 2.069 | 57414_RD8C
250977 | 57414_RD8C | 347809 | 56451 | 0 | 0 | H150A-061 | DSP0x0508 | 顶升后确认等待上视数据超时。 | 2023-01-15 15:31 | 2023-01-15 15:31 | 2.066 | 57414_RD8C
250979 | 57414_RD8C | 347809 | 56451 | 0 | 0 | H150A-061 | DSP0x0508 | 顶升后确认等待上视数据超时。 | 2023-01-15 15:32 | 2023-01-15 15:32 | 2.058 | 57414_RD8C
250982 | 57414_RD8C | 347809 | 56451 | 0 | 0 | H150A-061 | DSP0x0508 | 顶升后确认等待上视数据超时。 | 2023-01-15 15:32 | 2023-01-15 15:34 | 158.193 | 57414_RD8C
260111 | 57414_NnJ2 | 82089 | 102453 | 269672.5837 | 1 | H150A-061 | DSP0x4301 | 一段距离内未收到有效定位数据 | 2023-01-16 16:09 | 2023-01-16 16:10 | 44.116 | 57414_NnJ2
260113 | 57414_NnJ2 | 81822 | 102454 | 267.0019 | 0 | H150A-061 | DSP0x4306 | 定位数据模块一直未收到正确的外部定位数据（3帧确认） | 2023-01-16 16:09 | 2023-01-16 16:10 | 41.589 | 57414_NnJ2
260125 | 57414_NnJ2 | 81822 | 102454 | 0 | 0 | H150A-061 | DSP000000 | 当前错误码【DSP0xD5A9】未维护 | 2023-01-16 16:10 | 2023-01-16 16:10 | 0.504 | 57414_NnJ2
260126 | 57414_NnJ2 | 81822 | 102454 | 0 | 0 | H150A-061 | DSP0x4306 | 定位数据模块一直未收到正确的外部定位数据（3帧确认） | 2023-01-16 16:10 | 2023-01-16 16:10 | 0.214 | 57414_NnJ2
230242 | 57414_6rdx | 196439 | 103424 |  | 1 | H150A-066 | DSP0x2B04 | 避障数据超时 | 2023-01-12 08:21 | 2023-01-12 08:21 | 2.224 | 57414_6rdx
230274 | 57414_ApbFZk | 241983 | 60330 | 62700.4687 | 1 | H150A-066 | DSP0x2B04 | 避障数据超时 | 2023-01-12 08:24 | 2023-01-12 08:25 | 44.008 | 57414_ApbFZk
230297 | 57414_kbSK | 212436 | 84632 | 38257.1877 | 1 | H150A-066 | DSP0x2B04 | 避障数据超时 | 2023-01-12 08:28 | 2023-01-12 08:28 | 18.069 | 57414_kbSK
230830 | 57414_AJ22 | 234733 | 92848 | 23762.5517 | 1 | H150A-066 | DSP0x2B03 | EHU急停 | 2023-01-12 09:09 | 2023-01-12 09:09 | 30.736 | 57414_AJ22
230831 | 57414_AJ22 | 234733 | 92848 | 0 | 0 | H150A-066 | DSP0x4130 | 急停触发，轴运动停止 | 2023-01-12 09:09 | 2023-01-12 09:09 | 30.676 | 57414_AJ22
230832 | 57414_AJ22 | 234733 | 92848 | 0 | 0 | H150A-066 | DSP0x2B04 | 避障数据超时 | 2023-01-12 09:09 | 2023-01-12 09:09 | 29.186 | 57414_AJ22
231327 | 57414_2aRy | 200634 | 113042 | 39630.032 | 1 | H150A-066 | QSH005022 | 请求感知切换避障区域失败 | 2023-01-12 09:34 | 2023-01-12 09:36 | 114.683 | 57414_2aRy
231328 | 57414_2aRy | 200634 | 113042 | 0 | 0 | H150A-066 | DSP0x2B03 | EHU急停 | 2023-01-12 09:34 | 2023-01-12 09:35 | 67.764 | 57414_2aRy
231329 | 57414_2aRy | 200634 | 113042 | 0 | 0 | H150A-066 | DSP0x4130 | 急停触发，轴运动停止 | 2023-01-12 09:34 | 2023-01-12 09:35 | 67.512 | 57414_2aRy
231358 | 57414_mTNF | 200634 | 84625 | 28417 | 1 | H150A-066 | QSH005022 | 请求感知切换避障区域失败 | 2023-01-12 09:37 | 2023-01-12 09:38 | 77.161 | 57414_mTNF
231359 | 57414_mTNF | 200634 | 84625 | 0 | 0 | H150A-066 | DSP0x2B03 | EHU急停 | 2023-01-12 09:37 | 2023-01-12 09:38 | 36.563 | 57414_mTNF
231360 | 57414_mTNF | 200634 | 84625 | 0 | 0 | H150A-066 | DSP0x4130 | 急停触发，轴运动停止 | 2023-01-12 09:37 | 2023-01-12 09:38 | 36.279 | 57414_mTNF
232937 | 57414_jd5a | 78629 | 83231 | 122012.9635 | 1 | H150A-066 | QSH005022 | 请求感知切换避障区域失败 | 2023-01-12 11:37 | 2023-01-12 11:38 | 64.881 | 57414_jd5a
232938 | 57414_jd5a | 78629 | 83231 | 0 | 0 | H150A-066 | DSP0x2B03 | EHU急停 | 2023-01-12 11:37 | 2023-01-12 11:38 | 39.057 | 57414_jd5a
232939 | 57414_jd5a | 78629 | 83231 | 0 | 0 | H150A-066 | DSP0x4130 | 急停触发，轴运动停止 | 2023-01-12 11:37 | 2023-01-12 11:38 | 38.699 | 57414_jd5a
234387 | 57414_wdF6 | 78207 | 134255 | 51025.7451 | 1 | H150A-066 | DSP0x4110 | 行驶方向控制偏差超过规定阈值。 | 2023-01-12 14:17 | 2023-01-12 14:17 | 1.805 | 57414_wdF6
234830 | 57414_wdF6 | 78212 | 134252 | 5.831 | 0 | H150A-066 | DSP0x4110 | 行驶方向控制偏差超过规定阈值。 | 2023-01-12 15:01 | 2023-01-12 15:01 | 1.684 | 57414_wdF6
234940 | 57414_cGdf | 61125 | 130848 | 17422.7663 | 1 | H150A-066 | QSH005022 | 请求感知切换避障区域失败 | 2023-01-12 15:13 | 2023-01-12 15:14 | 58.753 | 57414_cGdf
234941 | 57414_cGdf | 61125 | 130848 | 0 | 0 | H150A-066 | DSP0x2B03 | EHU急停 | 2023-01-12 15:13 | 2023-01-12 15:14 | 31.47 | 57414_cGdf
234942 | 57414_cGdf | 61125 | 130848 | 0 | 0 | H150A-066 | DSP0x4130 | 急停触发，轴运动停止 | 2023-01-12 15:13 | 2023-01-12 15:14 | 31.207 | 57414_cGdf
235212 | 57414_kcJ6 | 87056 | 121971 | 27408.3544 | 1 | H150A-066 | DSP0x2B04 | 避障数据超时 | 2023-01-12 15:34 | 2023-01-12 15:34 | 2.138 | 57414_kcJ6
235295 | 57414_2Gdh | 229768 | 60327 | 155456.4173 | 1 | H150A-066 | DSP0x2B04 | 避障数据超时 | 2023-01-12 15:43 | 2023-01-12 15:43 | 1.764 | 57414_2Gdh
235378 | 57414_4DZF | 335011 | 60837 | 105244.2357 | 1 | H150A-066 | DSP0x2B04 | 避障数据超时 | 2023-01-12 15:50 | 2023-01-12 15:50 | 0.254 | 57414_4DZF
235380 | 57414_4DZF | 335011 | 60892 | 55 | 0 | H150A-066 | DSP0x2B04 | 避障数据超时 | 2023-01-12 15:50 | 2023-01-12 15:50 | 1.102 | 57414_4DZF
235955 | 57414_QP7t | 205332 | 89722 | 132845.0674 | 1 | H150A-066 | DSP0x2B04 | 避障数据超时 | 2023-01-12 16:29 | 2023-01-12 16:29 | 1.875 | 57414_QP7t
236287 | 57414_yZCa | 335023 | 59647 | 133132.4946 | 1 | H150A-066 | DSP0x0404 | 收到急停指令 | 2023-01-12 16:55 | 2023-01-12 16:58 | 154.719 | 57414_yZCa
236355 | 57414_fBpG | 233239 | 87733 | 105587.9068 | 1 | H150A-066 | DSP0x2B04 | 避障数据超时 | 2023-01-12 17:02 | 2023-01-12 17:02 | 2.758 | 57414_fBpG
236829 | 57414_8GKE | 105695 | 100712 | 128202.6769 | 1 | H150A-066 | DSP0x2B04 | 避障数据超时 | 2023-01-12 18:01 | 2023-01-12 18:01 | 1.806 | 57414_8GKE
236831 | 57414_8GKE | 105695 | 100713 | 1 | 0 | H150A-066 | DSP000000 | 当前错误码【DSP0x596B】未维护 | 2023-01-12 18:01 | 2023-01-12 18:02 | 30.456 | 57414_8GKE
236832 | 57414_8GKE | 105695 | 100713 | 0 | 0 | H150A-066 | DSP0x4308 | 移动前检查地图信息是否初始化。 | 2023-01-12 18:01 | 2023-01-12 18:02 | 30.072 | 57414_8GKE
236833 | 57414_8GKE | 105695 | 100713 | 0 | 0 | H150A-066 | DSP0x0422 | a）定位完成初始化，未满足该条件会同时报0x4306错误； b）上电启动完成初始化；电机使能状态；托盘限位已确认状态；陀螺仪纠零偏完成状态 | 2023-01-12 18:01 | 2023-01-12 18:02 | 29.976 | 57414_8GKE
237397 | 57414_bHDw | 92632 | 162856 | 63501.1371 | 1 | H150A-066 | DSP0x2B03 | EHU急停 | 2023-01-12 18:54 | 2023-01-12 18:55 | 24.704 | 57414_bHDw
237398 | 57414_bHDw | 92632 | 162856 | 0 | 0 | H150A-066 | DSP0x4130 | 急停触发，轴运动停止 | 2023-01-12 18:54 | 2023-01-12 18:55 | 24.61 | 57414_bHDw
237415 | 57414_bHDw | 92634 | 162854 | 2.8284 | 0 | H150A-066 | DSP000000 | 当前错误码【DSP0x596B】未维护 | 2023-01-12 18:56 | 2023-01-12 18:56 | 44.02 | 57414_bHDw
237416 | 57414_bHDw | 92634 | 162854 | 0 | 0 | H150A-066 | DSP0x2B03 | EHU急停 | 2023-01-12 18:56 | 2023-01-12 18:56 | 43.567 | 57414_bHDw
237417 | 57414_bHDw | 92634 | 162854 | 0 | 0 | H150A-066 | DSP0x4130 | 急停触发，轴运动停止 | 2023-01-12 18:56 | 2023-01-12 18:56 | 43.488 | 57414_bHDw
237625 | 57414_GjRX | 90380 | 160617 | 3175.6393 | 1 | H150A-066 | DSP0x2B03 | EHU急停 | 2023-01-12 19:08 | 2023-01-12 19:08 | 38.212 | 57414_GjRX
237626 | 57414_GjRX | 90380 | 160617 | 0 | 0 | H150A-066 | DSP0x4130 | 急停触发，轴运动停止 | 2023-01-12 19:08 | 2023-01-12 19:08 | 37.939 | 57414_GjRX
237627 | 57414_GjRX | 90379 | 160617 | 1 | 0 | H150A-066 | DSP0x4402 | 停车状态下，小车角度跳变超过8°，则报错。 | 2023-01-12 19:08 | 2023-01-12 19:08 | 37.174 | 57414_GjRX
242989 | 57414_2Np2 | 200638 | 120926 | 117185.4196 | 1 | H150A-066 | DSP0x4301 | 一段距离内未收到有效定位数据 | 2023-01-13 15:28 | 2023-01-13 15:28 | 21.115 | 57414_2Np2
243037 | 57414_3bbY | 170658 | 113028 | 31002.8838 | 1 | H150A-066 | DSP0x2B03 | EHU急停 | 2023-01-13 15:33 | 2023-01-13 15:34 | 49.546 | 57414_3bbY
243038 | 57414_3bbY | 170658 | 113028 | 0 | 0 | H150A-066 | DSP0x4130 | 急停触发，轴运动停止 | 2023-01-13 15:33 | 2023-01-13 15:34 | 49.193 | 57414_3bbY
243170 | 57414_eWfhNR | 264045 | 60322 | 107233.6431 | 1 | H150A-066 | DSP0x2B04 | 避障数据超时 | 2023-01-13 15:45 | 2023-01-13 15:46 | 71.965 | 57414_eWfhNR
243221 | 57414_m566 | 346205 | 58048 | 82191.4635 | 1 | H150A-066 | DSP0x2B04 | 避障数据超时 | 2023-01-13 15:51 | 2023-01-13 15:51 | 2.061 | 57414_m566
243439 | 57414_ehSN | 200641 | 117394 | 157196.7742 | 1 | H150A-066 | DSP0x2B03 | EHU急停 | 2023-01-13 16:11 | 2023-01-13 16:13 | 109.528 | 57414_ehSN
243440 | 57414_ehSN | 200641 | 117394 | 0 | 0 | H150A-066 | DSP0x4130 | 急停触发，轴运动停止 | 2023-01-13 16:11 | 2023-01-13 16:13 | 109.219 | 57414_ehSN
243514 | 57414_abat | 160669 | 114626 | 40067.7253 | 1 | H150A-066 | DSP0x2B03 | EHU急停 | 2023-01-13 16:14 | 2023-01-13 16:16 | 74.13 | 57414_abat
243515 | 57414_abat | 160669 | 114626 | 0 | 0 | H150A-066 | DSP0x4130 | 急停触发，轴运动停止 | 2023-01-13 16:14 | 2023-01-13 16:16 | 73.819 | 57414_abat
244270 | 57414_MMQx | 208272 | 84616 | 56272.9572 | 1 | H150A-066 | DSP0x2B04 | 避障数据超时 | 2023-01-13 17:17 | 2023-01-13 17:18 | 55.383 | 57414_MMQx
245055 | 57414_tnCH | 200638 | 92855 | 11232.0558 | 1 | H150A-066 | QSH005022 | 请求感知切换避障区域失败 | 2023-01-13 18:32 | 2023-01-13 18:34 | 77.485 | 57414_tnCH
245056 | 57414_tnCH | 200638 | 92855 | 0 | 0 | H150A-066 | DSP0x2B03 | EHU急停 | 2023-01-13 18:33 | 2023-01-13 18:34 | 66.378 | 57414_tnCH
245057 | 57414_tnCH | 200638 | 92855 | 0 | 0 | H150A-066 | DSP0x4130 | 急停触发，轴运动停止 | 2023-01-13 18:33 | 2023-01-13 18:34 | 65.439 | 57414_tnCH
245329 | 57414_rzhp | 210128 | 87822 | 10742.0291 | 1 | H150A-066 | DSP0x2B03 | EHU急停 | 2023-01-13 19:03 | 2023-01-13 19:04 | 94.378 | 57414_rzhp
245330 | 57414_rzhp | 210128 | 87822 | 0 | 0 | H150A-066 | DSP0x4130 | 急停触发，轴运动停止 | 2023-01-13 19:03 | 2023-01-13 19:04 | 93.428 | 57414_rzhp
246814 | 57414_CfCe | 100441 | 148279 | 125244.9074 | 1 | H150A-066 | DSP0x2B04 | 避障数据超时 | 2023-01-15 09:33 | 2023-01-15 09:33 | 18.532 | 57414_CfCe
246967 | 57414_z3st | 95232 | 149052 | 5266.0431 | 1 | H150A-066 | DSP0x2B04 | 避障数据超时 | 2023-01-15 09:46 | 2023-01-15 09:46 | 2.057 | 57414_z3st
246979 | 57414_6fFW | 103038 | 131746 | 18985.0276 | 1 | H150A-066 | DSP0x2B04 | 避障数据超时 | 2023-01-15 09:47 | 2023-01-15 09:47 | 1.692 | 57414_6fFW
247003 | 57414_E3NG | 105962 | 127807 | 4905.6597 | 1 | H150A-066 | DSP0x2B04 | 避障数据超时 | 2023-01-15 09:50 | 2023-01-15 09:50 | 1.932 | 57414_E3NG
247014 | 57414_5BYB | 117024 | 130697 | 11433.2823 | 1 | H150A-066 | DSP0x2B04 | 避障数据超时 | 2023-01-15 09:51 | 2023-01-15 09:51 | 0.229 | 57414_5BYB
247016 | 57414_fSQf | 117153 | 130696 | 129.0039 | 0 | H150A-066 | DSP0x2B04 | 避障数据超时 | 2023-01-15 09:51 | 2023-01-15 09:51 | 0.617 | 57414_fSQf
247094 |  | 219191 | 84623 | 111957.4686 | 1 | H150A-066 | DSP0x2B04 | 避障数据超时 | 2023-01-15 09:56 | 2023-01-15 09:56 | 1.695
247651 | 57414_mAJn | 97835 | 152091 | 138849.594 | 1 | H150A-066 | QSH005022 | 请求感知切换避障区域失败 | 2023-01-15 10:42 | 2023-01-15 10:43 | 68.174 | 57414_mAJn
247652 | 57414_mAJn | 97835 | 152091 | 0 | 0 | H150A-066 | DSP0x4130 | 急停触发，轴运动停止 | 2023-01-15 10:42 | 2023-01-15 10:43 | 40.705 | 57414_mAJn
247653 | 57414_mAJn | 97835 | 152091 | 0 | 0 | H150A-066 | DSP0x2B03 | EHU急停 | 2023-01-15 10:42 | 2023-01-15 10:43 | 40.696 | 57414_mAJn
247941 | 57414_wzWJ | 188048 | 105416 | 101572.3436 | 1 | H150A-066 | DSP0x2501 | 执行充电移动后，一段时间未接收到电池已经充电的信号；2）打开电源48V操作，一段时间未接受到电池48V开启的信号，就会报错 | 2023-01-15 11:04 | 2023-01-15 11:06 | 123.385 | 57414_wzWJ
250990 | 57414_F3H3 | 346773 | 59653 | 165190.4289 | 1 | H150A-066 | QSH005022 | 请求感知切换避障区域失败 | 2023-01-15 15:33 | 2023-01-15 15:34 | 52.145 | 57414_F3H3
250991 | 57414_F3H3 | 346773 | 59653 | 0 | 0 | H150A-066 | DSP0x2B03 | EHU急停 | 2023-01-15 15:33 | 2023-01-15 15:33 | 27.074 | 57414_F3H3
250992 | 57414_F3H3 | 346773 | 59653 | 0 | 0 | H150A-066 | DSP0x4130 | 急停触发，轴运动停止 | 2023-01-15 15:33 | 2023-01-15 15:33 | 27.022 | 57414_F3H3
251093 | 57414_RMrE | 143730 | 114628 | 210353.7746 | 1 | H150A-066 | DSP0x2B04 | 避障数据超时 | 2023-01-15 15:42 | 2023-01-15 15:42 | 1.975 | 57414_RMrE
251103 | 57414_YXFY | 139032 | 116098 | 4922.6115 | 1 | H150A-066 | DSP0x2B04 | 避障数据超时 | 2023-01-15 15:43 | 2023-01-15 15:43 | 2.097 | 57414_YXFY
251110 | 57414_DYTH | 126147 | 130106 | 19032.7951 | 1 | H150A-066 | DSP0x2B04 | 避障数据超时 | 2023-01-15 15:44 | 2023-01-15 15:44 | 2.081 | 57414_DYTH
251192 | 57414_WGPC | 111809 | 130695 | 14350.0929 | 1 | H150A-066 | DSP0x2B04 | 避障数据超时 | 2023-01-15 15:52 | 2023-01-15 15:52 | 1.14 | 57414_WGPC
251199 | 57414_WGPC | 111827 | 130695 | 18 | 0 | H150A-066 | DSP0x2B04 | 避障数据超时 | 2023-01-15 15:53 | 2023-01-15 15:53 | 1.944 | 57414_WGPC
252154 | 57414_yack | 200643 | 104016 | 92736.4594 | 1 | H150A-066 | DSP000000 | 当前错误码【DSP0x596B】未维护 | 2023-01-15 17:32 | 2023-01-15 17:33 | 42.288 | 57414_yack
252155 | 57414_yack | 200643 | 104016 | 0 | 0 | H150A-066 | DSP0x4308 | 移动前检查地图信息是否初始化。 | 2023-01-15 17:32 | 2023-01-15 17:33 | 41.931 | 57414_yack
252156 | 57414_yack | 200643 | 104016 | 0 | 0 | H150A-066 | DSP0x0422 | a）定位完成初始化，未满足该条件会同时报0x4306错误； b）上电启动完成初始化；电机使能状态；托盘限位已确认状态；陀螺仪纠零偏完成状态 | 2023-01-15 17:32 | 2023-01-15 17:33 | 41.818 | 57414_yack
252176 | 57414_yack | 200643 | 104016 | 0 | 0 | H150A-066 | DSP000000 | 当前错误码【DSP0x596B】未维护 | 2023-01-15 17:34 | 2023-01-15 17:34 | 10.493 | 57414_yack
252177 | 57414_yack | 200643 | 104016 | 0 | 0 | H150A-066 | DSP0x4308 | 移动前检查地图信息是否初始化。 | 2023-01-15 17:34 | 2023-01-15 17:34 | 10.442 | 57414_yack
252179 | 57414_yack | 200643 | 104016 | 0 | 0 | H150A-066 | DSP0x0422 | a）定位完成初始化，未满足该条件会同时报0x4306错误； b）上电启动完成初始化；电机使能状态；托盘限位已确认状态；陀螺仪纠零偏完成状态 | 2023-01-15 17:34 | 2023-01-15 17:34 | 9.994 | 57414_yack
252242 | 57414_Wjf7 | 343020 | 59645 | 149130.8009 | 1 | H150A-066 | DSP0x2B04 | 避障数据超时 | 2023-01-15 17:43 | 2023-01-15 17:43 | 1.054 | 57414_Wjf7
252359 | 57414_KJxK | 170364 | 114632 | 181200.6195 | 1 | H150A-066 | DSP0x2B04 | 避障数据超时 | 2023-01-15 17:52 | 2023-01-15 17:52 | 28.288 | 57414_KJxK
252607 | 57414_YihH | 85631 | 119714 | 84885.2638 | 1 | H150A-066 | DSP0x2B04 | 避障数据超时 | 2023-01-15 18:12 | 2023-01-15 18:12 | 2.259 | 57414_YihH
252661 | 57414_wG3Z | 163889 | 113036 | 78542.4105 | 1 | H150A-066 | DSP0x2B04 | 避障数据超时 | 2023-01-15 18:15 | 2023-01-15 18:16 | 31.021 | 57414_wG3Z
252677 | 57414_TJxf | 180847 | 113032 | 16958.0005 | 1 | H150A-066 | DSP0x2B04 | 避障数据超时 | 2023-01-15 18:16 | 2023-01-15 18:17 | 20.393 | 57414_TJxf
252702 | 57414_TXA2 | 205389 | 84623 | 37541.7241 | 1 | H150A-066 | DSP0x2B04 | 避障数据超时 | 2023-01-15 18:19 | 2023-01-15 18:19 | 38.882 | 57414_TXA2
252703 | 57414_TXA2 | 205436 | 84605 | 50.3289 | 0 | H150A-066 | DSP0x0406 | 小车软停过程中，上位机下发除slam移动外任何指令 | 2023-01-15 18:19 | 2023-01-15 18:19 | 38.551 | 57414_TXA2
252735 | 57414_ppa3 | 225650 | 72625 | 23497.3657 | 1 | H150A-066 | DSP0x2B04 | 避障数据超时 | 2023-01-15 18:21 | 2023-01-15 18:22 | 30.809 | 57414_ppa3
252815 | 57414_8nGW | 344618 | 56450 | 120062.5489 | 1 | H150A-066 | DSP0x2B03 | EHU急停 | 2023-01-15 18:29 | 2023-01-15 18:31 | 165.44 | 57414_8nGW
252816 | 57414_8nGW | 344618 | 56450 | 0 | 0 | H150A-066 | DSP0x4130 | 急停触发，轴运动停止 | 2023-01-15 18:29 | 2023-01-15 18:31 | 164.501 | 57414_8nGW
252981 | 57414_fCFKfm | 237119 | 61826 | 107633.3423 | 1 | H150A-066 | DSP0x2B04 | 避障数据超时 | 2023-01-15 18:37 | 2023-01-15 18:38 | 38.758 | 57414_fCFKfm
253071 | 57414_768F | 219095 | 115623 | 56736.0713 | 1 | H150A-066 | DSP0x2B04 | 避障数据超时 | 2023-01-15 18:44 | 2023-01-15 18:44 | 1.302 | 57414_768F
253113 | 57414_wsPr | 195822 | 114631 | 23294.1322 | 1 | H150A-066 | DSP0x2B04 | 避障数据超时 | 2023-01-15 18:47 | 2023-01-15 18:47 | 40.643 | 57414_wsPr
253156 | 57414_fkn8 | 132308 | 101500 | 64857.1612 | 1 | H150A-066 | DSP0x2B04 | 避障数据超时 | 2023-01-15 18:51 | 2023-01-15 18:52 | 21.937 | 57414_fkn8
253497 | 57414_W45W | 74632 | 104532 | 57755.6404 | 1 | H150A-066 | DSP0x2B04 | 避障数据超时 | 2023-01-15 19:08 | 2023-01-15 19:08 | 1.757 | 57414_W45W
254234 | 57414_AW85 | 76925 | 112503 | 8294.2564 | 1 | H150A-066 | DSP0x2B04 | 避障数据超时 | 2023-01-16 08:28 | 2023-01-16 08:28 | 1.834 | 57414_AW85
254453 | 57414_ps2y | 195039 | 102055 | 118575.1985 | 1 | H150A-066 | DSP0x2B04 | 避障数据超时 | 2023-01-16 08:41 | 2023-01-16 08:41 | 1.752 | 57414_ps2y
254581 | 57414_fYC7mm | 270507 | 60323 | 86237.92 | 1 | H150A-066 | DSP0x2B04 | 避障数据超时 | 2023-01-16 08:49 | 2023-01-16 08:50 | 62.097 | 57414_fYC7mm
254582 | 57414_fYC7mm | 270507 | 60323 | 0 | 0 | H150A-066 | DSP0x0406 | 小车软停过程中，上位机下发除slam移动外任何指令 | 2023-01-16 08:49 | 2023-01-16 08:50 | 62.033 | 57414_fYC7mm
254811 | 57414_atnX | 95229 | 135606 | 190761.3886 | 1 | H150A-066 | DSP0x2B04 | 避障数据超时 | 2023-01-16 09:06 | 2023-01-16 09:06 | 1.666 | 57414_atnX
254984 | 57414_nyd8 | 332010 | 60327 | 248459.5939 | 1 | H150A-066 | DSP0x2B04 | 避障数据超时 | 2023-01-16 09:17 | 2023-01-16 09:17 | 1.19 | 57414_nyd8
255103 | 57414_2Dm3 | 200646 | 85563 | 133766.0502 | 1 | H150A-066 | DSP0x2B04 | 避障数据超时 | 2023-01-16 09:29 | 2023-01-16 09:29 | 2.167 | 57414_2Dm3
255134 | 57414_tnCH | 200647 | 92833 | 7270.0001 | 1 | H150A-066 | DSP0x2B04 | 避障数据超时 | 2023-01-16 09:31 | 2023-01-16 09:32 | 27.067 | 57414_tnCH
255135 | 57414_tnCH | 200647 | 92833 | 0 | 0 | H150A-066 | DSP0x4306 | 定位数据模块一直未收到正确的外部定位数据（3帧确认） | 2023-01-16 09:31 | 2023-01-16 09:32 | 26.726 | 57414_tnCH
255136 | 57414_tnCH | 200647 | 92833 | 0 | 0 | H150A-066 | DSP0x4401 | 停车状态下，小车x方向或者y方向位置跳变超过0.1m，则报错。 | 2023-01-16 09:31 | 2023-01-16 09:32 | 26.627 | 57414_tnCH
255372 | 57414_YXFY | 139029 | 116101 | 65864.8446 | 1 | H150A-066 | DSP0x2B04 | 避障数据超时 | 2023-01-16 09:55 | 2023-01-16 09:55 | 2.36 | 57414_YXFY
255405 | 57414_J86m | 93619 | 144124 | 53360.6281 | 1 | H150A-066 | DSP0x2B04 | 避障数据超时 | 2023-01-16 09:58 | 2023-01-16 09:58 | 0.309 | 57414_J86m
255406 |  | 93638 | 144124 | 19 | 0 | H150A-066 | DSP0x2B04 | 避障数据超时 | 2023-01-16 09:58 | 2023-01-16 09:58 | 1.359
255409 | 57414_hpP2 | 100436 | 147515 | 7596.8207 | 1 | H150A-066 | DSP0x2B04 | 避障数据超时 | 2023-01-16 09:58 | 2023-01-16 09:59 | 63.237 | 57414_hpP2
255864 | 57414_fkHE | 202341 | 114630 | 107079.6538 | 1 | H150A-066 | DSP0x2B03 | EHU急停 | 2023-01-16 10:22 | 2023-01-16 10:23 | 76.359 | 57414_fkHE
255865 | 57414_fkHE | 202341 | 114629 | 1 | 0 | H150A-066 | DSP0x4130 | 急停触发，轴运动停止 | 2023-01-16 10:22 | 2023-01-16 10:23 | 75.808 | 57414_fkHE
255872 | 57414_fkHE | 202341 | 114629 | 0 | 0 | H150A-066 | DSP0x2B04 | 避障数据超时 | 2023-01-16 10:22 | 2023-01-16 10:23 | 53.318 | 57414_fkHE
255962 | 57414_YihH | 85613 | 119561 | 116832.1472 | 1 | H150A-066 | DSP0x2B04 | 避障数据超时 | 2023-01-16 10:29 | 2023-01-16 10:29 | 1.972 | 57414_YihH
256013 | 57414_EKYs | 180029 | 113029 | 94641.6826 | 1 | H150A-066 | DSP0x2B04 | 避障数据超时 | 2023-01-16 10:34 | 2023-01-16 10:37 | 175.849 | 57414_EKYs
256105 | 57414_psMfJT | 271320 | 60311 | 105419.3256 | 1 | H150A-066 | DSP0x2B04 | 避障数据超时 | 2023-01-16 10:42 | 2023-01-16 10:43 | 78.313 | 57414_psMfJT
256166 | 57414_RD8C | 347815 | 56450 | 76592.3779 | 1 | H150A-066 | DSP0x2B04 | 避障数据超时 | 2023-01-16 10:47 | 2023-01-16 10:47 | 0.428 | 57414_RD8C
256363 | 57414_x26G | 92847 | 87325 | 256830.5797 | 1 | H150A-066 | DSP0x2B04 | 避障数据超时 | 2023-01-16 11:02 | 2023-01-16 11:02 | 0.953 | 57414_x26G
256412 | 57414_A6B6 | 50923 | 87331 | 41924.0004 | 1 | H150A-066 | DSP0x2B04 | 避障数据超时 | 2023-01-16 11:07 | 2023-01-16 11:07 | 2.111 | 57414_A6B6
256473 | 57414_cGdf | 61127 | 130856 | 44705.1143 | 1 | H150A-066 | DSP0x2B04 | 避障数据超时 | 2023-01-16 11:09 | 2023-01-16 11:09 | 2.153 | 57414_cGdf
256522 | 57414_sf2d | 100368 | 153553 | 45332.2169 | 1 | H150A-066 | DSP0x2B04 | 避障数据超时 | 2023-01-16 11:14 | 2023-01-16 11:14 | 1.301 | 57414_sf2d
256528 | 57414_38xw | 100412 | 162850 | 9297.1041 | 1 | H150A-066 | DSP0x2B04 | 避障数据超时 | 2023-01-16 11:15 | 2023-01-16 11:15 | 1.973 | 57414_38xw
256546 | 57414_jJAy | 108115 | 134242 | 29626.9113 | 1 | H150A-066 | DSP0x2B04 | 避障数据超时 | 2023-01-16 11:17 | 2023-01-16 11:17 | 2.137 | 57414_jJAy
256958 | 57414_byz4 | 134541 | 116105 | 32051.2752 | 1 | H150A-066 | DSP0x2B04 | 避障数据超时 | 2023-01-16 11:28 | 2023-01-16 11:28 | 1.929 | 57414_byz4
257123 | 57414_53yf | 200642 | 94787 | 69453.5768 | 1 | H150A-066 | DSP0x2B04 | 避障数据超时 | 2023-01-16 11:36 | 2023-01-16 11:36 | 2.318 | 57414_53yf
257124 | 57414_53yf | 200642 | 94790 | 3 | 0 | H150A-066 | DSP000000 | 当前错误码【DSP0x5B6B】未维护 | 2023-01-16 11:37 | 2023-01-16 11:37 | 39.253 | 57414_53yf
257125 | 57414_53yf | 200642 | 94790 | 0 | 0 | H150A-066 | DSP0x4308 | 移动前检查地图信息是否初始化。 | 2023-01-16 11:37 | 2023-01-16 11:37 | 38.883 | 57414_53yf
257126 | 57414_53yf | 200642 | 94790 | 0 | 0 | H150A-066 | DSP0x0422 | a）定位完成初始化，未满足该条件会同时报0x4306错误； b）上电启动完成初始化；电机使能状态；托盘限位已确认状态；陀螺仪纠零偏完成状态 | 2023-01-16 11:37 | 2023-01-16 11:37 | 38.748 | 57414_53yf
257230 | 57414_YDwy | 218558 | 87810 | 19227.6742 | 1 | H150A-066 | DSP0x2B04 | 避障数据超时 | 2023-01-16 11:39 | 2023-01-16 11:40 | 33.508 | 57414_YDwy
257258 | 57414_4W4E | 223423 | 86320 | 5088.0571 | 1 | H150A-066 | DSP0x4130 | 急停触发，轴运动停止 | 2023-01-16 11:41 | 2023-01-16 11:42 | 42.615 | 57414_4W4E
257259 | 57414_4W4E | 223423 | 86320 | 0 | 0 | H150A-066 | DSP0x2B03 | EHU急停 | 2023-01-16 11:41 | 2023-01-16 11:42 | 42.061 | 57414_4W4E
257374 | 57414_pPKM | 126154 | 134244 | 108434.165 | 1 | H150A-066 | DSP0x2B03 | EHU急停 | 2023-01-16 11:46 | 2023-01-16 11:46 | 28.508 | 57414_pPKM
257375 | 57414_pPKM | 126154 | 134244 | 0 | 0 | H150A-066 | DSP0x4130 | 急停触发，轴运动停止 | 2023-01-16 11:46 | 2023-01-16 11:46 | 28.054 | 57414_pPKM
257404 | 57414_m5wd | 100438 | 154733 | 32880.2642 | 1 | H150A-066 | DSP0x2B04 | 避障数据超时 | 2023-01-16 11:49 | 2023-01-16 11:49 | 0.369 | 57414_m5wd
257405 | 57414_m5wd | 100439 | 154730 | 3.1623 | 0 | H150A-066 | DSP0x2B04 | 避障数据超时 | 2023-01-16 11:49 | 2023-01-16 11:49 | 1.248 | 57414_m5wd
257574 | 57414_Sm5X | 221173 | 84631 | 139608.6264 | 1 | H150A-066 | DSP0x2B04 | 避障数据超时 | 2023-01-16 12:02 | 2023-01-16 12:02 | 1.425 | 57414_Sm5X
258110 | 57414_Qp5R | 86385 | 156344 | 152677.9595 | 1 | H150A-066 | DSP0x2B04 | 避障数据超时 | 2023-01-16 13:11 | 2023-01-16 13:12 | 32.699 | 57414_Qp5R
258308 | 57414_BTww | 90204 | 87323 | 69126.5738 | 1 | H150A-066 | DSP0x2B04 | 避障数据超时 | 2023-01-16 13:33 | 2023-01-16 13:33 | 1.878 | 57414_BTww
258782 | 57414_bijByN | 232262 | 84882 | 142078.9705 | 1 | H150A-066 | DSP0x2B04 | 避障数据超时 | 2023-01-16 14:14 | 2023-01-16 14:14 | 2.066 | 57414_bijByN
258798 | 57414_6MzN | 225647 | 73063 | 13544.2603 | 1 | H150A-066 | DSP0x2B04 | 避障数据超时 | 2023-01-16 14:15 | 2023-01-16 14:18 | 169.938 | 57414_6MzN
258959 | 57414_A6B6 | 50925 | 87331 | 175303.6027 | 1 | H150A-066 | DSP0x2B03 | EHU急停 | 2023-01-16 14:30 | 2023-01-16 14:31 | 39.796 | 57414_A6B6
258960 | 57414_A6B6 | 50925 | 87331 | 0 | 0 | H150A-066 | DSP0x4130 | 急停触发，轴运动停止 | 2023-01-16 14:30 | 2023-01-16 14:31 | 38.209 | 57414_A6B6
259421 | 57414_cHdd | 150231 | 100557 | 100182.8763 | 1 | H150A-066 | DSP0x2B04 | 避障数据超时 | 2023-01-16 15:12 | 2023-01-16 15:12 | 1.163 | 57414_cHdd
259536 | 57414_RtdQ | 86385 | 158056 | 85921.1657 | 1 | H150A-066 | DSP0x2B04 | 避障数据超时 | 2023-01-16 15:24 | 2023-01-16 15:24 | 0.289 | 57414_RtdQ
259537 | 57414_RtdQ | 86385 | 158091 | 35 | 0 | H150A-066 | DSP0x2B04 | 避障数据超时 | 2023-01-16 15:24 | 2023-01-16 15:24 | 0.838 | 57414_RtdQ
259720 | 57414_jfYx | 100438 | 142123 | 21271.1973 | 1 | H150A-066 | DSP0x2B04 | 避障数据超时 | 2023-01-16 15:40 | 2023-01-16 15:41 | 24.858 | 57414_jfYx
259739 | 57414_aHdW | 97834 | 145590 | 4336.001 | 1 | H150A-066 | DSP0x2B04 | 避障数据超时 | 2023-01-16 15:42 | 2023-01-16 15:42 | 1.828 | 57414_aHdW
260286 | 57414_A6B6 | 50927 | 87727 | 74487.5387 | 1 | H150A-066 | DSP0x2B04 | 避障数据超时 | 2023-01-16 16:22 | 2023-01-16 16:23 | 29.358 | 57414_A6B6
260306 | 57414_H8Y5 | 61126 | 103900 | 19120.2911 | 1 | H150A-066 | DSP0x2B04 | 避障数据超时 | 2023-01-16 16:24 | 2023-01-16 16:24 | 1.778 | 57414_H8Y5
260616 | 57414_tnCH | 200650 | 92670 | 139975.2102 | 1 | H150A-066 | DSP0x2B04 | 避障数据超时 | 2023-01-16 16:49 | 2023-01-16 16:49 | 1.393 | 57414_tnCH
260802 | 57414_m2nA | 202347 | 87807 | 5150.5901 | 1 | H150A-066 | DSP0x2B04 | 避障数据超时 | 2023-01-16 17:03 | 2023-01-16 17:03 | 2.005 | 57414_m2nA
260983 | 57414_zBFt | 61131 | 129927 | 147363.6762 | 1 | H150A-066 | DSP0x2B04 | 避障数据超时 | 2023-01-16 17:29 | 2023-01-16 17:29 | 2.121 | 57414_zBFt
261018 | 57414_yrmB | 100435 | 156470 | 47427.1575 | 1 | H150A-066 | DSP0x2B03 | EHU急停 | 2023-01-16 17:34 | 2023-01-16 17:34 | 37.69 | 57414_yrmB
261019 | 57414_yrmB | 100435 | 156470 | 0 | 0 | H150A-066 | DSP0x4130 | 急停触发，轴运动停止 | 2023-01-16 17:34 | 2023-01-16 17:34 | 37.641 | 57414_yrmB
261051 | 57414_fBsP | 78252 | 134253 | 31395.5503 | 1 | H150A-066 | DSP0x4110 | 行驶方向控制偏差超过规定阈值。 | 2023-01-16 17:37 | 2023-01-16 17:37 | 1.959 | 57414_fBsP
261405 | 57414_5aXH | 218549 | 111450 | 142138.0492 | 1 | H150A-066 | DSP0x2B04 | 避障数据超时 | 2023-01-16 18:06 | 2023-01-16 18:06 | 2.277 | 57414_5aXH
262171 | 57414_5Kx8 | 229757 | 63731 | 49017.5706 | 1 | H150A-066 | DSP0x2B04 | 避障数据超时 | 2023-01-16 19:14 | 2023-01-16 19:14 | 1.855 | 57414_5Kx8
231112 | 57414_Biwm | 86305 | 90983 |  | 1 | H150A-067 | DSP0x4902 | 后方的触边被触发 或触边损坏 | 2023-01-12 09:25 | 2023-01-12 09:39 | 797.739 | 57414_Biwm
233718 | 57414_s6iK | 185303 | 113029 | 101423.0256 | 1 | H150A-067 | DSP0x4902 | 后方的触边被触发 或触边损坏 | 2023-01-12 13:19 | 2023-01-12 13:32 | 775.027 | 57414_s6iK
237106 | 57414_RMaR | 201443 | 100550 | 20401.5941 | 1 | H150A-067 | DSP0x4902 | 后方的触边被触发 或触边损坏 | 2023-01-12 18:24 | 2023-01-12 18:30 | 353.85 | 57414_RMaR
239025 | 57414_wdF6 | 78228 | 134254 | 127741.5196 | 1 | H150A-067 | DSP0x4110 | 行驶方向控制偏差超过规定阈值。 | 2023-01-13 09:39 | 2023-01-13 09:39 | 2.102 | 57414_wdF6
241240 | 57414_Hfft | 101691 | 131748 | 23596.449 | 1 | H150A-067 | DSP000000 | 当前错误码【DSP0xD0A2】未维护 | 2023-01-13 11:52 | 2023-01-13 11:56 | 236.191 | 57414_Hfft
241241 | 57414_Hfft | 101691 | 131748 | 0 | 0 | H150A-067 | DSP0x4308 | 移动前检查地图信息是否初始化。 | 2023-01-13 11:52 | 2023-01-13 11:56 | 235.943 | 57414_Hfft
241242 | 57414_Hfft | 101691 | 131748 | 0 | 0 | H150A-067 | DSP0x0422 | a）定位完成初始化，未满足该条件会同时报0x4306错误； b）上电启动完成初始化；电机使能状态；托盘限位已确认状态；陀螺仪纠零偏完成状态 | 2023-01-13 11:52 | 2023-01-13 11:56 | 235.787 | 57414_Hfft
256842 | 57414_wdF6 | 78182 | 134255 | 23642.2954 | 1 | H150A-067 | DSP0x4110 | 行驶方向控制偏差超过规定阈值。 | 2023-01-16 11:24 | 2023-01-16 11:24 | 1.661 | 57414_wdF6
257536 | 57414_tAQJ | 365448 | 61301 | 296384.9539 | 1 | H150A-067 | DSP0x4304 | 重定位超时，在规定时间（默认5秒）内没有接收到有效的绝对定位数据。 | 2023-01-16 11:58 | 2023-01-16 12:04 | 373.174 | 57414_tAQJ
259916 | 57414_NnJ2 | 81843 | 102454 | 286575.2352 | 1 | H150A-067 | DSP0x4301 | 一段距离内未收到有效定位数据 | 2023-01-16 15:57 | 2023-01-16 15:57 | 17.056 | 57414_NnJ2
259917 | 57414_NnJ2 | 81843 | 102454 | 0 | 0 | H150A-067 | DSP0x4306 | 定位数据模块一直未收到正确的外部定位数据（3帧确认） | 2023-01-16 15:57 | 2023-01-16 15:57 | 16.982 | 57414_NnJ2
230423 | 57414_P2ia | 128667 | 87319 |  | 1 | H150A-068 | QSH005015 | 机器人上线，地图避障区域不存在 | 2023-01-12 08:40 | 2023-01-12 08:41 | 55.515 | 57414_P2ia
230436 | 57414_P2ia | 128667 | 87319 | 0 | 0 | H150A-068 | QSH005015 | 机器人上线，地图避障区域不存在 | 2023-01-12 08:41 | 2023-01-12 08:43 | 163.36 | 57414_P2ia
230468 | 57414_HH8x | 128656 | 91294 | 3975.0152 | 1 | H150A-068 | DSP0x0503 | 顶升后确认上视，位置和角度偏差超过下位机参数70 71设定阈值 | 2023-01-12 08:44 | 2023-01-12 08:44 | 15.187 | 57414_HH8x
230469 | 57414_HH8x | 128656 | 91294 | 0 | 0 | H150A-068 | DSP0x2B04 | 避障数据超时 | 2023-01-12 08:44 | 2023-01-12 08:44 | 14.932 | 57414_HH8x
230495 | 57414_HH8x | 128656 | 91315 | 21 | 0 | H150A-068 | DSP0x0503 | 顶升后确认上视，位置和角度偏差超过下位机参数70 71设定阈值 | 2023-01-12 08:46 | 2023-01-12 08:46 | 4.385 | 57414_HH8x
230557 | 57414_HH8x | 128654 | 91296 | 19.105 | 0 | H150A-068 | DSP0x0508 | 顶升后确认等待上视数据超时。 | 2023-01-12 08:49 | 2023-01-12 08:49 | 0.608 | 57414_HH8x
230560 | 57414_HH8x | 128654 | 91296 | 0 | 0 | H150A-068 | DSP0x0508 | 顶升后确认等待上视数据超时。 | 2023-01-12 08:49 | 2023-01-12 08:49 | 0.152 | 57414_HH8x
230854 | 57414_wM7S | 202354 | 81843 | 74303.7631 | 1 | H150A-068 | QSH019999 | 任务需要货架换向,但当前位置不是换向点,将货架旋转至【-9000】 | 2023-01-12 09:11 | 2023-01-12 09:18 | 464.835 | 57414_wM7S
232803 | 57414_Biwm | 86304 | 90974 | 116408.6666 | 1 | H150A-068 | QSH019999 | 任务需要货架换向,但当前位置不是换向点,将货架旋转至【0】 | 2023-01-12 11:21 | 2023-01-12 11:22 | 59.657 | 57414_Biwm
236821 |  | 188331 | 118695 | 105725.8841 | 1 | H150A-068 | DSP000000 | 当前错误码【DSP0xA5CF】未维护 | 2023-01-12 18:00 | 2023-01-12 20:34 | 9274.614
236822 |  | 188331 | 118695 | 0 | 0 | H150A-068 | DSP0x4306 | 定位数据模块一直未收到正确的外部定位数据（3帧确认） | 2023-01-12 18:00 | 2023-01-12 20:34 | 9274.591
237757 |  | 188331 | 118695 | 0 | 0 | H150A-068 | DSP000000 | 当前错误码【DSP0xA5CF】未维护 | 2023-01-12 20:35 | 2023-01-12 20:40 | 290.752
237758 |  | 188331 | 118695 | 0 | 0 | H150A-068 | DSP0x4306 | 定位数据模块一直未收到正确的外部定位数据（3帧确认） | 2023-01-12 20:35 | 2023-01-12 20:40 | 290.614
237777 |  | 188331 | 118695 | 0 | 0 | H150A-068 | DSP000000 | 当前错误码【DSP0xA5CF】未维护 | 2023-01-12 20:40 | 2023-01-12 20:43 | 210.439
237780 |  | 188331 | 118695 | 0 | 0 | H150A-068 | DSP000000 | 当前错误码【DSP0xA5CF】未维护 | 2023-01-12 20:43 | 2023-01-12 20:43 | 6.254
237781 |  | 188331 | 118695 | 0 | 0 | H150A-068 | DSP0x4306 | 定位数据模块一直未收到正确的外部定位数据（3帧确认） | 2023-01-12 20:43 | 2023-01-12 20:43 | 6.243
245976 | 57414_rGpj | 145673 | 104383 | 44994.8698 | 1 | H150A-068 | DSP000000 | 当前错误码【DSP0xADCF】未维护 | 2023-01-15 08:18 | 2023-01-15 08:24 | 337.033 | 57414_rGpj
248419 | 57414_BnGf | 343161 | 67047 | 200986.2857 | 1 | H150A-068 | DSP0x2B04 | 避障数据超时 | 2023-01-15 11:42 | 2023-01-15 11:42 | 2.32 | 57414_BnGf
250000 | 57414_dF6N | 85043 | 81980 | 258549.6015 | 1 | H150A-068 | DSP0x0503 | 顶升后确认上视，位置和角度偏差超过下位机参数70 71设定阈值 | 2023-01-15 14:04 | 2023-01-15 14:05 | 56.134 | 57414_dF6N
251123 | 57414_jbA6 | 123350 | 134231 | 64788.8358 | 1 | H150A-068 | DSP0x042D | 旋转或带载旋转，指令给的目标位置与车当前位置偏差过大（阈值判断通过30号参数） | 2023-01-15 15:44 | 2023-01-15 15:45 | 43.343 | 57414_jbA6
255464 | 57414_Q7ej | 88084 | 89378 | 57056.8345 | 1 | H150A-068 | DSP0x4902 | 后方的触边被触发 或触边损坏 | 2023-01-16 10:03 | 2023-01-16 10:04 | 92.386 | 57414_Q7ej
258066 | 57414_h5Fc | 358242 | 59645 | 271789.2497 | 1 | H150A-068 | QSH013003 | 将要执行的路径段的起点距离当前机器人位置较远 | 2023-01-16 13:08 | 2023-01-16 13:09 | 79.304 | 57414_h5Fc
258839 | 57414_h5Fc | 358239 | 59640 | 5.831 | 0 | H150A-068 | QSH013003 | 将要执行的路径段的起点距离当前机器人位置较远 | 2023-01-16 14:20 | 2023-01-16 14:21 | 43.816 | 57414_h5Fc
258861 | 57414_h5Fc | 358239 | 59641 | 1 | 0 | H150A-068 | QSH013003 | 将要执行的路径段的起点距离当前机器人位置较远 | 2023-01-16 14:21 | 2023-01-16 14:22 | 32.404 | 57414_h5Fc
258882 | 57414_h5Fc | 358242 | 59641 | 3 | 0 | H150A-068 | QSH013003 | 将要执行的路径段的起点距离当前机器人位置较远 | 2023-01-16 14:23 | 2023-01-16 14:24 | 62.002 | 57414_h5Fc
258938 | 57414_sp5Q | 205283 | 87818 | 155532.63 | 1 | H150A-068 | QSH013003 | 将要执行的路径段的起点距离当前机器人位置较远 | 2023-01-16 14:28 | 2023-01-16 14:29 | 53.152 | 57414_sp5Q
259959 | 57414_NnJ2 | 82211 | 102454 | 123939.2177 | 1 | H150A-068 | DSP0x4301 | 一段距离内未收到有效定位数据 | 2023-01-16 15:59 | 2023-01-16 15:59 | 33.865 | 57414_NnJ2
259961 | 57414_NnJ2 | 81858 | 102454 | 353 | 0 | H150A-068 | DSP0x4306 | 定位数据模块一直未收到正确的外部定位数据（3帧确认） | 2023-01-16 15:59 | 2023-01-16 15:59 | 33.046 | 57414_NnJ2
259969 | 57414_NnJ2 | 81809 | 102454 | 49 | 0 | H150A-068 | DSP000000 | 当前错误码【DSP0x25CF】未维护 | 2023-01-16 15:59 | 2023-01-16 16:02 | 141.818 | 57414_NnJ2
260886 | 57414_hneA | 105963 | 126880 | 34351.7859 | 1 | H150A-068 | DSP0x0503 | 顶升后确认上视，位置和角度偏差超过下位机参数70 71设定阈值 | 2023-01-16 17:14 | 2023-01-16 17:15 | 62.021 | 57414_hneA
261030 | 57414_bHF4tA | 252697 | 61824 | 160509.0337 | 1 | H150A-068 | DSP000000 | 当前错误码【DSP0x25CF】未维护 | 2023-01-16 17:35 | 2023-01-16 17:36 | 63.014 | 57414_bHF4tA
261031 | 57414_bHF4tA | 252697 | 61824 | 0 | 0 | H150A-068 | DSP0x4308 | 移动前检查地图信息是否初始化。 | 2023-01-16 17:35 | 2023-01-16 17:36 | 62.967 | 57414_bHF4tA
261032 | 57414_bHF4tA | 252697 | 61824 | 0 | 0 | H150A-068 | DSP0x0422 | a）定位完成初始化，未满足该条件会同时报0x4306错误； b）上电启动完成初始化；电机使能状态；托盘限位已确认状态；陀螺仪纠零偏完成状态 | 2023-01-16 17:35 | 2023-01-16 17:36 | 62.929 | 57414_bHF4tA
261435 | 57414_4A7n | 97835 | 141218 | 174027.717 | 1 | H150A-068 | DSP0x2401 | 融合模块定位数据接收超时 | 2023-01-16 18:08 | 2023-01-16 18:10 | 94.4 | 57414_4A7n
262290 | 57414_wzWJ | 188039 | 105416 | 97049.1876 | 1 | H150A-068 | DSP0x2B04 | 避障数据超时 | 2023-01-16 19:59 | 2023-01-17 08:37 | 45481.465 | 57414_wzWJ

## 丢定位类3种故障全部数据
error_id | pointcode | x | y | robot_code | error_code | alarm_detail | start_time | end_time | error_duration | point_code
243662 | 57414_HAtk | 92651 | 154962 | H150A-001 | DSP0x4306 | 定位数据模块一直未收到正确的外部定位数据（3帧确认） | 2023-01-13 16:25 | 2023-01-13 16:25 | 0.88 | 57414_HAtk
243696 | 57414_WrSb | 92634 | 152991 | H150A-001 | DSP0x4301 | 一段距离内未收到有效定位数据 | 2023-01-13 16:26 | 2023-01-13 16:26 | 2.279 | 57414_WrSb
243698 | 57414_mESG | 92634 | 152464 | H150A-001 | DSP0x4301 | 一段距离内未收到有效定位数据 | 2023-01-13 16:26 | 2023-01-13 16:27 | 104.188 | 57414_mESG
245456 |  |  |  | H150A-001 | DSP0x4306 | 定位数据模块一直未收到正确的外部定位数据（3帧确认） | 2023-01-13 19:40 | 2023-01-13 19:40 | 25.822
255236 | 57414_wdF6 | 78176 | 134251 | H150A-001 | DSP0x4110 | 行驶方向控制偏差超过规定阈值。 | 2023-01-16 09:38 | 2023-01-16 09:38 | 1.85 | 57414_wdF6
241893 | 57414_WQcD | 97408 | 113900 | H150A-015 | DSP0x4301 | 一段距离内未收到有效定位数据 | 2023-01-13 13:28 | 2023-01-13 13:28 | 50.802 | 57414_WQcD
246024 | 57414_KAhc | 73056 | 102450 | H150A-015 | DSP0x4301 | 一段距离内未收到有效定位数据 | 2023-01-15 08:34 | 2023-01-15 08:35 | 62.723 | 57414_KAhc
249814 | 57414_eGTp | 362282 | 58047 | H150A-015 | DSP0x4301 | 一段距离内未收到有效定位数据 | 2023-01-15 13:51 | 2023-01-15 13:51 | 1.043 | 57414_eGTp
249815 | 57414_eGTp | 362589 | 58073 | H150A-015 | DSP0x4306 | 定位数据模块一直未收到正确的外部定位数据（3帧确认） | 2023-01-15 13:51 | 2023-01-15 13:51 | 0.317 | 57414_eGTp
249816 | 57414_eGTp | 362613 | 58073 | H150A-015 | DSP0x4306 | 定位数据模块一直未收到正确的外部定位数据（3帧确认） | 2023-01-15 13:51 | 2023-01-15 13:51 | 20.621 | 57414_eGTp
249817 | 57414_eGTp | 362613 | 58073 | H150A-015 | DSP0x4301 | 一段距离内未收到有效定位数据 | 2023-01-15 13:51 | 2023-01-15 13:51 | 20.292 | 57414_eGTp
252349 | 57414_is8p | 81107 | 113890 | H150A-015 | DSP0x4301 | 一段距离内未收到有效定位数据 | 2023-01-15 17:51 | 2023-01-15 17:52 | 57.684 | 57414_is8p
255173 | 57414_4PPY | 87440 | 84622 | H150A-015 | DSP0x4301 | 一段距离内未收到有效定位数据 | 2023-01-16 09:33 | 2023-01-16 09:33 | 1.084 | 57414_4PPY
255175 | 57414_4PPY | 87110 | 84620 | H150A-015 | DSP0x4301 | 一段距离内未收到有效定位数据 | 2023-01-16 09:33 | 2023-01-16 09:34 | 43.324 | 57414_4PPY
255779 | 57414_KAhc | 73223 | 102461 | H150A-015 | DSP0x4301 | 一段距离内未收到有效定位数据 | 2023-01-16 10:16 | 2023-01-16 10:17 | 46.452 | 57414_KAhc
232558 | 57414_wdF6 | 78212 | 134256 | H150A-016 | DSP0x4110 | 行驶方向控制偏差超过规定阈值。 | 2023-01-12 10:55 | 2023-01-12 10:55 | 1.951 | 57414_wdF6
236861 | 57414_wdF6 | 77984 | 134252 | H150A-016 | DSP0x4110 | 行驶方向控制偏差超过规定阈值。 | 2023-01-12 18:03 | 2023-01-12 18:03 | 1.306 | 57414_wdF6
238026 |  |  |  | H150A-016 | DSP0x4306 | 定位数据模块一直未收到正确的外部定位数据（3帧确认） | 2023-01-13 08:18 | 2023-01-13 08:21 | 197.173
245105 | 57414_wdF6 | 78157 | 134256 | H150A-017 | DSP0x4110 | 行驶方向控制偏差超过规定阈值。 | 2023-01-13 18:37 | 2023-01-13 18:38 | 1.444 | 57414_wdF6
232981 | 57414_wdF6 | 78161 | 134246 | H150A-018 | DSP0x4110 | 行驶方向控制偏差超过规定阈值。 | 2023-01-12 11:41 | 2023-01-12 11:41 | 1.636 | 57414_wdF6
233546 | 57414_wdF6 | 78113 | 134246 | H150A-018 | DSP0x4110 | 行驶方向控制偏差超过规定阈值。 | 2023-01-12 13:02 | 2023-01-12 13:02 | 1.624 | 57414_wdF6
236257 | 57414_K6Kk | 208550 | 87841 | H150A-018 | DSP0x4306 | 定位数据模块一直未收到正确的外部定位数据（3帧确认） | 2023-01-12 16:54 | 2023-01-12 16:54 | 4.139 | 57414_K6Kk
253600 | 57414_wdF6 | 78208 | 134246 | H150A-018 | DSP0x4110 | 行驶方向控制偏差超过规定阈值。 | 2023-01-15 19:17 | 2023-01-15 19:17 | 1.684 | 57414_wdF6
254529 | 57414_eGTp | 361710 | 58047 | H150A-018 | DSP0x4301 | 一段距离内未收到有效定位数据 | 2023-01-16 08:45 | 2023-01-16 08:45 | 1.302 | 57414_eGTp
254531 | 57414_eGTp | 361822 | 58047 | H150A-018 | DSP0x4301 | 一段距离内未收到有效定位数据 | 2023-01-16 08:45 | 2023-01-16 08:46 | 35.479 | 57414_eGTp
254979 | 57414_wdF6 | 78141 | 134247 | H150A-018 | DSP0x4110 | 行驶方向控制偏差超过规定阈值。 | 2023-01-16 09:16 | 2023-01-16 09:16 | 1.753 | 57414_wdF6
256266 | 57414_wdF6 | 78207 | 134244 | H150A-018 | DSP0x4110 | 行驶方向控制偏差超过规定阈值。 | 2023-01-16 10:54 | 2023-01-16 10:54 | 1.894 | 57414_wdF6
236724 | 57414_wdF6 | 78162 | 134252 | H150A-019 | DSP0x4110 | 行驶方向控制偏差超过规定阈值。 | 2023-01-12 17:48 | 2023-01-12 17:48 | 1.895 | 57414_wdF6
244988 | 57414_y5sZ | 96296 | 134240 | H150A-019 | DSP0x4110 | 行驶方向控制偏差超过规定阈值。 | 2023-01-13 18:28 | 2023-01-13 18:28 | 21.498 | 57414_y5sZ
231419 | 57414_wdF6 | 78103 | 134256 | H150A-020 | DSP0x4110 | 行驶方向控制偏差超过规定阈值。 | 2023-01-12 09:41 | 2023-01-12 09:41 | 1.465 | 57414_wdF6
242170 | 57414_ekfy | 69037 | 100955 | H150A-020 | DSP0x4306 | 定位数据模块一直未收到正确的外部定位数据（3帧确认） | 2023-01-13 13:58 | 2023-01-13 13:59 | 23.627 | 57414_ekfy
260283 | 57414_fBsP | 78239 | 134256 | H150A-020 | DSP0x4110 | 行驶方向控制偏差超过规定阈值。 | 2023-01-16 16:22 | 2023-01-16 16:22 | 2.047 | 57414_fBsP
231634 | 57414_wdF6 | 78140 | 134255 | H150A-021 | DSP0x4110 | 行驶方向控制偏差超过规定阈值。 | 2023-01-12 09:59 | 2023-01-12 09:59 | 1.458 | 57414_wdF6
242621 | 57414_fBsP | 78270 | 134255 | H150A-021 | DSP0x4110 | 行驶方向控制偏差超过规定阈值。 | 2023-01-13 14:52 | 2023-01-13 14:52 | 1.855 | 57414_fBsP
260083 | 57414_NnJ2 | 81958 | 102453 | H150A-021 | DSP0x4301 | 一段距离内未收到有效定位数据 | 2023-01-16 16:08 | 2023-01-16 16:08 | 1.163 | 57414_NnJ2
260085 | 57414_NnJ2 | 81613 | 102480 | H150A-021 | DSP0x4306 | 定位数据模块一直未收到正确的外部定位数据（3帧确认） | 2023-01-16 16:08 | 2023-01-16 16:08 | 0.653 | 57414_NnJ2
260087 | 57414_NnJ2 | 81536 | 102479 | H150A-021 | DSP0x4306 | 定位数据模块一直未收到正确的外部定位数据（3帧确认） | 2023-01-16 16:08 | 2023-01-16 16:08 | 14.633 | 57414_NnJ2
260088 | 57414_NnJ2 | 81535 | 102479 | H150A-021 | DSP0x4301 | 一段距离内未收到有效定位数据 | 2023-01-16 16:08 | 2023-01-16 16:08 | 13.898 | 57414_NnJ2
233186 | 57414_fBsP | 78247 | 134253 | H150A-022 | DSP0x4110 | 行驶方向控制偏差超过规定阈值。 | 2023-01-12 12:31 | 2023-01-12 12:31 | 1.668 | 57414_fBsP
251739 | 57414_wdF6 | 78210 | 134250 | H150A-022 | DSP0x4110 | 行驶方向控制偏差超过规定阈值。 | 2023-01-15 16:49 | 2023-01-15 16:49 | 1.941 | 57414_wdF6
260051 | 57414_NnJ2 | 82084 | 102453 | H150A-028 | DSP0x4301 | 一段距离内未收到有效定位数据 | 2023-01-16 16:06 | 2023-01-16 16:06 | 20.302 | 57414_NnJ2
260052 | 57414_NnJ2 | 81810 | 102453 | H150A-028 | DSP0x4306 | 定位数据模块一直未收到正确的外部定位数据（3帧确认） | 2023-01-16 16:06 | 2023-01-16 16:06 | 19.268 | 57414_NnJ2
260057 | 57414_NnJ2 | 81810 | 102453 | H150A-028 | DSP0x4306 | 定位数据模块一直未收到正确的外部定位数据（3帧确认） | 2023-01-16 16:06 | 2023-01-16 16:06 | 0.515 | 57414_NnJ2
232404 | 57414_8fxW | 219478 | 86322 | H150A-031 | DSP0x4301 | 一段距离内未收到有效定位数据 | 2023-01-12 10:41 | 2023-01-12 10:46 | 310.755 | 57414_8fxW
232405 | 57414_tBeJ | 219081 | 86322 | H150A-031 | DSP0x4306 | 定位数据模块一直未收到正确的外部定位数据（3帧确认） | 2023-01-12 10:41 | 2023-01-12 10:46 | 310.148 | 57414_tBeJ
232468 | 57414_tBeJ | 218974 | 86322 | H150A-031 | DSP0x4306 | 定位数据模块一直未收到正确的外部定位数据（3帧确认） | 2023-01-12 10:46 | 2023-01-12 10:50 | 212.249 | 57414_tBeJ
242913 | 57414_wdF6 | 78195 | 134259 | H150A-031 | DSP0x4110 | 行驶方向控制偏差超过规定阈值。 | 2023-01-13 15:21 | 2023-01-13 15:21 | 1.79 | 57414_wdF6
258749 | 57414_wdF6 | 78202 | 134261 | H150A-031 | DSP0x4110 | 行驶方向控制偏差超过规定阈值。 | 2023-01-16 14:11 | 2023-01-16 14:11 | 1.724 | 57414_wdF6
259722 | 57414_NnJ2 | 81980 | 102453 | H150A-031 | DSP0x4301 | 一段距离内未收到有效定位数据 | 2023-01-16 15:40 | 2023-01-16 15:41 | 0.848 | 57414_NnJ2
259724 | 57414_NnJ2 | 81646 | 102450 | H150A-031 | DSP0x4301 | 一段距离内未收到有效定位数据 | 2023-01-16 15:41 | 2023-01-16 15:41 | 34.79 | 57414_NnJ2
259725 | 57414_NnJ2 | 81646 | 102450 | H150A-031 | DSP0x4306 | 定位数据模块一直未收到正确的外部定位数据（3帧确认） | 2023-01-16 15:41 | 2023-01-16 15:41 | 34.65 | 57414_NnJ2
260001 | 57414_NnJ2 | 82258 | 102453 | H150A-031 | DSP0x4301 | 一段距离内未收到有效定位数据 | 2023-01-16 16:02 | 2023-01-16 16:02 | 1.272 | 57414_NnJ2
260003 | 57414_NnJ2 | 81814 | 102453 | H150A-031 | DSP0x4301 | 一段距离内未收到有效定位数据 | 2023-01-16 16:02 | 2023-01-16 16:03 | 42.379 | 57414_NnJ2
260004 | 57414_NnJ2 | 81814 | 102453 | H150A-031 | DSP0x4306 | 定位数据模块一直未收到正确的外部定位数据（3帧确认） | 2023-01-16 16:02 | 2023-01-16 16:03 | 42.019 | 57414_NnJ2
233976 | 57414_wdF6 | 78078 | 134253 | H150A-032 | DSP0x4110 | 行驶方向控制偏差超过规定阈值。 | 2023-01-12 13:39 | 2023-01-12 13:39 | 1.013 | 57414_wdF6
249747 | 57414_fBsP | 78256 | 134254 | H150A-032 | DSP0x4110 | 行驶方向控制偏差超过规定阈值。 | 2023-01-15 13:47 | 2023-01-15 13:47 | 1.895 | 57414_fBsP
243531 | 57414_fBsP | 78230 | 134256 | H150A-033 | DSP0x4110 | 行驶方向控制偏差超过规定阈值。 | 2023-01-13 16:16 | 2023-01-13 16:16 | 1.852 | 57414_fBsP
260068 | 57414_NnJ2 | 81991 | 102453 | H150A-033 | DSP0x4301 | 一段距离内未收到有效定位数据 | 2023-01-16 16:07 | 2023-01-16 16:07 | 17.358 | 57414_NnJ2
260071 | 57414_NnJ2 | 81878 | 102453 | H150A-033 | DSP0x4306 | 定位数据模块一直未收到正确的外部定位数据（3帧确认） | 2023-01-16 16:07 | 2023-01-16 16:07 | 16.922 | 57414_NnJ2
260851 | 57414_KAhc | 72965 | 102455 | H150A-033 | DSP0x4301 | 一段距离内未收到有效定位数据 | 2023-01-16 17:09 | 2023-01-16 17:16 | 364.39 | 57414_KAhc
252545 | 57414_wdF6 | 78084 | 134255 | H150A-034 | DSP0x4110 | 行驶方向控制偏差超过规定阈值。 | 2023-01-15 18:08 | 2023-01-15 18:08 | 0.439 | 57414_wdF6
257368 | 57414_fBsP | 78265 | 134255 | H150A-034 | DSP0x4110 | 行驶方向控制偏差超过规定阈值。 | 2023-01-16 11:45 | 2023-01-16 11:45 | 0.872 | 57414_fBsP
257369 | 57414_wdF6 | 78086 | 134257 | H150A-034 | DSP0x4110 | 行驶方向控制偏差超过规定阈值。 | 2023-01-16 11:45 | 2023-01-16 11:45 | 0.664 | 57414_wdF6
232145 | 57414_fBsP | 78232 | 134254 | H150A-035 | DSP0x4110 | 行驶方向控制偏差超过规定阈值。 | 2023-01-12 10:22 | 2023-01-12 10:22 | 1.92 | 57414_fBsP
241209 | 57414_wdF6 | 78094 | 134255 | H150A-035 | DSP0x4110 | 行驶方向控制偏差超过规定阈值。 | 2023-01-13 11:44 | 2023-01-13 11:44 | 1.446 | 57414_wdF6
246202 | 57414_wdF6 | 78182 | 134254 | H150A-035 | DSP0x4110 | 行驶方向控制偏差超过规定阈值。 | 2023-01-15 08:53 | 2023-01-15 08:53 | 1.854 | 57414_wdF6
247007 | 57414_wdF6 | 78153 | 134256 | H150A-035 | DSP0x4110 | 行驶方向控制偏差超过规定阈值。 | 2023-01-15 09:50 | 2023-01-15 09:50 | 1.757 | 57414_wdF6
261481 | 57414_wdF6 | 78112 | 134258 | H150A-035 | DSP0x4110 | 行驶方向控制偏差超过规定阈值。 | 2023-01-16 18:12 | 2023-01-16 18:12 | 1.36 | 57414_wdF6
237541 | 57414_wdF6 | 78085 | 134258 | H150A-036 | DSP0x4110 | 行驶方向控制偏差超过规定阈值。 | 2023-01-12 18:59 | 2023-01-12 18:59 | 0.225 | 57414_wdF6
237542 | 57414_wdF6 | 78092 | 134258 | H150A-036 | DSP0x4110 | 行驶方向控制偏差超过规定阈值。 | 2023-01-12 18:59 | 2023-01-12 18:59 | 0.922 | 57414_wdF6
238803 | 57414_wdF6 | 78206 | 134255 | H150A-036 | DSP0x4110 | 行驶方向控制偏差超过规定阈值。 | 2023-01-13 09:22 | 2023-01-13 09:22 | 1.725 | 57414_wdF6
245235 | 57414_wdF6 | 78182 | 134258 | H150A-036 | DSP0x4110 | 行驶方向控制偏差超过规定阈值。 | 2023-01-13 18:50 | 2023-01-13 18:50 | 1.661 | 57414_wdF6
258621 | 57414_wdF6 | 78084 | 134257 | H150A-036 | DSP0x4110 | 行驶方向控制偏差超过规定阈值。 | 2023-01-16 13:58 | 2023-01-16 13:58 | 0.985 | 57414_wdF6
241472 | 57414_y5sZ | 96074 | 134243 | H150A-038 | DSP0x4110 | 行驶方向控制偏差超过规定阈值。 | 2023-01-13 12:41 | 2023-01-13 12:41 | 0.783 | 57414_y5sZ
241474 | 57414_kCX6 | 95918 | 134242 | H150A-038 | DSP0x4110 | 行驶方向控制偏差超过规定阈值。 | 2023-01-13 12:41 | 2023-01-13 12:41 | 3.846 | 57414_kCX6
257894 | 57414_wdF6 | 78216 | 134257 | H150A-038 | DSP0x4110 | 行驶方向控制偏差超过规定阈值。 | 2023-01-16 12:52 | 2023-01-16 12:53 | 1.846 | 57414_wdF6
259848 | 57414_wdF6 | 78090 | 134258 | H150A-038 | DSP0x4110 | 行驶方向控制偏差超过规定阈值。 | 2023-01-16 15:50 | 2023-01-16 15:50 | 1.301 | 57414_wdF6
260189 | 57414_fBsP | 78258 | 134257 | H150A-038 | DSP0x4110 | 行驶方向控制偏差超过规定阈值。 | 2023-01-16 16:15 | 2023-01-16 16:15 | 1.77 | 57414_fBsP
235880 | 57414_wdF6 | 78212 | 134253 | H150A-041 | DSP0x4110 | 行驶方向控制偏差超过规定阈值。 | 2023-01-12 16:25 | 2023-01-12 16:26 | 1.936 | 57414_wdF6
241050 | 57414_KAhc | 73218 | 102464 | H150A-041 | DSP0x4301 | 一段距离内未收到有效定位数据 | 2023-01-13 11:22 | 2023-01-13 11:23 | 71.195 | 57414_KAhc
244824 | 57414_KAhc | 72985 | 102445 | H150A-041 | DSP0x4301 | 一段距离内未收到有效定位数据 | 2023-01-13 18:13 | 2023-01-13 18:16 | 221.187 | 57414_KAhc
250215 | 57414_KAhc | 72987 | 102447 | H150A-041 | DSP0x4301 | 一段距离内未收到有效定位数据 | 2023-01-15 14:25 | 2023-01-15 14:25 | 36.219 | 57414_KAhc
252094 | 57414_KAhc | 72866 | 102442 | H150A-041 | DSP0x4301 | 一段距离内未收到有效定位数据 | 2023-01-15 17:25 | 2023-01-15 17:25 | 25.388 | 57414_KAhc
257771 | 57414_is8p | 81235 | 113883 | H150A-041 | DSP0x4301 | 一段距离内未收到有效定位数据 | 2023-01-16 12:42 | 2023-01-16 12:44 | 127.9 | 57414_is8p
257772 | 57414_is8p | 81235 | 113883 | H150A-041 | DSP0x4306 | 定位数据模块一直未收到正确的外部定位数据（3帧确认） | 2023-01-16 12:42 | 2023-01-16 12:44 | 127.785 | 57414_is8p
258190 | 57414_KAhc | 73243 | 102452 | H150A-041 | DSP0x4301 | 一段距离内未收到有效定位数据 | 2023-01-16 13:20 | 2023-01-16 13:20 | 37.584 | 57414_KAhc
259509 | 57414_KAhc | 73242 | 102437 | H150A-041 | DSP0x4301 | 一段距离内未收到有效定位数据 | 2023-01-16 15:22 | 2023-01-16 15:22 | 18.082 | 57414_KAhc
260961 | 57414_PzBc | 74876 | 102454 | H150A-041 | DSP0x4301 | 一段距离内未收到有效定位数据 | 2023-01-16 17:28 | 2023-01-16 17:28 | 0.72 | 57414_PzBc
260962 | 57414_PzBc | 74648 | 102422 | H150A-041 | DSP0x4306 | 定位数据模块一直未收到正确的外部定位数据（3帧确认） | 2023-01-16 17:28 | 2023-01-16 17:28 | 57.973 | 57414_PzBc
260963 | 57414_PzBc | 74648 | 102422 | H150A-041 | DSP0x4301 | 一段距离内未收到有效定位数据 | 2023-01-16 17:28 | 2023-01-16 17:28 | 57.679 | 57414_PzBc
261011 | 57414_KAhc | 73095 | 102450 | H150A-041 | DSP0x4301 | 一段距离内未收到有效定位数据 | 2023-01-16 17:33 | 2023-01-16 17:33 | 0.988 | 57414_KAhc
261012 | 57414_KAhc | 72758 | 102449 | H150A-041 | DSP0x4301 | 一段距离内未收到有效定位数据 | 2023-01-16 17:33 | 2023-01-16 17:34 | 32.647 | 57414_KAhc
261331 | 57414_KAhc | 73031 | 102461 | H150A-041 | DSP0x4301 | 一段距离内未收到有效定位数据 | 2023-01-16 18:01 | 2023-01-16 18:01 | 0.884 | 57414_KAhc
261332 | 57414_KAhc | 72710 | 102456 | H150A-041 | DSP0x4301 | 一段距离内未收到有效定位数据 | 2023-01-16 18:01 | 2023-01-16 18:01 | 13.02 | 57414_KAhc
261849 | 57414_KAhc | 72860 | 102445 | H150A-041 | DSP0x4301 | 一段距离内未收到有效定位数据 | 2023-01-16 18:37 | 2023-01-16 18:38 | 52.849 | 57414_KAhc
262263 |  | 73265 | 102453 | H150A-041 | DSP0x4301 | 一段距离内未收到有效定位数据 | 2023-01-16 19:39 | 2023-01-16 19:39 | 41.639
262264 |  | 73105 | 102455 | H150A-041 | DSP0x4306 | 定位数据模块一直未收到正确的外部定位数据（3帧确认） | 2023-01-16 19:39 | 2023-01-16 19:39 | 41.337
237698 |  |  |  | H150A-042 | DSP0x4306 | 定位数据模块一直未收到正确的外部定位数据（3帧确认） | 2023-01-12 19:32 | 2023-01-12 19:48 | 920.15
251037 | 57414_fBsP | 78231 | 134253 | H150A-042 | DSP0x4110 | 行驶方向控制偏差超过规定阈值。 | 2023-01-15 15:37 | 2023-01-15 15:37 | 1.659 | 57414_fBsP
236586 | 57414_wdF6 | 78081 | 134257 | H150A-044 | DSP0x4110 | 行驶方向控制偏差超过规定阈值。 | 2023-01-12 17:32 | 2023-01-12 17:32 | 1.149 | 57414_wdF6
237795 | 57414_BsQG | 71558 | 112428 | H150A-044 | DSP0x4306 | 定位数据模块一直未收到正确的外部定位数据（3帧确认） | 2023-01-12 20:46 | 2023-01-12 20:46 | 5.26 | 57414_BsQG
237798 | 57414_BsQG | 71553 | 112482 | H150A-044 | DSP0x4306 | 定位数据模块一直未收到正确的外部定位数据（3帧确认） | 2023-01-12 20:46 | 2023-01-12 20:47 | 29.549 | 57414_BsQG
237821 | 57414_BsQG | 71552 | 112500 | H150A-044 | DSP0x4306 | 定位数据模块一直未收到正确的外部定位数据（3帧确认） | 2023-01-12 20:47 | 2023-01-12 20:48 | 30.804 | 57414_BsQG
252750 | 57414_wdF6 | 78169 | 134255 | H150A-044 | DSP0x4110 | 行驶方向控制偏差超过规定阈值。 | 2023-01-15 18:23 | 2023-01-15 18:23 | 1.763 | 57414_wdF6
261724 | 57414_KAhc | 73087 | 102486 | H150A-044 | DSP0x4301 | 一段距离内未收到有效定位数据 | 2023-01-16 18:27 | 2023-01-16 18:28 | 20.91 | 57414_KAhc
259272 | 57414_KAhc | 72749 | 102457 | H150A-045 | DSP0x4301 | 一段距离内未收到有效定位数据 | 2023-01-16 15:01 | 2023-01-16 15:01 | 0.529 | 57414_KAhc
259273 | 57414_KAhc | 72749 | 102457 | H150A-045 | DSP0x4306 | 定位数据模块一直未收到正确的外部定位数据（3帧确认） | 2023-01-16 15:01 | 2023-01-16 15:01 | 0.366 | 57414_KAhc
259274 | 57414_KAhc | 72730 | 102456 | H150A-045 | DSP0x4301 | 一段距离内未收到有效定位数据 | 2023-01-16 15:01 | 2023-01-16 15:02 | 32.115 | 57414_KAhc
259275 | 57414_KAhc | 72730 | 102456 | H150A-045 | DSP0x4306 | 定位数据模块一直未收到正确的外部定位数据（3帧确认） | 2023-01-16 15:01 | 2023-01-16 15:02 | 32.104 | 57414_KAhc
235102 | 57414_74sz | 126152 | 132279 | H150A-046 | DSP0x4306 | 定位数据模块一直未收到正确的外部定位数据（3帧确认） | 2023-01-12 15:25 | 2023-01-12 15:25 | 6.567 | 57414_74sz
235122 | 57414_pPKM | 125674 | 134242 | H150A-046 | DSP0x4306 | 定位数据模块一直未收到正确的外部定位数据（3帧确认） | 2023-01-12 15:26 | 2023-01-12 15:26 | 0.771 | 57414_pPKM
244523 | 57414_fBsP | 78261 | 134252 | H150A-046 | DSP0x4110 | 行驶方向控制偏差超过规定阈值。 | 2023-01-13 17:45 | 2023-01-13 17:45 | 2.154 | 57414_fBsP
251052 | 57414_wdF6 | 78082 | 134253 | H150A-046 | DSP0x4110 | 行驶方向控制偏差超过规定阈值。 | 2023-01-15 15:38 | 2023-01-15 15:39 | 1.124 | 57414_wdF6
259622 | 57414_NnJ2 | 81947 | 102454 | H150A-046 | DSP0x4301 | 一段距离内未收到有效定位数据 | 2023-01-16 15:33 | 2023-01-16 15:34 | 25.951 | 57414_NnJ2
259623 | 57414_NnJ2 | 81862 | 102454 | H150A-046 | DSP0x4306 | 定位数据模块一直未收到正确的外部定位数据（3帧确认） | 2023-01-16 15:33 | 2023-01-16 15:34 | 25.625 | 57414_NnJ2
259680 | 57414_NnJ2 | 82164 | 102453 | H150A-046 | DSP0x4301 | 一段距离内未收到有效定位数据 | 2023-01-16 15:38 | 2023-01-16 15:40 | 134.451 | 57414_NnJ2
259681 | 57414_NnJ2 | 81843 | 102453 | H150A-046 | DSP0x4306 | 定位数据模块一直未收到正确的外部定位数据（3帧确认） | 2023-01-16 15:38 | 2023-01-16 15:40 | 133.715 | 57414_NnJ2
247924 | 57414_cHdd | 150285 | 100552 | H150A-047 | DSP0x4306 | 定位数据模块一直未收到正确的外部定位数据（3帧确认） | 2023-01-15 11:02 | 2023-01-15 11:06 | 192.306 | 57414_cHdd
252457 | 57414_ps2y | 195574 | 102265 | H150A-047 | DSP0x4301 | 一段距离内未收到有效定位数据 | 2023-01-15 18:02 | 2023-01-15 18:03 | 45.823 | 57414_ps2y
252459 | 57414_ps2y | 195217 | 102428 | H150A-047 | DSP0x4306 | 定位数据模块一直未收到正确的外部定位数据（3帧确认） | 2023-01-15 18:02 | 2023-01-15 18:03 | 44.557 | 57414_ps2y
252492 | 57414_NHKZ | 194477 | 102911 | H150A-047 | DSP0x4301 | 一段距离内未收到有效定位数据 | 2023-01-15 18:04 | 2023-01-15 18:04 | 29.406 | 57414_NHKZ
233430 | 57414_wdF6 | 78110 | 134263 | H150A-049 | DSP0x4110 | 行驶方向控制偏差超过规定阈值。 | 2023-01-12 12:48 | 2023-01-12 12:48 | 1.695 | 57414_wdF6
233509 |  | 219307 | 86322 | H150A-049 | DSP0x4301 | 一段距离内未收到有效定位数据 | 2023-01-12 12:58 | 2023-01-12 13:00 | 78.552
233511 | 57414_tBeJ | 219055 | 86322 | H150A-049 | DSP0x4306 | 定位数据模块一直未收到正确的外部定位数据（3帧确认） | 2023-01-12 12:58 | 2023-01-12 13:00 | 78.13 | 57414_tBeJ
235236 | 57414_T2Q7 | 202344 | 99967 | H150A-049 | DSP0x4301 | 一段距离内未收到有效定位数据 | 2023-01-12 15:36 | 2023-01-12 15:36 | 0.744 | 57414_T2Q7
235237 | 57414_T2Q7 | 202344 | 100129 | H150A-049 | DSP0x4306 | 定位数据模块一直未收到正确的外部定位数据（3帧确认） | 2023-01-12 15:36 | 2023-01-12 15:38 | 93.857 | 57414_T2Q7
235238 | 57414_T2Q7 | 202344 | 100130 | H150A-049 | DSP0x4301 | 一段距离内未收到有效定位数据 | 2023-01-12 15:36 | 2023-01-12 15:38 | 92.888 | 57414_T2Q7
235255 | 57414_T2Q7 | 202344 | 100130 | H150A-049 | DSP0x4306 | 定位数据模块一直未收到正确的外部定位数据（3帧确认） | 2023-01-12 15:38 | 2023-01-12 15:38 | 0.202 | 57414_T2Q7
236123 |  | 219370 | 86321 | H150A-049 | DSP0x4306 | 定位数据模块一直未收到正确的外部定位数据（3帧确认） | 2023-01-12 16:43 | 2023-01-12 16:43 | 1.317
236124 | 57414_tBeJ | 219074 | 86321 | H150A-049 | DSP0x4301 | 一段距离内未收到有效定位数据 | 2023-01-12 16:43 | 2023-01-12 16:44 | 57.745 | 57414_tBeJ
236125 | 57414_tBeJ | 219074 | 86321 | H150A-049 | DSP0x4306 | 定位数据模块一直未收到正确的外部定位数据（3帧确认） | 2023-01-12 16:43 | 2023-01-12 16:44 | 57.402 | 57414_tBeJ
236133 | 57414_tBeJ | 219074 | 86321 | H150A-049 | DSP0x4306 | 定位数据模块一直未收到正确的外部定位数据（3帧确认） | 2023-01-12 16:44 | 2023-01-12 16:48 | 233.437 | 57414_tBeJ
237772 | 57414_y5sZ | 96544 | 134251 | H150A-049 | DSP0x4110 | 行驶方向控制偏差超过规定阈值。 | 2023-01-12 20:39 | 2023-01-12 20:43 | 243.427 | 57414_y5sZ
240936 | 57414_y5sZ | 96165 | 134244 | H150A-049 | DSP0x4110 | 行驶方向控制偏差超过规定阈值。 | 2023-01-13 10:45 | 2023-01-13 10:45 | 0.818 | 57414_y5sZ
240937 | 57414_kCX6 | 95911 | 134241 | H150A-049 | DSP0x4110 | 行驶方向控制偏差超过规定阈值。 | 2023-01-13 10:45 | 2023-01-13 10:45 | 0.639 | 57414_kCX6
243699 |  | 96458 | 139744 | H150A-049 | DSP0x4301 | 一段距离内未收到有效定位数据 | 2023-01-13 16:26 | 2023-01-13 16:26 | 1.465
243701 | 57414_SZdM | 96961 | 139744 | H150A-049 | DSP0x4306 | 定位数据模块一直未收到正确的外部定位数据（3帧确认） | 2023-01-13 16:26 | 2023-01-13 16:26 | 0.332 | 57414_SZdM
243702 | 57414_SZdM | 96963 | 139744 | H150A-049 | DSP0x4306 | 定位数据模块一直未收到正确的外部定位数据（3帧确认） | 2023-01-13 16:26 | 2023-01-13 16:27 | 95.906 | 57414_SZdM
243703 | 57414_SZdM | 96963 | 139744 | H150A-049 | DSP0x4301 | 一段距离内未收到有效定位数据 | 2023-01-13 16:26 | 2023-01-13 16:27 | 95.183 | 57414_SZdM
244800 |  | 219381 | 86322 | H150A-049 | DSP0x4301 | 一段距离内未收到有效定位数据 | 2023-01-13 18:10 | 2023-01-13 18:13 | 160.589
244801 | 57414_tBeJ | 219073 | 86322 | H150A-049 | DSP0x4306 | 定位数据模块一直未收到正确的外部定位数据（3帧确认） | 2023-01-13 18:10 | 2023-01-13 18:13 | 159.574 | 57414_tBeJ
246885 |  | 219310 | 86321 | H150A-049 | DSP0x4301 | 一段距离内未收到有效定位数据 | 2023-01-15 09:38 | 2023-01-15 09:38 | 0.912
246886 | 57414_tBeJ | 219092 | 86321 | H150A-049 | DSP0x4306 | 定位数据模块一直未收到正确的外部定位数据（3帧确认） | 2023-01-15 09:38 | 2023-01-15 09:38 | 0.35 | 57414_tBeJ
246888 | 57414_tBeJ | 219066 | 86321 | H150A-049 | DSP0x4301 | 一段距离内未收到有效定位数据 | 2023-01-15 09:38 | 2023-01-15 09:39 | 81.383 | 57414_tBeJ
246889 | 57414_tBeJ | 219066 | 86321 | H150A-049 | DSP0x4306 | 定位数据模块一直未收到正确的外部定位数据（3帧确认） | 2023-01-15 09:38 | 2023-01-15 09:39 | 80.882 | 57414_tBeJ
247534 |  | 219285 | 86322 | H150A-049 | DSP0x4301 | 一段距离内未收到有效定位数据 | 2023-01-15 10:35 | 2023-01-15 10:39 | 227.024
249634 | 57414_tBeJ | 219089 | 86322 | H150A-049 | DSP0x4301 | 一段距离内未收到有效定位数据 | 2023-01-15 13:39 | 2023-01-15 13:43 | 245.12 | 57414_tBeJ
249635 | 57414_tBeJ | 219089 | 86322 | H150A-049 | DSP0x4306 | 定位数据模块一直未收到正确的外部定位数据（3帧确认） | 2023-01-15 13:39 | 2023-01-15 13:43 | 245.089 | 57414_tBeJ
251956 | 57414_8fxW | 219483 | 86321 | H150A-049 | DSP0x4301 | 一段距离内未收到有效定位数据 | 2023-01-15 17:09 | 2023-01-15 17:11 | 107.759 | 57414_8fxW
251959 | 57414_tBeJ | 219084 | 86321 | H150A-049 | DSP0x4306 | 定位数据模块一直未收到正确的外部定位数据（3帧确认） | 2023-01-15 17:09 | 2023-01-15 17:11 | 106.076 | 57414_tBeJ
251971 | 57414_tBeJ | 219083 | 86321 | H150A-049 | DSP0x4306 | 定位数据模块一直未收到正确的外部定位数据（3帧确认） | 2023-01-15 17:11 | 2023-01-15 17:11 | 0.033 | 57414_tBeJ
252534 |  | 96603 | 144124 | H150A-049 | DSP0x4301 | 一段距离内未收到有效定位数据 | 2023-01-15 18:07 | 2023-01-15 18:07 | 1.447
252536 | 57414_5jBN | 96961 | 144124 | H150A-049 | DSP0x4301 | 一段距离内未收到有效定位数据 | 2023-01-15 18:07 | 2023-01-15 18:08 | 36.613 | 57414_5jBN
252537 | 57414_5jBN | 96961 | 144124 | H150A-049 | DSP0x4306 | 定位数据模块一直未收到正确的外部定位数据（3帧确认） | 2023-01-15 18:07 | 2023-01-15 18:08 | 36.495 | 57414_5jBN
253199 | 57414_8fxW | 219450 | 86323 | H150A-049 | DSP0x4301 | 一段距离内未收到有效定位数据 | 2023-01-15 18:54 | 2023-01-15 18:54 | 36.243 | 57414_8fxW
253200 | 57414_tBeJ | 218959 | 86323 | H150A-049 | DSP0x4306 | 定位数据模块一直未收到正确的外部定位数据（3帧确认） | 2023-01-15 18:54 | 2023-01-15 18:54 | 34.935 | 57414_tBeJ
253210 | 57414_tBeJ | 218959 | 86323 | H150A-049 | DSP0x4306 | 定位数据模块一直未收到正确的外部定位数据（3帧确认） | 2023-01-15 18:55 | 2023-01-15 18:55 | 0.227 | 57414_tBeJ
253934 | 57414_T2Q7 | 202344 | 100049 | H150A-049 | DSP0x4301 | 一段距离内未收到有效定位数据 | 2023-01-15 19:58 | 2023-01-15 20:07 | 507.785 | 57414_T2Q7
253935 | 57414_T2Q7 | 202344 | 100139 | H150A-049 | DSP0x4306 | 定位数据模块一直未收到正确的外部定位数据（3帧确认） | 2023-01-15 19:58 | 2023-01-15 20:07 | 507.279 | 57414_T2Q7
254535 | 57414_T2Q7 | 202343 | 99887 | H150A-049 | DSP0x4301 | 一段距离内未收到有效定位数据 | 2023-01-16 08:47 | 2023-01-16 08:48 | 91.935 | 57414_T2Q7
254536 | 57414_T2Q7 | 202343 | 100123 | H150A-049 | DSP0x4306 | 定位数据模块一直未收到正确的外部定位数据（3帧确认） | 2023-01-16 08:47 | 2023-01-16 08:48 | 91.293 | 57414_T2Q7
259687 | 57414_B2w6 | 69055 | 102453 | H150A-049 | DSP0x4301 | 一段距离内未收到有效定位数据 | 2023-01-16 15:38 | 2023-01-16 15:38 | 17.054 | 57414_B2w6
259688 | 57414_B2w6 | 68898 | 102453 | H150A-049 | DSP0x4306 | 定位数据模块一直未收到正确的外部定位数据（3帧确认） | 2023-01-16 15:38 | 2023-01-16 15:38 | 16.149 | 57414_B2w6
259693 | 57414_B2w6 | 68898 | 102453 | H150A-049 | DSP0x4306 | 定位数据模块一直未收到正确的外部定位数据（3帧确认） | 2023-01-16 15:38 | 2023-01-16 15:38 | 1.912 | 57414_B2w6
260533 | 57414_6tZh | 88569 | 100955 | H150A-049 | DSP0x4301 | 一段距离内未收到有效定位数据 | 2023-01-16 16:44 | 2023-01-16 16:44 | 0.805 | 57414_6tZh
260534 | 57414_6tZh | 88746 | 100954 | H150A-049 | DSP0x4306 | 定位数据模块一直未收到正确的外部定位数据（3帧确认） | 2023-01-16 16:44 | 2023-01-16 16:44 | 0.582 | 57414_6tZh
260535 | 57414_6tZh | 88880 | 100954 | H150A-049 | DSP0x4306 | 定位数据模块一直未收到正确的外部定位数据（3帧确认） | 2023-01-16 16:44 | 2023-01-16 16:45 | 59.454 | 57414_6tZh
260536 | 57414_6tZh | 88880 | 100954 | H150A-049 | DSP0x4301 | 一段距离内未收到有效定位数据 | 2023-01-16 16:44 | 2023-01-16 16:45 | 58.809 | 57414_6tZh
261421 | 57414_6tZh | 88430 | 100954 | H150A-049 | DSP0x4301 | 一段距离内未收到有效定位数据 | 2023-01-16 18:07 | 2023-01-16 18:07 | 1.257 | 57414_6tZh
261422 | 57414_6tZh | 88745 | 100954 | H150A-049 | DSP0x4306 | 定位数据模块一直未收到正确的外部定位数据（3帧确认） | 2023-01-16 18:07 | 2023-01-16 18:07 | 0.606 | 57414_6tZh
261423 | 57414_6tZh | 88775 | 100954 | H150A-049 | DSP0x4306 | 定位数据模块一直未收到正确的外部定位数据（3帧确认） | 2023-01-16 18:07 | 2023-01-16 18:10 | 154.186 | 57414_6tZh
261424 | 57414_6tZh | 88775 | 100954 | H150A-049 | DSP0x4301 | 一段距离内未收到有效定位数据 | 2023-01-16 18:07 | 2023-01-16 18:10 | 153.625 | 57414_6tZh
233533 | 57414_fBsP | 78244 | 134254 | H150A-050 | DSP0x4110 | 行驶方向控制偏差超过规定阈值。 | 2023-01-12 13:01 | 2023-01-12 13:01 | 1.764 | 57414_fBsP
234142 | 57414_fBsP | 78251 | 134255 | H150A-050 | DSP0x4110 | 行驶方向控制偏差超过规定阈值。 | 2023-01-12 13:54 | 2023-01-12 13:54 | 1.496 | 57414_fBsP
239036 | 57414_wdF6 | 78152 | 134256 | H150A-050 | DSP0x4110 | 行驶方向控制偏差超过规定阈值。 | 2023-01-13 09:40 | 2023-01-13 09:40 | 1.522 | 57414_wdF6
242629 | 57414_fBsP | 78252 | 134257 | H150A-050 | DSP0x4110 | 行驶方向控制偏差超过规定阈值。 | 2023-01-13 14:53 | 2023-01-13 14:53 | 1.935 | 57414_fBsP
258624 | 57414_fBsP | 78248 | 134254 | H150A-050 | DSP0x4110 | 行驶方向控制偏差超过规定阈值。 | 2023-01-16 13:59 | 2023-01-16 13:59 | 1.842 | 57414_fBsP
259773 | 57414_KAhc | 73015 | 102453 | H150A-050 | DSP0x4301 | 一段距离内未收到有效定位数据 | 2023-01-16 15:44 | 2023-01-16 15:45 | 59.924 | 57414_KAhc
259774 | 57414_KAhc | 73015 | 102453 | H150A-050 | DSP0x4306 | 定位数据模块一直未收到正确的外部定位数据（3帧确认） | 2023-01-16 15:44 | 2023-01-16 15:45 | 59.84 | 57414_KAhc
241548 | 57414_y5sZ | 96563 | 134246 | H150A-051 | DSP0x4110 | 行驶方向控制偏差超过规定阈值。 | 2023-01-13 12:52 | 2023-01-13 12:52 | 1.083 | 57414_y5sZ
241549 | 57414_kCX6 | 95881 | 134241 | H150A-051 | DSP0x4110 | 行驶方向控制偏差超过规定阈值。 | 2023-01-13 12:52 | 2023-01-13 12:52 | 0.553 | 57414_kCX6
243146 | 57414_wdF6 | 78199 | 134254 | H150A-051 | DSP0x4110 | 行驶方向控制偏差超过规定阈值。 | 2023-01-13 15:43 | 2023-01-13 15:43 | 1.729 | 57414_wdF6
244077 | 57414_wdF6 | 78082 | 134256 | H150A-051 | DSP0x4110 | 行驶方向控制偏差超过规定阈值。 | 2023-01-13 16:56 | 2023-01-13 16:56 | 1.133 | 57414_wdF6
250758 | 57414_KAhc | 73084 | 102458 | H150A-051 | DSP0x4301 | 一段距离内未收到有效定位数据 | 2023-01-15 15:10 | 2023-01-15 15:11 | 54.336 | 57414_KAhc
252864 | 57414_KAhc | 73078 | 102449 | H150A-051 | DSP0x4301 | 一段距离内未收到有效定位数据 | 2023-01-15 18:32 | 2023-01-15 18:32 | 1.279 | 57414_KAhc
252865 | 57414_KAhc | 72880 | 102449 | H150A-051 | DSP0x4306 | 定位数据模块一直未收到正确的外部定位数据（3帧确认） | 2023-01-15 18:32 | 2023-01-15 18:32 | 0.991 | 57414_KAhc
252867 | 57414_KAhc | 72805 | 102450 | H150A-051 | DSP0x4306 | 定位数据模块一直未收到正确的外部定位数据（3帧确认） | 2023-01-15 18:32 | 2023-01-15 18:32 | 24.338 | 57414_KAhc
252868 | 57414_KAhc | 72805 | 102450 | H150A-051 | DSP0x4301 | 一段距离内未收到有效定位数据 | 2023-01-15 18:32 | 2023-01-15 18:32 | 24.048 | 57414_KAhc
255868 | 57414_KAhc | 73146 | 102445 | H150A-051 | DSP0x4301 | 一段距离内未收到有效定位数据 | 2023-01-16 10:22 | 2023-01-16 10:22 | 40.534 | 57414_KAhc
258702 | 57414_KAhc | 73033 | 102456 | H150A-051 | DSP0x4301 | 一段距离内未收到有效定位数据 | 2023-01-16 14:07 | 2023-01-16 14:07 | 21.313 | 57414_KAhc
260866 | 57414_PzBc | 74651 | 102431 | H150A-051 | DSP0x4306 | 定位数据模块一直未收到正确的外部定位数据（3帧确认） | 2023-01-16 17:11 | 2023-01-16 17:16 | 292.282 | 57414_PzBc
260867 | 57414_PzBc | 74650 | 102431 | H150A-051 | DSP0x4301 | 一段距离内未收到有效定位数据 | 2023-01-16 17:11 | 2023-01-16 17:16 | 292.038 | 57414_PzBc
262116 | 57414_KAhc | 73144 | 102445 | H150A-051 | DSP0x4301 | 一段距离内未收到有效定位数据 | 2023-01-16 19:00 | 2023-01-16 19:02 | 92.086 | 57414_KAhc
262256 |  | 73201 | 102471 | H150A-051 | DSP0x4301 | 一段距离内未收到有效定位数据 | 2023-01-16 19:36 | 2023-01-16 19:37 | 38.533
252598 | 57414_wdF6 | 78114 | 134258 | H150A-052 | DSP0x4110 | 行驶方向控制偏差超过规定阈值。 | 2023-01-15 18:11 | 2023-01-15 18:11 | 1.426 | 57414_wdF6
257889 | 57414_wdF6 | 78203 | 134257 | H150A-052 | DSP0x4110 | 行驶方向控制偏差超过规定阈值。 | 2023-01-16 12:52 | 2023-01-16 12:52 | 1.613 | 57414_wdF6
251936 | 57414_y5sZ | 96462 | 134242 | H150A-053 | DSP0x4110 | 行驶方向控制偏差超过规定阈值。 | 2023-01-15 17:07 | 2023-01-15 17:08 | 35.598 | 57414_y5sZ
259742 | 57414_NnJ2 | 82000 | 102454 | H150A-053 | DSP0x4301 | 一段距离内未收到有效定位数据 | 2023-01-16 15:42 | 2023-01-16 15:43 | 42.31 | 57414_NnJ2
259743 | 57414_NnJ2 | 81778 | 102454 | H150A-053 | DSP0x4306 | 定位数据模块一直未收到正确的外部定位数据（3帧确认） | 2023-01-16 15:42 | 2023-01-16 15:43 | 41.778 | 57414_NnJ2
259752 | 57414_NnJ2 | 81717 | 102454 | H150A-053 | DSP0x4306 | 定位数据模块一直未收到正确的外部定位数据（3帧确认） | 2023-01-16 15:43 | 2023-01-16 15:43 | 0.301 | 57414_NnJ2
241873 | 57414_fBsP | 78247 | 134253 | H150A-054 | DSP0x4110 | 行驶方向控制偏差超过规定阈值。 | 2023-01-13 13:25 | 2023-01-13 13:25 | 1.954 | 57414_fBsP
258760 | 57414_wdF6 | 78109 | 134254 | H150A-054 | DSP0x4110 | 行驶方向控制偏差超过规定阈值。 | 2023-01-16 14:12 | 2023-01-16 14:12 | 1.662 | 57414_wdF6
240868 |  |  |  | H150A-055 | DSP0x4306 | 定位数据模块一直未收到正确的外部定位数据（3帧确认） | 2023-01-13 10:29 | 2023-01-13 10:41 | 697.027
240913 |  |  |  | H150A-055 | DSP0x4306 | 定位数据模块一直未收到正确的外部定位数据（3帧确认） | 2023-01-13 10:41 | 2023-01-13 10:42 | 63.442
244483 |  | 194050 | 125094 | H150A-055 | DSP0x4306 | 定位数据模块一直未收到正确的外部定位数据（3帧确认） | 2023-01-13 17:41 | 2023-01-13 17:41 | 16.911
257505 | 57414_is8p | 81024 | 113853 | H150A-055 | DSP0x4301 | 一段距离内未收到有效定位数据 | 2023-01-16 11:53 | 2023-01-16 11:53 | 0.814 | 57414_is8p
257506 | 57414_is8p | 81357 | 113869 | H150A-055 | DSP0x4301 | 一段距离内未收到有效定位数据 | 2023-01-16 11:53 | 2023-01-16 11:54 | 45.232 | 57414_is8p
258247 | 57414_r54z | 84178 | 100954 | H150A-055 | DSP0x4301 | 一段距离内未收到有效定位数据 | 2023-01-16 13:26 | 2023-01-16 13:26 | 42.252 | 57414_r54z
258468 | 57414_KAhc | 73172 | 102470 | H150A-055 | DSP0x4301 | 一段距离内未收到有效定位数据 | 2023-01-16 13:46 | 2023-01-16 13:46 | 28.353 | 57414_KAhc
258469 | 57414_KAhc | 73172 | 102470 | H150A-055 | DSP0x4306 | 定位数据模块一直未收到正确的外部定位数据（3帧确认） | 2023-01-16 13:46 | 2023-01-16 13:46 | 28.307 | 57414_KAhc
258727 | 57414_KAhc | 72988 | 102464 | H150A-055 | DSP0x4301 | 一段距离内未收到有效定位数据 | 2023-01-16 14:09 | 2023-01-16 14:10 | 53.747 | 57414_KAhc
259932 | 57414_WQcD | 97273 | 113901 | H150A-055 | DSP0x4301 | 一段距离内未收到有效定位数据 | 2023-01-16 15:58 | 2023-01-16 15:58 | 1.124 | 57414_WQcD
259933 | 57414_WQcD | 97647 | 113885 | H150A-055 | DSP0x4306 | 定位数据模块一直未收到正确的外部定位数据（3帧确认） | 2023-01-16 15:58 | 2023-01-16 15:58 | 0.401 | 57414_WQcD
259934 | 57414_WQcD | 97708 | 113886 | H150A-055 | DSP0x4301 | 一段距离内未收到有效定位数据 | 2023-01-16 15:58 | 2023-01-16 15:58 | 49.606 | 57414_WQcD
259935 | 57414_WQcD | 97708 | 113886 | H150A-055 | DSP0x4306 | 定位数据模块一直未收到正确的外部定位数据（3帧确认） | 2023-01-16 15:58 | 2023-01-16 15:58 | 49.511 | 57414_WQcD
260635 | 57414_r54z | 84296 | 100954 | H150A-055 | DSP0x4301 | 一段距离内未收到有效定位数据 | 2023-01-16 16:51 | 2023-01-16 16:51 | 1.348 | 57414_r54z
260636 | 57414_r54z | 84581 | 100957 | H150A-055 | DSP0x4306 | 定位数据模块一直未收到正确的外部定位数据（3帧确认） | 2023-01-16 16:51 | 2023-01-16 16:51 | 0.404 | 57414_r54z
260637 | 57414_r54z | 84582 | 100957 | H150A-055 | DSP0x4301 | 一段距离内未收到有效定位数据 | 2023-01-16 16:51 | 2023-01-16 16:51 | 22.273 | 57414_r54z
260638 | 57414_r54z | 84582 | 100957 | H150A-055 | DSP0x4306 | 定位数据模块一直未收到正确的外部定位数据（3帧确认） | 2023-01-16 16:51 | 2023-01-16 16:51 | 21.871 | 57414_r54z
260750 | 57414_KAhc | 73250 | 102480 | H150A-055 | DSP0x4301 | 一段距离内未收到有效定位数据 | 2023-01-16 16:58 | 2023-01-16 16:59 | 51.62 | 57414_KAhc
260751 | 57414_KAhc | 73250 | 102480 | H150A-055 | DSP0x4306 | 定位数据模块一直未收到正确的外部定位数据（3帧确认） | 2023-01-16 16:58 | 2023-01-16 16:59 | 51.054 | 57414_KAhc
261932 | 57414_KAhc | 73397 | 102453 | H150A-055 | DSP0x4301 | 一段距离内未收到有效定位数据 | 2023-01-16 18:41 | 2023-01-16 18:42 | 26.974 | 57414_KAhc
262030 | 57414_is8p | 81180 | 113877 | H150A-055 | DSP0x4301 | 一段距离内未收到有效定位数据 | 2023-01-16 18:49 | 2023-01-16 18:50 | 44.794 | 57414_is8p
262031 | 57414_is8p | 81180 | 113877 | H150A-055 | DSP0x4306 | 定位数据模块一直未收到正确的外部定位数据（3帧确认） | 2023-01-16 18:49 | 2023-01-16 18:50 | 44.777 | 57414_is8p
262071 | 57414_j4hi | 96090 | 113901 | H150A-055 | DSP0x4301 | 一段距离内未收到有效定位数据 | 2023-01-16 18:54 | 2023-01-16 18:55 | 33.423 | 57414_j4hi
230328 |  | 447 | -11218 | H150A-056 | DSP0x4306 | 定位数据模块一直未收到正确的外部定位数据（3帧确认） | 2023-01-12 08:30 | 2023-01-12 08:31 | 35.311
235407 | 57414_wdF6 | 78210 | 134255 | H150A-056 | DSP0x4110 | 行驶方向控制偏差超过规定阈值。 | 2023-01-12 15:53 | 2023-01-12 15:53 | 1.989 | 57414_wdF6
236581 | 57414_y5sZ | 96660 | 134245 | H150A-056 | DSP0x4110 | 行驶方向控制偏差超过规定阈值。 | 2023-01-12 17:31 | 2023-01-12 17:32 | 1.264 | 57414_y5sZ
236583 | 57414_kCX6 | 95926 | 134241 | H150A-056 | DSP0x4110 | 行驶方向控制偏差超过规定阈值。 | 2023-01-12 17:32 | 2023-01-12 17:32 | 3.187 | 57414_kCX6
237647 | 57414_y5sZ | 96038 | 134240 | H150A-056 | DSP0x4110 | 行驶方向控制偏差超过规定阈值。 | 2023-01-12 19:12 | 2023-01-12 19:12 | 0.271 | 57414_y5sZ
237648 | 57414_kCX6 | 95920 | 134240 | H150A-056 | DSP0x4110 | 行驶方向控制偏差超过规定阈值。 | 2023-01-12 19:12 | 2023-01-12 19:12 | 3.16 | 57414_kCX6
237834 | 57414_eY5N | 69645 | 113905 | H150A-056 | DSP0x4306 | 定位数据模块一直未收到正确的外部定位数据（3帧确认） | 2023-01-12 20:48 | 2023-01-12 20:50 | 109.619 | 57414_eY5N
237846 | 57414_eY5N | 69645 | 113905 | H150A-056 | DSP0x4306 | 定位数据模块一直未收到正确的外部定位数据（3帧确认） | 2023-01-12 20:50 | 2023-01-12 20:50 | 0.486 | 57414_eY5N
245997 | 57414_fBsP | 78240 | 134252 | H150A-056 | DSP0x4110 | 行驶方向控制偏差超过规定阈值。 | 2023-01-15 08:30 | 2023-01-15 08:30 | 1.828 | 57414_fBsP
259836 | 57414_NnJ2 | 82140 | 102454 | H150A-056 | DSP0x4301 | 一段距离内未收到有效定位数据 | 2023-01-16 15:49 | 2023-01-16 15:50 | 46.463 | 57414_NnJ2
259837 | 57414_NnJ2 | 81712 | 102453 | H150A-056 | DSP0x4306 | 定位数据模块一直未收到正确的外部定位数据（3帧确认） | 2023-01-16 15:49 | 2023-01-16 15:50 | 45.289 | 57414_NnJ2
237086 | 57414_wdF6 | 78146 | 134253 | H150A-057 | DSP0x4110 | 行驶方向控制偏差超过规定阈值。 | 2023-01-12 18:23 | 2023-01-12 18:23 | 1.656 | 57414_wdF6
246502 | 57414_wdF6 | 78204 | 134255 | H150A-057 | DSP0x4110 | 行驶方向控制偏差超过规定阈值。 | 2023-01-15 09:12 | 2023-01-15 09:12 | 1.744 | 57414_wdF6
257838 | 57414_KHt8 | 73341 | 84623 | H150A-057 | DSP0x4301 | 一段距离内未收到有效定位数据 | 2023-01-16 12:48 | 2023-01-16 12:48 | 0.631 | 57414_KHt8
257839 | 57414_KHt8 | 73295 | 84623 | H150A-057 | DSP0x4306 | 定位数据模块一直未收到正确的外部定位数据（3帧确认） | 2023-01-16 12:48 | 2023-01-16 12:48 | 0.296 | 57414_KHt8
257840 | 57414_KHt8 | 73295 | 84623 | H150A-057 | DSP0x4306 | 定位数据模块一直未收到正确的外部定位数据（3帧确认） | 2023-01-16 12:48 | 2023-01-16 12:48 | 20.952 | 57414_KHt8
257841 | 57414_KHt8 | 73295 | 84623 | H150A-057 | DSP0x4301 | 一段距离内未收到有效定位数据 | 2023-01-16 12:48 | 2023-01-16 12:48 | 19.912 | 57414_KHt8
241513 | 57414_wdF6 | 78164 | 134251 | H150A-058 | DSP0x4110 | 行驶方向控制偏差超过规定阈值。 | 2023-01-13 12:48 | 2023-01-13 12:48 | 1.511 | 57414_wdF6
243556 | 57414_KAhc | 72951 | 102461 | H150A-058 | DSP0x4301 | 一段距离内未收到有效定位数据 | 2023-01-13 16:18 | 2023-01-13 16:18 | 20.152 | 57414_KAhc
249333 | 57414_wdF6 | 78094 | 134253 | H150A-058 | DSP0x4110 | 行驶方向控制偏差超过规定阈值。 | 2023-01-15 13:13 | 2023-01-15 13:13 | 1.503 | 57414_wdF6
249818 | 57414_fBsP | 78252 | 134255 | H150A-058 | DSP0x4110 | 行驶方向控制偏差超过规定阈值。 | 2023-01-15 13:51 | 2023-01-15 13:51 | 1.685 | 57414_fBsP
251262 | 57414_wdF6 | 78090 | 134253 | H150A-058 | DSP0x4110 | 行驶方向控制偏差超过规定阈值。 | 2023-01-15 16:01 | 2023-01-15 16:01 | 0.476 | 57414_wdF6
256475 | 57414_EHxT | 150233 | 104379 | H150A-058 | DSP0x4306 | 定位数据模块一直未收到正确的外部定位数据（3帧确认） | 2023-01-16 11:09 | 2023-01-16 11:09 | 0.584 | 57414_EHxT
258848 | 57414_KAhc | 73235 | 102454 | H150A-058 | DSP0x4301 | 一段距离内未收到有效定位数据 | 2023-01-16 14:20 | 2023-01-16 14:21 | 29.286 | 57414_KAhc
258849 | 57414_KAhc | 72750 | 102444 | H150A-058 | DSP0x4306 | 定位数据模块一直未收到正确的外部定位数据（3帧确认） | 2023-01-16 14:20 | 2023-01-16 14:21 | 28.284 | 57414_KAhc
259354 | 57414_PzBc | 74894 | 102453 | H150A-058 | DSP0x4301 | 一段距离内未收到有效定位数据 | 2023-01-16 15:07 | 2023-01-16 15:07 | 1.248 | 57414_PzBc
259355 | 57414_PzBc | 74400 | 102435 | H150A-058 | DSP0x4301 | 一段距离内未收到有效定位数据 | 2023-01-16 15:07 | 2023-01-16 15:08 | 31.411 | 57414_PzBc
261062 | 57414_KAhc | 72930 | 102462 | H150A-058 | DSP0x4301 | 一段距离内未收到有效定位数据 | 2023-01-16 17:37 | 2023-01-16 17:39 | 75.316 | 57414_KAhc
248137 | 57414_wdF6 | 78080 | 134250 | H150A-059 | DSP0x4110 | 行驶方向控制偏差超过规定阈值。 | 2023-01-15 11:18 | 2023-01-15 11:18 | 0.247 | 57414_wdF6
248138 | 57414_wdF6 | 78093 | 134250 | H150A-059 | DSP0x4110 | 行驶方向控制偏差超过规定阈值。 | 2023-01-15 11:18 | 2023-01-15 11:18 | 1.195 | 57414_wdF6
260387 | 57414_KAhc | 72964 | 102461 | H150A-059 | DSP0x4301 | 一段距离内未收到有效定位数据 | 2023-01-16 16:30 | 2023-01-16 16:30 | 0.622 | 57414_KAhc
260388 | 57414_KAhc | 72846 | 102459 | H150A-059 | DSP0x4301 | 一段距离内未收到有效定位数据 | 2023-01-16 16:30 | 2023-01-16 16:31 | 38.411 | 57414_KAhc
241441 | 57414_y5sZ | 96531 | 134242 | H150A-060 | DSP0x4110 | 行驶方向控制偏差超过规定阈值。 | 2023-01-13 12:36 | 2023-01-13 12:36 | 1.413 | 57414_y5sZ
241442 | 57414_kCX6 | 95928 | 134242 | H150A-060 | DSP0x4110 | 行驶方向控制偏差超过规定阈值。 | 2023-01-13 12:36 | 2023-01-13 12:36 | 3.568 | 57414_kCX6
242355 | 57414_KAhc | 73095 | 102462 | H150A-060 | DSP0x4301 | 一段距离内未收到有效定位数据 | 2023-01-13 14:17 | 2023-01-13 14:17 | 1.031 | 57414_KAhc
242357 | 57414_KAhc | 72707 | 102457 | H150A-060 | DSP0x4301 | 一段距离内未收到有效定位数据 | 2023-01-13 14:17 | 2023-01-13 14:18 | 20.472 | 57414_KAhc
246795 | 57414_wdF6 | 78161 | 134252 | H150A-060 | DSP0x4110 | 行驶方向控制偏差超过规定阈值。 | 2023-01-15 09:32 | 2023-01-15 09:32 | 1.678 | 57414_wdF6
247844 | 57414_wdF6 | 78200 | 134251 | H150A-060 | DSP0x4110 | 行驶方向控制偏差超过规定阈值。 | 2023-01-15 10:58 | 2023-01-15 10:58 | 1.93 | 57414_wdF6
248902 | 57414_fBsP | 78251 | 134252 | H150A-060 | DSP0x4110 | 行驶方向控制偏差超过规定阈值。 | 2023-01-15 12:31 | 2023-01-15 12:31 | 2.032 | 57414_fBsP
250756 | 57414_wdF6 | 78164 | 134253 | H150A-060 | DSP0x4110 | 行驶方向控制偏差超过规定阈值。 | 2023-01-15 15:10 | 2023-01-15 15:10 | 1.676 | 57414_wdF6
252687 | 57414_KAhc | 72959 | 102450 | H150A-060 | DSP0x4301 | 一段距离内未收到有效定位数据 | 2023-01-15 18:17 | 2023-01-15 18:18 | 21.657 | 57414_KAhc
260111 | 57414_NnJ2 | 82089 | 102453 | H150A-061 | DSP0x4301 | 一段距离内未收到有效定位数据 | 2023-01-16 16:09 | 2023-01-16 16:10 | 44.116 | 57414_NnJ2
260113 | 57414_NnJ2 | 81822 | 102454 | H150A-061 | DSP0x4306 | 定位数据模块一直未收到正确的外部定位数据（3帧确认） | 2023-01-16 16:09 | 2023-01-16 16:10 | 41.589 | 57414_NnJ2
260126 | 57414_NnJ2 | 81822 | 102454 | H150A-061 | DSP0x4306 | 定位数据模块一直未收到正确的外部定位数据（3帧确认） | 2023-01-16 16:10 | 2023-01-16 16:10 | 0.214 | 57414_NnJ2
234387 | 57414_wdF6 | 78207 | 134255 | H150A-066 | DSP0x4110 | 行驶方向控制偏差超过规定阈值。 | 2023-01-12 14:17 | 2023-01-12 14:17 | 1.805 | 57414_wdF6
234830 | 57414_wdF6 | 78212 | 134252 | H150A-066 | DSP0x4110 | 行驶方向控制偏差超过规定阈值。 | 2023-01-12 15:01 | 2023-01-12 15:01 | 1.684 | 57414_wdF6
242989 | 57414_2Np2 | 200638 | 120926 | H150A-066 | DSP0x4301 | 一段距离内未收到有效定位数据 | 2023-01-13 15:28 | 2023-01-13 15:28 | 21.115 | 57414_2Np2
255135 | 57414_tnCH | 200647 | 92833 | H150A-066 | DSP0x4306 | 定位数据模块一直未收到正确的外部定位数据（3帧确认） | 2023-01-16 09:31 | 2023-01-16 09:32 | 26.726 | 57414_tnCH
261051 | 57414_fBsP | 78252 | 134253 | H150A-066 | DSP0x4110 | 行驶方向控制偏差超过规定阈值。 | 2023-01-16 17:37 | 2023-01-16 17:37 | 1.959 | 57414_fBsP
239025 | 57414_wdF6 | 78228 | 134254 | H150A-067 | DSP0x4110 | 行驶方向控制偏差超过规定阈值。 | 2023-01-13 09:39 | 2023-01-13 09:39 | 2.102 | 57414_wdF6
256842 | 57414_wdF6 | 78182 | 134255 | H150A-067 | DSP0x4110 | 行驶方向控制偏差超过规定阈值。 | 2023-01-16 11:24 | 2023-01-16 11:24 | 1.661 | 57414_wdF6
259916 | 57414_NnJ2 | 81843 | 102454 | H150A-067 | DSP0x4301 | 一段距离内未收到有效定位数据 | 2023-01-16 15:57 | 2023-01-16 15:57 | 17.056 | 57414_NnJ2
259917 | 57414_NnJ2 | 81843 | 102454 | H150A-067 | DSP0x4306 | 定位数据模块一直未收到正确的外部定位数据（3帧确认） | 2023-01-16 15:57 | 2023-01-16 15:57 | 16.982 | 57414_NnJ2
236822 |  | 188331 | 118695 | H150A-068 | DSP0x4306 | 定位数据模块一直未收到正确的外部定位数据（3帧确认） | 2023-01-12 18:00 | 2023-01-12 20:34 | 9274.591
237758 |  | 188331 | 118695 | H150A-068 | DSP0x4306 | 定位数据模块一直未收到正确的外部定位数据（3帧确认） | 2023-01-12 20:35 | 2023-01-12 20:40 | 290.614
237781 |  | 188331 | 118695 | H150A-068 | DSP0x4306 | 定位数据模块一直未收到正确的外部定位数据（3帧确认） | 2023-01-12 20:43 | 2023-01-12 20:43 | 6.243
259959 | 57414_NnJ2 | 82211 | 102454 | H150A-068 | DSP0x4301 | 一段距离内未收到有效定位数据 | 2023-01-16 15:59 | 2023-01-16 15:59 | 33.865 | 57414_NnJ2
259961 | 57414_NnJ2 | 81858 | 102454 | H150A-068 | DSP0x4306 | 定位数据模块一直未收到正确的外部定位数据（3帧确认） | 2023-01-16 15:59 | 2023-01-16 15:59 | 33.046 | 57414_NnJ2

## 丢定位类码点次数排行
pointcode | 次数
57414_wdF6 | 55
57414_KAhc | 44
57414_NnJ2 | 31
无 | 20
57414_fBsP | 19
57414_tBeJ | 16
57414_y5sZ | 9
57414_6tZh | 8
57414_T2Q7 | 8
57414_is8p | 7
57414_PzBc | 7
57414_eGTp | 6
57414_kCX6 | 6
57414_r54z | 5
57414_WQcD | 5
57414_KHt8 | 4
57414_8fxW | 3
57414_B2w6 | 3
57414_BsQG | 3
57414_SZdM | 3
57414_4PPY | 2
57414_5jBN | 2
57414_eY5N | 2
57414_ps2y | 2
57414_2Np2 | 1
57414_74sz | 1
57414_cHdd | 1
57414_EHxT | 1
57414_ekfy | 1
57414_HAtk | 1
57414_j4hi | 1
57414_K6Kk | 1
57414_mESG | 1
57414_NHKZ | 1
57414_pPKM | 1
57414_tnCH | 1
57414_WrSb | 1

## 丢定位类车次数排行
robotcode | 次数
H150A-049 | 51
H150A-055 | 23
H150A-041 | 19
H150A-051 | 15
H150A-058 | 11
H150A-056 | 11
H150A-031 | 11
H150A-015 | 10
H150A-060 | 9
H150A-046 | 8
H150A-018 | 8
H150A-050 | 7
H150A-057 | 6
H150A-044 | 6
H150A-021 | 6
H150A-068 | 5
H150A-066 | 5
H150A-038 | 5
H150A-036 | 5
H150A-035 | 5
H150A-001 | 5
H150A-067 | 4
H150A-059 | 4
H150A-053 | 4
H150A-047 | 4
H150A-045 | 4
H150A-033 | 4
H150A-061 | 3
H150A-034 | 3
H150A-028 | 3
H150A-020 | 3
H150A-016 | 3
H150A-054 | 2
H150A-052 | 2
H150A-042 | 2
H150A-032 | 2
H150A-022 | 2
H150A-019 | 2
H150A-017 | 1

## 避障数据超时
机器人 | 次数
H150A-066 | 23
H150A-020 | 3
H150A-045 | 3
H150A-047 | 3
H150A-051 | 3
H150A-058 | 3
H150A-060 | 3
H150A-001 | 2
H150A-017 | 2
H150A-018 | 2
H150A-037 | 2
H150A-042 | 2
H150A-044 | 2
H150A-049 | 2
H150A-015 | 1
H150A-021 | 1
H150A-022 | 1
H150A-028 | 1
H150A-032 | 1
H150A-033 | 1
H150A-035 | 1
H150A-036 | 1
H150A-038 | 1
H150A-041 | 1
H150A-050 | 1
H150A-052 | 1
H150A-068 | 1

## 一段距离内未收到有效定位数据
机器人 | 次数
H150A-041 | 8
H150A-049 | 5
H150A-055 | 5
H150A-015 | 4
H150A-051 | 3
H150A-058 | 3
H150A-033 | 2
H150A-028 | 1
H150A-031 | 1
H150A-044 | 1
H150A-046 | 1
H150A-047 | 1
H150A-050 | 1
H150A-053 | 1
H150A-056 | 1
H150A-060 | 1
H150A-061 | 1
H150A-066 | 1
H150A-067 | 1
H150A-068 | 1

## 将要执行的路径段的起点距离当前机器人位置较远
机器人 | 次数
H150A-049 | 8
H150A-031 | 6
H150A-047 | 3
H150A-050 | 3
H150A-020 | 2
H150A-022 | 2
H150A-053 | 2
H150A-068 | 2
H150A-015 | 1
H150A-016 | 1
H150A-018 | 1
H150A-019 | 1
H150A-028 | 1
H150A-037 | 1
H150A-038 | 1
H150A-041 | 1
H150A-054 | 1
H150A-061 | 1

## H150A-066
故障（H150A-066） | 次数
避障数据超时 | 23
EHU急停 | 12
请求感知切换避障区域失败 | 7
当前错误码【DSP0x596B】未维护 | 1
急停触发，轴运动停止 | 1
收到急停指令 | 1
一段距离内未收到有效定位数据 | 1
执行充电移动后，一段时间未接收到电池已经充电的信号；2）打开电源48V操作，一段时间未接受到电池48V开启的信号，就会报错 | 1

## H150A-049
故障（H150A-049） | 次数
将要执行的路径段的起点距离当前机器人位置较远 | 8
一段距离内未收到有效定位数据 | 5
执行充电移动后，一段时间未接收到电池已经充电的信号；2）打开电源48V操作，一段时间未接受到电池48V开启的信号，就会报错 | 3
避障数据超时 | 2
前方的触边被触发 或触边损坏 | 2
当前错误码【DSP0x47F3】未维护 | 1
非料箱车： 接收到托盘升降相关指令后，开始电机使能之后，如果等待升降完成时间过长会报错 料箱车： 插臂伸缩和升降寻零时如果时间超时会报错 | 1
融合模块定位数据接收超时 | 1
行驶方向控制偏差超过规定阈值。 | 1
移动过程中货架丢失，无法检测货架码 | 1

## H150A-047
故障（H150A-047） | 次数
执行充电移动后，一段时间未接收到电池已经充电的信号；2）打开电源48V操作，一段时间未接受到电池48V开启的信号，就会报错 | 11
前方的触边被触发 或触边损坏 | 4
避障数据超时 | 3
将要执行的路径段的起点距离当前机器人位置较远 | 3
任务需要货架换向,但当前位置不是换向点,将货架旋转至【-9000】 | 1
一段距离内未收到有效定位数据 | 1