## Sheet1
robot_code | error_code | alarm_detail | 日期 | start_time | end_time | error_duration | point_code | TOP10码点
H150A-001 | DSP0x2401 | 融合模块定位数据接收超时 | 2023-01-12 | 2023-01-12 21:28 | 2023-01-13 08:13 | 38739.312 | 57414_Wsbn | 57414_Wsbn
H150A-001 | DSP0x4402 | 停车状态下，小车角度跳变超过8°，则报错。 | 2023-01-13 | 2023-01-13 16:19 | 2023-01-13 16:25 | 347.323 | 57414_HAtk
H150A-001 | DSP0x0503 | 顶升后确认上视，位置和角度偏差超过下位机参数70 71设定阈值 | 2023-01-15 | 2023-01-15 18:37 | 2023-01-15 18:38 | 53.653 | 57414_YQ3c
H150A-001 | DSP0x2B04 | 避障数据超时 | 2023-01-16 | 2023-01-16 17:16 | 2023-01-16 17:17 | 32.871 | 57414_Chj2y7
H150A-001 | DSP0x2B04 | 避障数据超时 | 2023-01-16 | 2023-01-16 19:59 | 2023-01-17 08:23 | 44677.452 | 57414_cGrJ
H150A-015 | DSP0x4903 | 急停按下 或者急停按钮被碰到 或者急停按钮被短接 | 2023-01-12 | 2023-01-12 14:30 | 2023-01-12 14:31 | 62.818 | 57414_B3nd
H150A-015 | DSP0x2B04 | 避障数据超时 | 2023-01-12 | 2023-01-12 21:27 | 2023-01-13 08:11 | 38668.955 | 57414_W45W
H150A-015 | DSP0x4301 | 一段距离内未收到有效定位数据 | 2023-01-13 | 2023-01-13 13:28 | 2023-01-13 13:28 | 50.802 | 57414_WQcD
H150A-015 | QSH013003 | 将要执行的路径段的起点距离当前机器人位置较远 | 2023-01-13 | 2023-01-13 15:00 | 2023-01-13 15:04 | 235.063 | 57414_tAQJ | 57414_tAQJ
H150A-015 | DSP0x2401 | 融合模块定位数据接收超时 | 2023-01-13 | 2023-01-13 20:01 | 2023-01-14 10:32 | 52305.564 | 57414_CZSc
H150A-015 | DSP0x4301 | 一段距离内未收到有效定位数据 | 2023-01-15 | 2023-01-15 08:34 | 2023-01-15 08:35 | 62.723 | 57414_KAhc | 57414_KAhc
H150A-015 | DSP0x4301 | 一段距离内未收到有效定位数据 | 2023-01-15 | 2023-01-15 17:51 | 2023-01-15 17:52 | 57.684 | 57414_is8p
H150A-015 | DSP0x4301 | 一段距离内未收到有效定位数据 | 2023-01-16 | 2023-01-16 10:16 | 2023-01-16 10:17 | 46.452 | 57414_KAhc | 57414_KAhc
H150A-015 | DSP0x4902 | 后方的触边被触发 或触边损坏 | 2023-01-16 | 2023-01-16 10:46 | 2023-01-16 10:48 | 132.133 | 57414_rGpj
H150A-015 | DSP0x0503 | 顶升后确认上视，位置和角度偏差超过下位机参数70 71设定阈值 | 2023-01-16 | 2023-01-16 17:35 | 2023-01-16 17:36 | 24.262 | 57414_EHxT
H150A-015 | DSP0x2401 | 融合模块定位数据接收超时 | 2023-01-16 | 2023-01-16 19:59 | 2023-01-17 08:17 | 44262.113 | 57414_AHrM
H150A-016 | DSP0x0503 | 顶升后确认上视，位置和角度偏差超过下位机参数70 71设定阈值 | 2023-01-12 | 2023-01-12 18:56 | 2023-01-12 18:57 | 49.845 | 57414_rGpj
H150A-016 | DSP0x4902 | 后方的触边被触发 或触边损坏 | 2023-01-12 | 2023-01-12 20:15 | 2023-01-12 20:24 | 569.85 | 57414_wZkY
H150A-016 | DSP0x4902 | 后方的触边被触发 或触边损坏 | 2023-01-12 | 2023-01-12 21:08 | 2023-01-13 08:18 | 40187.828 | 57414_ixdz
H150A-016 | DSP0x4902 | 后方的触边被触发 或触边损坏 | 2023-01-13 | 2023-01-13 10:24 | 2023-01-13 10:35 | 687.565 | 57414_wzWJ | 57414_wzWJ
H150A-016 | DSP0x4902 | 后方的触边被触发 或触边损坏 | 2023-01-13 | 2023-01-13 13:17 | 2023-01-13 13:28 | 658.074 | 57414_Biwm
H150A-016 | QSH013003 | 将要执行的路径段的起点距离当前机器人位置较远 | 2023-01-13 | 2023-01-13 18:54 | 2023-01-13 18:55 | 60.89 | 57414_CNhP
H150A-016 | DSP0x4902 | 后方的触边被触发 或触边损坏 | 2023-01-13 | 2023-01-13 19:21 | 2023-01-13 19:29 | 511.589 | 57414_ixdz
H150A-016 | DSP0x2401 | 融合模块定位数据接收超时 | 2023-01-13 | 2023-01-13 20:01 | 2023-01-14 10:28 | 52025.006 | 57414_W6nA
H150A-016 | DSP0x4902 | 后方的触边被触发 或触边损坏 | 2023-01-15 | 2023-01-15 09:33 | 2023-01-15 09:41 | 461.294 | 57414_5NR3
H150A-016 | DSP0x4902 | 后方的触边被触发 或触边损坏 | 2023-01-15 | 2023-01-15 09:51 | 2023-01-15 09:55 | 240.407 | 57414_AHrM
H150A-017 | DSP0x4902 | 后方的触边被触发 或触边损坏 | 2023-01-12 | 2023-01-12 08:44 | 2023-01-12 08:47 | 143.793 | 57414_RCtY
H150A-017 | DSP0x4902 | 后方的触边被触发 或触边损坏 | 2023-01-12 | 2023-01-12 11:08 | 2023-01-12 11:09 | 73.58 | 57414_J8Dy
H150A-017 | DSP0x4901 | 前方的触边被触发 或触边损坏 | 2023-01-12 | 2023-01-12 15:59 | 2023-01-12 16:02 | 171.492 | 57414_88ER
H150A-017 | DSP0x2B04 | 避障数据超时 | 2023-01-12 | 2023-01-12 21:28 | 2023-01-13 08:14 | 38739.126 | 57414_A4E7
H150A-017 | QSH014005 | 下发的货架数字码【{0}】数据无法匹配 | 2023-01-13 | 2023-01-13 18:43 | 2023-01-13 18:45 | 71.099 | 57414_AHrM
H150A-017 | DSP0x2401 | 融合模块定位数据接收超时 | 2023-01-13 | 2023-01-13 20:01 | 2023-01-14 10:34 | 52396.901 | 57414_Z4PJ
H150A-017 | QSH014005 | 下发的货架数字码【{0}】数据无法匹配 | 2023-01-15 | 2023-01-15 10:48 | 2023-01-15 10:50 | 83.455 | 57414_RD8C
H150A-017 | QSH005015 | 机器人上线，地图避障区域不存在 | 2023-01-15 | 2023-01-15 13:47 | 2023-01-15 13:49 | 88.397 | 57414_P2ia | 57414_P2ia
H150A-017 | DSP0x4901 | 前方的触边被触发 或触边损坏 | 2023-01-16 | 2023-01-16 16:19 | 2023-01-16 16:22 | 174.027 | 57414_bR3T
H150A-017 | DSP0x0502 | 移动过程中货架丢失，无法检测货架码 | 2023-01-16 | 2023-01-16 18:24 | 2023-01-16 18:25 | 48.048 | 57414_2D4Frp
H150A-017 | DSP0x2B04 | 避障数据超时 | 2023-01-16 | 2023-01-16 20:00 | 2023-01-17 08:19 | 44336.454 | 57414_zccK
H150A-018 | DSP0x2B04 | 避障数据超时 | 2023-01-12 | 2023-01-12 21:28 | 2023-01-13 08:13 | 38704.94 | 57414_NBy8
H150A-018 | DSP0x0503 | 顶升后确认上视，位置和角度偏差超过下位机参数70 71设定阈值 | 2023-01-13 | 2023-01-13 08:25 | 2023-01-13 08:26 | 49.795 | 57414_P5pc
H150A-018 | DSP0x0508 | 顶升后确认等待上视数据超时。 | 2023-01-15 | 2023-01-15 17:47 | 2023-01-15 17:53 | 392.415 | 57414_zDc6
H150A-018 | DSP0x0503 | 顶升后确认上视，位置和角度偏差超过下位机参数70 71设定阈值 | 2023-01-15 | 2023-01-15 18:17 | 2023-01-15 18:18 | 57.559 | 57414_dF6N
H150A-018 | DSP0x0503 | 顶升后确认上视，位置和角度偏差超过下位机参数70 71设定阈值 | 2023-01-15 | 2023-01-15 19:13 | 2023-01-15 19:14 | 66.035 | 57414_QkiQ
H150A-018 | DSP0x4901 | 前方的触边被触发 或触边损坏 | 2023-01-16 | 2023-01-16 09:22 | 2023-01-16 09:24 | 68.819 | 57414_8n28
H150A-018 | DSP0x2192 | 下位机获取和利时驱动器故障 | 2023-01-16 | 2023-01-16 12:07 | 2023-01-16 12:18 | 690.453 | 57414_38xw
H150A-018 | QSH013003 | 将要执行的路径段的起点距离当前机器人位置较远 | 2023-01-16 | 2023-01-16 16:15 | 2023-01-16 16:16 | 76.371 | 57414_h5Fc | 57414_h5Fc
H150A-018 | DSP0x2B04 | 避障数据超时 | 2023-01-16 | 2023-01-16 20:00 | 2023-01-16 20:04 | 229.471 | 57414_JN34
H150A-019 | QSH013003 | 将要执行的路径段的起点距离当前机器人位置较远 | 2023-01-12 | 2023-01-12 14:23 | 2023-01-12 14:24 | 47.402 | 57414_Sb4k
H150A-019 | DSP0x4902 | 后方的触边被触发 或触边损坏 | 2023-01-13 | 2023-01-13 16:25 | 2023-01-13 16:25 | 23.663 | 57414_rFiX
H150A-019 | DSP0x4110 | 行驶方向控制偏差超过规定阈值。 | 2023-01-13 | 2023-01-13 18:28 | 2023-01-13 18:28 | 21.498 | 57414_y5sZ
H150A-020 | DSP0x2B04 | 避障数据超时 | 2023-01-12 | 2023-01-12 21:26 | 2023-01-13 08:12 | 38781.708 | 57414_XpfN
H150A-020 | DSP0x0503 | 顶升后确认上视，位置和角度偏差超过下位机参数70 71设定阈值 | 2023-01-13 | 2023-01-13 10:24 | 2023-01-13 10:25 | 49.846 | 57414_TQna
H150A-020 | DSP0x4302 | 旋转过程中未收到有效角度数据信息 | 2023-01-13 | 2023-01-13 13:58 | 2023-01-13 13:59 | 25.175 | 57414_ekfy
H150A-020 | QSH019999 | 任务需要货架换向,但当前位置不是换向点,将货架旋转至【-9000】 | 2023-01-13 | 2023-01-13 14:01 | 2023-01-13 14:01 | 44.385 | 57414_RshW
H150A-020 | DSP0x2B04 | 避障数据超时 | 2023-01-13 | 2023-01-13 20:01 | 2023-01-14 10:26 | 51857.971 | 57414_psjC
H150A-020 | QSH013003 | 将要执行的路径段的起点距离当前机器人位置较远 | 2023-01-15 | 2023-01-15 10:40 | 2023-01-15 10:46 | 333.369 | 57414_2T7s
H150A-020 | QSH013003 | 将要执行的路径段的起点距离当前机器人位置较远 | 2023-01-16 | 2023-01-16 11:53 | 2023-01-16 11:54 | 49.817 | 57414_aG8H
H150A-020 | DSP0x2B04 | 避障数据超时 | 2023-01-16 | 2023-01-16 20:01 | 2023-01-17 08:21 | 44411.49 | 57414_xncS
H150A-021 | QSH005015 | 机器人上线，地图避障区域不存在 | 2023-01-12 | 2023-01-12 18:03 | 2023-01-12 18:05 | 150.725 | 57414_P2ia | 57414_P2ia
H150A-021 | DSP0x2501 | 执行充电移动后，一段时间未接收到电池已经充电的信号；2）打开电源48V操作，一段时间未接受到电池48V开启的信号，就会报错 | 2023-01-13 | 2023-01-13 08:41 | 2023-01-13 08:45 | 249.784 | 57414_ixdz
H150A-021 | DSP0x4901 | 前方的触边被触发 或触边损坏 | 2023-01-13 | 2023-01-13 14:22 | 2023-01-13 14:28 | 371.735 | 57414_MQ2P
H150A-021 | DSP0x2401 | 融合模块定位数据接收超时 | 2023-01-13 | 2023-01-13 20:00 | 2023-01-14 10:39 | 52785.633 | 57414_ip6e
H150A-021 | QSH014005 | 下发的货架数字码【{0}】数据无法匹配 | 2023-01-15 | 2023-01-15 13:12 | 2023-01-15 13:14 | 115.837 | 57414_Tr8N
H150A-021 | DSP0x4901 | 前方的触边被触发 或触边损坏 | 2023-01-15 | 2023-01-15 13:46 | 2023-01-15 13:50 | 249.211 | 57414_K4eS
H150A-021 | DSP0x4901 | 前方的触边被触发 或触边损坏 | 2023-01-15 | 2023-01-15 14:38 | 2023-01-15 14:39 | 81.508 | 57414_XpfN
H150A-021 | DSP0x0506 | 货架码没有解出 正常一次 残码一次 正常再一次 三次没有读出来 | 2023-01-15 | 2023-01-15 16:43 | 2023-01-15 16:43 | 26.677 | 57414_D8Kh | 57414_D8Kh
H150A-021 | QSH014005 | 下发的货架数字码【{0}】数据无法匹配 | 2023-01-15 | 2023-01-15 17:52 | 2023-01-15 18:00 | 499.495 | 57414_bD6f
H150A-021 | DSP0x2B04 | 避障数据超时 | 2023-01-16 | 2023-01-16 20:01 | 2023-01-17 08:20 | 44320.383 | 57414_tipQ
H150A-022 | DSP0x2501 | 执行充电移动后，一段时间未接收到电池已经充电的信号；2）打开电源48V操作，一段时间未接受到电池48V开启的信号，就会报错 | 2023-01-12 | 2023-01-12 17:38 | 2023-01-12 17:39 | 34.51 | 57414_ixdz
H150A-022 | QSH013003 | 将要执行的路径段的起点距离当前机器人位置较远 | 2023-01-13 | 2023-01-13 13:07 | 2023-01-13 13:08 | 55.537 | 57414_cyac | 57414_cyac
H150A-022 | DSP0x4901 | 前方的触边被触发 或触边损坏 | 2023-01-13 | 2023-01-13 16:19 | 2023-01-13 16:25 | 353.751 | 57414_JMS5
H150A-022 | QSH013003 | 将要执行的路径段的起点距离当前机器人位置较远 | 2023-01-13 | 2023-01-13 17:40 | 2023-01-13 17:42 | 90.009 | 57414_h5Fc | 57414_h5Fc
H150A-022 | DSP0x2B04 | 避障数据超时 | 2023-01-13 | 2023-01-13 20:00 | 2023-01-14 10:32 | 52302.398 | 57414_tGnE
H150A-022 | DSP0x2501 | 执行充电移动后，一段时间未接收到电池已经充电的信号；2）打开电源48V操作，一段时间未接受到电池48V开启的信号，就会报错 | 2023-01-15 | 2023-01-15 11:32 | 2023-01-15 11:33 | 61.61 | 57414_wzWJ | 57414_wzWJ
H150A-022 | QSH012006 | 当前机器人位置不在已持有的锁闭资源内，超出了系统批复给的锁闭资源 | 2023-01-16 | 2023-01-16 15:28 | 2023-01-16 15:29 | 40.572 | 57414_ChdZ
H150A-022 | DSP0x2501 | 执行充电移动后，一段时间未接收到电池已经充电的信号；2）打开电源48V操作，一段时间未接受到电池48V开启的信号，就会报错 | 2023-01-16 | 2023-01-16 19:35 | 2023-01-17 08:20 | 45904.179 | 57414_eMbQ | 57414_eMbQ
H150A-028 | DSP0x0506 | 货架码没有解出 正常一次 残码一次 正常再一次 三次没有读出来 | 2023-01-12 | 2023-01-12 13:05 | 2023-01-12 13:05 | 22.612 | 57414_5YFN
H150A-028 | DSP0x4901 | 前方的触边被触发 或触边损坏 | 2023-01-12 | 2023-01-12 18:57 | 2023-01-12 19:12 | 893.928 | 57414_ZbnG
H150A-028 | DSP0x2501 | 执行充电移动后，一段时间未接收到电池已经充电的信号；2）打开电源48V操作，一段时间未接受到电池48V开启的信号，就会报错 | 2023-01-13 | 2023-01-13 08:33 | 2023-01-13 08:34 | 75.859 | 57414_ixdz
H150A-028 | DSP0x2501 | 执行充电移动后，一段时间未接收到电池已经充电的信号；2）打开电源48V操作，一段时间未接受到电池48V开启的信号，就会报错 | 2023-01-13 | 2023-01-13 11:11 | 2023-01-13 11:12 | 95.297 | 57414_eMbQ | 57414_eMbQ
H150A-028 | DSP0x4901 | 前方的触边被触发 或触边损坏 | 2023-01-13 | 2023-01-13 11:17 | 2023-01-13 11:19 | 169.27 | 57414_GB8G
H150A-028 | DSP0x2401 | 融合模块定位数据接收超时 | 2023-01-13 | 2023-01-13 20:01 | 2023-01-14 10:29 | 52040.918 | 57414_8CWt
H150A-028 | QSH013003 | 将要执行的路径段的起点距离当前机器人位置较远 | 2023-01-15 | 2023-01-15 10:14 | 2023-01-15 10:15 | 99.084 | 57414_e2rw
H150A-028 | DSP0x4901 | 前方的触边被触发 或触边损坏 | 2023-01-15 | 2023-01-15 10:27 | 2023-01-15 10:29 | 79.427 | 57414_8n28
H150A-028 | DSP0x0502 | 移动过程中货架丢失，无法检测货架码 | 2023-01-15 | 2023-01-15 14:28 | 2023-01-15 14:29 | 56.575 | 57414_WjWm
H150A-028 | DSP0x0502 | 移动过程中货架丢失，无法检测货架码 | 2023-01-15 | 2023-01-15 14:39 | 2023-01-15 14:40 | 26.485 | 57414_HizN
H150A-028 | DSP0x4301 | 一段距离内未收到有效定位数据 | 2023-01-16 | 2023-01-16 16:06 | 2023-01-16 16:06 | 20.302 | 57414_NnJ2 | 57414_NnJ2
H150A-028 | DSP0x2B04 | 避障数据超时 | 2023-01-16 | 2023-01-16 20:00 | 2023-01-17 08:18 | 44333.079 | 57414_A4E7
H150A-031 | DSP0x4301 | 一段距离内未收到有效定位数据 | 2023-01-12 | 2023-01-12 10:41 | 2023-01-12 10:46 | 310.755 | 57414_8fxW
H150A-031 | QSH013003 | 将要执行的路径段的起点距离当前机器人位置较远 | 2023-01-12 | 2023-01-12 14:13 | 2023-01-12 14:14 | 107.767 | 57414_4GpY
H150A-031 | DSP000000 | 当前错误码【DSP0x120C】未维护 | 2023-01-12 | 2023-01-12 17:45 | 2023-01-12 17:46 | 83.524 | 57414_XMxG
H150A-031 | QSH013003 | 将要执行的路径段的起点距离当前机器人位置较远 | 2023-01-12 | 2023-01-12 19:13 | 2023-01-12 19:14 | 82.509 | 57414_cyac | 57414_cyac
H150A-031 | QSH014005 | 下发的货架数字码【{0}】数据无法匹配 | 2023-01-13 | 2023-01-13 15:06 | 2023-01-13 15:08 | 96.662 | 57414_zccK
H150A-031 | QSH013003 | 将要执行的路径段的起点距离当前机器人位置较远 | 2023-01-13 | 2023-01-13 15:23 | 2023-01-13 15:25 | 132.451 | 57414_cyac | 57414_cyac
H150A-031 | QSH013003 | 将要执行的路径段的起点距离当前机器人位置较远 | 2023-01-15 | 2023-01-15 10:28 | 2023-01-15 10:29 | 111.281 | 57414_CKcE
H150A-031 | DSP000000 | 当前错误码【DSP0x920C】未维护 | 2023-01-15 | 2023-01-15 20:24 | 2023-01-15 20:25 | 64.398 | 57414_N2bp
H150A-031 | QSH013003 | 将要执行的路径段的起点距离当前机器人位置较远 | 2023-01-16 | 2023-01-16 08:33 | 2023-01-16 08:37 | 286.45 | 57414_cyac | 57414_cyac
H150A-031 | DSP0x042D | 旋转或带载旋转，指令给的目标位置与车当前位置偏差过大（阈值判断通过30号参数） | 2023-01-16 | 2023-01-16 13:58 | 2023-01-16 13:59 | 45.12 | 57414_kFKs
H150A-031 | QSH013003 | 将要执行的路径段的起点距离当前机器人位置较远 | 2023-01-16 | 2023-01-16 15:19 | 2023-01-16 15:20 | 53.806 | 57414_cyac | 57414_cyac
H150A-032 | DSP0x4304 | 重定位超时，在规定时间（默认5秒）内没有接收到有效的绝对定位数据。 | 2023-01-12 | 2023-01-12 15:19 | 2023-01-12 15:20 | 53.548 | 57414_tAQJ | 57414_tAQJ
H150A-032 | DSP0x2B04 | 避障数据超时 | 2023-01-13 | 2023-01-13 20:03 | 2023-01-14 10:36 | 52419.342 | 57414_GB8G
H150A-032 | QSH019999 | 任务需要货架换向,但当前位置不是换向点,将货架旋转至【9000】 | 2023-01-15 | 2023-01-15 16:41 | 2023-01-15 16:42 | 79.829 | 57414_k7QY
H150A-032 | DSP0x4901 | 前方的触边被触发 或触边损坏 | 2023-01-16 | 2023-01-16 15:31 | 2023-01-16 15:33 | 155.31 | 57414_Z4PJ
H150A-032 | DSP0x2401 | 融合模块定位数据接收超时 | 2023-01-16 | 2023-01-16 20:01 | 2023-01-17 08:19 | 44287.459 | 57414_kb4d
H150A-033 | QSH005022 | 请求感知切换避障区域失败 | 2023-01-12 | 2023-01-12 09:27 | 2023-01-12 09:29 | 170.435 | 57414_NySk
H150A-033 | DSP0x0503 | 顶升后确认上视，位置和角度偏差超过下位机参数70 71设定阈值 | 2023-01-13 | 2023-01-13 13:58 | 2023-01-13 13:59 | 59.667 | 57414_YQ3c
H150A-033 | DSP0x2401 | 融合模块定位数据接收超时 | 2023-01-13 | 2023-01-13 20:03 | 2023-01-14 10:30 | 52048.466 | 57414_TQna
H150A-033 | DSP0x0401 | 非料箱车： 接收到托盘升降相关指令后，开始电机使能之后，如果等待升降完成时间过长会报错 料箱车： 插臂伸缩和升降寻零时如果时间超时会报错 | 2023-01-15 | 2023-01-15 12:27 | 2023-01-15 12:28 | 43.332 | 57414_6KHC
H150A-033 | DSP0x4901 | 前方的触边被触发 或触边损坏 | 2023-01-15 | 2023-01-15 17:50 | 2023-01-15 18:02 | 721.932 | 57414_8Scy
H150A-033 | DSP0x0503 | 顶升后确认上视，位置和角度偏差超过下位机参数70 71设定阈值 | 2023-01-16 | 2023-01-16 12:50 | 2023-01-16 12:51 | 90.177 | 57414_dPC4
H150A-033 | DSP0x4301 | 一段距离内未收到有效定位数据 | 2023-01-16 | 2023-01-16 16:07 | 2023-01-16 16:07 | 17.358 | 57414_NnJ2 | 57414_NnJ2
H150A-033 | DSP0x4304 | 重定位超时，在规定时间（默认5秒）内没有接收到有效的绝对定位数据。 | 2023-01-16 | 2023-01-16 16:27 | 2023-01-16 16:28 | 31.952 | 57414_tAQJ | 57414_tAQJ
H150A-033 | DSP0x4301 | 一段距离内未收到有效定位数据 | 2023-01-16 | 2023-01-16 17:09 | 2023-01-16 17:16 | 364.39 | 57414_KAhc | 57414_KAhc
H150A-033 | DSP0x2B04 | 避障数据超时 | 2023-01-16 | 2023-01-16 20:01 | 2023-01-17 08:17 | 44159.316 | 57414_W45W
H150A-034 | QSH019999 | 任务需要货架换向,但当前位置不是换向点,将货架旋转至【0】 | 2023-01-12 | 2023-01-12 08:52 | 2023-01-12 08:54 | 162.002 | 57414_wM7S
H150A-034 | DSP0x4901 | 前方的触边被触发 或触边损坏 | 2023-01-12 | 2023-01-12 15:15 | 2023-01-12 15:16 | 98.457 | 57414_dXGW
H150A-034 | DSP0x4901 | 前方的触边被触发 或触边损坏 | 2023-01-15 | 2023-01-15 17:46 | 2023-01-15 17:51 | 275.839 | 57414_Bwrz
H150A-034 | DSP0x4901 | 前方的触边被触发 或触边损坏 | 2023-01-16 | 2023-01-16 09:03 | 2023-01-16 09:05 | 100.886 | 57414_SEr2
H150A-034 | DSP0x4902 | 后方的触边被触发 或触边损坏 | 2023-01-16 | 2023-01-16 09:05 | 2023-01-16 09:07 | 98.989 | 57414_JEjN
H150A-034 | DSP0x4902 | 后方的触边被触发 或触边损坏 | 2023-01-16 | 2023-01-16 13:51 | 2023-01-16 13:52 | 66.208 | 57414_E3NG
H150A-035 | DSP0x4902 | 后方的触边被触发 或触边损坏 | 2023-01-13 | 2023-01-13 13:44 | 2023-01-13 13:46 | 125.549 | 57414_R28f
H150A-035 | DSP0x2401 | 融合模块定位数据接收超时 | 2023-01-13 | 2023-01-13 20:03 | 2023-01-14 10:33 | 52190.512 | 57414_EitM
H150A-035 | DSP0x4901 | 前方的触边被触发 或触边损坏 | 2023-01-15 | 2023-01-15 09:03 | 2023-01-15 09:05 | 122.993 | 57414_tGnE
H150A-035 | DSP0x0506 | 货架码没有解出 正常一次 残码一次 正常再一次 三次没有读出来 | 2023-01-15 | 2023-01-15 10:45 | 2023-01-15 10:47 | 114.269 | 57414_2Krr
H150A-035 | DSP0x0503 | 顶升后确认上视，位置和角度偏差超过下位机参数70 71设定阈值 | 2023-01-15 | 2023-01-15 16:26 | 2023-01-15 16:27 | 40.463 | 57414_YDYi
H150A-035 | DSP0x0503 | 顶升后确认上视，位置和角度偏差超过下位机参数70 71设定阈值 | 2023-01-16 | 2023-01-16 14:45 | 2023-01-16 14:45 | 25.532 | 57414_hneA
H150A-035 | DSP0x0503 | 顶升后确认上视，位置和角度偏差超过下位机参数70 71设定阈值 | 2023-01-16 | 2023-01-16 16:40 | 2023-01-16 16:41 | 75.94 | 57414_DQbW
H150A-035 | DSP0x4902 | 后方的触边被触发 或触边损坏 | 2023-01-16 | 2023-01-16 17:39 | 2023-01-16 17:39 | 54.024 | 57414_Wsbn | 57414_Wsbn
H150A-035 | DSP0x2B04 | 避障数据超时 | 2023-01-16 | 2023-01-16 20:01 | 2023-01-17 08:18 | 44227.053 | 57414_W6nA
H150A-036 | DSP0x2B04 | 避障数据超时 | 2023-01-13 | 2023-01-13 14:16 | 2023-01-13 14:17 | 61.567 | 57414_R28f
H150A-036 | DSP0x2501 | 执行充电移动后，一段时间未接收到电池已经充电的信号；2）打开电源48V操作，一段时间未接受到电池48V开启的信号，就会报错 | 2023-01-15 | 2023-01-15 11:22 | 2023-01-15 11:22 | 29.502 | 57414_wzWJ | 57414_wzWJ
H150A-036 | QSH019999 | 任务需要货架换向,但当前位置不是换向点,将货架旋转至【-18000】 | 2023-01-16 | 2023-01-16 08:41 | 2023-01-16 08:42 | 56.809 | 57414_Wsbn | 57414_Wsbn
H150A-036 | QSH014005 | 下发的货架数字码【{0}】数据无法匹配 | 2023-01-16 | 2023-01-16 11:06 | 2023-01-16 11:08 | 120.533 | 57414_idD8
H150A-036 | DSP0x0503 | 顶升后确认上视，位置和角度偏差超过下位机参数70 71设定阈值 | 2023-01-16 | 2023-01-16 13:02 | 2023-01-16 13:03 | 49.313 | 57414_DQbW
H150A-036 | DSP000000 | 当前错误码【DSP0xCF7F】未维护 | 2023-01-16 | 2023-01-16 15:10 | 2023-01-16 15:11 | 18.495 | 57414_kCG8
H150A-037 | DSP0x2B04 | 避障数据超时 | 2023-01-13 | 2023-01-13 17:16 | 2023-01-13 17:16 | 24.246 | 57414_6JKx
H150A-037 | DSP0x2B04 | 避障数据超时 | 2023-01-13 | 2023-01-13 20:04 | 2023-01-14 10:36 | 52330.855 | 57414_ESkp
H150A-037 | QSH014005 | 下发的货架数字码【{0}】数据无法匹配 | 2023-01-15 | 2023-01-15 13:19 | 2023-01-15 13:21 | 139.919 | 57414_Tr8N
H150A-037 | DSP0x21D7 | 重置电机后复位失败报错，此错误与81号错误同时出现 | 2023-01-15 | 2023-01-15 18:09 | 2023-01-15 18:14 | 333.15 | 57414_YTC7
H150A-037 | QSH013003 | 将要执行的路径段的起点距离当前机器人位置较远 | 2023-01-16 | 2023-01-16 09:32 | 2023-01-16 09:33 | 80.664 | 57414_hTYp
H150A-038 | DSP0x2401 | 融合模块定位数据接收超时 | 2023-01-13 | 2023-01-13 20:04 | 2023-01-14 10:33 | 52121.6 | 57414_aewc
H150A-038 | DSP0x2B04 | 避障数据超时 | 2023-01-15 | 2023-01-15 20:15 | 2023-01-15 20:17 | 124.406 | 57414_Yz7h
H150A-038 | DSP0x0503 | 顶升后确认上视，位置和角度偏差超过下位机参数70 71设定阈值 | 2023-01-16 | 2023-01-16 14:56 | 2023-01-16 14:57 | 47.757 | 57414_dPC4
H150A-038 | QSH013003 | 将要执行的路径段的起点距离当前机器人位置较远 | 2023-01-16 | 2023-01-16 18:38 | 2023-01-16 18:40 | 93.987 | 57414_CKcE
H150A-038 | DSP0x2401 | 融合模块定位数据接收超时 | 2023-01-16 | 2023-01-16 20:00 | 2023-01-17 08:20 | 44402.956 | 57414_ESkp
H150A-041 | DSP0x2B04 | 避障数据超时 | 2023-01-12 | 2023-01-12 14:04 | 2023-01-12 14:05 | 90.877 | 57414_2aRy
H150A-041 | DSP0x4902 | 后方的触边被触发 或触边损坏 | 2023-01-12 | 2023-01-12 18:32 | 2023-01-12 18:36 | 286.541 | 57414_Wsbn | 57414_Wsbn
H150A-041 | DSP0x4301 | 一段距离内未收到有效定位数据 | 2023-01-13 | 2023-01-13 11:22 | 2023-01-13 11:23 | 71.195 | 57414_KAhc | 57414_KAhc
H150A-041 | DSP0x4901 | 前方的触边被触发 或触边损坏 | 2023-01-13 | 2023-01-13 16:28 | 2023-01-13 16:32 | 184.085 | 57414_JJKK
H150A-041 | DSP0x4301 | 一段距离内未收到有效定位数据 | 2023-01-13 | 2023-01-13 18:13 | 2023-01-13 18:16 | 221.187 | 57414_KAhc | 57414_KAhc
H150A-041 | DSP0x4301 | 一段距离内未收到有效定位数据 | 2023-01-15 | 2023-01-15 14:25 | 2023-01-15 14:25 | 36.219 | 57414_KAhc | 57414_KAhc
H150A-041 | DSP0x0401 | 非料箱车： 接收到托盘升降相关指令后，开始电机使能之后，如果等待升降完成时间过长会报错 料箱车： 插臂伸缩和升降寻零时如果时间超时会报错 | 2023-01-15 | 2023-01-15 17:31 | 2023-01-15 17:41 | 563.29 | 57414_MYNb
H150A-041 | DSP0x0503 | 顶升后确认上视，位置和角度偏差超过下位机参数70 71设定阈值 | 2023-01-15 | 2023-01-15 18:29 | 2023-01-15 18:29 | 45.96 | 57414_2rGs
H150A-041 | DSP0x4902 | 后方的触边被触发 或触边损坏 | 2023-01-16 | 2023-01-16 12:34 | 2023-01-16 12:38 | 235.252 | 57414_PGhz
H150A-041 | DSP0x4301 | 一段距离内未收到有效定位数据 | 2023-01-16 | 2023-01-16 12:42 | 2023-01-16 12:44 | 127.9 | 57414_is8p
H150A-041 | DSP0x4301 | 一段距离内未收到有效定位数据 | 2023-01-16 | 2023-01-16 13:20 | 2023-01-16 13:20 | 37.584 | 57414_KAhc | 57414_KAhc
H150A-041 | DSP0x4301 | 一段距离内未收到有效定位数据 | 2023-01-16 | 2023-01-16 15:22 | 2023-01-16 15:22 | 18.082 | 57414_KAhc | 57414_KAhc
H150A-041 | QSH013003 | 将要执行的路径段的起点距离当前机器人位置较远 | 2023-01-16 | 2023-01-16 18:20 | 2023-01-16 18:23 | 158.188 | 57414_h5Fc | 57414_h5Fc
H150A-041 | DSP0x4301 | 一段距离内未收到有效定位数据 | 2023-01-16 | 2023-01-16 18:37 | 2023-01-16 18:38 | 52.849 | 57414_KAhc | 57414_KAhc
H150A-041 | DSP0x4301 | 一段距离内未收到有效定位数据 | 2023-01-16 | 2023-01-16 19:39 | 2023-01-16 19:39 | 41.639
H150A-042 | DSP0x2B04 | 避障数据超时 | 2023-01-12 | 2023-01-12 19:32 | 2023-01-12 19:48 | 920.155
H150A-042 | DSP000000 | 当前错误码【DSP0xDF6B】未维护 | 2023-01-15 | 2023-01-15 20:15 | 2023-01-15 20:15 | 29.247
H150A-042 | DSP0x2B04 | 避障数据超时 | 2023-01-15 | 2023-01-15 20:18 | 2023-01-15 20:18 | 14.557 | 57414_wB8W
H150A-042 | QSH014005 | 下发的货架数字码【{0}】数据无法匹配 | 2023-01-16 | 2023-01-16 18:40 | 2023-01-16 18:41 | 53.166 | 57414_EHxT
H150A-044 | DSP0x4901 | 前方的触边被触发 或触边损坏 | 2023-01-12 | 2023-01-12 16:05 | 2023-01-12 16:07 | 147.386 | 57414_5fpf
H150A-044 | DSP0x4902 | 后方的触边被触发 或触边损坏 | 2023-01-12 | 2023-01-12 16:08 | 2023-01-12 16:17 | 571.783 | 57414_aG8H
H150A-044 | DSP0x4304 | 重定位超时，在规定时间（默认5秒）内没有接收到有效的绝对定位数据。 | 2023-01-12 | 2023-01-12 17:04 | 2023-01-12 17:05 | 48.229 | 57414_tAQJ | 57414_tAQJ
H150A-044 | DSP0x4901 | 前方的触边被触发 或触边损坏 | 2023-01-12 | 2023-01-12 20:44 | 2023-01-12 20:46 | 100.866 | 57414_BsQG
H150A-044 | DSP0x2B04 | 避障数据超时 | 2023-01-12 | 2023-01-12 21:27 | 2023-01-13 08:17 | 38993.977 | 57414_tGnE
H150A-044 | DSP0x2501 | 执行充电移动后，一段时间未接收到电池已经充电的信号；2）打开电源48V操作，一段时间未接受到电池48V开启的信号，就会报错 | 2023-01-13 | 2023-01-13 10:16 | 2023-01-13 10:17 | 61.606 | 57414_eMbQ | 57414_eMbQ
H150A-044 | DSP0x2501 | 执行充电移动后，一段时间未接收到电池已经充电的信号；2）打开电源48V操作，一段时间未接受到电池48V开启的信号，就会报错 | 2023-01-13 | 2023-01-13 14:44 | 2023-01-13 14:44 | 20.741 | 57414_3Q7i
H150A-044 | DSP0x0502 | 移动过程中货架丢失，无法检测货架码 | 2023-01-13 | 2023-01-13 18:42 | 2023-01-13 18:45 | 160.413 | 57414_nnDx
H150A-044 | DSP0x2401 | 融合模块定位数据接收超时 | 2023-01-13 | 2023-01-13 20:03 | 2023-01-14 10:36 | 52397.874 | 57414_QP7t
H150A-044 | DSP0x4301 | 一段距离内未收到有效定位数据 | 2023-01-16 | 2023-01-16 18:27 | 2023-01-16 18:28 | 20.91 | 57414_KAhc | 57414_KAhc
H150A-044 | DSP0x2B04 | 避障数据超时 | 2023-01-16 | 2023-01-16 20:01 | 2023-01-17 08:19 | 44314.184 | 57414_2GK3
H150A-045 | DSP0x4902 | 后方的触边被触发 或触边损坏 | 2023-01-12 | 2023-01-12 10:03 | 2023-01-12 10:04 | 71.326 | 57414_XpfN
H150A-045 | DSP0x2501 | 执行充电移动后，一段时间未接收到电池已经充电的信号；2）打开电源48V操作，一段时间未接受到电池48V开启的信号，就会报错 | 2023-01-12 | 2023-01-12 15:38 | 2023-01-12 15:41 | 141.498 | 57414_eMbQ | 57414_eMbQ
H150A-045 | DSP0x2B04 | 避障数据超时 | 2023-01-12 | 2023-01-12 17:03 | 2023-01-12 17:03 | 32.529 | 57414_MztzzQ
H150A-045 | DSP0x2B04 | 避障数据超时 | 2023-01-13 | 2023-01-13 20:03 | 2023-01-14 10:39 | 52562.692 | 57414_nDcS
H150A-045 | DSP0x0503 | 顶升后确认上视，位置和角度偏差超过下位机参数70 71设定阈值 | 2023-01-16 | 2023-01-16 12:41 | 2023-01-16 12:41 | 30.735 | 57414_YQ3c
H150A-045 | DSP0x2B04 | 避障数据超时 | 2023-01-16 | 2023-01-16 20:00 | 2023-01-17 08:17 | 44164.872 | 57414_Q7ej
H150A-046 | QSH012006 | 当前机器人位置不在已持有的锁闭资源内，超出了系统批复给的锁闭资源 | 2023-01-13 | 2023-01-13 17:11 | 2023-01-13 17:12 | 62.822 | 57414_NW7h
H150A-046 | QSH005015 | 机器人上线，地图避障区域不存在 | 2023-01-15 | 2023-01-15 16:55 | 2023-01-15 16:56 | 102.276 | 57414_P2ia | 57414_P2ia
H150A-046 | DSP0x0503 | 顶升后确认上视，位置和角度偏差超过下位机参数70 71设定阈值 | 2023-01-15 | 2023-01-15 16:57 | 2023-01-15 16:57 | 12.362 | 57414_HH8x
H150A-046 | QSH012006 | 当前机器人位置不在已持有的锁闭资源内，超出了系统批复给的锁闭资源 | 2023-01-15 | 2023-01-15 19:04 | 2023-01-15 19:04 | 33.308 | 57414_ChdZ
H150A-046 | DSP0x4901 | 前方的触边被触发 或触边损坏 | 2023-01-16 | 2023-01-16 11:16 | 2023-01-16 11:18 | 129.97 | 57414_Ebbb
H150A-046 | DSP0x4304 | 重定位超时，在规定时间（默认5秒）内没有接收到有效的绝对定位数据。 | 2023-01-16 | 2023-01-16 14:41 | 2023-01-16 14:43 | 95.626 | 57414_tAQJ | 57414_tAQJ
H150A-046 | DSP0x4301 | 一段距离内未收到有效定位数据 | 2023-01-16 | 2023-01-16 15:33 | 2023-01-16 15:34 | 25.951 | 57414_NnJ2 | 57414_NnJ2
H150A-047 | DSP0x2501 | 执行充电移动后，一段时间未接收到电池已经充电的信号；2）打开电源48V操作，一段时间未接受到电池48V开启的信号，就会报错 | 2023-01-12 | 2023-01-12 08:25 | 2023-01-12 08:26 | 36.391 | 57414_3Q7i
H150A-047 | QSH013003 | 将要执行的路径段的起点距离当前机器人位置较远 | 2023-01-12 | 2023-01-12 09:27 | 2023-01-12 09:29 | 122.004 | 57414_cyac | 57414_cyac
H150A-047 | DSP0x4901 | 前方的触边被触发 或触边损坏 | 2023-01-12 | 2023-01-12 11:08 | 2023-01-12 11:12 | 267.541 | 57414_XPds
H150A-047 | DSP0x2501 | 执行充电移动后，一段时间未接收到电池已经充电的信号；2）打开电源48V操作，一段时间未接受到电池48V开启的信号，就会报错 | 2023-01-12 | 2023-01-12 14:14 | 2023-01-12 14:15 | 33.58 | 57414_eMbQ | 57414_eMbQ
H150A-047 | DSP0x4901 | 前方的触边被触发 或触边损坏 | 2023-01-12 | 2023-01-12 15:08 | 2023-01-12 15:10 | 99.324 | 57414_D8Kh | 57414_D8Kh
H150A-047 | DSP0x2501 | 执行充电移动后，一段时间未接收到电池已经充电的信号；2）打开电源48V操作，一段时间未接受到电池48V开启的信号，就会报错 | 2023-01-12 | 2023-01-12 15:28 | 2023-01-12 15:29 | 60.585 | 57414_eMbQ | 57414_eMbQ
H150A-047 | DSP0x2501 | 执行充电移动后，一段时间未接收到电池已经充电的信号；2）打开电源48V操作，一段时间未接受到电池48V开启的信号，就会报错 | 2023-01-12 | 2023-01-12 17:10 | 2023-01-12 17:11 | 72.732 | 57414_riSe
H150A-047 | QSH013003 | 将要执行的路径段的起点距离当前机器人位置较远 | 2023-01-12 | 2023-01-12 18:07 | 2023-01-12 18:08 | 91.428 | 57414_GjRX
H150A-047 | DSP0x2501 | 执行充电移动后，一段时间未接收到电池已经充电的信号；2）打开电源48V操作，一段时间未接受到电池48V开启的信号，就会报错 | 2023-01-13 | 2023-01-13 10:14 | 2023-01-13 10:16 | 93.299 | 57414_FRYZ
H150A-047 | QSH013003 | 将要执行的路径段的起点距离当前机器人位置较远 | 2023-01-13 | 2023-01-13 13:08 | 2023-01-13 13:09 | 82.71 | 57414_h5Fc | 57414_h5Fc
H150A-047 | DSP0x2501 | 执行充电移动后，一段时间未接收到电池已经充电的信号；2）打开电源48V操作，一段时间未接受到电池48V开启的信号，就会报错 | 2023-01-13 | 2023-01-13 14:36 | 2023-01-13 14:39 | 152.128 | 57414_FRYZ
H150A-047 | DSP0x4901 | 前方的触边被触发 或触边损坏 | 2023-01-13 | 2023-01-13 18:43 | 2023-01-13 18:48 | 261.325 | 57414_YErwSh
H150A-047 | DSP0x2B04 | 避障数据超时 | 2023-01-13 | 2023-01-13 20:04 | 2023-01-14 10:25 | 51702.691 | 57414_W45W
H150A-047 | DSP0x2B04 | 避障数据超时 | 2023-01-15 | 2023-01-15 10:08 | 2023-01-15 10:08 | 19.053 | 57414_m5wd
H150A-047 | DSP0x4901 | 前方的触边被触发 或触边损坏 | 2023-01-15 | 2023-01-15 11:02 | 2023-01-15 11:06 | 230.482 | 57414_cHdd
H150A-047 | DSP0x2501 | 执行充电移动后，一段时间未接收到电池已经充电的信号；2）打开电源48V操作，一段时间未接受到电池48V开启的信号，就会报错 | 2023-01-15 | 2023-01-15 18:00 | 2023-01-15 18:01 | 41.308 | 57414_eMbQ | 57414_eMbQ
H150A-047 | DSP0x4301 | 一段距离内未收到有效定位数据 | 2023-01-15 | 2023-01-15 18:02 | 2023-01-15 18:03 | 45.823 | 57414_ps2y
H150A-047 | DSP0x2501 | 执行充电移动后，一段时间未接收到电池已经充电的信号；2）打开电源48V操作，一段时间未接受到电池48V开启的信号，就会报错 | 2023-01-15 | 2023-01-15 18:58 | 2023-01-15 19:00 | 75.706 | 57414_eMbQ | 57414_eMbQ
H150A-047 | QSH019999 | 任务需要货架换向,但当前位置不是换向点,将货架旋转至【-9000】 | 2023-01-16 | 2023-01-16 09:01 | 2023-01-16 09:09 | 508.765 | 57414_hH5M
H150A-047 | DSP0x2501 | 执行充电移动后，一段时间未接收到电池已经充电的信号；2）打开电源48V操作，一段时间未接受到电池48V开启的信号，就会报错 | 2023-01-16 | 2023-01-16 10:28 | 2023-01-16 10:28 | 26.748 | 57414_JN34
H150A-047 | DSP0x2501 | 执行充电移动后，一段时间未接收到电池已经充电的信号；2）打开电源48V操作，一段时间未接受到电池48V开启的信号，就会报错 | 2023-01-16 | 2023-01-16 12:06 | 2023-01-16 12:07 | 37.025 | 57414_eMbQ | 57414_eMbQ
H150A-047 | DSP0x2501 | 执行充电移动后，一段时间未接收到电池已经充电的信号；2）打开电源48V操作，一段时间未接受到电池48V开启的信号，就会报错 | 2023-01-16 | 2023-01-16 13:31 | 2023-01-16 13:31 | 22.859 | 57414_riSe
H150A-047 | DSP0x2B04 | 避障数据超时 | 2023-01-16 | 2023-01-16 20:00 | 2023-01-17 08:20 | 44385.164 | 57414_a2sf
H150A-049 | QSH013003 | 将要执行的路径段的起点距离当前机器人位置较远 | 2023-01-12 | 2023-01-12 12:50 | 2023-01-12 12:51 | 50.938 | 57414_cyac | 57414_cyac
H150A-049 | DSP0x4301 | 一段距离内未收到有效定位数据 | 2023-01-12 | 2023-01-12 12:58 | 2023-01-12 13:00 | 78.552
H150A-049 | DSP0x4901 | 前方的触边被触发 或触边损坏 | 2023-01-12 | 2023-01-12 16:49 | 2023-01-12 17:07 | 1101.992 | 57414_XkYk
H150A-049 | DSP0x4110 | 行驶方向控制偏差超过规定阈值。 | 2023-01-12 | 2023-01-12 20:39 | 2023-01-12 20:43 | 243.427 | 57414_y5sZ
H150A-049 | DSP0x2501 | 执行充电移动后，一段时间未接收到电池已经充电的信号；2）打开电源48V操作，一段时间未接受到电池48V开启的信号，就会报错 | 2023-01-13 | 2023-01-13 09:34 | 2023-01-13 09:35 | 45.866 | 57414_eMbQ | 57414_eMbQ
H150A-049 | QSH013003 | 将要执行的路径段的起点距离当前机器人位置较远 | 2023-01-13 | 2023-01-13 11:39 | 2023-01-13 11:40 | 52.539 | 57414_cyac | 57414_cyac
H150A-049 | DSP0x4901 | 前方的触边被触发 或触边损坏 | 2023-01-13 | 2023-01-13 13:44 | 2023-01-13 13:48 | 244.404 | 57414_4MAF
H150A-049 | QSH013003 | 将要执行的路径段的起点距离当前机器人位置较远 | 2023-01-13 | 2023-01-13 15:33 | 2023-01-13 15:35 | 88.592 | 57414_cyac | 57414_cyac
H150A-049 | QSH013003 | 将要执行的路径段的起点距离当前机器人位置较远 | 2023-01-13 | 2023-01-13 15:56 | 2023-01-13 15:57 | 77.803 | 57414_GjRX
H150A-049 | QSH013003 | 将要执行的路径段的起点距离当前机器人位置较远 | 2023-01-13 | 2023-01-13 16:56 | 2023-01-13 16:57 | 50.953 | 57414_PjiQ
H150A-049 | DSP0x0401 | 非料箱车： 接收到托盘升降相关指令后，开始电机使能之后，如果等待升降完成时间过长会报错 料箱车： 插臂伸缩和升降寻零时如果时间超时会报错 | 2023-01-13 | 2023-01-13 17:12 | 2023-01-13 17:14 | 70.531 | 57414_42nk
H150A-049 | DSP0x0502 | 移动过程中货架丢失，无法检测货架码 | 2023-01-13 | 2023-01-13 18:05 | 2023-01-13 18:08 | 199.021 | 57414_drae
H150A-049 | DSP0x4301 | 一段距离内未收到有效定位数据 | 2023-01-13 | 2023-01-13 18:10 | 2023-01-13 18:13 | 160.589
H150A-049 | DSP0x2B04 | 避障数据超时 | 2023-01-13 | 2023-01-13 20:04 | 2023-01-14 10:36 | 52327.934 | 57414_xncS
H150A-049 | DSP000000 | 当前错误码【DSP0x47F3】未维护 | 2023-01-15 | 2023-01-15 10:58 | 2023-01-15 10:58 | 16.063 | 57414_b5de
H150A-049 | DSP0x2401 | 融合模块定位数据接收超时 | 2023-01-15 | 2023-01-15 12:06 | 2023-01-15 12:09 | 203.798 | 57414_8CWt
H150A-049 | DSP0x2B04 | 避障数据超时 | 2023-01-15 | 2023-01-15 13:39 | 2023-01-15 13:43 | 246.107 | 57414_8fxW
H150A-049 | DSP0x4301 | 一段距离内未收到有效定位数据 | 2023-01-15 | 2023-01-15 18:54 | 2023-01-15 18:54 | 36.243 | 57414_8fxW
H150A-049 | DSP0x4301 | 一段距离内未收到有效定位数据 | 2023-01-15 | 2023-01-15 19:58 | 2023-01-15 20:07 | 507.785 | 57414_T2Q7
H150A-049 | DSP0x2501 | 执行充电移动后，一段时间未接收到电池已经充电的信号；2）打开电源48V操作，一段时间未接受到电池48V开启的信号，就会报错 | 2023-01-16 | 2023-01-16 13:55 | 2023-01-16 13:56 | 31.758 | 57414_wzWJ | 57414_wzWJ
H150A-049 | DSP0x4301 | 一段距离内未收到有效定位数据 | 2023-01-16 | 2023-01-16 15:38 | 2023-01-16 15:38 | 17.054 | 57414_B2w6
H150A-049 | QSH013003 | 将要执行的路径段的起点距离当前机器人位置较远 | 2023-01-16 | 2023-01-16 15:51 | 2023-01-16 15:51 | 37.669 | 57414_yack
H150A-049 | QSH013003 | 将要执行的路径段的起点距离当前机器人位置较远 | 2023-01-16 | 2023-01-16 17:04 | 2023-01-16 17:06 | 105.653 | 57414_cyac | 57414_cyac
H150A-049 | QSH013003 | 将要执行的路径段的起点距离当前机器人位置较远 | 2023-01-16 | 2023-01-16 18:48 | 2023-01-16 18:51 | 213.994 | 57414_cyac | 57414_cyac
H150A-049 | DSP0x2501 | 执行充电移动后，一段时间未接收到电池已经充电的信号；2）打开电源48V操作，一段时间未接受到电池48V开启的信号，就会报错 | 2023-01-16 | 2023-01-16 19:36 | 2023-01-17 08:20 | 45833.113 | 57414_riSe
H150A-050 | DSP0x4902 | 后方的触边被触发 或触边损坏 | 2023-01-12 | 2023-01-12 14:21 | 2023-01-12 14:25 | 206.378 | 57414_EB5c
H150A-050 | QSH013003 | 将要执行的路径段的起点距离当前机器人位置较远 | 2023-01-13 | 2023-01-13 16:01 | 2023-01-13 16:02 | 96.395 | 57414_cyac | 57414_cyac
H150A-050 | QSH013003 | 将要执行的路径段的起点距离当前机器人位置较远 | 2023-01-15 | 2023-01-15 09:20 | 2023-01-15 09:22 | 155.978 | 57414_m2nA
H150A-050 | QSH013003 | 将要执行的路径段的起点距离当前机器人位置较远 | 2023-01-16 | 2023-01-16 08:48 | 2023-01-16 08:48 | 37.628 | 57414_cyac | 57414_cyac
H150A-050 | DSP0x2B04 | 避障数据超时 | 2023-01-16 | 2023-01-16 14:15 | 2023-01-16 14:15 | 27.377 | 57414_Yj8t
H150A-050 | DSP0x0503 | 顶升后确认上视，位置和角度偏差超过下位机参数70 71设定阈值 | 2023-01-16 | 2023-01-16 14:46 | 2023-01-16 14:47 | 72.782 | 57414_DQbW
H150A-050 | DSP0x2501 | 执行充电移动后，一段时间未接收到电池已经充电的信号；2）打开电源48V操作，一段时间未接受到电池48V开启的信号，就会报错 | 2023-01-16 | 2023-01-16 15:35 | 2023-01-16 15:36 | 66.87 | 57414_wzWJ | 57414_wzWJ
H150A-050 | DSP0x4301 | 一段距离内未收到有效定位数据 | 2023-01-16 | 2023-01-16 15:44 | 2023-01-16 15:45 | 59.924 | 57414_KAhc | 57414_KAhc
H150A-050 | QSH014005 | 下发的货架数字码【{0}】数据无法匹配 | 2023-01-16 | 2023-01-16 18:12 | 2023-01-16 18:15 | 192.233 | 57414_D8Kh | 57414_D8Kh
H150A-050 | DSP0x2501 | 执行充电移动后，一段时间未接收到电池已经充电的信号；2）打开电源48V操作，一段时间未接受到电池48V开启的信号，就会报错 | 2023-01-16 | 2023-01-16 18:24 | 2023-01-16 18:25 | 61.254 | 57414_wzWJ | 57414_wzWJ
H150A-051 | DSP0x2401 | 融合模块定位数据接收超时 | 2023-01-13 | 2023-01-13 20:04 | 2023-01-14 10:29 | 51897.331 | 57414_A4E7
H150A-051 | DSP0x4301 | 一段距离内未收到有效定位数据 | 2023-01-15 | 2023-01-15 15:10 | 2023-01-15 15:11 | 54.336 | 57414_KAhc | 57414_KAhc
H150A-051 | DSP0x4304 | 重定位超时，在规定时间（默认5秒）内没有接收到有效的绝对定位数据。 | 2023-01-16 | 2023-01-16 09:37 | 2023-01-16 09:40 | 188.655 | 57414_tAQJ | 57414_tAQJ
H150A-051 | DSP0x4301 | 一段距离内未收到有效定位数据 | 2023-01-16 | 2023-01-16 10:22 | 2023-01-16 10:22 | 40.534 | 57414_KAhc | 57414_KAhc
H150A-051 | DSP0x2B04 | 避障数据超时 | 2023-01-16 | 2023-01-16 15:20 | 2023-01-16 15:21 | 30.172 | 57414_j7sR
H150A-051 | DSP0x2B04 | 避障数据超时 | 2023-01-16 | 2023-01-16 17:11 | 2023-01-16 17:16 | 293.465 | 57414_PzBc
H150A-051 | DSP0x4301 | 一段距离内未收到有效定位数据 | 2023-01-16 | 2023-01-16 19:00 | 2023-01-16 19:02 | 92.086 | 57414_KAhc | 57414_KAhc
H150A-051 | DSP0x2B04 | 避障数据超时 | 2023-01-16 | 2023-01-16 19:59 | 2023-01-17 08:18 | 44360.304 | 57414_CZSc
H150A-052 | QSH014005 | 下发的货架数字码【{0}】数据无法匹配 | 2023-01-12 | 2023-01-12 11:21 | 2023-01-12 11:23 | 156.639 | 57414_Q2GG
H150A-052 | DSP0x4801 | 等待时间结束，如果还没有执行，则报错，并取消执行。 | 2023-01-13 | 2023-01-13 09:39 | 2023-01-13 09:48 | 579.682 | 57414_YzBR
H150A-052 | DSP0x2401 | 融合模块定位数据接收超时 | 2023-01-13 | 2023-01-13 20:04 | 2023-01-14 10:22 | 51500.436 | 57414_pXmF
H150A-052 | DSP0x042D | 旋转或带载旋转，指令给的目标位置与车当前位置偏差过大（阈值判断通过30号参数） | 2023-01-15 | 2023-01-15 13:45 | 2023-01-15 13:46 | 44.271 | 57414_x57P
H150A-052 | DSP0x0503 | 顶升后确认上视，位置和角度偏差超过下位机参数70 71设定阈值 | 2023-01-15 | 2023-01-15 17:40 | 2023-01-15 17:41 | 29.821 | 57414_rxsx
H150A-052 | QSH005015 | 机器人上线，地图避障区域不存在 | 2023-01-16 | 2023-01-16 11:36 | 2023-01-16 11:38 | 124.898 | 57414_P2ia | 57414_P2ia
H150A-052 | DSP0x2B04 | 避障数据超时 | 2023-01-16 | 2023-01-16 20:02 | 2023-01-17 08:17 | 44111.218 | 57414_Biwm
H150A-053 | DSP0x4902 | 后方的触边被触发 或触边损坏 | 2023-01-12 | 2023-01-12 16:14 | 2023-01-12 16:16 | 89.649 | 57414_D8Kh | 57414_D8Kh
H150A-053 | DSP0x2501 | 执行充电移动后，一段时间未接收到电池已经充电的信号；2）打开电源48V操作，一段时间未接受到电池48V开启的信号，就会报错 | 2023-01-12 | 2023-01-12 17:41 | 2023-01-12 17:42 | 62.1 | 57414_eMbQ | 57414_eMbQ
H150A-053 | QSH013003 | 将要执行的路径段的起点距离当前机器人位置较远 | 2023-01-12 | 2023-01-12 19:01 | 2023-01-12 19:05 | 190.224 | 57414_e2rw
H150A-053 | DSP0x2501 | 执行充电移动后，一段时间未接收到电池已经充电的信号；2）打开电源48V操作，一段时间未接受到电池48V开启的信号，就会报错 | 2023-01-13 | 2023-01-13 08:31 | 2023-01-13 08:34 | 186.212 | 57414_3Q7i
H150A-053 | QSH013003 | 将要执行的路径段的起点距离当前机器人位置较远 | 2023-01-15 | 2023-01-15 08:54 | 2023-01-15 08:56 | 100.468 | 57414_h5Fc | 57414_h5Fc
H150A-053 | DSP0x4902 | 后方的触边被触发 或触边损坏 | 2023-01-15 | 2023-01-15 14:42 | 2023-01-15 14:43 | 68.78 | 57414_A3X4
H150A-053 | DSP0x4110 | 行驶方向控制偏差超过规定阈值。 | 2023-01-15 | 2023-01-15 17:07 | 2023-01-15 17:08 | 35.598 | 57414_y5sZ
H150A-053 | DSP0x0503 | 顶升后确认上视，位置和角度偏差超过下位机参数70 71设定阈值 | 2023-01-16 | 2023-01-16 09:56 | 2023-01-16 09:56 | 59.338 | 57414_D2Er
H150A-053 | DSP0x4301 | 一段距离内未收到有效定位数据 | 2023-01-16 | 2023-01-16 15:42 | 2023-01-16 15:43 | 42.31 | 57414_NnJ2 | 57414_NnJ2
H150A-054 | DSP0x4304 | 重定位超时，在规定时间（默认5秒）内没有接收到有效的绝对定位数据。 | 2023-01-15 | 2023-01-15 14:05 | 2023-01-15 14:07 | 138.898 | 57414_tAQJ | 57414_tAQJ
H150A-054 | QSH013003 | 将要执行的路径段的起点距离当前机器人位置较远 | 2023-01-16 | 2023-01-16 15:38 | 2023-01-16 15:40 | 122.889 | 57414_h5Fc | 57414_h5Fc
H150A-054 | DSP0x0502 | 移动过程中货架丢失，无法检测货架码 | 2023-01-16 | 2023-01-16 18:48 | 2023-01-16 18:49 | 54.388 | 57414_WcEk
H150A-055 | DSP000000 | 当前错误码【DSP0x4E59】未维护 | 2023-01-12 | 2023-01-12 09:22 | 2023-01-12 09:22 | 25.617 | 57414_zccK
H150A-055 | DSP000000 | 当前错误码【DSP0x4E15】未维护 | 2023-01-13 | 2023-01-13 17:41 | 2023-01-13 17:41 | 16.929
H150A-055 | DSP0x4301 | 一段距离内未收到有效定位数据 | 2023-01-16 | 2023-01-16 13:26 | 2023-01-16 13:26 | 42.252 | 57414_r54z
H150A-055 | DSP0x4301 | 一段距离内未收到有效定位数据 | 2023-01-16 | 2023-01-16 13:46 | 2023-01-16 13:46 | 28.353 | 57414_KAhc | 57414_KAhc
H150A-055 | DSP0x4902 | 后方的触边被触发 或触边损坏 | 2023-01-16 | 2023-01-16 15:18 | 2023-01-16 15:20 | 97.544 | 57414_Wsbn | 57414_Wsbn
H150A-055 | DSP0x0503 | 顶升后确认上视，位置和角度偏差超过下位机参数70 71设定阈值 | 2023-01-16 | 2023-01-16 15:43 | 2023-01-16 15:44 | 58.402 | 57414_N5nE
H150A-055 | DSP0x4301 | 一段距离内未收到有效定位数据 | 2023-01-16 | 2023-01-16 16:58 | 2023-01-16 16:59 | 51.62 | 57414_KAhc | 57414_KAhc
H150A-055 | DSP0x4301 | 一段距离内未收到有效定位数据 | 2023-01-16 | 2023-01-16 18:49 | 2023-01-16 18:50 | 44.794 | 57414_is8p
H150A-055 | DSP0x4301 | 一段距离内未收到有效定位数据 | 2023-01-16 | 2023-01-16 18:54 | 2023-01-16 18:55 | 33.423 | 57414_j4hi
H150A-056 | DSP000000 | 当前错误码【DSP0x702C】未维护 | 2023-01-12 | 2023-01-12 08:30 | 2023-01-12 08:31 | 35.327
H150A-056 | QSH005015 | 机器人上线，地图避障区域不存在 | 2023-01-12 | 2023-01-12 09:25 | 2023-01-12 09:26 | 51.092 | 57414_P2ia | 57414_P2ia
H150A-056 | DSP0x2501 | 执行充电移动后，一段时间未接收到电池已经充电的信号；2）打开电源48V操作，一段时间未接受到电池48V开启的信号，就会报错 | 2023-01-12 | 2023-01-12 19:30 | 2023-01-12 20:34 | 3834.018 | 57414_eMbQ | 57414_eMbQ
H150A-056 | DSP000000 | 当前错误码【DSP0x613C】未维护 | 2023-01-12 | 2023-01-12 20:45 | 2023-01-12 20:47 | 129.775 | 57414_eY5N
H150A-056 | DSP0x0401 | 非料箱车： 接收到托盘升降相关指令后，开始电机使能之后，如果等待升降完成时间过长会报错 料箱车： 插臂伸缩和升降寻零时如果时间超时会报错 | 2023-01-15 | 2023-01-15 12:16 | 2023-01-15 12:17 | 42.154 | 57414_eXES
H150A-056 | DSP0x4301 | 一段距离内未收到有效定位数据 | 2023-01-16 | 2023-01-16 15:49 | 2023-01-16 15:50 | 46.463 | 57414_NnJ2 | 57414_NnJ2
H150A-057 | DSP0x2401 | 融合模块定位数据接收超时 | 2023-01-13 | 2023-01-13 20:03 | 2023-01-14 10:33 | 52207.396 | 57414_kb4d
H150A-057 | DSP0x2B03 | EHU急停 | 2023-01-15 | 2023-01-15 09:04 | 2023-01-15 09:05 | 46.644 | 57414_JHwJ
H150A-057 | DSP0x2401 | 融合模块定位数据接收超时 | 2023-01-16 | 2023-01-16 20:02 | 2023-01-17 08:18 | 44149.598 | 57414_Wsbn | 57414_Wsbn
H150A-058 | DSP0x2B04 | 避障数据超时 | 2023-01-12 | 2023-01-12 21:26 | 2023-01-13 08:12 | 38768.907 | 57414_yTzQ
H150A-058 | DSP0x0403 | 收到软停指令 | 2023-01-13 | 2023-01-13 09:23 | 2023-01-13 09:24 | 16.102 | 57414_EHxT
H150A-058 | DSP0x2501 | 执行充电移动后，一段时间未接收到电池已经充电的信号；2）打开电源48V操作，一段时间未接受到电池48V开启的信号，就会报错 | 2023-01-13 | 2023-01-13 10:26 | 2023-01-13 10:28 | 146.361 | 57414_eMbQ | 57414_eMbQ
H150A-058 | DSP0x4301 | 一段距离内未收到有效定位数据 | 2023-01-13 | 2023-01-13 16:18 | 2023-01-13 16:18 | 20.152 | 57414_KAhc | 57414_KAhc
H150A-058 | DSP0x2B04 | 避障数据超时 | 2023-01-13 | 2023-01-13 20:02 | 2023-01-14 10:36 | 52389.147 | 57414_fMh3
H150A-058 | QSH014005 | 下发的货架数字码【{0}】数据无法匹配 | 2023-01-16 | 2023-01-16 08:52 | 2023-01-16 08:53 | 71.438 | 57414_JEjN
H150A-058 | DSP0x4301 | 一段距离内未收到有效定位数据 | 2023-01-16 | 2023-01-16 14:20 | 2023-01-16 14:21 | 29.286 | 57414_KAhc | 57414_KAhc
H150A-058 | DSP0x4301 | 一段距离内未收到有效定位数据 | 2023-01-16 | 2023-01-16 17:37 | 2023-01-16 17:39 | 75.316 | 57414_KAhc | 57414_KAhc
H150A-058 | DSP0x4901 | 前方的触边被触发 或触边损坏 | 2023-01-16 | 2023-01-16 18:51 | 2023-01-16 18:54 | 229.622 | 57414_eGYQ
H150A-058 | DSP0x2B04 | 避障数据超时 | 2023-01-16 | 2023-01-16 20:01 | 2023-01-17 08:18 | 44243.802 | 57414_bHDw
H150A-059 | DSP0x4901 | 前方的触边被触发 或触边损坏 | 2023-01-12 | 2023-01-12 08:14 | 2023-01-12 08:20 | 358.316 | 57414_z6rZ
H150A-059 | DSP0x042D | 旋转或带载旋转，指令给的目标位置与车当前位置偏差过大（阈值判断通过30号参数） | 2023-01-12 | 2023-01-12 13:35 | 2023-01-12 13:36 | 63.225 | 57414_xbbf
H150A-059 | DSP0x0502 | 移动过程中货架丢失，无法检测货架码 | 2023-01-12 | 2023-01-12 15:09 | 2023-01-12 15:10 | 80.067 | 57414_cGTt
H150A-059 | DSP0x4903 | 急停按下 或者急停按钮被碰到 或者急停按钮被短接 | 2023-01-15 | 2023-01-15 15:18 | 2023-01-15 15:22 | 223.634 | 57414_nZ5C
H150A-059 | QSH012006 | 当前机器人位置不在已持有的锁闭资源内，超出了系统批复给的锁闭资源 | 2023-01-16 | 2023-01-16 16:35 | 2023-01-16 16:37 | 95.583 | 57414_tsSx
H150A-059 | DSP0x0503 | 顶升后确认上视，位置和角度偏差超过下位机参数70 71设定阈值 | 2023-01-16 | 2023-01-16 17:56 | 2023-01-16 17:57 | 30.003 | 57414_YQ3c
H150A-059 | QSH012006 | 当前机器人位置不在已持有的锁闭资源内，超出了系统批复给的锁闭资源 | 2023-01-16 | 2023-01-16 18:31 | 2023-01-16 18:32 | 48.603 | 57414_tsSx
H150A-060 | DSP0x4902 | 后方的触边被触发 或触边损坏 | 2023-01-12 | 2023-01-12 10:13 | 2023-01-12 10:19 | 344.911 | 57414_RD8C
H150A-060 | DSP0x4304 | 重定位超时，在规定时间（默认5秒）内没有接收到有效的绝对定位数据。 | 2023-01-13 | 2023-01-13 10:13 | 2023-01-13 10:14 | 68.818 | 57414_tAQJ | 57414_tAQJ
H150A-060 | DSP0x2B04 | 避障数据超时 | 2023-01-13 | 2023-01-13 20:02 | 2023-01-14 11:16 | 54855.898 | 57414_bHDw
H150A-060 | DSP0x042D | 旋转或带载旋转，指令给的目标位置与车当前位置偏差过大（阈值判断通过30号参数） | 2023-01-15 | 2023-01-15 13:21 | 2023-01-15 13:22 | 66.316 | 57414_5QSy
H150A-060 | DSP0x0503 | 顶升后确认上视，位置和角度偏差超过下位机参数70 71设定阈值 | 2023-01-15 | 2023-01-15 15:29 | 2023-01-15 15:30 | 81.592 | 57414_pfSJ
H150A-060 | DSP0x2B04 | 避障数据超时 | 2023-01-15 | 2023-01-15 16:57 | 2023-01-15 16:58 | 48.688 | 57414_AHrM
H150A-060 | DSP0x4301 | 一段距离内未收到有效定位数据 | 2023-01-15 | 2023-01-15 18:17 | 2023-01-15 18:18 | 21.657 | 57414_KAhc | 57414_KAhc
H150A-060 | DSP0x4901 | 前方的触边被触发 或触边损坏 | 2023-01-16 | 2023-01-16 09:28 | 2023-01-16 09:30 | 155.326 | 57414_Ff34
H150A-060 | QSH012006 | 当前机器人位置不在已持有的锁闭资源内，超出了系统批复给的锁闭资源 | 2023-01-16 | 2023-01-16 13:46 | 2023-01-16 13:47 | 52.958 | 57414_A7KF
H150A-060 | DSP0x4901 | 前方的触边被触发 或触边损坏 | 2023-01-16 | 2023-01-16 14:33 | 2023-01-16 14:45 | 741.153 | 57414_2Mhk
H150A-060 | QSH014005 | 下发的货架数字码【{0}】数据无法匹配 | 2023-01-16 | 2023-01-16 17:12 | 2023-01-16 17:15 | 179.553 | 57414_D8Kh | 57414_D8Kh
H150A-060 | DSP0x2B04 | 避障数据超时 | 2023-01-16 | 2023-01-16 20:01 | 2023-01-17 08:18 | 44236.03 | 57414_25zW
H150A-061 | QSH005015 | 机器人上线，地图避障区域不存在 | 2023-01-13 | 2023-01-13 13:43 | 2023-01-13 13:45 | 97.675 | 57414_P2ia | 57414_P2ia
H150A-061 | QSH013003 | 将要执行的路径段的起点距离当前机器人位置较远 | 2023-01-13 | 2023-01-13 13:49 | 2023-01-13 13:51 | 122.744 | 57414_sp5Q
H150A-061 | DSP0x4902 | 后方的触边被触发 或触边损坏 | 2023-01-15 | 2023-01-15 13:20 | 2023-01-15 13:30 | 595.107 | 57414_Q7ej
H150A-061 | DSP0x4301 | 一段距离内未收到有效定位数据 | 2023-01-16 | 2023-01-16 16:09 | 2023-01-16 16:10 | 44.116 | 57414_NnJ2 | 57414_NnJ2
H150A-066 | DSP0x2B04 | 避障数据超时 | 2023-01-12 | 2023-01-12 08:24 | 2023-01-12 08:25 | 44.008 | 57414_ApbFZk
H150A-066 | DSP0x2B04 | 避障数据超时 | 2023-01-12 | 2023-01-12 08:28 | 2023-01-12 08:28 | 18.069 | 57414_kbSK
H150A-066 | DSP0x2B03 | EHU急停 | 2023-01-12 | 2023-01-12 09:09 | 2023-01-12 09:09 | 30.736 | 57414_AJ22
H150A-066 | QSH005022 | 请求感知切换避障区域失败 | 2023-01-12 | 2023-01-12 09:34 | 2023-01-12 09:36 | 114.683 | 57414_2aRy
H150A-066 | QSH005022 | 请求感知切换避障区域失败 | 2023-01-12 | 2023-01-12 09:37 | 2023-01-12 09:38 | 77.161 | 57414_mTNF
H150A-066 | QSH005022 | 请求感知切换避障区域失败 | 2023-01-12 | 2023-01-12 11:37 | 2023-01-12 11:38 | 64.881 | 57414_jd5a
H150A-066 | QSH005022 | 请求感知切换避障区域失败 | 2023-01-12 | 2023-01-12 15:13 | 2023-01-12 15:14 | 58.753 | 57414_cGdf
H150A-066 | DSP0x0404 | 收到急停指令 | 2023-01-12 | 2023-01-12 16:55 | 2023-01-12 16:58 | 154.719 | 57414_yZCa
H150A-066 | DSP0x2B03 | EHU急停 | 2023-01-12 | 2023-01-12 18:54 | 2023-01-12 18:55 | 24.704 | 57414_bHDw
H150A-066 | DSP0x2B03 | EHU急停 | 2023-01-12 | 2023-01-12 19:08 | 2023-01-12 19:08 | 38.212 | 57414_GjRX
H150A-066 | DSP0x4301 | 一段距离内未收到有效定位数据 | 2023-01-13 | 2023-01-13 15:28 | 2023-01-13 15:28 | 21.115 | 57414_2Np2
H150A-066 | DSP0x2B03 | EHU急停 | 2023-01-13 | 2023-01-13 15:33 | 2023-01-13 15:34 | 49.546 | 57414_3bbY
H150A-066 | DSP0x2B04 | 避障数据超时 | 2023-01-13 | 2023-01-13 15:45 | 2023-01-13 15:46 | 71.965 | 57414_eWfhNR
H150A-066 | DSP0x2B03 | EHU急停 | 2023-01-13 | 2023-01-13 16:11 | 2023-01-13 16:13 | 109.528 | 57414_ehSN
H150A-066 | DSP0x2B03 | EHU急停 | 2023-01-13 | 2023-01-13 16:14 | 2023-01-13 16:16 | 74.13 | 57414_abat
H150A-066 | DSP0x2B04 | 避障数据超时 | 2023-01-13 | 2023-01-13 17:17 | 2023-01-13 17:18 | 55.383 | 57414_MMQx
H150A-066 | QSH005022 | 请求感知切换避障区域失败 | 2023-01-13 | 2023-01-13 18:32 | 2023-01-13 18:34 | 77.485 | 57414_tnCH
H150A-066 | DSP0x2B03 | EHU急停 | 2023-01-13 | 2023-01-13 19:03 | 2023-01-13 19:04 | 94.378 | 57414_rzhp
H150A-066 | DSP0x2B04 | 避障数据超时 | 2023-01-15 | 2023-01-15 09:33 | 2023-01-15 09:33 | 18.532 | 57414_CfCe
H150A-066 | QSH005022 | 请求感知切换避障区域失败 | 2023-01-15 | 2023-01-15 10:42 | 2023-01-15 10:43 | 68.174 | 57414_mAJn
H150A-066 | DSP0x2501 | 执行充电移动后，一段时间未接收到电池已经充电的信号；2）打开电源48V操作，一段时间未接受到电池48V开启的信号，就会报错 | 2023-01-15 | 2023-01-15 11:04 | 2023-01-15 11:06 | 123.385 | 57414_wzWJ | 57414_wzWJ
H150A-066 | QSH005022 | 请求感知切换避障区域失败 | 2023-01-15 | 2023-01-15 15:33 | 2023-01-15 15:34 | 52.145 | 57414_F3H3
H150A-066 | DSP000000 | 当前错误码【DSP0x596B】未维护 | 2023-01-15 | 2023-01-15 17:32 | 2023-01-15 17:33 | 42.288 | 57414_yack
H150A-066 | DSP0x2B04 | 避障数据超时 | 2023-01-15 | 2023-01-15 17:52 | 2023-01-15 17:52 | 28.288 | 57414_KJxK
H150A-066 | DSP0x2B04 | 避障数据超时 | 2023-01-15 | 2023-01-15 18:15 | 2023-01-15 18:16 | 31.021 | 57414_wG3Z
H150A-066 | DSP0x2B04 | 避障数据超时 | 2023-01-15 | 2023-01-15 18:16 | 2023-01-15 18:17 | 20.393 | 57414_TJxf
H150A-066 | DSP0x2B04 | 避障数据超时 | 2023-01-15 | 2023-01-15 18:19 | 2023-01-15 18:19 | 38.882 | 57414_TXA2
H150A-066 | DSP0x2B04 | 避障数据超时 | 2023-01-15 | 2023-01-15 18:21 | 2023-01-15 18:22 | 30.809 | 57414_ppa3
H150A-066 | DSP0x2B03 | EHU急停 | 2023-01-15 | 2023-01-15 18:29 | 2023-01-15 18:31 | 165.44 | 57414_8nGW
H150A-066 | DSP0x2B04 | 避障数据超时 | 2023-01-15 | 2023-01-15 18:37 | 2023-01-15 18:38 | 38.758 | 57414_fCFKfm
H150A-066 | DSP0x2B04 | 避障数据超时 | 2023-01-15 | 2023-01-15 18:47 | 2023-01-15 18:47 | 40.643 | 57414_wsPr
H150A-066 | DSP0x2B04 | 避障数据超时 | 2023-01-15 | 2023-01-15 18:51 | 2023-01-15 18:52 | 21.937 | 57414_fkn8
H150A-066 | DSP0x2B04 | 避障数据超时 | 2023-01-16 | 2023-01-16 08:49 | 2023-01-16 08:50 | 62.097 | 57414_fYC7mm
H150A-066 | DSP0x2B04 | 避障数据超时 | 2023-01-16 | 2023-01-16 09:31 | 2023-01-16 09:32 | 27.067 | 57414_tnCH
H150A-066 | DSP0x2B04 | 避障数据超时 | 2023-01-16 | 2023-01-16 09:58 | 2023-01-16 09:59 | 63.237 | 57414_hpP2
H150A-066 | DSP0x2B03 | EHU急停 | 2023-01-16 | 2023-01-16 10:22 | 2023-01-16 10:23 | 76.359 | 57414_fkHE
H150A-066 | DSP0x2B04 | 避障数据超时 | 2023-01-16 | 2023-01-16 10:34 | 2023-01-16 10:37 | 175.849 | 57414_EKYs
H150A-066 | DSP0x2B04 | 避障数据超时 | 2023-01-16 | 2023-01-16 10:42 | 2023-01-16 10:43 | 78.313 | 57414_psMfJT
H150A-066 | DSP0x2B04 | 避障数据超时 | 2023-01-16 | 2023-01-16 11:39 | 2023-01-16 11:40 | 33.508 | 57414_YDwy
H150A-066 | DSP0x4130 | 急停触发，轴运动停止 | 2023-01-16 | 2023-01-16 11:41 | 2023-01-16 11:42 | 42.615 | 57414_4W4E
H150A-066 | DSP0x2B03 | EHU急停 | 2023-01-16 | 2023-01-16 11:46 | 2023-01-16 11:46 | 28.508 | 57414_pPKM
H150A-066 | DSP0x2B04 | 避障数据超时 | 2023-01-16 | 2023-01-16 13:11 | 2023-01-16 13:12 | 32.699 | 57414_Qp5R
H150A-066 | DSP0x2B04 | 避障数据超时 | 2023-01-16 | 2023-01-16 14:15 | 2023-01-16 14:18 | 169.938 | 57414_6MzN
H150A-066 | DSP0x2B03 | EHU急停 | 2023-01-16 | 2023-01-16 14:30 | 2023-01-16 14:31 | 39.796 | 57414_A6B6
H150A-066 | DSP0x2B04 | 避障数据超时 | 2023-01-16 | 2023-01-16 15:40 | 2023-01-16 15:41 | 24.858 | 57414_jfYx
H150A-066 | DSP0x2B04 | 避障数据超时 | 2023-01-16 | 2023-01-16 16:22 | 2023-01-16 16:23 | 29.358 | 57414_A6B6
H150A-066 | DSP0x2B03 | EHU急停 | 2023-01-16 | 2023-01-16 17:34 | 2023-01-16 17:34 | 37.69 | 57414_yrmB
H150A-067 | DSP0x4902 | 后方的触边被触发 或触边损坏 | 2023-01-12 | 2023-01-12 09:25 | 2023-01-12 09:39 | 797.739 | 57414_Biwm
H150A-067 | DSP0x4902 | 后方的触边被触发 或触边损坏 | 2023-01-12 | 2023-01-12 13:19 | 2023-01-12 13:32 | 775.027 | 57414_s6iK
H150A-067 | DSP0x4902 | 后方的触边被触发 或触边损坏 | 2023-01-12 | 2023-01-12 18:24 | 2023-01-12 18:30 | 353.85 | 57414_RMaR
H150A-067 | DSP000000 | 当前错误码【DSP0xD0A2】未维护 | 2023-01-13 | 2023-01-13 11:52 | 2023-01-13 11:56 | 236.191 | 57414_Hfft
H150A-067 | DSP0x4304 | 重定位超时，在规定时间（默认5秒）内没有接收到有效的绝对定位数据。 | 2023-01-16 | 2023-01-16 11:58 | 2023-01-16 12:04 | 373.174 | 57414_tAQJ | 57414_tAQJ
H150A-067 | DSP0x4301 | 一段距离内未收到有效定位数据 | 2023-01-16 | 2023-01-16 15:57 | 2023-01-16 15:57 | 17.056 | 57414_NnJ2 | 57414_NnJ2
H150A-068 | QSH005015 | 机器人上线，地图避障区域不存在 | 2023-01-12 | 2023-01-12 08:40 | 2023-01-12 08:41 | 55.515 | 57414_P2ia | 57414_P2ia
H150A-068 | DSP0x0503 | 顶升后确认上视，位置和角度偏差超过下位机参数70 71设定阈值 | 2023-01-12 | 2023-01-12 08:44 | 2023-01-12 08:44 | 15.187 | 57414_HH8x
H150A-068 | QSH019999 | 任务需要货架换向,但当前位置不是换向点,将货架旋转至【-9000】 | 2023-01-12 | 2023-01-12 09:11 | 2023-01-12 09:18 | 464.835 | 57414_wM7S
H150A-068 | QSH019999 | 任务需要货架换向,但当前位置不是换向点,将货架旋转至【0】 | 2023-01-12 | 2023-01-12 11:21 | 2023-01-12 11:22 | 59.657 | 57414_Biwm
H150A-068 | DSP000000 | 当前错误码【DSP0xA5CF】未维护 | 2023-01-12 | 2023-01-12 18:00 | 2023-01-12 20:34 | 9274.614
H150A-068 | DSP000000 | 当前错误码【DSP0xADCF】未维护 | 2023-01-15 | 2023-01-15 08:18 | 2023-01-15 08:24 | 337.033 | 57414_rGpj
H150A-068 | DSP0x0503 | 顶升后确认上视，位置和角度偏差超过下位机参数70 71设定阈值 | 2023-01-15 | 2023-01-15 14:04 | 2023-01-15 14:05 | 56.134 | 57414_dF6N
H150A-068 | DSP0x042D | 旋转或带载旋转，指令给的目标位置与车当前位置偏差过大（阈值判断通过30号参数） | 2023-01-15 | 2023-01-15 15:44 | 2023-01-15 15:45 | 43.343 | 57414_jbA6
H150A-068 | DSP0x4902 | 后方的触边被触发 或触边损坏 | 2023-01-16 | 2023-01-16 10:03 | 2023-01-16 10:04 | 92.386 | 57414_Q7ej
H150A-068 | QSH013003 | 将要执行的路径段的起点距离当前机器人位置较远 | 2023-01-16 | 2023-01-16 13:08 | 2023-01-16 13:09 | 79.304 | 57414_h5Fc | 57414_h5Fc
H150A-068 | QSH013003 | 将要执行的路径段的起点距离当前机器人位置较远 | 2023-01-16 | 2023-01-16 14:28 | 2023-01-16 14:29 | 53.152 | 57414_sp5Q
H150A-068 | DSP0x4301 | 一段距离内未收到有效定位数据 | 2023-01-16 | 2023-01-16 15:59 | 2023-01-16 15:59 | 33.865 | 57414_NnJ2 | 57414_NnJ2
H150A-068 | DSP0x0503 | 顶升后确认上视，位置和角度偏差超过下位机参数70 71设定阈值 | 2023-01-16 | 2023-01-16 17:14 | 2023-01-16 17:15 | 62.021 | 57414_hneA
H150A-068 | DSP000000 | 当前错误码【DSP0x25CF】未维护 | 2023-01-16 | 2023-01-16 17:35 | 2023-01-16 17:36 | 63.014 | 57414_bHF4tA
H150A-068 | DSP0x2401 | 融合模块定位数据接收超时 | 2023-01-16 | 2023-01-16 18:08 | 2023-01-16 18:10 | 94.4 | 57414_4A7n
H150A-068 | DSP0x2B04 | 避障数据超时 | 2023-01-16 | 2023-01-16 19:59 | 2023-01-17 08:37 | 45481.465 | 57414_wzWJ | 57414_wzWJ