## data
故障触发统计时间 | 机器人类型 | 机器人编码 | 故障编码 | 故障等级 | 故障描述 | 故障服务 | 故障结束时间 | 故障时长
2023-01-04 11:48 | 霸下H150A（H） | H150A-017 | DSP0x2B04 | 3 | 避障数据超时 | DSP | 2023-01-10 08:50 | 507710.606
2023-01-05 10:56 | 霸下H150A（H） | H150A-067 | DSP0x4902 | 3 | 后方的触边被触发 或触边损坏 | DSP | 2023-01-08 18:06 | 284984.107
2023-01-10 10:18 | 霸下H150A（H） | H150A-067 | DSP0x4306 | 3 | 定位数据模块一直未收到正确的外部定位数据（3帧确认） | DSP | 2023-01-11 11:35 | 90987
2023-01-10 13:24 | 霸下H150A（H） | H150A-035 | DSP000000 | 3 | 当前错误码【DSP0x0FEE】未维护 | DSP | 2023-01-11 09:41 | 73013.381
2023-01-13 20:02 | 霸下H150A（H） | H150A-060 | DSP0x2B04 | 3 | 避障数据超时 | DSP | 2023-01-14 11:16 | 54855.898
2023-01-14 17:23 | 霸下H150A（H） | H150A-053 | DSP0x2501 | 3 | 执行充电移动后，一段时间未接收到电池已经充电的信号；2）打开电源48V操作，一段时间未接受到电池48V开启的信号，就会报错 | DSP | 2023-01-15 08:17 | 53643.813
2023-01-13 20:00 | 霸下H150A（H） | H150A-021 | DSP0x2401 | 3 | 融合模块定位数据接收超时 | DSP | 2023-01-14 10:39 | 52785.633
2023-01-13 20:03 | 霸下H150A（H） | H150A-045 | DSP0x2B04 | 3 | 避障数据超时 | DSP | 2023-01-14 10:39 | 52562.692
2023-01-13 20:03 | 霸下H150A（H） | H150A-032 | DSP0x2B04 | 3 | 避障数据超时 | DSP | 2023-01-14 10:36 | 52419.342
2023-01-13 20:03 | 霸下H150A（H） | H150A-044 | DSP0x2401 | 3 | 融合模块定位数据接收超时 | DSP | 2023-01-14 10:36 | 52397.874
2023-01-13 20:01 | 霸下H150A（H） | H150A-017 | DSP0x2401 | 3 | 融合模块定位数据接收超时 | DSP | 2023-01-14 10:34 | 52396.901
2023-01-13 20:02 | 霸下H150A（H） | H150A-058 | DSP0x2B04 | 3 | 避障数据超时 | DSP | 2023-01-14 10:36 | 52389.147
2023-01-13 20:04 | 霸下H150A（H） | H150A-037 | DSP0x2B04 | 3 | 避障数据超时 | DSP | 2023-01-14 10:36 | 52330.855
2023-01-13 20:04 | 霸下H150A（H） | H150A-049 | DSP0x2B04 | 3 | 避障数据超时 | DSP | 2023-01-14 10:36 | 52327.934
2023-01-13 20:01 | 霸下H150A（H） | H150A-015 | DSP0x2401 | 3 | 融合模块定位数据接收超时 | DSP | 2023-01-14 10:32 | 52305.564
2023-01-13 20:00 | 霸下H150A（H） | H150A-022 | DSP0x2B04 | 3 | 避障数据超时 | DSP | 2023-01-14 10:32 | 52302.398
2023-01-13 20:03 | 霸下H150A（H） | H150A-057 | DSP0x2401 | 3 | 融合模块定位数据接收超时 | DSP | 2023-01-14 10:33 | 52207.396
2023-01-13 20:03 | 霸下H150A（H） | H150A-035 | DSP0x2401 | 3 | 融合模块定位数据接收超时 | DSP | 2023-01-14 10:33 | 52190.512
2023-01-13 20:04 | 霸下H150A（H） | H150A-038 | DSP0x2401 | 3 | 融合模块定位数据接收超时 | DSP | 2023-01-14 10:33 | 52121.6
2023-01-13 20:03 | 霸下H150A（H） | H150A-033 | DSP0x2401 | 3 | 融合模块定位数据接收超时 | DSP | 2023-01-14 10:30 | 52048.466
2023-01-13 20:01 | 霸下H150A（H） | H150A-028 | DSP0x2401 | 3 | 融合模块定位数据接收超时 | DSP | 2023-01-14 10:29 | 52040.918
2023-01-13 20:01 | 霸下H150A（H） | H150A-016 | DSP0x2401 | 3 | 融合模块定位数据接收超时 | DSP | 2023-01-14 10:28 | 52025.006
2023-01-13 20:04 | 霸下H150A（H） | H150A-051 | DSP0x2401 | 3 | 融合模块定位数据接收超时 | DSP | 2023-01-14 10:29 | 51897.331
2023-01-13 20:01 | 霸下H150A（H） | H150A-020 | DSP0x2B04 | 3 | 避障数据超时 | DSP | 2023-01-14 10:26 | 51857.971
2023-01-13 20:04 | 霸下H150A（H） | H150A-047 | DSP0x2B04 | 3 | 避障数据超时 | DSP | 2023-01-14 10:25 | 51702.691
2023-01-13 20:06 | 霸下H150A（H） | H150A-001 | DSP0x2B04 | 3 | 避障数据超时 | DSP | 2023-01-14 10:25 | 51530.478
2023-01-13 20:04 | 霸下H150A（H） | H150A-052 | DSP0x2401 | 3 | 融合模块定位数据接收超时 | DSP | 2023-01-14 10:22 | 51500.436
2023-01-10 20:32 | 霸下H150A（H） | H150A-037 | DSP000000 | 3 | 当前错误码【DSP0x4718】未维护 | DSP | 2023-01-11 09:49 | 47819.887
2023-01-16 19:35 | 霸下H150A（H） | H150A-022 | DSP0x2501 | 3 | 执行充电移动后，一段时间未接收到电池已经充电的信号；2）打开电源48V操作，一段时间未接受到电池48V开启的信号，就会报错 | DSP | 2023-01-17 08:20 | 45904.179
2023-01-16 19:36 | 霸下H150A（H） | H150A-049 | DSP0x2501 | 3 | 执行充电移动后，一段时间未接收到电池已经充电的信号；2）打开电源48V操作，一段时间未接受到电池48V开启的信号，就会报错 | DSP | 2023-01-17 08:20 | 45833.113
2023-01-05 19:56 | 霸下H150A（H） | H150A-047 | DSP0x2501 | 3 | 执行充电移动后，一段时间未接收到电池已经充电的信号；2）打开电源48V操作，一段时间未接受到电池48V开启的信号，就会报错 | DSP | 2023-01-06 08:36 | 45586.495
2023-01-16 19:59 | 霸下H150A（H） | H150A-068 | DSP0x2B04 | 3 | 避障数据超时 | DSP | 2023-01-17 08:37 | 45481.465
2023-01-16 19:59 | 霸下H150A（H） | H150A-001 | DSP0x2B04 | 3 | 避障数据超时 | DSP | 2023-01-17 08:23 | 44677.452
2023-01-16 20:01 | 霸下H150A（H） | H150A-020 | DSP0x2B04 | 3 | 避障数据超时 | DSP | 2023-01-17 08:21 | 44411.49
2023-01-16 20:00 | 霸下H150A（H） | H150A-038 | DSP0x2401 | 3 | 融合模块定位数据接收超时 | DSP | 2023-01-17 08:20 | 44402.956
2023-01-16 20:00 | 霸下H150A（H） | H150A-047 | DSP0x2B04 | 3 | 避障数据超时 | DSP | 2023-01-17 08:20 | 44385.164
2023-01-16 19:59 | 霸下H150A（H） | H150A-051 | DSP0x2B04 | 3 | 避障数据超时 | DSP | 2023-01-17 08:18 | 44360.304
2023-01-16 20:00 | 霸下H150A（H） | H150A-017 | DSP0x2B04 | 3 | 避障数据超时 | DSP | 2023-01-17 08:19 | 44336.454
2023-01-16 20:00 | 霸下H150A（H） | H150A-028 | DSP0x2B04 | 3 | 避障数据超时 | DSP | 2023-01-17 08:18 | 44333.079
2023-01-16 20:01 | 霸下H150A（H） | H150A-021 | DSP0x2B04 | 3 | 避障数据超时 | DSP | 2023-01-17 08:20 | 44320.383
2023-01-16 20:01 | 霸下H150A（H） | H150A-044 | DSP0x2B04 | 3 | 避障数据超时 | DSP | 2023-01-17 08:19 | 44314.184
2023-01-16 20:01 | 霸下H150A（H） | H150A-032 | DSP0x2401 | 3 | 融合模块定位数据接收超时 | DSP | 2023-01-17 08:19 | 44287.459
2023-01-16 19:59 | 霸下H150A（H） | H150A-015 | DSP0x2401 | 3 | 融合模块定位数据接收超时 | DSP | 2023-01-17 08:17 | 44262.113
2023-01-16 20:01 | 霸下H150A（H） | H150A-058 | DSP0x2B04 | 3 | 避障数据超时 | DSP | 2023-01-17 08:18 | 44243.802
2023-01-16 20:01 | 霸下H150A（H） | H150A-060 | DSP0x2B04 | 3 | 避障数据超时 | DSP | 2023-01-17 08:18 | 44236.03
2023-01-16 20:01 | 霸下H150A（H） | H150A-035 | DSP0x2B04 | 3 | 避障数据超时 | DSP | 2023-01-17 08:18 | 44227.053
2023-01-16 20:00 | 霸下H150A（H） | H150A-045 | DSP0x2B04 | 3 | 避障数据超时 | DSP | 2023-01-17 08:17 | 44164.872
2023-01-16 20:01 | 霸下H150A（H） | H150A-033 | DSP0x2B04 | 3 | 避障数据超时 | DSP | 2023-01-17 08:17 | 44159.316
2023-01-16 20:02 | 霸下H150A（H） | H150A-057 | DSP0x2401 | 3 | 融合模块定位数据接收超时 | DSP | 2023-01-17 08:18 | 44149.598
2023-01-16 20:02 | 霸下H150A（H） | H150A-052 | DSP0x2B04 | 3 | 避障数据超时 | DSP | 2023-01-17 08:17 | 44111.218
2023-01-07 20:46 | 霸下H150A（H） | H150A-049 | DSP0x4901 | 3 | 前方的触边被触发 或触边损坏 | DSP | 2023-01-08 08:39 | 42741.808
2023-01-12 21:08 | 霸下H150A（H） | H150A-016 | DSP0x4902 | 3 | 后方的触边被触发 或触边损坏 | DSP | 2023-01-13 08:18 | 40187.828
2023-01-09 22:00 | 霸下H150A（H） | H150A-022 | DSP0x2501 | 3 | 执行充电移动后，一段时间未接收到电池已经充电的信号；2）打开电源48V操作，一段时间未接受到电池48V开启的信号，就会报错 | DSP | 2023-01-10 09:00 | 39575.843
2023-01-10 21:22 | 霸下H150A（H） | H150A-022 | DSP0x2501 | 3 | 执行充电移动后，一段时间未接收到电池已经充电的信号；2）打开电源48V操作，一段时间未接受到电池48V开启的信号，就会报错 | DSP | 2023-01-11 08:17 | 39316.914
2023-01-12 21:27 | 霸下H150A（H） | H150A-044 | DSP0x2B04 | 3 | 避障数据超时 | DSP | 2023-01-13 08:17 | 38993.977
2023-01-12 21:26 | 霸下H150A（H） | H150A-020 | DSP0x2B04 | 3 | 避障数据超时 | DSP | 2023-01-13 08:12 | 38781.708
2023-01-12 21:26 | 霸下H150A（H） | H150A-058 | DSP0x2B04 | 3 | 避障数据超时 | DSP | 2023-01-13 08:12 | 38768.907
2023-01-12 21:28 | 霸下H150A（H） | H150A-001 | DSP0x2401 | 3 | 融合模块定位数据接收超时 | DSP | 2023-01-13 08:13 | 38739.312
2023-01-12 21:28 | 霸下H150A（H） | H150A-017 | DSP0x2B04 | 3 | 避障数据超时 | DSP | 2023-01-13 08:14 | 38739.126
2023-01-12 21:28 | 霸下H150A（H） | H150A-018 | DSP0x2B04 | 3 | 避障数据超时 | DSP | 2023-01-13 08:13 | 38704.94
2023-01-12 21:27 | 霸下H150A（H） | H150A-015 | DSP0x2B04 | 3 | 避障数据超时 | DSP | 2023-01-13 08:11 | 38668.955
2023-01-09 10:04 | 霸下H150A（H） | H150A-067 | DSP0x4902 | 3 | 后方的触边被触发 或触边损坏 | DSP | 2023-01-09 18:40 | 31009.352
2023-01-10 09:57 | 霸下H150A（H） | H150A-014 | DSP0x4901 | 3 | 前方的触边被触发 或触边损坏 | DSP | 2023-01-10 12:46 | 10147.869
2023-01-12 18:00 | 霸下H150A（H） | H150A-068 | DSP000000 | 3 | 当前错误码【DSP0xA5CF】未维护 | DSP | 2023-01-12 20:34 | 9274.614
2023-01-12 18:00 | 霸下H150A（H） | H150A-068 | DSP0x4306 | 3 | 定位数据模块一直未收到正确的外部定位数据（3帧确认） | DSP | 2023-01-12 20:34 | 9274.591
2023-01-04 13:20 | 霸下H150A（H） | H150A-066 | DSP0x2B03 | 3 | EHU急停 | DSP | 2023-01-04 15:42 | 8554.524
2023-01-04 13:20 | 霸下H150A（H） | H150A-066 | DSP0x2B04 | 3 | 避障数据超时 | DSP | 2023-01-04 15:42 | 8554.472
2023-01-04 13:20 | 霸下H150A（H） | H150A-066 | DSP0x4130 | 3 | 急停触发，轴运动停止 | DSP | 2023-01-04 15:42 | 8553.56
2023-01-10 18:14 | 霸下H150A（H） | H150A-037 | DSP000000 | 3 | 当前错误码【DSP0x4718】未维护 | DSP | 2023-01-10 20:31 | 8181.612
2023-01-10 18:14 | 霸下H150A（H） | H150A-037 | DSP0x4306 | 3 | 定位数据模块一直未收到正确的外部定位数据（3帧确认） | DSP | 2023-01-10 20:31 | 8181.515
2023-01-10 16:21 | 霸下H150A（H） | H150A-037 | DSP000000 | 3 | 当前错误码【DSP0x4718】未维护 | DSP | 2023-01-10 18:14 | 6804.376
2023-01-14 13:37 | 霸下H150A（H） | H150A-030 | DSP0x4306 | 3 | 定位数据模块一直未收到正确的外部定位数据（3帧确认） | DSP | 2023-01-14 14:48 | 4249.297
2023-01-14 13:37 | 霸下H150A（H） | H150A-030 | DSP000000 | 3 | 当前错误码【DSP0xBCAA】未维护 | DSP | 2023-01-14 14:48 | 4249.18
2023-01-14 13:38 | 霸下H150A（H） | H150A-030 | DSP0x2B04 | 3 | 避障数据超时 | DSP | 2023-01-14 14:48 | 4240.669
2023-01-12 19:30 | 霸下H150A（H） | H150A-056 | DSP0x2501 | 3 | 执行充电移动后，一段时间未接收到电池已经充电的信号；2）打开电源48V操作，一段时间未接受到电池48V开启的信号，就会报错 | DSP | 2023-01-12 20:34 | 3834.018
2023-01-09 19:50 | 霸下H150A（H） | H150A-049 | DSP0x4308 | 3 | 移动前检查地图信息是否初始化。 | DSP | 2023-01-09 20:53 | 3739.227
2023-01-09 19:50 | 霸下H150A（H） | H150A-049 | DSP0x0422 | 3 | a）定位完成初始化，未满足该条件会同时报0x4306错误； b）上电启动完成初始化；电机使能状态；托盘限位已确认状态；陀螺仪纠零偏完成状态 | DSP | 2023-01-09 20:53 | 3738.781
2023-01-03 13:59 | 霸下H150A（H） | H150A-066 | DSP0x2B04 | 3 | 避障数据超时 | DSP | 2023-01-03 14:48 | 2950.866
2023-01-07 09:24 | 霸下H150A（H） | H150A-018 | DSP0x2B04 | 3 | 避障数据超时 | DSP | 2023-01-07 10:13 | 2945.177
2023-01-09 19:39 | 霸下H150A（H） | H150A-016 | DSP000000 | 3 | 当前错误码【DSP0x3525】未维护 | DSP | 2023-01-09 20:25 | 2793.106
2023-01-09 19:39 | 霸下H150A（H） | H150A-016 | DSP0x4308 | 3 | 移动前检查地图信息是否初始化。 | DSP | 2023-01-09 20:25 | 2792.539
2023-01-09 19:39 | 霸下H150A（H） | H150A-016 | DSP0x0422 | 3 | a）定位完成初始化，未满足该条件会同时报0x4306错误； b）上电启动完成初始化；电机使能状态；托盘限位已确认状态；陀螺仪纠零偏完成状态 | DSP | 2023-01-09 20:25 | 2792.481
2023-01-09 09:34 | 霸下H150A（H） | H150A-016 | DSP0x4901 | 3 | 前方的触边被触发 或触边损坏 | DSP | 2023-01-09 10:20 | 2790.067
2023-01-03 11:48 | 霸下H150A（H） | H150A-054 | DSP000000 | 3 | 当前错误码【DSP0x2343】未维护 | DSP | 2023-01-03 12:27 | 2339.954
2023-01-03 11:48 | 霸下H150A（H） | H150A-054 | DSP0x2B04 | 3 | 避障数据超时 | DSP | 2023-01-03 12:27 | 2339.61
2023-01-13 11:51 | 霸下H150A（H） | H150A-016 | DSP0x4902 | 3 | 后方的触边被触发 或触边损坏 | DSP | 2023-01-13 12:30 | 2285.344
2023-01-09 20:23 | 霸下H150A（H） | H150A-015 | DSP0x4901 | 3 | 前方的触边被触发 或触边损坏 | DSP | 2023-01-09 20:58 | 2131.576
2023-01-09 19:39 | 霸下H150A（H） | H150A-037 | DSP000000 | 3 | 当前错误码【DSP0x5610】未维护 | DSP | 2023-01-09 20:11 | 1977.767
2023-01-09 19:39 | 霸下H150A（H） | H150A-037 | DSP0x4308 | 3 | 移动前检查地图信息是否初始化。 | DSP | 2023-01-09 20:11 | 1977.761
2023-01-09 19:39 | 霸下H150A（H） | H150A-037 | DSP0x0422 | 3 | a）定位完成初始化，未满足该条件会同时报0x4306错误； b）上电启动完成初始化；电机使能状态；托盘限位已确认状态；陀螺仪纠零偏完成状态 | DSP | 2023-01-09 20:11 | 1977.274
2023-01-14 15:12 | 霸下H150A（H） | H150A-016 | DSP0x4902 | 3 | 后方的触边被触发 或触边损坏 | DSP | 2023-01-14 15:43 | 1865.318
2023-01-03 12:59 | 霸下H150A（H） | H150A-042 | DSP0x2B04 | 3 | 避障数据超时 | DSP | 2023-01-03 13:30 | 1856.195
2023-01-14 16:43 | 霸下H150A（H） | H150A-061 | DSP0x2501 | 3 | 执行充电移动后，一段时间未接收到电池已经充电的信号；2）打开电源48V操作，一段时间未接受到电池48V开启的信号，就会报错 | DSP | 2023-01-14 17:11 | 1719.23
2023-01-03 10:31 | 霸下H150A（H） | H150A-015 | DSP0x2B04 | 3 | 避障数据超时 | DSP | 2023-01-03 10:55 | 1484.12
2023-01-10 20:05 | 霸下H150A（H） | H150A-066 | DSP0x4304 | 3 | 重定位超时，在规定时间（默认5秒）内没有接收到有效的绝对定位数据。 | DSP | 2023-01-10 20:27 | 1319.885
2023-01-04 09:50 | 霸下H150A（H） | H150A-016 | QSH005022 | 4 | 请求感知切换避障区域失败 | QSH | 2023-01-04 10:12 | 1273.927
2023-01-04 12:16 | 霸下H150A（H） | H150A-061 | DSP0x2B04 | 3 | 避障数据超时 | DSP | 2023-01-04 12:36 | 1227.96
2023-01-11 19:52 | 霸下H150A（H） | H150A-068 | DSP000000 | 3 | 当前错误码【DSP0x2D4F】未维护 | DSP | 2023-01-11 20:13 | 1213.916
2023-01-11 19:52 | 霸下H150A（H） | H150A-068 | DSP0x2401 | 3 | 融合模块定位数据接收超时 | DSP | 2023-01-11 20:13 | 1213.725
2023-01-03 10:44 | 霸下H150A（H） | H150A-066 | DSP0x2B04 | 3 | 避障数据超时 | DSP | 2023-01-03 11:04 | 1194.966
2023-01-12 12:28 | 霸下H150A（H） | H150A-031 | DSP0x0508 | 3 | 顶升后确认等待上视数据超时。 | DSP | 2023-01-12 12:48 | 1191.258
2023-01-04 12:16 | 霸下H150A（H） | H150A-045 | DSP0x2B04 | 3 | 避障数据超时 | DSP | 2023-01-04 12:36 | 1180.756
2023-01-04 12:16 | 霸下H150A（H） | H150A-045 | DSP0x2B03 | 3 | EHU急停 | DSP | 2023-01-04 12:36 | 1173.644
2023-01-04 12:16 | 霸下H150A（H） | H150A-045 | DSP0x4130 | 3 | 急停触发，轴运动停止 | DSP | 2023-01-04 12:36 | 1173.585
2023-01-03 13:04 | 霸下H150A（H） | H150A-020 | DSP0x2B04 | 3 | 避障数据超时 | DSP | 2023-01-03 13:23 | 1172.59
2023-01-15 14:53 | 霸下H150A（H） | H150A-035 | DSP0x0508 | 3 | 顶升后确认等待上视数据超时。 | DSP | 2023-01-15 15:11 | 1131.655
2023-01-11 19:52 | 霸下H150A（H） | H150A-032 | DSP0x4308 | 3 | 移动前检查地图信息是否初始化。 | DSP | 2023-01-11 20:11 | 1129.417
2023-01-11 19:52 | 霸下H150A（H） | H150A-032 | DSP0x0422 | 3 | a）定位完成初始化，未满足该条件会同时报0x4306错误； b）上电启动完成初始化；电机使能状态；托盘限位已确认状态；陀螺仪纠零偏完成状态 | DSP | 2023-01-11 20:11 | 1129.103
2023-01-09 15:06 | 霸下H150A（H） | H150A-021 | DSP0x4901 | 3 | 前方的触边被触发 或触边损坏 | DSP | 2023-01-09 15:25 | 1118.015
2023-01-12 16:49 | 霸下H150A（H） | H150A-049 | DSP0x4901 | 3 | 前方的触边被触发 或触边损坏 | DSP | 2023-01-12 17:07 | 1101.992
2023-01-04 09:59 | 霸下H150A（H） | H150A-032 | DSP0x2B04 | 3 | 避障数据超时 | DSP | 2023-01-04 10:17 | 1086.083
2023-01-04 09:59 | 霸下H150A（H） | H150A-032 | DSP0x2401 | 3 | 融合模块定位数据接收超时 | DSP | 2023-01-04 10:17 | 1085.915
2023-01-05 08:49 | 霸下H150A（H） | H150A-060 | DSP0x4902 | 3 | 后方的触边被触发 或触边损坏 | DSP | 2023-01-05 09:06 | 1025.333
2023-01-04 15:55 | 霸下H150A（H） | H150A-035 | DSP000000 | 3 | 当前错误码【DSP0x07E6】未维护 | DSP | 2023-01-04 16:12 | 1019.286
2023-01-04 15:55 | 霸下H150A（H） | H150A-035 | DSP0x2B04 | 3 | 避障数据超时 | DSP | 2023-01-04 16:12 | 1018.995
2023-01-09 09:58 | 霸下H150A（H） | H150A-050 | QSH014005 | 3 | 下发的货架数字码【{0}】数据无法匹配 | QSH | 2023-01-09 10:15 | 1018.487
2023-01-06 19:13 | 霸下H150A（H） | H150A-031 | QSH013003 | 3 | 将要执行的路径段的起点距离当前机器人位置较远 | QSH | 2023-01-06 19:29 | 984.896
2023-01-09 19:55 | 霸下H150A（H） | H150A-037 | DSP0x2B04 | 3 | 避障数据超时 | DSP | 2023-01-09 20:11 | 970.497
2023-01-12 19:32 | 霸下H150A（H） | H150A-042 | DSP0x2B04 | 3 | 避障数据超时 | DSP | 2023-01-12 19:48 | 920.155
2023-01-12 19:32 | 霸下H150A（H） | H150A-042 | DSP0x4306 | 3 | 定位数据模块一直未收到正确的外部定位数据（3帧确认） | DSP | 2023-01-12 19:48 | 920.15
2023-01-09 10:21 | 霸下H150A（H） | H150A-034 | QSH014005 | 3 | 下发的货架数字码【{0}】数据无法匹配 | QSH | 2023-01-09 10:36 | 914.998
2023-01-12 18:57 | 霸下H150A（H） | H150A-028 | DSP0x4901 | 3 | 前方的触边被触发 或触边损坏 | DSP | 2023-01-12 19:12 | 893.928
2023-01-14 16:19 | 霸下H150A（H） | H150A-052 | DSP0x2501 | 3 | 执行充电移动后，一段时间未接收到电池已经充电的信号；2）打开电源48V操作，一段时间未接受到电池48V开启的信号，就会报错 | DSP | 2023-01-14 16:34 | 886.432
2023-01-07 15:26 | 霸下H150A（H） | H150A-001 | DSP0x4901 | 3 | 前方的触边被触发 或触边损坏 | DSP | 2023-01-07 15:40 | 852.067
2023-01-07 15:52 | 霸下H150A（H） | H150A-020 | DSP0x4902 | 3 | 后方的触边被触发 或触边损坏 | DSP | 2023-01-07 16:07 | 851.583
2023-01-14 16:21 | 霸下H150A（H） | H150A-045 | DSP0x2501 | 3 | 执行充电移动后，一段时间未接收到电池已经充电的信号；2）打开电源48V操作，一段时间未接受到电池48V开启的信号，就会报错 | DSP | 2023-01-14 16:35 | 846.606
2023-01-03 15:04 | 霸下H150A（H） | H150A-066 | DSP0x2B04 | 3 | 避障数据超时 | DSP | 2023-01-03 15:18 | 832.368
2023-01-02 12:40 | 霸下H150A（H） | H150A-014 | DSP0x2B04 | 3 | 避障数据超时 | DSP | 2023-01-02 12:53 | 820.274
2023-01-02 12:40 | 霸下H150A（H） | H150A-014 | DSP0x4306 | 3 | 定位数据模块一直未收到正确的外部定位数据（3帧确认） | DSP | 2023-01-02 12:53 | 820.271
2023-01-08 15:49 | 霸下H150A（H） | H150A-033 | QSH013003 | 3 | 将要执行的路径段的起点距离当前机器人位置较远 | QSH | 2023-01-08 16:03 | 819.003
2023-01-12 09:25 | 霸下H150A（H） | H150A-067 | DSP0x4902 | 3 | 后方的触边被触发 或触边损坏 | DSP | 2023-01-12 09:39 | 797.739
2023-01-13 17:43 | 霸下H150A（H） | H150A-055 | DSP000000 | 3 | 当前错误码【DSP0x4E15】未维护 | DSP | 2023-01-13 17:56 | 778.535
2023-01-12 13:19 | 霸下H150A（H） | H150A-067 | DSP0x4902 | 3 | 后方的触边被触发 或触边损坏 | DSP | 2023-01-12 13:32 | 775.027
2023-01-05 19:52 | 霸下H150A（H） | H150A-049 | DSP0x2B04 | 3 | 避障数据超时 | DSP | 2023-01-05 20:05 | 768.638
2023-01-11 12:24 | 霸下H150A（H） | H150A-058 | DSP0x4901 | 3 | 前方的触边被触发 或触边损坏 | DSP | 2023-01-11 12:37 | 758.225
2023-01-10 21:12 | 霸下H150A（H） | H150A-017 | QSH005022 | 4 | 请求感知切换避障区域失败 | QSH | 2023-01-10 21:24 | 757.87
2023-01-16 14:33 | 霸下H150A（H） | H150A-060 | DSP0x4901 | 3 | 前方的触边被触发 或触边损坏 | DSP | 2023-01-16 14:45 | 741.153
2023-01-07 09:13 | 霸下H150A（H） | H150A-060 | DSP0x4903 | 3 | 急停按下 或者急停按钮被碰到 或者急停按钮被短接 | DSP | 2023-01-07 09:25 | 727.876
2023-01-15 17:50 | 霸下H150A（H） | H150A-033 | DSP0x4901 | 3 | 前方的触边被触发 或触边损坏 | DSP | 2023-01-15 18:02 | 721.932
2023-01-17 08:26 | 霸下H150A（H） | H150A-034 | DSP000000 | 3 | 当前错误码【DSP0x7D45】未维护 | DSP | 2023-01-17 08:38 | 704.431
2023-01-08 13:30 | 霸下H150A（H） | H150A-028 | QSH019999 | 3 | 任务需要货架换向,但当前位置不是换向点,将货架旋转至【0】 | QSH | 2023-01-08 13:41 | 697.862
2023-01-13 10:29 | 霸下H150A（H） | H150A-055 | DSP000000 | 3 | 当前错误码【DSP0x464D】未维护 | DSP | 2023-01-13 10:41 | 697.073
2023-01-13 10:29 | 霸下H150A（H） | H150A-055 | DSP0x4306 | 3 | 定位数据模块一直未收到正确的外部定位数据（3帧确认） | DSP | 2023-01-13 10:41 | 697.027
2023-01-09 10:48 | 霸下H150A（H） | H150A-001 | DSP0x4901 | 3 | 前方的触边被触发 或触边损坏 | DSP | 2023-01-09 11:00 | 695.211
2023-01-16 12:07 | 霸下H150A（H） | H150A-018 | DSP0x2192 | 3 | 下位机获取和利时驱动器故障 | DSP | 2023-01-16 12:18 | 690.453
2023-01-13 10:24 | 霸下H150A（H） | H150A-016 | DSP0x4902 | 3 | 后方的触边被触发 或触边损坏 | DSP | 2023-01-13 10:35 | 687.565
2023-01-09 17:04 | 霸下H150A（H） | H150A-051 | DSP0x0502 | 3 | 移动过程中货架丢失，无法检测货架码 | DSP | 2023-01-09 17:15 | 663.85
2023-01-06 12:32 | 霸下H150A（H） | H150A-020 | DSP0x4902 | 3 | 后方的触边被触发 或触边损坏 | DSP | 2023-01-06 12:43 | 658.66
2023-01-13 13:17 | 霸下H150A（H） | H150A-016 | DSP0x4902 | 3 | 后方的触边被触发 或触边损坏 | DSP | 2023-01-13 13:28 | 658.074
2023-01-07 08:37 | 霸下H150A（H） | H150A-051 | QSH005022 | 4 | 请求感知切换避障区域失败 | QSH | 2023-01-07 08:48 | 655.331
2023-01-03 13:11 | 霸下H150A（H） | H150A-033 | DSP0x2B04 | 3 | 避障数据超时 | DSP | 2023-01-03 13:22 | 645.621
2023-01-04 10:04 | 霸下H150A（H） | H150A-047 | DSP0x2B04 | 3 | 避障数据超时 | DSP | 2023-01-04 10:15 | 643.862
2023-01-02 13:40 | 霸下H150A（H） | H150A-014 | QSH005022 | 4 | 请求感知切换避障区域失败 | QSH | 2023-01-02 13:51 | 641.081
2023-01-05 16:45 | 霸下H150A（H） | H150A-033 | DSP0x4901 | 3 | 前方的触边被触发 或触边损坏 | DSP | 2023-01-05 16:56 | 632.649
2023-01-12 16:17 | 霸下H150A（H） | H150A-045 | DSP0x2501 | 3 | 执行充电移动后，一段时间未接收到电池已经充电的信号；2）打开电源48V操作，一段时间未接受到电池48V开启的信号，就会报错 | DSP | 2023-01-12 16:27 | 615.28
2023-01-08 14:05 | 霸下H150A（H） | H150A-068 | QSH013003 | 3 | 将要执行的路径段的起点距离当前机器人位置较远 | QSH | 2023-01-08 14:15 | 614.761
2023-01-09 11:16 | 霸下H150A（H） | H150A-032 | DSP0x4901 | 3 | 前方的触边被触发 或触边损坏 | DSP | 2023-01-09 11:26 | 614.325
2023-01-11 09:49 | 霸下H150A（H） | H150A-037 | DSP0x4306 | 3 | 定位数据模块一直未收到正确的外部定位数据（3帧确认） | DSP | 2023-01-11 09:59 | 599.12
2023-01-11 09:49 | 霸下H150A（H） | H150A-037 | DSP000000 | 3 | 当前错误码【DSP0x4718】未维护 | DSP | 2023-01-11 09:59 | 599.108
2023-01-15 13:20 | 霸下H150A（H） | H150A-061 | DSP0x4902 | 3 | 后方的触边被触发 或触边损坏 | DSP | 2023-01-15 13:30 | 595.107
2023-01-06 19:34 | 霸下H150A（H） | H150A-028 | DSP0x2B04 | 3 | 避障数据超时 | DSP | 2023-01-06 19:44 | 591.663
2023-01-05 08:44 | 霸下H150A（H） | H150A-020 | DSP0x0508 | 3 | 顶升后确认等待上视数据超时。 | DSP | 2023-01-05 08:54 | 589.917
2023-01-14 16:27 | 霸下H150A（H） | H150A-046 | DSP0x2501 | 3 | 执行充电移动后，一段时间未接收到电池已经充电的信号；2）打开电源48V操作，一段时间未接受到电池48V开启的信号，就会报错 | DSP | 2023-01-14 16:36 | 586.457
2023-01-06 18:25 | 霸下H150A（H） | H150A-037 | DSP0x21D4 | 3 | 重置电机后复位失败报错，此错误与81号错误同时出现 | DSP | 2023-01-06 18:35 | 583.958
2023-01-13 09:39 | 霸下H150A（H） | H150A-052 | DSP0x4801 | 3 | 等待时间结束，如果还没有执行，则报错，并取消执行。 | DSP | 2023-01-13 09:48 | 579.682
2023-01-08 19:36 | 霸下H150A（H） | H150A-067 | DSP0x4902 | 3 | 后方的触边被触发 或触边损坏 | DSP | 2023-01-08 19:45 | 579.564
2023-01-02 13:14 | 霸下H150A（H） | H150A-014 | DSP0x2B04 | 3 | 避障数据超时 | DSP | 2023-01-02 13:24 | 576.47
2023-01-12 16:08 | 霸下H150A（H） | H150A-044 | DSP0x4902 | 3 | 后方的触边被触发 或触边损坏 | DSP | 2023-01-12 16:17 | 571.783
2023-01-12 20:15 | 霸下H150A（H） | H150A-016 | DSP0x4902 | 3 | 后方的触边被触发 或触边损坏 | DSP | 2023-01-12 20:24 | 569.85
2023-01-07 17:14 | 霸下H150A（H） | H150A-056 | DSP0x2B04 | 3 | 避障数据超时 | DSP | 2023-01-07 17:23 | 569.581
2023-01-02 09:37 | 霸下H150A（H） | H150A-049 | DSP000000 | 3 | 当前错误码【DSP0x47F3】未维护 | DSP | 2023-01-02 09:46 | 568.463
2023-01-02 09:37 | 霸下H150A（H） | H150A-049 | DSP0x4306 | 3 | 定位数据模块一直未收到正确的外部定位数据（3帧确认） | DSP | 2023-01-02 09:46 | 568.402
2023-01-12 20:48 | 霸下H150A（H） | H150A-044 | DSP0x2192 | 3 | 下位机获取和利时驱动器故障 | DSP | 2023-01-12 20:57 | 563.862
2023-01-15 17:31 | 霸下H150A（H） | H150A-041 | DSP0x0401 | 3 | 非料箱车： 接收到托盘升降相关指令后，开始电机使能之后，如果等待升降完成时间过长会报错 料箱车： 插臂伸缩和升降寻零时如果时间超时会报错 | DSP | 2023-01-15 17:41 | 563.29
2023-01-14 16:20 | 霸下H150A（H） | H150A-035 | DSP0x2501 | 3 | 执行充电移动后，一段时间未接收到电池已经充电的信号；2）打开电源48V操作，一段时间未接受到电池48V开启的信号，就会报错 | DSP | 2023-01-14 16:29 | 563.215
2023-01-09 14:43 | 霸下H150A（H） | H150A-019 | DSP000000 | 3 | 当前错误码【DSP0x77EC】未维护 | DSP | 2023-01-09 14:52 | 555.861
2023-01-07 15:49 | 霸下H150A（H） | H150A-015 | QSH019999 | 3 | 任务需要货架换向,但当前位置不是换向点,将货架旋转至【9000】 | QSH | 2023-01-07 15:58 | 553.132
2023-01-09 10:05 | 霸下H150A（H） | H150A-044 | DSP0x0508 | 3 | 顶升后确认等待上视数据超时。 | DSP | 2023-01-09 10:14 | 553.094
2023-01-11 20:13 | 霸下H150A（H） | H150A-032 | DSP0x4901 | 3 | 前方的触边被触发 或触边损坏 | DSP | 2023-01-11 20:22 | 547.652
2023-01-13 19:54 | 霸下H150A（H） | H150A-018 | QSH005022 | 4 | 请求感知切换避障区域失败 | QSH | 2023-01-13 20:03 | 537.86
2023-01-10 14:04 | 霸下H150A（H） | H150A-017 | DSP0x2501 | 3 | 执行充电移动后，一段时间未接收到电池已经充电的信号；2）打开电源48V操作，一段时间未接受到电池48V开启的信号，就会报错 | DSP | 2023-01-10 14:13 | 534.032
2023-01-09 19:22 | 霸下H150A（H） | H150A-038 | QSH013003 | 3 | 将要执行的路径段的起点距离当前机器人位置较远 | QSH | 2023-01-09 19:31 | 526.974
2023-01-14 16:27 | 霸下H150A（H） | H150A-015 | DSP0x2501 | 3 | 执行充电移动后，一段时间未接收到电池已经充电的信号；2）打开电源48V操作，一段时间未接受到电池48V开启的信号，就会报错 | DSP | 2023-01-14 16:36 | 526.355
2023-01-10 16:20 | 霸下H150A（H） | H150A-051 | DSP0x4901 | 3 | 前方的触边被触发 或触边损坏 | DSP | 2023-01-10 16:29 | 524.622
2023-01-11 15:43 | 霸下H150A（H） | H150A-067 | DSP0x4902 | 3 | 后方的触边被触发 或触边损坏 | DSP | 2023-01-11 15:52 | 523.365
2023-01-14 16:22 | 霸下H150A（H） | H150A-053 | DSP0x2501 | 3 | 执行充电移动后，一段时间未接收到电池已经充电的信号；2）打开电源48V操作，一段时间未接受到电池48V开启的信号，就会报错 | DSP | 2023-01-14 16:31 | 522.007
2023-01-09 10:02 | 霸下H150A（H） | H150A-022 | DSP0x0508 | 3 | 顶升后确认等待上视数据超时。 | DSP | 2023-01-09 10:11 | 519.216
2023-01-13 19:21 | 霸下H150A（H） | H150A-016 | DSP0x4902 | 3 | 后方的触边被触发 或触边损坏 | DSP | 2023-01-13 19:29 | 511.589
2023-01-16 09:01 | 霸下H150A（H） | H150A-047 | QSH019999 | 3 | 任务需要货架换向,但当前位置不是换向点,将货架旋转至【-9000】 | QSH | 2023-01-16 09:09 | 508.765
2023-01-15 19:58 | 霸下H150A（H） | H150A-049 | DSP0x4301 | 3 | 一段距离内未收到有效定位数据 | DSP | 2023-01-15 20:07 | 507.785
2023-01-15 19:58 | 霸下H150A（H） | H150A-049 | DSP0x4306 | 3 | 定位数据模块一直未收到正确的外部定位数据（3帧确认） | DSP | 2023-01-15 20:07 | 507.279
2023-01-05 08:38 | 霸下H150A（H） | H150A-001 | DSP0x0502 | 3 | 移动过程中货架丢失，无法检测货架码 | DSP | 2023-01-05 08:47 | 501.516
2023-01-15 17:52 | 霸下H150A（H） | H150A-021 | QSH014005 | 3 | 下发的货架数字码【{0}】数据无法匹配 | QSH | 2023-01-15 18:00 | 499.495
2023-01-15 13:49 | 霸下H150A（H） | H150A-017 | QSH005015 | 4 | 机器人上线，地图避障区域不存在 | QSH | 2023-01-15 13:57 | 499.016
2023-01-14 12:42 | 霸下H150A（H） | H150A-018 | QSH005022 | 4 | 请求感知切换避障区域失败 | QSH | 2023-01-14 12:51 | 497.428
2023-01-05 14:43 | 霸下H150A（H） | H150A-041 | DSP0x4901 | 3 | 前方的触边被触发 或触边损坏 | DSP | 2023-01-05 14:52 | 490.775
2023-01-09 13:46 | 霸下H150A（H） | H150A-035 | DSP0x4902 | 3 | 后方的触边被触发 或触边损坏 | DSP | 2023-01-09 13:54 | 488.72
2023-01-08 19:01 | 霸下H150A（H） | H150A-067 | DSP0x4902 | 3 | 后方的触边被触发 或触边损坏 | DSP | 2023-01-08 19:09 | 488.55
2023-01-08 17:19 | 霸下H150A（H） | H150A-066 | DSP000000 | 3 | 当前错误码【DSP0xD96B】未维护 | DSP | 2023-01-08 17:27 | 476.006
2023-01-08 17:19 | 霸下H150A（H） | H150A-066 | DSP0x0508 | 3 | 顶升后确认等待上视数据超时。 | DSP | 2023-01-08 17:27 | 475.783
2023-01-09 12:18 | 霸下H150A（H） | H150A-036 | DSP000000 | 3 | 当前错误码【DSP0x2105】未维护 | DSP | 2023-01-09 12:26 | 473.142
2023-01-14 16:24 | 霸下H150A（H） | H150A-031 | DSP0x2501 | 3 | 执行充电移动后，一段时间未接收到电池已经充电的信号；2）打开电源48V操作，一段时间未接受到电池48V开启的信号，就会报错 | DSP | 2023-01-14 16:32 | 467.836
2023-01-03 16:06 | 霸下H150A（H） | H150A-054 | DSP0x2B04 | 3 | 避障数据超时 | DSP | 2023-01-03 16:14 | 466.494
2023-01-12 09:11 | 霸下H150A（H） | H150A-068 | QSH019999 | 3 | 任务需要货架换向,但当前位置不是换向点,将货架旋转至【-9000】 | QSH | 2023-01-12 09:18 | 464.835
2023-01-17 13:38 | 霸下H150A（H） | H150A-067 | QSH014005 | 3 | 下发的货架数字码【{0}】数据无法匹配 | QSH | 2023-01-17 13:46 | 464.116
2023-01-15 09:33 | 霸下H150A（H） | H150A-016 | DSP0x4902 | 3 | 后方的触边被触发 或触边损坏 | DSP | 2023-01-15 09:41 | 461.294
2023-01-11 10:41 | 霸下H150A（H） | H150A-035 | DSP0x4901 | 3 | 前方的触边被触发 或触边损坏 | DSP | 2023-01-11 10:48 | 451.663
2023-01-06 08:45 | 霸下H150A（H） | H150A-028 | DSP000000 | 3 | 当前错误码【DSP0xFA8C】未维护 | DSP | 2023-01-06 08:53 | 451.551
2023-01-11 10:17 | 霸下H150A（H） | H150A-047 | QSH013003 | 3 | 将要执行的路径段的起点距离当前机器人位置较远 | QSH | 2023-01-11 10:24 | 451.442
2023-01-06 08:45 | 霸下H150A（H） | H150A-028 | DSP0x2B04 | 3 | 避障数据超时 | DSP | 2023-01-06 08:53 | 451.299
2023-01-06 12:32 | 霸下H150A（H） | H150A-028 | DSP0x4901 | 3 | 前方的触边被触发 或触边损坏 | DSP | 2023-01-06 12:39 | 437.028
2023-01-10 18:16 | 霸下H150A（H） | H150A-015 | DSP0x2192 | 3 | 下位机获取和利时驱动器故障 | DSP | 2023-01-10 18:24 | 436.99
2023-01-09 20:50 | 霸下H150A（H） | H150A-019 | DSP000000 | 3 | 当前错误码【DSP0x35E8】未维护 | DSP | 2023-01-09 20:57 | 431.231
2023-01-06 16:27 | 霸下H150A（H） | H150A-054 | DSP0x4901 | 3 | 前方的触边被触发 或触边损坏 | DSP | 2023-01-06 16:34 | 428.8
2023-01-05 15:00 | 霸下H150A（H） | H150A-041 | DSP0x4901 | 3 | 前方的触边被触发 或触边损坏 | DSP | 2023-01-05 15:07 | 427.759
2023-01-17 14:17 | 霸下H150A（H） | H150A-055 | DSP0x2B04 | 3 | 避障数据超时 | DSP | 2023-01-17 14:24 | 423.058
2023-01-11 14:15 | 霸下H150A（H） | H150A-041 | DSP0x0502 | 3 | 移动过程中货架丢失，无法检测货架码 | DSP | 2023-01-11 14:22 | 422.076
2023-01-09 18:16 | 霸下H150A（H） | H150A-019 | DSP0x4901 | 3 | 前方的触边被触发 或触边损坏 | DSP | 2023-01-09 18:23 | 421.849
2023-01-03 11:13 | 霸下H150A（H） | H150A-037 | DSP0x4902 | 3 | 后方的触边被触发 或触边损坏 | DSP | 2023-01-03 11:20 | 421.017
2023-01-09 10:30 | 霸下H150A（H） | H150A-049 | DSP0x2B04 | 3 | 避障数据超时 | DSP | 2023-01-09 10:37 | 416.185
2023-01-09 10:30 | 霸下H150A（H） | H150A-049 | DSP0x2B03 | 3 | EHU急停 | DSP | 2023-01-09 10:37 | 413.907
2023-01-09 10:30 | 霸下H150A（H） | H150A-049 | DSP0x4130 | 3 | 急停触发，轴运动停止 | DSP | 2023-01-09 10:37 | 413.857
2023-01-12 15:26 | 霸下H150A（H） | H150A-046 | DSP000000 | 3 | 当前错误码【DSP0x2101】未维护 | DSP | 2023-01-12 15:33 | 411.167
2023-01-03 12:34 | 霸下H150A（H） | H150A-036 | DSP0x4901 | 3 | 前方的触边被触发 或触边损坏 | DSP | 2023-01-03 12:41 | 408.793
2023-01-09 10:26 | 霸下H150A（H） | H150A-058 | DSP0x4901 | 3 | 前方的触边被触发 或触边损坏 | DSP | 2023-01-09 10:33 | 408.73
2023-01-07 08:54 | 霸下H150A（H） | H150A-066 | DSP0x4303 | 3 | 定位数据不可靠，置信度过低或时间戳偏差过大 | DSP | 2023-01-07 09:01 | 407.38
2023-01-05 16:01 | 霸下H150A（H） | H150A-037 | DSP0x4901 | 3 | 前方的触边被触发 或触边损坏 | DSP | 2023-01-05 16:08 | 405.238
2023-01-05 08:58 | 霸下H150A（H） | H150A-020 | DSP0x0508 | 3 | 顶升后确认等待上视数据超时。 | DSP | 2023-01-05 09:05 | 403.473
2023-01-05 08:43 | 霸下H150A（H） | H150A-047 | DSP0x4901 | 3 | 前方的触边被触发 或触边损坏 | DSP | 2023-01-05 08:50 | 403.286
2023-01-10 17:15 | 霸下H150A（H） | H150A-022 | DSP0x2501 | 3 | 执行充电移动后，一段时间未接收到电池已经充电的信号；2）打开电源48V操作，一段时间未接受到电池48V开启的信号，就会报错 | DSP | 2023-01-10 17:21 | 399.324
2023-01-03 18:08 | 霸下H150A（H） | H150A-016 | DSP0x4301 | 3 | 一段距离内未收到有效定位数据 | DSP | 2023-01-03 18:15 | 394.89
2023-01-03 12:58 | 霸下H150A（H） | H150A-056 | DSP0x4902 | 3 | 后方的触边被触发 或触边损坏 | DSP | 2023-01-03 13:05 | 394.414
2023-01-17 16:42 | 霸下H150A（H） | H150A-047 | DSP0x2501 | 3 | 执行充电移动后，一段时间未接收到电池已经充电的信号；2）打开电源48V操作，一段时间未接受到电池48V开启的信号，就会报错 | DSP | 2023-01-17 16:49 | 394.334
2023-01-05 11:18 | 霸下H150A（H） | H150A-068 | DSP000000 | 3 | 当前错误码【DSP0xAD4F】未维护 | DSP | 2023-01-05 11:25 | 393.586
2023-01-05 11:18 | 霸下H150A（H） | H150A-068 | DSP0x2401 | 3 | 融合模块定位数据接收超时 | DSP | 2023-01-05 11:25 | 393.324
2023-01-15 17:47 | 霸下H150A（H） | H150A-018 | DSP0x0508 | 3 | 顶升后确认等待上视数据超时。 | DSP | 2023-01-15 17:53 | 392.415
2023-01-10 09:15 | 霸下H150A（H） | H150A-066 | DSP0x21C2 | 3 | 在非运动情况下，当左侧电机电流超过其静态电流上限（由125号参数和工况共同决定），并持续一段时间，直到超过设定的过流容忍时间（由104号参数决定）之后，报0x21C1错误 | DSP | 2023-01-10 09:21 | 391.387
2023-01-09 16:42 | 霸下H150A（H） | H150A-020 | DSP0x4901 | 3 | 前方的触边被触发 或触边损坏 | DSP | 2023-01-09 16:48 | 389.516
2023-01-11 16:32 | 霸下H150A（H） | H150A-058 | DSP0x4901 | 3 | 前方的触边被触发 或触边损坏 | DSP | 2023-01-11 16:38 | 386.15
2023-01-06 11:45 | 霸下H150A（H） | H150A-046 | DSP0x2195 | 3 | 下位机获取和利时驱动器故障 | DSP | 2023-01-06 11:51 | 383.344
2023-01-02 15:21 | 霸下H150A（H） | H150A-047 | DSP0x2B04 | 3 | 避障数据超时 | DSP | 2023-01-02 15:28 | 382.275
2023-01-02 16:54 | 霸下H150A（H） | H150A-044 | DSP0x2B04 | 3 | 避障数据超时 | DSP | 2023-01-02 17:00 | 379.859
2023-01-16 11:58 | 霸下H150A（H） | H150A-067 | DSP0x4304 | 3 | 重定位超时，在规定时间（默认5秒）内没有接收到有效的绝对定位数据。 | DSP | 2023-01-16 12:04 | 373.174
2023-01-11 20:10 | 霸下H150A（H） | H150A-058 | DSP000000 | 3 | 当前错误码【DSP0x1938】未维护 | DSP | 2023-01-11 20:16 | 372.171
2023-01-11 20:10 | 霸下H150A（H） | H150A-058 | DSP0x4306 | 3 | 定位数据模块一直未收到正确的外部定位数据（3帧确认） | DSP | 2023-01-11 20:16 | 372.112
2023-01-13 14:22 | 霸下H150A（H） | H150A-021 | DSP0x4901 | 3 | 前方的触边被触发 或触边损坏 | DSP | 2023-01-13 14:28 | 371.735
2023-01-09 08:55 | 霸下H150A（H） | H150A-051 | DSP0x4901 | 3 | 前方的触边被触发 或触边损坏 | DSP | 2023-01-09 09:01 | 368.7
2023-01-07 19:40 | 霸下H150A（H） | H150A-047 | DSP0x2501 | 3 | 执行充电移动后，一段时间未接收到电池已经充电的信号；2）打开电源48V操作，一段时间未接受到电池48V开启的信号，就会报错 | DSP | 2023-01-07 19:47 | 368.255
2023-01-06 08:47 | 霸下H150A（H） | H150A-068 | DSP0x2B04 | 3 | 避障数据超时 | DSP | 2023-01-06 08:54 | 365.333
2023-01-16 17:09 | 霸下H150A（H） | H150A-033 | DSP0x4301 | 3 | 一段距离内未收到有效定位数据 | DSP | 2023-01-16 17:16 | 364.39
2023-01-12 08:14 | 霸下H150A（H） | H150A-059 | DSP0x4901 | 3 | 前方的触边被触发 或触边损坏 | DSP | 2023-01-12 08:20 | 358.316
2023-01-05 14:41 | 霸下H150A（H） | H150A-068 | DSP0x4301 | 3 | 一段距离内未收到有效定位数据 | DSP | 2023-01-05 14:47 | 357.232
2023-01-09 11:28 | 霸下H150A（H） | H150A-047 | DSP0x4901 | 3 | 前方的触边被触发 或触边损坏 | DSP | 2023-01-09 11:34 | 355.378
2023-01-09 20:44 | 霸下H150A（H） | H150A-019 | DSP0x4301 | 3 | 一段距离内未收到有效定位数据 | DSP | 2023-01-09 20:50 | 355.144
2023-01-09 20:44 | 霸下H150A（H） | H150A-019 | DSP0x4306 | 3 | 定位数据模块一直未收到正确的外部定位数据（3帧确认） | DSP | 2023-01-09 20:50 | 354.124
2023-01-12 18:24 | 霸下H150A（H） | H150A-067 | DSP0x4902 | 3 | 后方的触边被触发 或触边损坏 | DSP | 2023-01-12 18:30 | 353.85
2023-01-13 16:19 | 霸下H150A（H） | H150A-022 | DSP0x4901 | 3 | 前方的触边被触发 或触边损坏 | DSP | 2023-01-13 16:25 | 353.751
2023-01-13 16:19 | 霸下H150A（H） | H150A-022 | DSP0x2B04 | 3 | 避障数据超时 | DSP | 2023-01-13 16:25 | 353.03
2023-01-13 16:19 | 霸下H150A（H） | H150A-001 | DSP0x4402 | 3 | 停车状态下，小车角度跳变超过8°，则报错。 | DSP | 2023-01-13 16:25 | 347.323
2023-01-06 15:01 | 霸下H150A（H） | H150A-049 | DSP0x4301 | 3 | 一段距离内未收到有效定位数据 | DSP | 2023-01-06 15:07 | 346.836
2023-01-13 16:19 | 霸下H150A（H） | H150A-001 | DSP0x4902 | 3 | 后方的触边被触发 或触边损坏 | DSP | 2023-01-13 16:25 | 346.6
2023-01-12 10:13 | 霸下H150A（H） | H150A-060 | DSP0x4902 | 3 | 后方的触边被触发 或触边损坏 | DSP | 2023-01-12 10:19 | 344.911
2023-01-03 12:34 | 霸下H150A（H） | H150A-019 | DSP0x2B04 | 3 | 避障数据超时 | DSP | 2023-01-03 12:39 | 344.698
2023-01-17 14:19 | 霸下H150A（H） | H150A-051 | DSP0x4901 | 3 | 前方的触边被触发 或触边损坏 | DSP | 2023-01-17 14:25 | 342.475
2023-01-09 12:39 | 霸下H150A（H） | H150A-036 | DSP0x4902 | 3 | 后方的触边被触发 或触边损坏 | DSP | 2023-01-09 12:45 | 340.235
2023-01-10 10:35 | 霸下H150A（H） | H150A-051 | QSH019999 | 3 | 任务需要货架换向,但当前位置不是换向点,将货架旋转至【0】 | QSH | 2023-01-10 10:41 | 340.156
2023-01-03 12:34 | 霸下H150A（H） | H150A-019 | DSP0x4130 | 3 | 急停触发，轴运动停止 | DSP | 2023-01-03 12:39 | 337.439
2023-01-03 12:34 | 霸下H150A（H） | H150A-019 | DSP0x2B03 | 3 | EHU急停 | DSP | 2023-01-03 12:39 | 337.192
2023-01-15 13:19 | 霸下H150A（H） | H150A-037 | QSH014005 | 3 | 下发的货架数字码【{0}】数据无法匹配 | QSH | 2023-01-15 13:21 | 139.919
2023-01-15 08:18 | 霸下H150A（H） | H150A-068 | DSP000000 | 3 | 当前错误码【DSP0xADCF】未维护 | DSP | 2023-01-15 08:24 | 337.033
2023-01-11 15:32 | 霸下H150A（H） | H150A-016 | DSP0x0506 | 3 | 货架码没有解出 正常一次 残码一次 正常再一次 三次没有读出来 | DSP | 2023-01-11 15:37 | 335.261
2023-01-05 20:08 | 霸下H150A（H） | H150A-049 | DSP0x2B04 | 3 | 避障数据超时 | DSP | 2023-01-05 20:13 | 334.45
2023-01-09 09:01 | 霸下H150A（H） | H150A-051 | DSP0x2B04 | 3 | 避障数据超时 | DSP | 2023-01-09 09:07 | 334.265
2023-01-15 10:40 | 霸下H150A（H） | H150A-020 | QSH013003 | 3 | 将要执行的路径段的起点距离当前机器人位置较远 | QSH | 2023-01-15 10:46 | 333.369
2023-01-15 13:21 | 霸下H150A（H） | H150A-037 | QSH014005 | 3 | 下发的货架数字码【{0}】数据无法匹配 | QSH | 2023-01-15 13:22 | 63.45
2023-01-05 15:02 | 霸下H150A（H） | H150A-021 | QSH014005 | 3 | 下发的货架数字码【{0}】数据无法匹配 | QSH | 2023-01-05 15:08 | 328.439
2023-01-11 16:44 | 霸下H150A（H） | H150A-058 | DSP0x4901 | 3 | 前方的触边被触发 或触边损坏 | DSP | 2023-01-11 16:50 | 326.576
2023-01-09 14:48 | 霸下H150A（H） | H150A-049 | QSH013003 | 3 | 将要执行的路径段的起点距离当前机器人位置较远 | QSH | 2023-01-09 14:53 | 325.972
2023-01-11 16:39 | 霸下H150A（H） | H150A-058 | DSP0x4901 | 3 | 前方的触边被触发 或触边损坏 | DSP | 2023-01-11 16:44 | 325.872
2023-01-02 15:33 | 霸下H150A（H） | H150A-032 | DSP0x2B04 | 3 | 避障数据超时 | DSP | 2023-01-02 15:39 | 324.076
2023-01-11 08:07 | 霸下H150A（H） | H150A-041 | DSP0x2B04 | 3 | 避障数据超时 | DSP | 2023-01-11 08:12 | 321.146
2023-01-10 08:57 | 霸下H150A（H） | H150A-060 | DSP0x4306 | 3 | 定位数据模块一直未收到正确的外部定位数据（3帧确认） | DSP | 2023-01-10 09:02 | 319.409
2023-01-10 08:57 | 霸下H150A（H） | H150A-060 | DSP000000 | 3 | 当前错误码【DSP0x0470】未维护 | DSP | 2023-01-10 09:02 | 319.407
2023-01-11 18:23 | 霸下H150A（H） | H150A-015 | QSH014005 | 3 | 下发的货架数字码【{0}】数据无法匹配 | QSH | 2023-01-11 18:29 | 319.365
2023-01-10 14:05 | 霸下H150A（H） | H150A-066 | DSP0x2B03 | 3 | EHU急停 | DSP | 2023-01-10 14:10 | 311.852
2023-01-10 14:05 | 霸下H150A（H） | H150A-066 | DSP0x4130 | 3 | 急停触发，轴运动停止 | DSP | 2023-01-10 14:10 | 311.583
2023-01-09 09:42 | 霸下H150A（H） | H150A-036 | DSP0x2B04 | 3 | 避障数据超时 | DSP | 2023-01-09 09:47 | 311.079
2023-01-12 10:41 | 霸下H150A（H） | H150A-031 | DSP0x4301 | 3 | 一段距离内未收到有效定位数据 | DSP | 2023-01-12 10:46 | 310.755
2023-01-12 10:41 | 霸下H150A（H） | H150A-031 | DSP0x4306 | 3 | 定位数据模块一直未收到正确的外部定位数据（3帧确认） | DSP | 2023-01-12 10:46 | 310.148
2023-01-09 20:54 | 霸下H150A（H） | H150A-049 | DSP0x2B04 | 3 | 避障数据超时 | DSP | 2023-01-09 20:59 | 308.093
2023-01-12 16:49 | 霸下H150A（H） | H150A-018 | DSP0x4901 | 3 | 前方的触边被触发 或触边损坏 | DSP | 2023-01-12 16:54 | 305.01
2023-01-09 08:43 | 霸下H150A（H） | H150A-067 | DSP0x4902 | 3 | 后方的触边被触发 或触边损坏 | DSP | 2023-01-09 08:48 | 304.566
2023-01-11 11:34 | 霸下H150A（H） | H150A-045 | QSH014005 | 3 | 下发的货架数字码【{0}】数据无法匹配 | QSH | 2023-01-11 11:39 | 301.816
2023-01-02 15:33 | 霸下H150A（H） | H150A-041 | DSP000000 | 3 | 当前错误码【DSP0x673F】未维护 | DSP | 2023-01-02 15:38 | 301.296
2023-01-02 15:33 | 霸下H150A（H） | H150A-041 | DSP0x2B04 | 3 | 避障数据超时 | DSP | 2023-01-02 15:38 | 301.259
2023-01-09 17:35 | 霸下H150A（H） | H150A-019 | DSP0x2B04 | 3 | 避障数据超时 | DSP | 2023-01-09 17:40 | 299.144
2023-01-03 12:20 | 霸下H150A（H） | H150A-017 | DSP0x2B04 | 3 | 避障数据超时 | DSP | 2023-01-03 12:25 | 296.508
2023-01-16 17:11 | 霸下H150A（H） | H150A-051 | DSP0x2B04 | 3 | 避障数据超时 | DSP | 2023-01-16 17:16 | 293.465
2023-01-03 18:28 | 霸下H150A（H） | H150A-016 | QSH005022 | 4 | 请求感知切换避障区域失败 | QSH | 2023-01-03 18:33 | 293.298
2023-01-16 17:11 | 霸下H150A（H） | H150A-051 | DSP0x4306 | 3 | 定位数据模块一直未收到正确的外部定位数据（3帧确认） | DSP | 2023-01-16 17:16 | 292.282
2023-01-16 17:11 | 霸下H150A（H） | H150A-051 | DSP0x4301 | 3 | 一段距离内未收到有效定位数据 | DSP | 2023-01-16 17:16 | 292.038
2023-01-12 20:35 | 霸下H150A（H） | H150A-068 | DSP000000 | 3 | 当前错误码【DSP0xA5CF】未维护 | DSP | 2023-01-12 20:40 | 290.752
2023-01-12 20:35 | 霸下H150A（H） | H150A-068 | DSP0x4306 | 3 | 定位数据模块一直未收到正确的外部定位数据（3帧确认） | DSP | 2023-01-12 20:40 | 290.614
2023-01-16 18:14 | 霸下H150A（H） | H150A-015 | DSP000000 | 3 | 当前错误码【DSP0xF680】未维护 | DSP | 2023-01-16 18:19 | 289.489
2023-01-16 18:14 | 霸下H150A（H） | H150A-015 | DSP0x0508 | 3 | 顶升后确认等待上视数据超时。 | DSP | 2023-01-16 18:19 | 289.224
2023-01-13 18:05 | 霸下H150A（H） | H150A-059 | DSP000000 | 3 | 当前错误码【DSP0xC965】未维护 | DSP | 2023-01-13 18:10 | 289.008
2023-01-09 10:35 | 霸下H150A（H） | H150A-058 | DSP0x4903 | 3 | 急停按下 或者急停按钮被碰到 或者急停按钮被短接 | DSP | 2023-01-09 10:40 | 288.701
2023-01-13 18:05 | 霸下H150A（H） | H150A-059 | DSP0x0425 | 3 | 当前点与指令的路径距离过大，阈值为30号参数的控制偏差阈值 | DSP | 2023-01-13 18:10 | 288.645
2023-01-10 15:43 | 霸下H150A（H） | H150A-049 | QSH013003 | 3 | 将要执行的路径段的起点距离当前机器人位置较远 | QSH | 2023-01-10 15:48 | 287.844
2023-01-11 10:58 | 霸下H150A（H） | H150A-052 | DSP0x4903 | 3 | 急停按下 或者急停按钮被碰到 或者急停按钮被短接 | DSP | 2023-01-11 11:03 | 286.959
2023-01-12 18:32 | 霸下H150A（H） | H150A-041 | DSP0x4902 | 3 | 后方的触边被触发 或触边损坏 | DSP | 2023-01-12 18:36 | 286.541
2023-01-16 08:33 | 霸下H150A（H） | H150A-031 | QSH013003 | 3 | 将要执行的路径段的起点距离当前机器人位置较远 | QSH | 2023-01-16 08:37 | 286.45
2023-01-05 08:44 | 霸下H150A（H） | H150A-060 | DSP000000 | 3 | 当前错误码【DSP0x0030】未维护 | DSP | 2023-01-05 08:49 | 284.728
2023-01-11 18:45 | 霸下H150A（H） | H150A-067 | DSP0x4902 | 3 | 后方的触边被触发 或触边损坏 | DSP | 2023-01-11 18:50 | 284.531
2023-01-05 08:44 | 霸下H150A（H） | H150A-060 | DSP0x4902 | 3 | 后方的触边被触发 或触边损坏 | DSP | 2023-01-05 08:49 | 284.515
2023-01-02 16:35 | 霸下H150A（H） | H150A-054 | DSP0x2B04 | 3 | 避障数据超时 | DSP | 2023-01-02 16:40 | 283.017
2023-01-09 08:50 | 霸下H150A（H） | H150A-054 | DSP0x2B04 | 3 | 避障数据超时 | DSP | 2023-01-09 08:55 | 282.683
2023-01-09 09:57 | 霸下H150A（H） | H150A-051 | DSP0x2B04 | 3 | 避障数据超时 | DSP | 2023-01-09 10:01 | 279.179
2023-01-09 09:57 | 霸下H150A（H） | H150A-051 | DSP0x0406 | 3 | 小车软停过程中，上位机下发除slam移动外任何指令 | DSP | 2023-01-09 10:01 | 279.075
2023-01-09 20:43 | 霸下H150A（H） | H150A-032 | DSP0x4901 | 3 | 前方的触边被触发 或触边损坏 | DSP | 2023-01-09 20:48 | 278.55
2023-01-17 12:18 | 霸下H150A（H） | H150A-055 | DSP0x4301 | 3 | 一段距离内未收到有效定位数据 | DSP | 2023-01-17 12:23 | 278.48
2023-01-16 14:33 | 霸下H150A（H） | H150A-058 | DSP0x2192 | 3 | 下位机获取和利时驱动器故障 | DSP | 2023-01-16 14:37 | 277.736
2023-01-15 17:46 | 霸下H150A（H） | H150A-034 | DSP0x4901 | 3 | 前方的触边被触发 或触边损坏 | DSP | 2023-01-15 17:51 | 275.839
2023-01-09 10:23 | 霸下H150A（H） | H150A-049 | DSP0x4306 | 3 | 定位数据模块一直未收到正确的外部定位数据（3帧确认） | DSP | 2023-01-09 10:28 | 275.721
2023-01-17 09:33 | 霸下H150A（H） | H150A-035 | QSH014005 | 3 | 下发的货架数字码【{0}】数据无法匹配 | QSH | 2023-01-17 09:38 | 271.02
2023-01-04 10:04 | 霸下H150A（H） | H150A-017 | DSP0x2B04 | 3 | 避障数据超时 | DSP | 2023-01-04 10:08 | 269.99
2023-01-07 16:57 | 霸下H150A（H） | H150A-068 | QSH013003 | 3 | 将要执行的路径段的起点距离当前机器人位置较远 | QSH | 2023-01-07 17:01 | 269.636
2023-01-04 10:04 | 霸下H150A（H） | H150A-017 | DSP0x2B03 | 3 | EHU急停 | DSP | 2023-01-04 10:08 | 267.762
2023-01-12 11:08 | 霸下H150A（H） | H150A-047 | DSP0x4901 | 3 | 前方的触边被触发 或触边损坏 | DSP | 2023-01-12 11:12 | 267.541
2023-01-04 10:04 | 霸下H150A（H） | H150A-017 | DSP0x4130 | 3 | 急停触发，轴运动停止 | DSP | 2023-01-04 10:08 | 267.482
2023-01-10 20:36 | 霸下H150A（H） | H150A-015 | DSP000000 | 3 | 当前错误码【DSP0xF680】未维护 | DSP | 2023-01-10 20:41 | 265.909
2023-01-10 20:36 | 霸下H150A（H） | H150A-015 | DSP0x4308 | 3 | 移动前检查地图信息是否初始化。 | DSP | 2023-01-10 20:41 | 265.508
2023-01-07 09:57 | 霸下H150A（H） | H150A-066 | DSP0x2B04 | 3 | 避障数据超时 | DSP | 2023-01-07 10:01 | 265.46
2023-01-10 20:36 | 霸下H150A（H） | H150A-015 | DSP0x0422 | 3 | a）定位完成初始化，未满足该条件会同时报0x4306错误； b）上电启动完成初始化；电机使能状态；托盘限位已确认状态；陀螺仪纠零偏完成状态 | DSP | 2023-01-10 20:41 | 265.422
2023-01-07 14:42 | 霸下H150A（H） | H150A-022 | DSP0x2501 | 3 | 执行充电移动后，一段时间未接收到电池已经充电的信号；2）打开电源48V操作，一段时间未接受到电池48V开启的信号，就会报错 | DSP | 2023-01-07 14:47 | 264.622
2023-01-11 11:11 | 霸下H150A（H） | H150A-001 | DSP0x042D | 3 | 旋转或带载旋转，指令给的目标位置与车当前位置偏差过大（阈值判断通过30号参数） | DSP | 2023-01-11 11:16 | 262.72
2023-01-13 18:43 | 霸下H150A（H） | H150A-047 | DSP0x4901 | 3 | 前方的触边被触发 或触边损坏 | DSP | 2023-01-13 18:48 | 261.325
2023-01-09 09:46 | 霸下H150A（H） | H150A-051 | QSH019999 | 3 | 任务需要货架换向,但当前位置不是换向点,将货架旋转至【-9000】 | QSH | 2023-01-09 09:51 | 260.945
2023-01-10 15:23 | 霸下H150A（H） | H150A-036 | DSP0x4901 | 3 | 前方的触边被触发 或触边损坏 | DSP | 2023-01-10 15:27 | 260.003
2023-01-03 12:58 | 霸下H150A（H） | H150A-001 | DSP0x4901 | 3 | 前方的触边被触发 或触边损坏 | DSP | 2023-01-03 13:02 | 259.712
2023-01-10 09:57 | 霸下H150A（H） | H150A-038 | DSP0x2501 | 3 | 执行充电移动后，一段时间未接收到电池已经充电的信号；2）打开电源48V操作，一段时间未接受到电池48V开启的信号，就会报错 | DSP | 2023-01-10 10:02 | 258.174
2023-01-03 12:58 | 霸下H150A（H） | H150A-001 | DSP0x21C2 | 3 | 在非运动情况下，当左侧电机电流超过其静态电流上限（由125号参数和工况共同决定），并持续一段时间，直到超过设定的过流容忍时间（由104号参数决定）之后，报0x21C1错误 | DSP | 2023-01-03 13:02 | 257.034
2023-01-03 12:58 | 霸下H150A（H） | H150A-001 | DSP000000 | 3 | 当前错误码【DSP0x2101】未维护 | DSP | 2023-01-03 13:02 | 256.745
2023-01-03 12:58 | 霸下H150A（H） | H150A-001 | DSP0x2192 | 3 | 下位机获取和利时驱动器故障 | DSP | 2023-01-03 13:02 | 256.48
2023-01-03 12:58 | 霸下H150A（H） | H150A-001 | DSP0x2191 | 3 | 下位机获取和利时驱动器故障 | DSP | 2023-01-03 13:02 | 256.42
2023-01-03 12:58 | 霸下H150A（H） | H150A-001 | DSP0x4306 | 3 | 定位数据模块一直未收到正确的外部定位数据（3帧确认） | DSP | 2023-01-03 13:02 | 254.62
2023-01-17 13:51 | 霸下H150A（H） | H150A-055 | QSH014005 | 3 | 下发的货架数字码【{0}】数据无法匹配 | QSH | 2023-01-17 13:55 | 253.294
2023-01-10 17:04 | 霸下H150A（H） | H150A-059 | DSP0x4901 | 3 | 前方的触边被触发 或触边损坏 | DSP | 2023-01-10 17:08 | 253.213
2023-01-07 09:34 | 霸下H150A（H） | H150A-066 | DSP0x2B04 | 3 | 避障数据超时 | DSP | 2023-01-07 09:38 | 251.648
2023-01-03 12:58 | 霸下H150A（H） | H150A-001 | DSP0x2194 | 3 | 下位机获取和利时驱动器故障 | DSP | 2023-01-03 13:02 | 250.243
2023-01-13 08:41 | 霸下H150A（H） | H150A-021 | DSP0x2501 | 3 | 执行充电移动后，一段时间未接收到电池已经充电的信号；2）打开电源48V操作，一段时间未接受到电池48V开启的信号，就会报错 | DSP | 2023-01-13 08:45 | 249.784
2023-01-15 13:46 | 霸下H150A（H） | H150A-021 | DSP0x4901 | 3 | 前方的触边被触发 或触边损坏 | DSP | 2023-01-15 13:50 | 249.211
2023-01-03 12:58 | 霸下H150A（H） | H150A-045 | DSP0x4901 | 3 | 前方的触边被触发 或触边损坏 | DSP | 2023-01-03 13:02 | 248.819
2023-01-07 15:36 | 霸下H150A（H） | H150A-034 | DSP0x4901 | 3 | 前方的触边被触发 或触边损坏 | DSP | 2023-01-07 15:40 | 246.219
2023-01-15 13:39 | 霸下H150A（H） | H150A-049 | DSP0x2B04 | 3 | 避障数据超时 | DSP | 2023-01-15 13:43 | 246.107
2023-01-15 13:39 | 霸下H150A（H） | H150A-049 | DSP0x4301 | 3 | 一段距离内未收到有效定位数据 | DSP | 2023-01-15 13:43 | 245.12
2023-01-15 13:39 | 霸下H150A（H） | H150A-049 | DSP0x4306 | 3 | 定位数据模块一直未收到正确的外部定位数据（3帧确认） | DSP | 2023-01-15 13:43 | 245.089
2023-01-11 15:07 | 霸下H150A（H） | H150A-054 | DSP000000 | 3 | 当前错误码【DSP0x3347】未维护 | DSP | 2023-01-11 15:11 | 244.878
2023-01-08 10:38 | 霸下H150A（H） | H150A-021 | DSP0x4902 | 3 | 后方的触边被触发 或触边损坏 | DSP | 2023-01-08 10:43 | 244.874
2023-01-11 15:07 | 霸下H150A（H） | H150A-054 | DSP0x0508 | 3 | 顶升后确认等待上视数据超时。 | DSP | 2023-01-11 15:11 | 244.684
2023-01-13 13:44 | 霸下H150A（H） | H150A-049 | DSP0x4901 | 3 | 前方的触边被触发 或触边损坏 | DSP | 2023-01-13 13:48 | 244.404
2023-01-11 19:41 | 霸下H150A（H） | H150A-067 | DSP0x4902 | 3 | 后方的触边被触发 或触边损坏 | DSP | 2023-01-11 19:46 | 244.167
2023-01-03 12:58 | 霸下H150A（H） | H150A-045 | DSP0x4902 | 3 | 后方的触边被触发 或触边损坏 | DSP | 2023-01-03 13:02 | 243.665
2023-01-12 20:39 | 霸下H150A（H） | H150A-049 | DSP0x4110 | 3 | 行驶方向控制偏差超过规定阈值。 | DSP | 2023-01-12 20:43 | 243.427
2023-01-12 20:39 | 霸下H150A（H） | H150A-049 | DSP0x0406 | 3 | 小车软停过程中，上位机下发除slam移动外任何指令 | DSP | 2023-01-12 20:43 | 242.185
2023-01-07 16:41 | 霸下H150A（H） | H150A-036 | QSH014005 | 3 | 下发的货架数字码【{0}】数据无法匹配 | QSH | 2023-01-07 16:45 | 241.702
2023-01-15 09:51 | 霸下H150A（H） | H150A-016 | DSP0x4902 | 3 | 后方的触边被触发 或触边损坏 | DSP | 2023-01-15 09:55 | 240.407
2023-01-07 08:52 | 霸下H150A（H） | H150A-018 | DSP0x2B04 | 3 | 避障数据超时 | DSP | 2023-01-07 08:56 | 240.19
2023-01-10 16:07 | 霸下H150A（H） | H150A-021 | DSP000000 | 3 | 当前错误码【DSP0x4C39】未维护 | DSP | 2023-01-10 16:11 | 238.197
2023-01-10 16:07 | 霸下H150A（H） | H150A-021 | DSP0x0508 | 3 | 顶升后确认等待上视数据超时。 | DSP | 2023-01-10 16:11 | 237.989
2023-01-13 11:52 | 霸下H150A（H） | H150A-067 | DSP000000 | 3 | 当前错误码【DSP0xD0A2】未维护 | DSP | 2023-01-13 11:56 | 236.191
2023-01-13 11:52 | 霸下H150A（H） | H150A-067 | DSP0x4308 | 3 | 移动前检查地图信息是否初始化。 | DSP | 2023-01-13 11:56 | 235.943
2023-01-13 11:52 | 霸下H150A（H） | H150A-067 | DSP0x0422 | 3 | a）定位完成初始化，未满足该条件会同时报0x4306错误； b）上电启动完成初始化；电机使能状态；托盘限位已确认状态；陀螺仪纠零偏完成状态 | DSP | 2023-01-13 11:56 | 235.787
2023-01-16 12:34 | 霸下H150A（H） | H150A-041 | DSP0x4902 | 3 | 后方的触边被触发 或触边损坏 | DSP | 2023-01-16 12:38 | 235.252
2023-01-13 15:00 | 霸下H150A（H） | H150A-015 | QSH013003 | 3 | 将要执行的路径段的起点距离当前机器人位置较远 | QSH | 2023-01-13 15:04 | 235.063
2023-01-12 16:44 | 霸下H150A（H） | H150A-049 | DSP0x4306 | 3 | 定位数据模块一直未收到正确的外部定位数据（3帧确认） | DSP | 2023-01-12 16:48 | 233.437
2023-01-14 16:36 | 霸下H150A（H） | H150A-066 | QSH012006 | 3 | 当前机器人位置不在已持有的锁闭资源内，超出了系统批复给的锁闭资源 | QSH | 2023-01-14 16:40 | 232.778
2023-01-09 09:30 | 霸下H150A（H） | H150A-051 | DSP0x2B04 | 3 | 避障数据超时 | DSP | 2023-01-09 09:34 | 231.068
2023-01-15 11:02 | 霸下H150A（H） | H150A-047 | DSP0x4901 | 3 | 前方的触边被触发 或触边损坏 | DSP | 2023-01-15 11:06 | 230.482
2023-01-16 18:51 | 霸下H150A（H） | H150A-058 | DSP0x4901 | 3 | 前方的触边被触发 或触边损坏 | DSP | 2023-01-16 18:54 | 229.622
2023-01-16 20:00 | 霸下H150A（H） | H150A-018 | DSP0x2B04 | 3 | 避障数据超时 | DSP | 2023-01-16 20:04 | 229.471
2023-01-10 13:54 | 霸下H150A（H） | H150A-037 | DSP0x0508 | 3 | 顶升后确认等待上视数据超时。 | DSP | 2023-01-10 13:58 | 227.666
2023-01-15 10:35 | 霸下H150A（H） | H150A-049 | DSP0x4301 | 3 | 一段距离内未收到有效定位数据 | DSP | 2023-01-15 10:39 | 227.024
2023-01-09 13:12 | 霸下H150A（H） | H150A-049 | DSP0x4110 | 3 | 行驶方向控制偏差超过规定阈值。 | DSP | 2023-01-09 13:16 | 226.923
2023-01-07 10:03 | 霸下H150A（H） | H150A-057 | DSP0x0508 | 3 | 顶升后确认等待上视数据超时。 | DSP | 2023-01-07 10:07 | 226.73
2023-01-11 13:11 | 霸下H150A（H） | H150A-031 | DSP0x2501 | 3 | 执行充电移动后，一段时间未接收到电池已经充电的信号；2）打开电源48V操作，一段时间未接受到电池48V开启的信号，就会报错 | DSP | 2023-01-11 13:15 | 226.43
2023-01-05 13:28 | 霸下H150A（H） | H150A-038 | DSP0x4901 | 3 | 前方的触边被触发 或触边损坏 | DSP | 2023-01-05 13:32 | 226.095
2023-01-09 09:39 | 霸下H150A（H） | H150A-058 | QSH014005 | 3 | 下发的货架数字码【{0}】数据无法匹配 | QSH | 2023-01-09 09:42 | 223.852
2023-01-15 15:18 | 霸下H150A（H） | H150A-059 | DSP0x4903 | 3 | 急停按下 或者急停按钮被碰到 或者急停按钮被短接 | DSP | 2023-01-15 15:22 | 223.634
2023-01-10 14:32 | 霸下H150A（H） | H150A-066 | QSH014005 | 3 | 下发的货架数字码【{0}】数据无法匹配 | QSH | 2023-01-10 14:36 | 222.327
2023-01-11 08:10 | 霸下H150A（H） | H150A-068 | DSP000000 | 3 | 当前错误码【DSP0x2D4F】未维护 | DSP | 2023-01-11 08:14 | 222.285
2023-01-11 08:10 | 霸下H150A（H） | H150A-068 | DSP0x2401 | 3 | 融合模块定位数据接收超时 | DSP | 2023-01-11 08:14 | 222.085
2023-01-13 18:13 | 霸下H150A（H） | H150A-041 | DSP0x4301 | 3 | 一段距离内未收到有效定位数据 | DSP | 2023-01-13 18:16 | 221.187
2023-01-13 18:13 | 霸下H150A（H） | H150A-041 | DSP0x0406 | 3 | 小车软停过程中，上位机下发除slam移动外任何指令 | DSP | 2023-01-13 18:16 | 220.903
2023-01-09 10:34 | 霸下H150A（H） | H150A-022 | QSH013003 | 3 | 将要执行的路径段的起点距离当前机器人位置较远 | QSH | 2023-01-09 10:38 | 219.611
2023-01-17 11:12 | 霸下H150A（H） | H150A-051 | DSP0x4901 | 3 | 前方的触边被触发 或触边损坏 | DSP | 2023-01-17 11:16 | 219.452
2023-01-06 08:33 | 霸下H150A（H） | H150A-032 | DSP0x2B04 | 3 | 避障数据超时 | DSP | 2023-01-06 08:36 | 219.109
2023-01-11 14:22 | 霸下H150A（H） | H150A-060 | DSP0x0508 | 3 | 顶升后确认等待上视数据超时。 | DSP | 2023-01-11 14:25 | 215.859
2023-01-08 18:18 | 霸下H150A（H） | H150A-020 | DSP0x4901 | 3 | 前方的触边被触发 或触边损坏 | DSP | 2023-01-08 18:22 | 215.352
2023-01-16 18:48 | 霸下H150A（H） | H150A-049 | QSH013003 | 3 | 将要执行的路径段的起点距离当前机器人位置较远 | QSH | 2023-01-16 18:51 | 213.994
2023-01-12 10:46 | 霸下H150A（H） | H150A-031 | DSP0x4306 | 3 | 定位数据模块一直未收到正确的外部定位数据（3帧确认） | DSP | 2023-01-12 10:50 | 212.249
2023-01-07 08:49 | 霸下H150A（H） | H150A-066 | DSP0x2B04 | 3 | 避障数据超时 | DSP | 2023-01-07 08:53 | 210.957
2023-01-12 20:40 | 霸下H150A（H） | H150A-068 | DSP000000 | 3 | 当前错误码【DSP0xA5CF】未维护 | DSP | 2023-01-12 20:43 | 210.439
2023-01-03 11:13 | 霸下H150A（H） | H150A-017 | DSP0x4901 | 3 | 前方的触边被触发 或触边损坏 | DSP | 2023-01-03 11:16 | 209.639
2023-01-05 19:25 | 霸下H150A（H） | H150A-047 | DSP0x4901 | 3 | 前方的触边被触发 或触边损坏 | DSP | 2023-01-05 19:29 | 207.334
2023-01-12 14:21 | 霸下H150A（H） | H150A-050 | DSP0x4902 | 3 | 后方的触边被触发 或触边损坏 | DSP | 2023-01-12 14:25 | 206.378
2023-01-12 16:14 | 霸下H150A（H） | H150A-046 | DSP0x0508 | 3 | 顶升后确认等待上视数据超时。 | DSP | 2023-01-12 16:18 | 205.951
2023-01-03 11:13 | 霸下H150A（H） | H150A-017 | DSP0x2B04 | 3 | 避障数据超时 | DSP | 2023-01-03 11:16 | 204.953
2023-01-15 12:06 | 霸下H150A（H） | H150A-049 | DSP0x2401 | 3 | 融合模块定位数据接收超时 | DSP | 2023-01-15 12:09 | 203.798
2023-01-09 09:01 | 霸下H150A（H） | H150A-067 | DSP0x4902 | 3 | 后方的触边被触发 或触边损坏 | DSP | 2023-01-09 09:04 | 203.465
2023-01-05 09:15 | 霸下H150A（H） | H150A-067 | DSP0x4901 | 3 | 前方的触边被触发 或触边损坏 | DSP | 2023-01-05 09:18 | 202.628
2023-01-06 16:21 | 霸下H150A（H） | H150A-033 | DSP0x4306 | 3 | 定位数据模块一直未收到正确的外部定位数据（3帧确认） | DSP | 2023-01-06 16:24 | 201.619
2023-01-08 14:25 | 霸下H150A（H） | H150A-068 | QSH013003 | 3 | 将要执行的路径段的起点距离当前机器人位置较远 | QSH | 2023-01-08 14:28 | 201.38
2023-01-06 16:21 | 霸下H150A（H） | H150A-033 | DSP0x4301 | 3 | 一段距离内未收到有效定位数据 | DSP | 2023-01-06 16:24 | 200.444
2023-01-13 10:07 | 霸下H150A（H） | H150A-036 | DSP0x0508 | 3 | 顶升后确认等待上视数据超时。 | DSP | 2023-01-13 10:10 | 199.221
2023-01-13 18:05 | 霸下H150A（H） | H150A-049 | DSP0x0502 | 3 | 移动过程中货架丢失，无法检测货架码 | DSP | 2023-01-13 18:08 | 199.021
2023-01-02 10:15 | 霸下H150A（H） | H150A-066 | DSP0x2B04 | 3 | 避障数据超时 | DSP | 2023-01-02 10:19 | 198.738
2023-01-06 08:33 | 霸下H150A（H） | H150A-031 | DSP000000 | 3 | 当前错误码【DSP0xD20C】未维护 | DSP | 2023-01-06 08:36 | 198.725
2023-01-06 08:33 | 霸下H150A（H） | H150A-031 | DSP0x2B04 | 3 | 避障数据超时 | DSP | 2023-01-06 08:36 | 198.69
2023-01-13 08:18 | 霸下H150A（H） | H150A-016 | DSP000000 | 3 | 当前错误码【DSP0x3525】未维护 | DSP | 2023-01-13 08:21 | 197.229
2023-01-13 08:18 | 霸下H150A（H） | H150A-016 | DSP0x4306 | 3 | 定位数据模块一直未收到正确的外部定位数据（3帧确认） | DSP | 2023-01-13 08:21 | 197.173
2023-01-15 11:02 | 霸下H150A（H） | H150A-047 | DSP0x4903 | 3 | 急停按下 或者急停按钮被碰到 或者急停按钮被短接 | DSP | 2023-01-15 11:06 | 196.886
2023-01-13 09:36 | 霸下H150A（H） | H150A-016 | DSP0x21D4 | 3 | 重置电机后复位失败报错，此错误与81号错误同时出现 | DSP | 2023-01-13 09:40 | 196.074
2023-01-15 11:02 | 霸下H150A（H） | H150A-047 | DSP000000 | 3 | 当前错误码【DSP0x2101】未维护 | DSP | 2023-01-15 11:06 | 194.602
2023-01-10 12:10 | 霸下H150A（H） | H150A-022 | DSP0x2501 | 3 | 执行充电移动后，一段时间未接收到电池已经充电的信号；2）打开电源48V操作，一段时间未接受到电池48V开启的信号，就会报错 | DSP | 2023-01-10 12:13 | 194.265
2023-01-15 11:02 | 霸下H150A（H） | H150A-047 | DSP0x2191 | 3 | 下位机获取和利时驱动器故障 | DSP | 2023-01-15 11:06 | 194.264
2023-01-15 11:02 | 霸下H150A（H） | H150A-047 | DSP0x2192 | 3 | 下位机获取和利时驱动器故障 | DSP | 2023-01-15 11:06 | 193.939
2023-01-08 08:34 | 霸下H150A（H） | H150A-052 | DSP0x2B04 | 3 | 避障数据超时 | DSP | 2023-01-08 08:38 | 193.072
2023-01-03 11:19 | 霸下H150A（H） | H150A-066 | DSP0x2B04 | 3 | 避障数据超时 | DSP | 2023-01-03 11:22 | 192.427
2023-01-15 11:02 | 霸下H150A（H） | H150A-047 | DSP0x4306 | 3 | 定位数据模块一直未收到正确的外部定位数据（3帧确认） | DSP | 2023-01-15 11:06 | 192.306
2023-01-16 18:12 | 霸下H150A（H） | H150A-050 | QSH014005 | 3 | 下发的货架数字码【{0}】数据无法匹配 | QSH | 2023-01-16 18:15 | 192.233
2023-01-09 13:13 | 霸下H150A（H） | H150A-042 | DSP0x4901 | 3 | 前方的触边被触发 或触边损坏 | DSP | 2023-01-09 13:16 | 191.514
2023-01-11 08:26 | 霸下H150A（H） | H150A-047 | DSP0x2501 | 3 | 执行充电移动后，一段时间未接收到电池已经充电的信号；2）打开电源48V操作，一段时间未接受到电池48V开启的信号，就会报错 | DSP | 2023-01-11 08:29 | 190.933
2023-01-11 08:26 | 霸下H150A（H） | H150A-047 | DSP0x2B04 | 3 | 避障数据超时 | DSP | 2023-01-11 08:29 | 190.895
2023-01-03 15:19 | 霸下H150A（H） | H150A-001 | DSP000000 | 3 | 当前错误码【DSP0xAA75】未维护 | DSP | 2023-01-03 15:23 | 190.784
2023-01-10 15:29 | 霸下H150A（H） | H150A-047 | DSP0x4902 | 3 | 后方的触边被触发 或触边损坏 | DSP | 2023-01-10 15:32 | 190.779
2023-01-06 09:40 | 霸下H150A（H） | H150A-015 | QSH013003 | 3 | 将要执行的路径段的起点距离当前机器人位置较远 | QSH | 2023-01-06 09:43 | 190.457
2023-01-12 19:01 | 霸下H150A（H） | H150A-053 | QSH013003 | 3 | 将要执行的路径段的起点距离当前机器人位置较远 | QSH | 2023-01-12 19:05 | 190.224
2023-01-07 12:09 | 霸下H150A（H） | H150A-049 | DSP0x2401 | 3 | 融合模块定位数据接收超时 | DSP | 2023-01-07 12:12 | 189.346
2023-01-16 09:37 | 霸下H150A（H） | H150A-051 | DSP0x4304 | 3 | 重定位超时，在规定时间（默认5秒）内没有接收到有效的绝对定位数据。 | DSP | 2023-01-16 09:40 | 188.655
2023-01-07 11:37 | 霸下H150A（H） | H150A-059 | DSP0x2B04 | 3 | 避障数据超时 | DSP | 2023-01-07 11:40 | 187.973
2023-01-07 10:55 | 霸下H150A（H） | H150A-045 | DSP000000 | 3 | 当前错误码【DSP0xCDC7】未维护 | DSP | 2023-01-07 10:58 | 186.58
2023-01-13 08:31 | 霸下H150A（H） | H150A-053 | DSP0x2501 | 3 | 执行充电移动后，一段时间未接收到电池已经充电的信号；2）打开电源48V操作，一段时间未接受到电池48V开启的信号，就会报错 | DSP | 2023-01-13 08:34 | 186.212
2023-01-10 12:39 | 霸下H150A（H） | H150A-036 | DSP0x4901 | 3 | 前方的触边被触发 或触边损坏 | DSP | 2023-01-10 12:43 | 185.992
2023-01-02 16:46 | 霸下H150A（H） | H150A-042 | DSP0x2B04 | 3 | 避障数据超时 | DSP | 2023-01-02 16:49 | 185.786
2023-01-10 18:46 | 霸下H150A（H） | H150A-001 | QSH014005 | 3 | 下发的货架数字码【{0}】数据无法匹配 | QSH | 2023-01-10 18:50 | 185.568
2023-01-15 11:02 | 霸下H150A（H） | H150A-047 | DSP0x2194 | 3 | 下位机获取和利时驱动器故障 | DSP | 2023-01-15 11:06 | 184.864
2023-01-13 16:25 | 霸下H150A（H） | H150A-019 | DSP000000 | 3 | 当前错误码【DSP0x2101】未维护 | DSP | 2023-01-13 16:28 | 184.832
2023-01-13 16:28 | 霸下H150A（H） | H150A-041 | DSP0x4901 | 3 | 前方的触边被触发 或触边损坏 | DSP | 2023-01-13 16:32 | 184.085
2023-01-11 13:57 | 霸下H150A（H） | H150A-067 | DSP0x4902 | 3 | 后方的触边被触发 或触边损坏 | DSP | 2023-01-11 14:00 | 183.976
2023-01-10 16:35 | 霸下H150A（H） | H150A-015 | QSH012006 | 3 | 当前机器人位置不在已持有的锁闭资源内，超出了系统批复给的锁闭资源 | QSH | 2023-01-10 16:38 | 183.018
2023-01-05 13:49 | 霸下H150A（H） | H150A-054 | DSP0x4901 | 3 | 前方的触边被触发 或触边损坏 | DSP | 2023-01-05 13:52 | 182.566
2023-01-08 09:43 | 霸下H150A（H） | H150A-021 | DSP0x042D | 3 | 旋转或带载旋转，指令给的目标位置与车当前位置偏差过大（阈值判断通过30号参数） | DSP | 2023-01-08 09:46 | 181.625
2023-01-10 14:46 | 霸下H150A（H） | H150A-042 | DSP0x2B04 | 3 | 避障数据超时 | DSP | 2023-01-10 14:49 | 181.504
2023-01-07 09:47 | 霸下H150A（H） | H150A-066 | DSP0x2B04 | 3 | 避障数据超时 | DSP | 2023-01-07 09:50 | 181.218
2023-01-05 13:04 | 霸下H150A（H） | H150A-058 | DSP0x4901 | 3 | 前方的触边被触发 或触边损坏 | DSP | 2023-01-05 13:07 | 181.172
2023-01-07 09:56 | 霸下H150A（H） | H150A-033 | DSP0x2B04 | 3 | 避障数据超时 | DSP | 2023-01-07 09:59 | 180.342
2023-01-16 17:12 | 霸下H150A（H） | H150A-060 | QSH014005 | 3 | 下发的货架数字码【{0}】数据无法匹配 | QSH | 2023-01-16 17:15 | 179.553
2023-01-07 09:47 | 霸下H150A（H） | H150A-066 | DSP0x0406 | 3 | 小车软停过程中，上位机下发除slam移动外任何指令 | DSP | 2023-01-07 09:50 | 179.405
2023-01-09 10:11 | 霸下H150A（H） | H150A-047 | DSP000000 | 3 | 当前错误码【DSP0xA435】未维护 | DSP | 2023-01-09 10:14 | 179.362
2023-01-09 10:11 | 霸下H150A（H） | H150A-047 | DSP0x0508 | 3 | 顶升后确认等待上视数据超时。 | DSP | 2023-01-09 10:14 | 179.141
2023-01-09 10:15 | 霸下H150A（H） | H150A-047 | DSP0x0508 | 3 | 顶升后确认等待上视数据超时。 | DSP | 2023-01-09 10:18 | 177.992
2023-01-09 11:44 | 霸下H150A（H） | H150A-041 | DSP000000 | 3 | 当前错误码【DSP0x673F】未维护 | DSP | 2023-01-09 11:47 | 176.916
2023-01-09 11:44 | 霸下H150A（H） | H150A-041 | DSP0x0508 | 3 | 顶升后确认等待上视数据超时。 | DSP | 2023-01-09 11:47 | 176.652
2023-01-16 10:34 | 霸下H150A（H） | H150A-066 | DSP0x2B04 | 3 | 避障数据超时 | DSP | 2023-01-16 10:37 | 175.849
2023-01-06 12:53 | 霸下H150A（H） | H150A-052 | QSH014005 | 3 | 下发的货架数字码【{0}】数据无法匹配 | QSH | 2023-01-06 12:56 | 175.823
2023-01-10 09:00 | 霸下H150A（H） | H150A-028 | DSP0x4306 | 3 | 定位数据模块一直未收到正确的外部定位数据（3帧确认） | DSP | 2023-01-10 09:03 | 175.759
2023-01-10 09:00 | 霸下H150A（H） | H150A-028 | DSP000000 | 3 | 当前错误码【DSP0xDA9C】未维护 | DSP | 2023-01-10 09:03 | 175.685
2023-01-06 16:24 | 霸下H150A（H） | H150A-054 | QSH013003 | 3 | 将要执行的路径段的起点距离当前机器人位置较远 | QSH | 2023-01-06 16:27 | 174.989
2023-01-16 16:19 | 霸下H150A（H） | H150A-017 | DSP0x4901 | 3 | 前方的触边被触发 或触边损坏 | DSP | 2023-01-16 16:22 | 174.027
2023-01-05 16:54 | 霸下H150A（H） | H150A-031 | DSP0x4901 | 3 | 前方的触边被触发 或触边损坏 | DSP | 2023-01-05 16:57 | 174.006
2023-01-08 08:32 | 霸下H150A（H） | H150A-018 | QSH012006 | 3 | 当前机器人位置不在已持有的锁闭资源内，超出了系统批复给的锁闭资源 | QSH | 2023-01-08 08:35 | 173.601
2023-01-09 10:20 | 霸下H150A（H） | H150A-057 | DSP0x4901 | 3 | 前方的触边被触发 或触边损坏 | DSP | 2023-01-09 10:23 | 172.367
2023-01-05 17:52 | 霸下H150A（H） | H150A-020 | DSP0x4901 | 3 | 前方的触边被触发 或触边损坏 | DSP | 2023-01-05 17:54 | 171.829
2023-01-12 15:59 | 霸下H150A（H） | H150A-017 | DSP0x4901 | 3 | 前方的触边被触发 或触边损坏 | DSP | 2023-01-12 16:02 | 171.492
2023-01-08 09:10 | 霸下H150A（H） | H150A-049 | QSH014005 | 3 | 下发的货架数字码【{0}】数据无法匹配 | QSH | 2023-01-08 09:13 | 171.285
2023-01-09 13:38 | 霸下H150A（H） | H150A-044 | DSP0x4902 | 3 | 后方的触边被触发 或触边损坏 | DSP | 2023-01-09 13:41 | 170.795
2023-01-12 09:27 | 霸下H150A（H） | H150A-033 | QSH005022 | 4 | 请求感知切换避障区域失败 | QSH | 2023-01-12 09:29 | 170.435
2023-01-08 08:38 | 霸下H150A（H） | H150A-066 | DSP0x2B04 | 3 | 避障数据超时 | DSP | 2023-01-08 08:41 | 170.296
2023-01-08 17:48 | 霸下H150A（H） | H150A-049 | DSP0x2401 | 3 | 融合模块定位数据接收超时 | DSP | 2023-01-08 17:51 | 170.007
2023-01-16 14:15 | 霸下H150A（H） | H150A-066 | DSP0x2B04 | 3 | 避障数据超时 | DSP | 2023-01-16 14:18 | 169.938
2023-01-11 15:07 | 霸下H150A（H） | H150A-051 | DSP0x4301 | 3 | 一段距离内未收到有效定位数据 | DSP | 2023-01-11 15:10 | 169.738
2023-01-12 09:57 | 霸下H150A（H） | H150A-019 | DSP0x0508 | 3 | 顶升后确认等待上视数据超时。 | DSP | 2023-01-12 10:00 | 169.334
2023-01-13 11:17 | 霸下H150A（H） | H150A-028 | DSP0x4901 | 3 | 前方的触边被触发 或触边损坏 | DSP | 2023-01-13 11:19 | 169.27
2023-01-05 13:43 | 霸下H150A（H） | H150A-022 | DSP0x4901 | 3 | 前方的触边被触发 或触边损坏 | DSP | 2023-01-05 13:46 | 169.13
2023-01-11 15:07 | 霸下H150A（H） | H150A-051 | DSP0x4306 | 3 | 定位数据模块一直未收到正确的外部定位数据（3帧确认） | DSP | 2023-01-11 15:10 | 169.11
2023-01-11 12:53 | 霸下H150A（H） | H150A-047 | DSP0x4901 | 3 | 前方的触边被触发 或触边损坏 | DSP | 2023-01-11 12:56 | 167.714
2023-01-11 15:52 | 霸下H150A（H） | H150A-067 | QSH019999 | 3 | 任务需要货架换向,但当前位置不是换向点,将货架旋转至【-18000】 | QSH | 2023-01-11 15:55 | 167.495
2023-01-03 12:36 | 霸下H150A（H） | H150A-046 | DSP0x4902 | 3 | 后方的触边被触发 或触边损坏 | DSP | 2023-01-03 12:39 | 167.435
2023-01-03 12:36 | 霸下H150A（H） | H150A-046 | DSP000000 | 3 | 当前错误码【DSP0xB21E】未维护 | DSP | 2023-01-03 12:39 | 167.418
2023-01-11 16:01 | 霸下H150A（H） | H150A-018 | QSH012006 | 3 | 当前机器人位置不在已持有的锁闭资源内，超出了系统批复给的锁闭资源 | QSH | 2023-01-11 16:04 | 166.135
2023-01-05 17:20 | 霸下H150A（H） | H150A-049 | DSP0x2B04 | 3 | 避障数据超时 | DSP | 2023-01-05 17:22 | 165.486
2023-01-15 18:29 | 霸下H150A（H） | H150A-066 | DSP0x2B03 | 3 | EHU急停 | DSP | 2023-01-15 18:31 | 165.44
2023-01-03 10:17 | 霸下H150A（H） | H150A-015 | DSP0x2B04 | 3 | 避障数据超时 | DSP | 2023-01-03 10:19 | 165.278
2023-01-09 17:13 | 霸下H150A（H） | H150A-022 | DSP0x4901 | 3 | 前方的触边被触发 或触边损坏 | DSP | 2023-01-09 17:16 | 164.828
2023-01-15 18:29 | 霸下H150A（H） | H150A-066 | DSP0x4130 | 3 | 急停触发，轴运动停止 | DSP | 2023-01-15 18:31 | 164.501
2023-01-07 16:14 | 霸下H150A（H） | H150A-020 | DSP0x2B04 | 3 | 避障数据超时 | DSP | 2023-01-07 16:16 | 164.066
2023-01-09 18:07 | 霸下H150A（H） | H150A-049 | DSP0x2501 | 3 | 执行充电移动后，一段时间未接收到电池已经充电的信号；2）打开电源48V操作，一段时间未接受到电池48V开启的信号，就会报错 | DSP | 2023-01-09 18:10 | 163.609
2023-01-12 08:41 | 霸下H150A（H） | H150A-068 | QSH005015 | 4 | 机器人上线，地图避障区域不存在 | QSH | 2023-01-12 08:43 | 163.36
2023-01-11 17:48 | 霸下H150A（H） | H150A-055 | DSP0x4301 | 3 | 一段距离内未收到有效定位数据 | DSP | 2023-01-11 17:50 | 163.008
2023-01-09 09:17 | 霸下H150A（H） | H150A-067 | DSP0x4902 | 3 | 后方的触边被触发 或触边损坏 | DSP | 2023-01-09 09:19 | 162.893
2023-01-04 11:09 | 霸下H150A（H） | H150A-019 | DSP0x2B04 | 3 | 避障数据超时 | DSP | 2023-01-04 11:12 | 162.503
2023-01-06 17:33 | 霸下H150A（H） | H150A-037 | DSP0x2B04 | 3 | 避障数据超时 | DSP | 2023-01-06 17:35 | 162.05
2023-01-12 08:52 | 霸下H150A（H） | H150A-034 | QSH019999 | 3 | 任务需要货架换向,但当前位置不是换向点,将货架旋转至【0】 | QSH | 2023-01-12 08:54 | 162.002
2023-01-09 10:50 | 霸下H150A（H） | H150A-049 | DSP0x4301 | 3 | 一段距离内未收到有效定位数据 | DSP | 2023-01-09 10:53 | 161.926
2023-01-05 09:28 | 霸下H150A（H） | H150A-059 | DSP0x2B04 | 3 | 避障数据超时 | DSP | 2023-01-05 09:30 | 161.7
2023-01-03 11:21 | 霸下H150A（H） | H150A-038 | DSP0x4902 | 3 | 后方的触边被触发 或触边损坏 | DSP | 2023-01-03 11:24 | 161.071
2023-01-09 08:50 | 霸下H150A（H） | H150A-058 | DSP0x2B03 | 3 | EHU急停 | DSP | 2023-01-09 08:53 | 161.014
2023-01-06 20:38 | 霸下H150A（H） | H150A-054 | DSP0x2B04 | 3 | 避障数据超时 | DSP | 2023-01-06 20:41 | 160.778
2023-01-09 08:50 | 霸下H150A（H） | H150A-058 | DSP0x4130 | 3 | 急停触发，轴运动停止 | DSP | 2023-01-09 08:53 | 160.77
2023-01-09 08:50 | 霸下H150A（H） | H150A-058 | DSP0x2B04 | 3 | 避障数据超时 | DSP | 2023-01-09 08:53 | 160.768
2023-01-09 10:50 | 霸下H150A（H） | H150A-049 | DSP0x4306 | 3 | 定位数据模块一直未收到正确的外部定位数据（3帧确认） | DSP | 2023-01-09 10:53 | 160.619
2023-01-13 18:10 | 霸下H150A（H） | H150A-049 | DSP0x4301 | 3 | 一段距离内未收到有效定位数据 | DSP | 2023-01-13 18:13 | 160.589
2023-01-08 09:05 | 霸下H150A（H） | H150A-020 | QSH013003 | 3 | 将要执行的路径段的起点距离当前机器人位置较远 | QSH | 2023-01-08 09:08 | 160.468
2023-01-13 18:42 | 霸下H150A（H） | H150A-044 | DSP0x0502 | 3 | 移动过程中货架丢失，无法检测货架码 | DSP | 2023-01-13 18:45 | 160.413
2023-01-06 16:51 | 霸下H150A（H） | H150A-015 | DSP0x4304 | 3 | 重定位超时，在规定时间（默认5秒）内没有接收到有效的绝对定位数据。 | DSP | 2023-01-06 16:54 | 159.873
2023-01-13 18:10 | 霸下H150A（H） | H150A-049 | DSP0x4306 | 3 | 定位数据模块一直未收到正确的外部定位数据（3帧确认） | DSP | 2023-01-13 18:13 | 159.574
2023-01-11 13:15 | 霸下H150A（H） | H150A-036 | DSP0x4301 | 3 | 一段距离内未收到有效定位数据 | DSP | 2023-01-11 13:18 | 159.536
2023-01-11 13:15 | 霸下H150A（H） | H150A-036 | DSP0x4306 | 3 | 定位数据模块一直未收到正确的外部定位数据（3帧确认） | DSP | 2023-01-11 13:18 | 159.288
2023-01-08 09:58 | 霸下H150A（H） | H150A-051 | DSP000000 | 3 | 当前错误码【DSP0x1CB4】未维护 | DSP | 2023-01-08 10:01 | 159.17
2023-01-05 09:29 | 霸下H150A（H） | H150A-067 | DSP0x4902 | 3 | 后方的触边被触发 或触边损坏 | DSP | 2023-01-05 09:32 | 158.899
2023-01-05 17:35 | 霸下H150A（H） | H150A-066 | QSH014005 | 3 | 下发的货架数字码【{0}】数据无法匹配 | QSH | 2023-01-05 17:37 | 158.642
2023-01-15 15:32 | 霸下H150A（H） | H150A-061 | DSP0x0508 | 3 | 顶升后确认等待上视数据超时。 | DSP | 2023-01-15 15:34 | 158.193
2023-01-16 18:20 | 霸下H150A（H） | H150A-041 | QSH013003 | 3 | 将要执行的路径段的起点距离当前机器人位置较远 | QSH | 2023-01-16 18:23 | 158.188
2023-01-11 14:33 | 霸下H150A（H） | H150A-036 | DSP000000 | 3 | 当前错误码【DSP0xC7FF】未维护 | DSP | 2023-01-11 14:35 | 157.662
2023-01-05 08:44 | 霸下H150A（H） | H150A-018 | DSP0x2B04 | 3 | 避障数据超时 | DSP | 2023-01-05 08:46 | 157.449
2023-01-09 09:27 | 霸下H150A（H） | H150A-031 | DSP0x0503 | 3 | 顶升后确认上视，位置和角度偏差超过下位机参数70 71设定阈值 | DSP | 2023-01-09 09:30 | 157.433
2023-01-11 14:33 | 霸下H150A（H） | H150A-036 | DSP0x0508 | 3 | 顶升后确认等待上视数据超时。 | DSP | 2023-01-11 14:35 | 157.412
2023-01-07 10:38 | 霸下H150A（H） | H150A-047 | DSP0x2501 | 3 | 执行充电移动后，一段时间未接收到电池已经充电的信号；2）打开电源48V操作，一段时间未接受到电池48V开启的信号，就会报错 | DSP | 2023-01-07 10:41 | 156.913
2023-01-06 08:33 | 霸下H150A（H） | H150A-037 | DSP000000 | 3 | 当前错误码【DSP0x4708】未维护 | DSP | 2023-01-06 08:36 | 156.686
2023-01-12 11:21 | 霸下H150A（H） | H150A-052 | QSH014005 | 3 | 下发的货架数字码【{0}】数据无法匹配 | QSH | 2023-01-12 11:23 | 156.639
2023-01-06 08:33 | 霸下H150A（H） | H150A-037 | DSP0x2B04 | 3 | 避障数据超时 | DSP | 2023-01-06 08:36 | 156.635
2023-01-15 09:20 | 霸下H150A（H） | H150A-050 | QSH013003 | 3 | 将要执行的路径段的起点距离当前机器人位置较远 | QSH | 2023-01-15 09:22 | 155.978
2023-01-07 08:45 | 霸下H150A（H） | H150A-056 | DSP0x2B04 | 3 | 避障数据超时 | DSP | 2023-01-07 08:47 | 155.636
2023-01-11 16:04 | 霸下H150A（H） | H150A-033 | DSP0x4901 | 3 | 前方的触边被触发 或触边损坏 | DSP | 2023-01-11 16:07 | 155.572
2023-01-16 09:28 | 霸下H150A（H） | H150A-060 | DSP0x4901 | 3 | 前方的触边被触发 或触边损坏 | DSP | 2023-01-16 09:30 | 155.326
2023-01-16 15:31 | 霸下H150A（H） | H150A-032 | DSP0x4901 | 3 | 前方的触边被触发 或触边损坏 | DSP | 2023-01-16 15:33 | 155.31
2023-01-12 16:55 | 霸下H150A（H） | H150A-066 | DSP0x0404 | 3 | 收到急停指令 | DSP | 2023-01-12 16:58 | 154.719
2023-01-09 16:14 | 霸下H150A（H） | H150A-054 | DSP0x4902 | 3 | 后方的触边被触发 或触边损坏 | DSP | 2023-01-09 16:17 | 154.186
2023-01-16 18:07 | 霸下H150A（H） | H150A-049 | DSP0x4306 | 3 | 定位数据模块一直未收到正确的外部定位数据（3帧确认） | DSP | 2023-01-16 18:10 | 154.186
2023-01-06 17:42 | 霸下H150A（H） | H150A-049 | DSP0x4306 | 3 | 定位数据模块一直未收到正确的外部定位数据（3帧确认） | DSP | 2023-01-06 17:45 | 153.904
2023-01-13 09:34 | 霸下H150A（H） | H150A-017 | DSP000000 | 3 | 当前错误码【DSP0x1743】未维护 | DSP | 2023-01-13 09:37 | 153.823
2023-01-16 18:07 | 霸下H150A（H） | H150A-049 | DSP0x4301 | 3 | 一段距离内未收到有效定位数据 | DSP | 2023-01-16 18:10 | 153.625
2023-01-13 09:34 | 霸下H150A（H） | H150A-017 | DSP0x0508 | 3 | 顶升后确认等待上视数据超时。 | DSP | 2023-01-13 09:37 | 153.495
2023-01-07 10:04 | 霸下H150A（H） | H150A-049 | QSH013003 | 3 | 将要执行的路径段的起点距离当前机器人位置较远 | QSH | 2023-01-07 10:06 | 153.475
2023-01-11 09:29 | 霸下H150A（H） | H150A-018 | DSP0x2501 | 3 | 执行充电移动后，一段时间未接收到电池已经充电的信号；2）打开电源48V操作，一段时间未接受到电池48V开启的信号，就会报错 | DSP | 2023-01-11 09:32 | 153.447
2023-01-03 10:17 | 霸下H150A（H） | H150A-047 | DSP0x2B04 | 3 | 避障数据超时 | DSP | 2023-01-03 10:20 | 152.775
2023-01-07 16:10 | 霸下H150A（H） | H150A-056 | DSP0x2B04 | 3 | 避障数据超时 | DSP | 2023-01-07 16:12 | 152.351
2023-01-08 09:17 | 霸下H150A（H） | H150A-066 | DSP0x2B04 | 3 | 避障数据超时 | DSP | 2023-01-08 09:19 | 152.34
2023-01-10 10:43 | 霸下H150A（H） | H150A-049 | QSH013003 | 3 | 将要执行的路径段的起点距离当前机器人位置较远 | QSH | 2023-01-10 10:46 | 152.31
2023-01-13 14:36 | 霸下H150A（H） | H150A-047 | DSP0x2501 | 3 | 执行充电移动后，一段时间未接收到电池已经充电的信号；2）打开电源48V操作，一段时间未接受到电池48V开启的信号，就会报错 | DSP | 2023-01-13 14:39 | 152.128
2023-01-06 14:20 | 霸下H150A（H） | H150A-031 | DSP0x4901 | 3 | 前方的触边被触发 或触边损坏 | DSP | 2023-01-06 14:22 | 151.852
2023-01-11 19:05 | 霸下H150A（H） | H150A-001 | DSP0x4306 | 3 | 定位数据模块一直未收到正确的外部定位数据（3帧确认） | DSP | 2023-01-11 19:08 | 151.841
2023-01-11 19:05 | 霸下H150A（H） | H150A-001 | DSP000000 | 3 | 当前错误码【DSP0xAA55】未维护 | DSP | 2023-01-11 19:08 | 151.835
2023-01-11 17:30 | 霸下H150A（H） | H150A-067 | DSP0x0503 | 3 | 顶升后确认上视，位置和角度偏差超过下位机参数70 71设定阈值 | DSP | 2023-01-11 17:32 | 151.52
2023-01-08 15:09 | 霸下H150A（H） | H150A-057 | DSP0x0506 | 3 | 货架码没有解出 正常一次 残码一次 正常再一次 三次没有读出来 | DSP | 2023-01-08 15:11 | 151.182
2023-01-09 10:50 | 霸下H150A（H） | H150A-035 | DSP000000 | 3 | 当前错误码【DSP0x07EE】未维护 | DSP | 2023-01-09 10:52 | 151.126
2023-01-09 10:50 | 霸下H150A（H） | H150A-035 | DSP0x0508 | 3 | 顶升后确认等待上视数据超时。 | DSP | 2023-01-09 10:52 | 151.092
2023-01-12 18:03 | 霸下H150A（H） | H150A-021 | QSH005015 | 4 | 机器人上线，地图避障区域不存在 | QSH | 2023-01-12 18:05 | 150.725
2023-01-17 14:46 | 霸下H150A（H） | H150A-022 | DSP0x2501 | 3 | 执行充电移动后，一段时间未接收到电池已经充电的信号；2）打开电源48V操作，一段时间未接受到电池48V开启的信号，就会报错 | DSP | 2023-01-17 14:48 | 150.649
2023-01-11 10:18 | 霸下H150A（H） | H150A-001 | DSP000000 | 3 | 当前错误码【DSP0xAB55】未维护 | DSP | 2023-01-11 10:20 | 150.326
2023-01-11 17:24 | 霸下H150A（H） | H150A-016 | DSP000000 | 3 | 当前错误码【DSP0x2101】未维护 | DSP | 2023-01-11 17:27 | 150
2023-01-07 12:26 | 霸下H150A（H） | H150A-049 | DSP0x2401 | 3 | 融合模块定位数据接收超时 | DSP | 2023-01-07 12:28 | 149.094
2023-01-11 08:45 | 霸下H150A（H） | H150A-061 | DSP0x042D | 3 | 旋转或带载旋转，指令给的目标位置与车当前位置偏差过大（阈值判断通过30号参数） | DSP | 2023-01-11 08:47 | 148.844
2023-01-12 16:05 | 霸下H150A（H） | H150A-044 | DSP0x4901 | 3 | 前方的触边被触发 或触边损坏 | DSP | 2023-01-12 16:07 | 147.386
2023-01-07 15:57 | 霸下H150A（H） | H150A-049 | DSP0x4301 | 3 | 一段距离内未收到有效定位数据 | DSP | 2023-01-07 15:59 | 147.343
2023-01-07 15:57 | 霸下H150A（H） | H150A-049 | DSP0x4306 | 3 | 定位数据模块一直未收到正确的外部定位数据（3帧确认） | DSP | 2023-01-07 15:59 | 147.029
2023-01-10 08:50 | 霸下H150A（H） | H150A-016 | DSP0x2B04 | 3 | 避障数据超时 | DSP | 2023-01-10 08:52 | 146.897
2023-01-10 17:44 | 霸下H150A（H） | H150A-045 | DSP0x2501 | 3 | 执行充电移动后，一段时间未接收到电池已经充电的信号；2）打开电源48V操作，一段时间未接受到电池48V开启的信号，就会报错 | DSP | 2023-01-10 17:46 | 146.876
2023-01-06 10:08 | 霸下H150A（H） | H150A-049 | QSH013003 | 3 | 将要执行的路径段的起点距离当前机器人位置较远 | QSH | 2023-01-06 10:11 | 146.496
2023-01-16 11:40 | 霸下H150A（H） | H150A-052 | QSH005015 | 4 | 机器人上线，地图避障区域不存在 | QSH | 2023-01-16 11:43 | 146.413
2023-01-13 10:26 | 霸下H150A（H） | H150A-058 | DSP0x2501 | 3 | 执行充电移动后，一段时间未接收到电池已经充电的信号；2）打开电源48V操作，一段时间未接受到电池48V开启的信号，就会报错 | DSP | 2023-01-13 10:28 | 146.361
2023-01-02 18:08 | 霸下H150A（H） | H150A-066 | DSP0x2B04 | 3 | 避障数据超时 | DSP | 2023-01-02 18:11 | 144.928
2023-01-07 08:33 | 霸下H150A（H） | H150A-018 | DSP0x2B04 | 3 | 避障数据超时 | DSP | 2023-01-07 08:35 | 144.423
2023-01-07 11:23 | 霸下H150A（H） | H150A-041 | QSH013003 | 3 | 将要执行的路径段的起点距离当前机器人位置较远 | QSH | 2023-01-07 11:25 | 143.928
2023-01-12 08:44 | 霸下H150A（H） | H150A-017 | DSP0x4902 | 3 | 后方的触边被触发 或触边损坏 | DSP | 2023-01-12 08:47 | 143.793
2023-01-16 16:45 | 霸下H150A（H） | H150A-049 | DSP000000 | 3 | 当前错误码【DSP0x47F3】未维护 | DSP | 2023-01-16 16:48 | 143.424
2023-01-09 08:54 | 霸下H150A（H） | H150A-052 | DSP0x2B04 | 3 | 避障数据超时 | DSP | 2023-01-09 08:57 | 142.483
2023-01-17 12:54 | 霸下H150A（H） | H150A-066 | DSP0x2B04 | 3 | 避障数据超时 | DSP | 2023-01-17 12:57 | 142.388
2023-01-11 18:58 | 霸下H150A（H） | H150A-001 | DSP0x0508 | 3 | 顶升后确认等待上视数据超时。 | DSP | 2023-01-11 19:00 | 141.965
2023-01-08 14:34 | 霸下H150A（H） | H150A-068 | DSP0x2B04 | 3 | 避障数据超时 | DSP | 2023-01-08 14:37 | 141.883
2023-01-16 15:59 | 霸下H150A（H） | H150A-068 | DSP000000 | 3 | 当前错误码【DSP0x25CF】未维护 | DSP | 2023-01-16 16:02 | 141.818
2023-01-10 18:44 | 霸下H150A（H） | H150A-058 | DSP0x4301 | 3 | 一段距离内未收到有效定位数据 | DSP | 2023-01-10 18:47 | 141.755
2023-01-07 16:21 | 霸下H150A（H） | H150A-020 | DSP0x0503 | 3 | 顶升后确认上视，位置和角度偏差超过下位机参数70 71设定阈值 | DSP | 2023-01-07 16:23 | 141.705
2023-01-10 17:06 | 霸下H150A（H） | H150A-022 | DSP0x2501 | 3 | 执行充电移动后，一段时间未接收到电池已经充电的信号；2）打开电源48V操作，一段时间未接受到电池48V开启的信号，就会报错 | DSP | 2023-01-10 17:08 | 141.612
2023-01-05 14:10 | 霸下H150A（H） | H150A-001 | DSP0x4902 | 3 | 后方的触边被触发 或触边损坏 | DSP | 2023-01-05 14:12 | 141.605
2023-01-12 15:38 | 霸下H150A（H） | H150A-045 | DSP0x2501 | 3 | 执行充电移动后，一段时间未接收到电池已经充电的信号；2）打开电源48V操作，一段时间未接受到电池48V开启的信号，就会报错 | DSP | 2023-01-12 15:41 | 141.498
2023-01-07 11:10 | 霸下H150A（H） | H150A-066 | DSP0x2B04 | 3 | 避障数据超时 | DSP | 2023-01-07 11:12 | 140.429
2023-01-03 13:34 | 霸下H150A（H） | H150A-041 | DSP0x2501 | 3 | 执行充电移动后，一段时间未接收到电池已经充电的信号；2）打开电源48V操作，一段时间未接受到电池48V开启的信号，就会报错 | DSP | 2023-01-03 13:36 | 140.169
2023-01-08 14:20 | 霸下H150A（H） | H150A-022 | DSP0x4901 | 3 | 前方的触边被触发 或触边损坏 | DSP | 2023-01-08 14:22 | 140.112
2023-01-07 11:10 | 霸下H150A（H） | H150A-066 | DSP0x0406 | 3 | 小车软停过程中，上位机下发除slam移动外任何指令 | DSP | 2023-01-07 11:12 | 140.057
2023-01-02 10:24 | 霸下H150A（H） | H150A-066 | DSP0x2B03 | 3 | EHU急停 | DSP | 2023-01-02 10:27 | 139.93
2023-01-15 13:23 | 霸下H150A（H） | H150A-037 | QSH014005 | 3 | 下发的货架数字码【{0}】数据无法匹配 | QSH | 2023-01-15 13:23 | 30.881
2023-01-09 18:04 | 霸下H150A（H） | H150A-015 | DSP0x4306 | 3 | 定位数据模块一直未收到正确的外部定位数据（3帧确认） | DSP | 2023-01-09 18:07 | 139.703
2023-01-09 18:04 | 霸下H150A（H） | H150A-015 | DSP000000 | 3 | 当前错误码【DSP0xE680】未维护 | DSP | 2023-01-09 18:07 | 139.662
2023-01-02 10:24 | 霸下H150A（H） | H150A-066 | DSP0x4130 | 3 | 急停触发，轴运动停止 | DSP | 2023-01-02 10:27 | 139.655
2023-01-07 09:01 | 霸下H150A（H） | H150A-018 | DSP0x2B04 | 3 | 避障数据超时 | DSP | 2023-01-07 09:03 | 138.995
2023-01-15 14:05 | 霸下H150A（H） | H150A-054 | DSP0x4304 | 3 | 重定位超时，在规定时间（默认5秒）内没有接收到有效的绝对定位数据。 | DSP | 2023-01-15 14:07 | 138.898
2023-01-17 14:42 | 霸下H150A（H） | H150A-033 | DSP0x4301 | 3 | 一段距离内未收到有效定位数据 | DSP | 2023-01-17 14:45 | 138.827
2023-01-08 13:10 | 霸下H150A（H） | H150A-051 | QSH014005 | 3 | 下发的货架数字码【{0}】数据无法匹配 | QSH | 2023-01-08 13:12 | 138.177
2023-01-06 08:46 | 霸下H150A（H） | H150A-041 | DSP0x2B04 | 3 | 避障数据超时 | DSP | 2023-01-06 08:49 | 137.609
2023-01-15 11:43 | 霸下H150A（H） | H150A-038 | DSP0x0508 | 3 | 顶升后确认等待上视数据超时。 | DSP | 2023-01-15 11:46 | 137.432
2023-01-13 16:43 | 霸下H150A（H） | H150A-049 | DSP0x0508 | 3 | 顶升后确认等待上视数据超时。 | DSP | 2023-01-13 16:46 | 137.007
2023-01-08 08:35 | 霸下H150A（H） | H150A-053 | DSP0x2B04 | 3 | 避障数据超时 | DSP | 2023-01-08 08:37 | 136.658
2023-01-09 09:01 | 霸下H150A（H） | H150A-058 | DSP0x4301 | 3 | 一段距离内未收到有效定位数据 | DSP | 2023-01-09 09:03 | 136.303
2023-01-09 09:01 | 霸下H150A（H） | H150A-058 | DSP0x4306 | 3 | 定位数据模块一直未收到正确的外部定位数据（3帧确认） | DSP | 2023-01-09 09:03 | 136.296
2023-01-10 18:57 | 霸下H150A（H） | H150A-017 | DSP0x4301 | 3 | 一段距离内未收到有效定位数据 | DSP | 2023-01-10 18:59 | 134.931
2023-01-10 18:57 | 霸下H150A（H） | H150A-017 | DSP0x4306 | 3 | 定位数据模块一直未收到正确的外部定位数据（3帧确认） | DSP | 2023-01-10 18:59 | 134.679
2023-01-16 15:38 | 霸下H150A（H） | H150A-046 | DSP0x4301 | 3 | 一段距离内未收到有效定位数据 | DSP | 2023-01-16 15:40 | 134.451
2023-01-16 15:38 | 霸下H150A（H） | H150A-046 | DSP0x4306 | 3 | 定位数据模块一直未收到正确的外部定位数据（3帧确认） | DSP | 2023-01-16 15:40 | 133.715
2023-01-08 17:58 | 霸下H150A（H） | H150A-049 | DSP0x4301 | 3 | 一段距离内未收到有效定位数据 | DSP | 2023-01-08 18:01 | 133.288
2023-01-09 14:06 | 霸下H150A（H） | H150A-042 | DSP0x0503 | 3 | 顶升后确认上视，位置和角度偏差超过下位机参数70 71设定阈值 | DSP | 2023-01-09 14:09 | 132.885
2023-01-06 10:21 | 霸下H150A（H） | H150A-015 | DSP0x4304 | 3 | 重定位超时，在规定时间（默认5秒）内没有接收到有效的绝对定位数据。 | DSP | 2023-01-06 10:23 | 132.739
2023-01-13 15:23 | 霸下H150A（H） | H150A-031 | QSH013003 | 3 | 将要执行的路径段的起点距离当前机器人位置较远 | QSH | 2023-01-13 15:25 | 132.451
2023-01-10 11:02 | 霸下H150A（H） | H150A-031 | QSH013003 | 3 | 将要执行的路径段的起点距离当前机器人位置较远 | QSH | 2023-01-10 11:05 | 132.265
2023-01-16 10:46 | 霸下H150A（H） | H150A-015 | DSP0x4902 | 3 | 后方的触边被触发 或触边损坏 | DSP | 2023-01-16 10:48 | 132.133
2023-01-05 13:23 | 霸下H150A（H） | H150A-047 | QSH013003 | 3 | 将要执行的路径段的起点距离当前机器人位置较远 | QSH | 2023-01-05 13:25 | 131.854
2023-01-08 13:52 | 霸下H150A（H） | H150A-015 | QSH013003 | 3 | 将要执行的路径段的起点距离当前机器人位置较远 | QSH | 2023-01-08 13:54 | 130.846
2023-01-03 11:06 | 霸下H150A（H） | H150A-057 | DSP000000 | 3 | 当前错误码【DSP0x3277】未维护 | DSP | 2023-01-03 11:08 | 130.603
2023-01-09 13:13 | 霸下H150A（H） | H150A-060 | DSP0x4901 | 3 | 前方的触边被触发 或触边损坏 | DSP | 2023-01-09 13:15 | 130.494
2023-01-03 11:06 | 霸下H150A（H） | H150A-057 | DSP0x2B04 | 3 | 避障数据超时 | DSP | 2023-01-03 11:08 | 130.344
2023-01-16 11:16 | 霸下H150A（H） | H150A-046 | DSP0x4901 | 3 | 前方的触边被触发 或触边损坏 | DSP | 2023-01-16 11:18 | 129.97
2023-01-12 20:45 | 霸下H150A（H） | H150A-056 | DSP000000 | 3 | 当前错误码【DSP0x613C】未维护 | DSP | 2023-01-12 20:47 | 129.775
2023-01-12 20:45 | 霸下H150A（H） | H150A-056 | DSP0x4308 | 3 | 移动前检查地图信息是否初始化。 | DSP | 2023-01-12 20:47 | 129.583
2023-01-09 16:52 | 霸下H150A（H） | H150A-057 | DSP0x4901 | 3 | 前方的触边被触发 或触边损坏 | DSP | 2023-01-09 16:54 | 129.36
2023-01-12 20:45 | 霸下H150A（H） | H150A-056 | DSP0x0422 | 3 | a）定位完成初始化，未满足该条件会同时报0x4306错误； b）上电启动完成初始化；电机使能状态；托盘限位已确认状态；陀螺仪纠零偏完成状态 | DSP | 2023-01-12 20:47 | 129.137
2023-01-07 13:41 | 霸下H150A（H） | H150A-047 | DSP0x2B04 | 3 | 避障数据超时 | DSP | 2023-01-07 13:43 | 129.102
2023-01-05 09:21 | 霸下H150A（H） | H150A-046 | DSP0x2501 | 3 | 执行充电移动后，一段时间未接收到电池已经充电的信号；2）打开电源48V操作，一段时间未接受到电池48V开启的信号，就会报错 | DSP | 2023-01-05 09:23 | 128.733
2023-01-09 17:19 | 霸下H150A（H） | H150A-038 | QSH013003 | 3 | 将要执行的路径段的起点距离当前机器人位置较远 | QSH | 2023-01-09 17:21 | 128.69
2023-01-07 13:53 | 霸下H150A（H） | H150A-033 | QSH013003 | 3 | 将要执行的路径段的起点距离当前机器人位置较远 | QSH | 2023-01-07 13:55 | 128.338
2023-01-08 14:02 | 霸下H150A（H） | H150A-068 | QSH013003 | 3 | 将要执行的路径段的起点距离当前机器人位置较远 | QSH | 2023-01-08 14:04 | 128.077
2023-01-15 14:50 | 霸下H150A（H） | H150A-035 | DSP0x0508 | 3 | 顶升后确认等待上视数据超时。 | DSP | 2023-01-15 14:52 | 127.919
2023-01-16 12:42 | 霸下H150A（H） | H150A-041 | DSP0x4301 | 3 | 一段距离内未收到有效定位数据 | DSP | 2023-01-16 12:44 | 127.9
2023-01-10 08:53 | 霸下H150A（H） | H150A-042 | DSP000000 | 3 | 当前错误码【DSP0xDF6F】未维护 | DSP | 2023-01-10 08:55 | 127.866
2023-01-16 12:42 | 霸下H150A（H） | H150A-041 | DSP0x4306 | 3 | 定位数据模块一直未收到正确的外部定位数据（3帧确认） | DSP | 2023-01-16 12:44 | 127.785
2023-01-05 15:49 | 霸下H150A（H） | H150A-068 | DSP0x4901 | 3 | 前方的触边被触发 或触边损坏 | DSP | 2023-01-05 15:51 | 127.66
2023-01-17 13:52 | 霸下H150A（H） | H150A-066 | DSP0x2B04 | 3 | 避障数据超时 | DSP | 2023-01-17 13:54 | 127.573
2023-01-09 18:08 | 霸下H150A（H） | H150A-057 | DSP0x2501 | 3 | 执行充电移动后，一段时间未接收到电池已经充电的信号；2）打开电源48V操作，一段时间未接受到电池48V开启的信号，就会报错 | DSP | 2023-01-09 18:10 | 127.564
2023-01-10 08:53 | 霸下H150A（H） | H150A-042 | DSP0x4308 | 3 | 移动前检查地图信息是否初始化。 | DSP | 2023-01-10 08:55 | 127.517
2023-01-11 15:22 | 霸下H150A（H） | H150A-046 | DSP0x4902 | 3 | 后方的触边被触发 或触边损坏 | DSP | 2023-01-11 15:24 | 127.469
2023-01-10 08:53 | 霸下H150A（H） | H150A-042 | DSP0x0422 | 3 | a）定位完成初始化，未满足该条件会同时报0x4306错误； b）上电启动完成初始化；电机使能状态；托盘限位已确认状态；陀螺仪纠零偏完成状态 | DSP | 2023-01-10 08:55 | 127.204
2023-01-05 09:36 | 霸下H150A（H） | H150A-020 | DSP0x4901 | 3 | 前方的触边被触发 或触边损坏 | DSP | 2023-01-05 09:38 | 127.118
2023-01-14 15:48 | 霸下H150A（H） | H150A-016 | QSH050002 | 3 | 无法查询到基础信息，请检查基础服务是否出现异常 | QSH | 2023-01-14 15:50 | 127.011
2023-01-17 09:39 | 霸下H150A（H） | H150A-038 | QSH014005 | 3 | 下发的货架数字码【{0}】数据无法匹配 | QSH | 2023-01-17 09:41 | 126.146
2023-01-09 13:15 | 霸下H150A（H） | H150A-019 | DSP0x4301 | 3 | 一段距离内未收到有效定位数据 | DSP | 2023-01-09 13:17 | 126.122
2023-01-09 13:15 | 霸下H150A（H） | H150A-019 | DSP0x4306 | 3 | 定位数据模块一直未收到正确的外部定位数据（3帧确认） | DSP | 2023-01-09 13:17 | 125.834
2023-01-08 18:27 | 霸下H150A（H） | H150A-051 | DSP000000 | 3 | 当前错误码【DSP0x2102】未维护 | DSP | 2023-01-08 18:29 | 125.622
2023-01-09 08:40 | 霸下H150A（H） | H150A-031 | DSP0x2B04 | 3 | 避障数据超时 | DSP | 2023-01-09 08:42 | 125.555
2023-01-13 13:44 | 霸下H150A（H） | H150A-035 | DSP0x4902 | 3 | 后方的触边被触发 或触边损坏 | DSP | 2023-01-13 13:46 | 125.549
2023-01-16 11:36 | 霸下H150A（H） | H150A-052 | QSH005015 | 4 | 机器人上线，地图避障区域不存在 | QSH | 2023-01-16 11:38 | 124.898
2023-01-17 14:29 | 霸下H150A（H） | H150A-038 | DSP000000 | 3 | 当前错误码【DSP0x454D】未维护 | DSP | 2023-01-17 14:31 | 124.593
2023-01-15 20:15 | 霸下H150A（H） | H150A-038 | DSP0x2B04 | 3 | 避障数据超时 | DSP | 2023-01-15 20:17 | 124.406
2023-01-17 14:29 | 霸下H150A（H） | H150A-038 | DSP0x4306 | 3 | 定位数据模块一直未收到正确的外部定位数据（3帧确认） | DSP | 2023-01-17 14:31 | 124.382
2023-01-03 12:40 | 霸下H150A（H） | H150A-046 | QSH013003 | 3 | 将要执行的路径段的起点距离当前机器人位置较远 | QSH | 2023-01-03 12:42 | 124.051
2023-01-05 09:11 | 霸下H150A（H） | H150A-018 | DSP0x2B04 | 3 | 避障数据超时 | DSP | 2023-01-05 09:13 | 123.727
2023-01-07 08:37 | 霸下H150A（H） | H150A-051 | DSP0x2B04 | 3 | 避障数据超时 | DSP | 2023-01-07 08:39 | 123.623
2023-01-15 20:15 | 霸下H150A（H） | H150A-038 | DSP0x4401 | 3 | 停车状态下，小车x方向或者y方向位置跳变超过0.1m，则报错。 | DSP | 2023-01-15 20:17 | 123.617
2023-01-17 14:07 | 霸下H150A（H） | H150A-055 | QSH014005 | 3 | 下发的货架数字码【{0}】数据无法匹配 | QSH | 2023-01-17 14:09 | 123.576
2023-01-07 08:37 | 霸下H150A（H） | H150A-051 | DSP0x2B03 | 3 | EHU急停 | DSP | 2023-01-07 08:39 | 123.435
2023-01-15 11:04 | 霸下H150A（H） | H150A-066 | DSP0x2501 | 3 | 执行充电移动后，一段时间未接收到电池已经充电的信号；2）打开电源48V操作，一段时间未接受到电池48V开启的信号，就会报错 | DSP | 2023-01-15 11:06 | 123.385
2023-01-07 08:37 | 霸下H150A（H） | H150A-051 | DSP0x4130 | 3 | 急停触发，轴运动停止 | DSP | 2023-01-07 08:39 | 123.346
2023-01-09 15:18 | 霸下H150A（H） | H150A-049 | DSP0x4306 | 3 | 定位数据模块一直未收到正确的外部定位数据（3帧确认） | DSP | 2023-01-09 15:20 | 123.237
2023-01-15 09:03 | 霸下H150A（H） | H150A-035 | DSP0x4901 | 3 | 前方的触边被触发 或触边损坏 | DSP | 2023-01-15 09:05 | 122.993
2023-01-16 15:38 | 霸下H150A（H） | H150A-054 | QSH013003 | 3 | 将要执行的路径段的起点距离当前机器人位置较远 | QSH | 2023-01-16 15:40 | 122.889
2023-01-13 13:49 | 霸下H150A（H） | H150A-061 | QSH013003 | 3 | 将要执行的路径段的起点距离当前机器人位置较远 | QSH | 2023-01-13 13:51 | 122.744
2023-01-09 15:18 | 霸下H150A（H） | H150A-049 | DSP0x4301 | 3 | 一段距离内未收到有效定位数据 | DSP | 2023-01-09 15:20 | 122.509
2023-01-08 17:56 | 霸下H150A（H） | H150A-051 | QSH013003 | 3 | 将要执行的路径段的起点距离当前机器人位置较远 | QSH | 2023-01-08 17:58 | 122.455
2023-01-07 14:00 | 霸下H150A（H） | H150A-049 | DSP0x4301 | 3 | 一段距离内未收到有效定位数据 | DSP | 2023-01-07 14:02 | 122.33
2023-01-04 11:21 | 霸下H150A（H） | H150A-044 | DSP0x2B04 | 3 | 避障数据超时 | DSP | 2023-01-04 11:23 | 122.236
2023-01-05 15:13 | 霸下H150A（H） | H150A-031 | DSP0x4901 | 3 | 前方的触边被触发 或触边损坏 | DSP | 2023-01-05 15:15 | 122.065
2023-01-12 09:27 | 霸下H150A（H） | H150A-047 | QSH013003 | 3 | 将要执行的路径段的起点距离当前机器人位置较远 | QSH | 2023-01-12 09:29 | 122.004
2023-01-05 19:19 | 霸下H150A（H） | H150A-047 | DSP0x2501 | 3 | 执行充电移动后，一段时间未接收到电池已经充电的信号；2）打开电源48V操作，一段时间未接受到电池48V开启的信号，就会报错 | DSP | 2023-01-05 19:21 | 121.924
2023-01-09 09:26 | 霸下H150A（H） | H150A-037 | QSH019999 | 3 | 任务需要货架换向,但当前位置不是换向点,将货架旋转至【-9000】 | QSH | 2023-01-09 09:28 | 121.77
2023-01-09 09:52 | 霸下H150A（H） | H150A-051 | QSH019999 | 3 | 任务需要货架换向,但当前位置不是换向点,将货架旋转至【-9000】 | QSH | 2023-01-09 09:54 | 121.699
2023-01-07 14:00 | 霸下H150A（H） | H150A-049 | DSP0x4306 | 3 | 定位数据模块一直未收到正确的外部定位数据（3帧确认） | DSP | 2023-01-07 14:02 | 121.322
2023-01-03 11:16 | 霸下H150A（H） | H150A-017 | DSP0x4901 | 3 | 前方的触边被触发 或触边损坏 | DSP | 2023-01-03 11:19 | 121.153
2023-01-16 11:38 | 霸下H150A（H） | H150A-052 | QSH005015 | 4 | 机器人上线，地图避障区域不存在 | QSH | 2023-01-16 11:40 | 121.035
2023-01-07 11:14 | 霸下H150A（H） | H150A-066 | DSP0x2B04 | 3 | 避障数据超时 | DSP | 2023-01-07 11:16 | 120.983
2023-01-05 14:50 | 霸下H150A（H） | H150A-049 | DSP0x4301 | 3 | 一段距离内未收到有效定位数据 | DSP | 2023-01-05 14:52 | 120.88
2023-01-07 10:11 | 霸下H150A（H） | H150A-066 | DSP0x2B04 | 3 | 避障数据超时 | DSP | 2023-01-07 10:13 | 120.836
2023-01-16 11:06 | 霸下H150A（H） | H150A-036 | QSH014005 | 3 | 下发的货架数字码【{0}】数据无法匹配 | QSH | 2023-01-16 11:08 | 120.533
2023-01-08 17:56 | 霸下H150A（H） | H150A-049 | QSH013003 | 3 | 将要执行的路径段的起点距离当前机器人位置较远 | QSH | 2023-01-08 17:58 | 120.204
2023-01-17 11:50 | 霸下H150A（H） | H150A-049 | DSP000000 | 3 | 当前错误码【DSP0x47F3】未维护 | DSP | 2023-01-17 11:52 | 119.989
2023-01-03 11:10 | 霸下H150A（H） | H150A-056 | DSP0x2B04 | 3 | 避障数据超时 | DSP | 2023-01-03 11:12 | 119.933
2023-01-11 15:28 | 霸下H150A（H） | H150A-041 | QSH014005 | 3 | 下发的货架数字码【{0}】数据无法匹配 | QSH | 2023-01-11 15:30 | 119.713
2023-01-06 19:51 | 霸下H150A（H） | H150A-056 | DSP000000 | 3 | 当前错误码【DSP0x702C】未维护 | DSP | 2023-01-06 19:53 | 119.708
2023-01-11 14:53 | 霸下H150A（H） | H150A-031 | QSH013003 | 3 | 将要执行的路径段的起点距离当前机器人位置较远 | QSH | 2023-01-11 14:55 | 119.654
2023-01-02 16:46 | 霸下H150A（H） | H150A-041 | DSP0x2B04 | 3 | 避障数据超时 | DSP | 2023-01-02 16:48 | 119.628
2023-01-06 19:51 | 霸下H150A（H） | H150A-056 | DSP0x4308 | 3 | 移动前检查地图信息是否初始化。 | DSP | 2023-01-06 19:53 | 119.47
2023-01-02 16:46 | 霸下H150A（H） | H150A-041 | DSP0x4308 | 3 | 移动前检查地图信息是否初始化。 | DSP | 2023-01-02 16:48 | 119.417
2023-01-06 19:51 | 霸下H150A（H） | H150A-056 | DSP0x0422 | 3 | a）定位完成初始化，未满足该条件会同时报0x4306错误； b）上电启动完成初始化；电机使能状态；托盘限位已确认状态；陀螺仪纠零偏完成状态 | DSP | 2023-01-06 19:53 | 119.141
2023-01-02 16:46 | 霸下H150A（H） | H150A-041 | DSP0x0422 | 3 | a）定位完成初始化，未满足该条件会同时报0x4306错误； b）上电启动完成初始化；电机使能状态；托盘限位已确认状态；陀螺仪纠零偏完成状态 | DSP | 2023-01-02 16:48 | 119.127
2023-01-06 08:36 | 霸下H150A（H） | H150A-042 | DSP0x2B04 | 3 | 避障数据超时 | DSP | 2023-01-06 08:38 | 119.034
2023-01-09 14:51 | 霸下H150A（H） | H150A-058 | DSP000000 | 3 | 当前错误码【DSP0x3938】未维护 | DSP | 2023-01-09 14:53 | 118.836
2023-01-09 14:51 | 霸下H150A（H） | H150A-058 | DSP0x0508 | 3 | 顶升后确认等待上视数据超时。 | DSP | 2023-01-09 14:53 | 118.603
2023-01-05 08:36 | 霸下H150A（H） | H150A-021 | DSP0x2B04 | 3 | 避障数据超时 | DSP | 2023-01-05 08:38 | 118.036
2023-01-05 16:05 | 霸下H150A（H） | H150A-049 | DSP0x2B04 | 3 | 避障数据超时 | DSP | 2023-01-05 16:07 | 117.935
2023-01-07 15:52 | 霸下H150A（H） | H150A-044 | DSP0x0503 | 3 | 顶升后确认上视，位置和角度偏差超过下位机参数70 71设定阈值 | DSP | 2023-01-07 15:54 | 117.88
2023-01-11 18:19 | 霸下H150A（H） | H150A-044 | DSP0x4306 | 3 | 定位数据模块一直未收到正确的外部定位数据（3帧确认） | DSP | 2023-01-11 18:21 | 117.205
2023-01-12 15:14 | 霸下H150A（H） | H150A-059 | DSP0x0502 | 3 | 移动过程中货架丢失，无法检测货架码 | DSP | 2023-01-12 15:16 | 116.869
2023-01-07 15:52 | 霸下H150A（H） | H150A-044 | DSP0x0502 | 3 | 移动过程中货架丢失，无法检测货架码 | DSP | 2023-01-07 15:54 | 116.623
2023-01-08 08:31 | 霸下H150A（H） | H150A-021 | DSP0x2B04 | 3 | 避障数据超时 | DSP | 2023-01-08 08:33 | 116.13
2023-01-04 09:45 | 霸下H150A（H） | H150A-037 | DSP0x2B04 | 3 | 避障数据超时 | DSP | 2023-01-04 09:47 | 116.097
2023-01-05 08:46 | 霸下H150A（H） | H150A-042 | DSP0x2B04 | 3 | 避障数据超时 | DSP | 2023-01-05 08:48 | 115.864
2023-01-15 13:12 | 霸下H150A（H） | H150A-021 | QSH014005 | 3 | 下发的货架数字码【{0}】数据无法匹配 | QSH | 2023-01-15 13:14 | 115.837
2023-01-11 18:19 | 霸下H150A（H） | H150A-044 | DSP0x4301 | 3 | 一段距离内未收到有效定位数据 | DSP | 2023-01-11 18:21 | 115.667
2023-01-06 11:20 | 霸下H150A（H） | H150A-034 | QSH014005 | 3 | 下发的货架数字码【{0}】数据无法匹配 | QSH | 2023-01-06 11:22 | 115.602
2023-01-05 09:19 | 霸下H150A（H） | H150A-059 | DSP0x2B04 | 3 | 避障数据超时 | DSP | 2023-01-05 09:21 | 115.423
2023-01-08 10:39 | 霸下H150A（H） | H150A-060 | DSP0x0508 | 3 | 顶升后确认等待上视数据超时。 | DSP | 2023-01-08 10:41 | 115.228
2023-01-07 09:35 | 霸下H150A（H） | H150A-056 | DSP0x2B04 | 3 | 避障数据超时 | DSP | 2023-01-07 09:37 | 115.157
2023-01-12 09:34 | 霸下H150A（H） | H150A-066 | QSH005022 | 4 | 请求感知切换避障区域失败 | QSH | 2023-01-12 09:36 | 114.683
2023-01-05 10:41 | 霸下H150A（H） | H150A-061 | DSP0x4301 | 3 | 一段距离内未收到有效定位数据 | DSP | 2023-01-05 10:43 | 114.559
2023-01-12 09:27 | 霸下H150A（H） | H150A-033 | DSP0x2B03 | 3 | EHU急停 | DSP | 2023-01-12 09:28 | 114.526
2023-01-07 08:54 | 霸下H150A（H） | H150A-061 | DSP0x2B04 | 3 | 避障数据超时 | DSP | 2023-01-07 08:56 | 114.405
2023-01-05 19:26 | 霸下H150A（H） | H150A-058 | DSP0x2192 | 3 | 下位机获取和利时驱动器故障 | DSP | 2023-01-05 19:28 | 114.28
2023-01-15 10:45 | 霸下H150A（H） | H150A-035 | DSP0x0506 | 3 | 货架码没有解出 正常一次 残码一次 正常再一次 三次没有读出来 | DSP | 2023-01-15 10:47 | 114.269
2023-01-12 09:27 | 霸下H150A（H） | H150A-033 | DSP0x4130 | 3 | 急停触发，轴运动停止 | DSP | 2023-01-12 09:28 | 114.224
2023-01-05 13:56 | 霸下H150A（H） | H150A-054 | DSP000000 | 3 | 当前错误码【DSP0x2347】未维护 | DSP | 2023-01-05 13:58 | 114.073
2023-01-12 09:27 | 霸下H150A（H） | H150A-033 | DSP0x2B04 | 3 | 避障数据超时 | DSP | 2023-01-12 09:28 | 113.972
2023-01-16 18:38 | 霸下H150A（H） | H150A-050 | DSP0x2501 | 3 | 执行充电移动后，一段时间未接收到电池已经充电的信号；2）打开电源48V操作，一段时间未接受到电池48V开启的信号，就会报错 | DSP | 2023-01-16 18:40 | 113.472
2023-01-10 18:50 | 霸下H150A（H） | H150A-056 | DSP000000 | 3 | 当前错误码【DSP0x712C】未维护 | DSP | 2023-01-10 18:52 | 112.985
2023-01-10 18:50 | 霸下H150A（H） | H150A-056 | DSP0x4308 | 3 | 移动前检查地图信息是否初始化。 | DSP | 2023-01-10 18:52 | 112.794
2023-01-03 11:10 | 霸下H150A（H） | H150A-056 | DSP0x4130 | 3 | 急停触发，轴运动停止 | DSP | 2023-01-03 11:12 | 112.781
2023-01-07 09:25 | 霸下H150A（H） | H150A-033 | DSP0x2B04 | 3 | 避障数据超时 | DSP | 2023-01-07 09:27 | 112.457
2023-01-06 10:17 | 霸下H150A（H） | H150A-035 | DSP0x4901 | 3 | 前方的触边被触发 或触边损坏 | DSP | 2023-01-06 10:19 | 112.376
2023-01-10 18:50 | 霸下H150A（H） | H150A-056 | DSP0x0422 | 3 | a）定位完成初始化，未满足该条件会同时报0x4306错误； b）上电启动完成初始化；电机使能状态；托盘限位已确认状态；陀螺仪纠零偏完成状态 | DSP | 2023-01-10 18:52 | 112.355
2023-01-03 11:10 | 霸下H150A（H） | H150A-056 | DSP0x2B03 | 3 | EHU急停 | DSP | 2023-01-03 11:12 | 112.314
2023-01-05 16:04 | 霸下H150A（H） | H150A-068 | DSP0x0503 | 3 | 顶升后确认上视，位置和角度偏差超过下位机参数70 71设定阈值 | DSP | 2023-01-05 16:06 | 112.142
2023-01-08 13:06 | 霸下H150A（H） | H150A-047 | QSH013003 | 3 | 将要执行的路径段的起点距离当前机器人位置较远 | QSH | 2023-01-08 13:08 | 111.933
2023-01-09 09:08 | 霸下H150A（H） | H150A-053 | DSP0x2B04 | 3 | 避障数据超时 | DSP | 2023-01-09 09:10 | 111.784
2023-01-05 10:41 | 霸下H150A（H） | H150A-061 | DSP0x4306 | 3 | 定位数据模块一直未收到正确的外部定位数据（3帧确认） | DSP | 2023-01-05 10:43 | 111.532
2023-01-09 09:08 | 霸下H150A（H） | H150A-053 | DSP0x2B03 | 3 | EHU急停 | DSP | 2023-01-09 09:10 | 111.308
2023-01-15 10:28 | 霸下H150A（H） | H150A-031 | QSH013003 | 3 | 将要执行的路径段的起点距离当前机器人位置较远 | QSH | 2023-01-15 10:29 | 111.281
2023-01-09 09:08 | 霸下H150A（H） | H150A-053 | DSP0x4130 | 3 | 急停触发，轴运动停止 | DSP | 2023-01-09 09:10 | 111.265
2023-01-06 09:47 | 霸下H150A（H） | H150A-018 | QSH013003 | 3 | 将要执行的路径段的起点距离当前机器人位置较远 | QSH | 2023-01-06 09:49 | 110.826
2023-01-02 09:40 | 霸下H150A（H） | H150A-015 | DSP0x2B04 | 3 | 避障数据超时 | DSP | 2023-01-02 09:42 | 110.643
2023-01-06 20:09 | 霸下H150A（H） | H150A-018 | DSP0x2B04 | 3 | 避障数据超时 | DSP | 2023-01-06 20:11 | 109.989
2023-01-10 18:32 | 霸下H150A（H） | H150A-059 | DSP0x4901 | 3 | 前方的触边被触发 或触边损坏 | DSP | 2023-01-10 18:34 | 109.782
2023-01-17 09:47 | 霸下H150A（H） | H150A-066 | DSP0x4130 | 3 | 急停触发，轴运动停止 | DSP | 2023-01-17 09:48 | 109.723
2023-01-12 20:48 | 霸下H150A（H） | H150A-056 | DSP000000 | 3 | 当前错误码【DSP0x613C】未维护 | DSP | 2023-01-12 20:50 | 109.633
2023-01-12 20:48 | 霸下H150A（H） | H150A-056 | DSP0x4306 | 3 | 定位数据模块一直未收到正确的外部定位数据（3帧确认） | DSP | 2023-01-12 20:50 | 109.619
2023-01-13 16:11 | 霸下H150A（H） | H150A-066 | DSP0x2B03 | 3 | EHU急停 | DSP | 2023-01-13 16:13 | 109.528
2023-01-17 09:47 | 霸下H150A（H） | H150A-066 | DSP0x2B03 | 3 | EHU急停 | DSP | 2023-01-17 09:48 | 109.465
2023-01-13 16:11 | 霸下H150A（H） | H150A-066 | DSP0x4130 | 3 | 急停触发，轴运动停止 | DSP | 2023-01-13 16:13 | 109.219
2023-01-07 09:18 | 霸下H150A（H） | H150A-049 | DSP0x4301 | 3 | 一段距离内未收到有效定位数据 | DSP | 2023-01-07 09:20 | 108.858
2023-01-12 09:19 | 霸下H150A（H） | H150A-018 | DSP0x0508 | 3 | 顶升后确认等待上视数据超时。 | DSP | 2023-01-12 09:21 | 108.677
2023-01-17 11:26 | 霸下H150A（H） | H150A-049 | DSP0x0503 | 3 | 顶升后确认上视，位置和角度偏差超过下位机参数70 71设定阈值 | DSP | 2023-01-17 11:28 | 108.529
2023-01-05 12:51 | 霸下H150A（H） | H150A-066 | QSH005022 | 4 | 请求感知切换避障区域失败 | QSH | 2023-01-05 12:53 | 108.475
2023-01-07 09:18 | 霸下H150A（H） | H150A-049 | DSP0x4306 | 3 | 定位数据模块一直未收到正确的外部定位数据（3帧确认） | DSP | 2023-01-07 09:20 | 108.418
2023-01-03 13:50 | 霸下H150A（H） | H150A-020 | DSP0x2B04 | 3 | 避障数据超时 | DSP | 2023-01-03 13:52 | 108.2
2023-01-08 18:08 | 霸下H150A（H） | H150A-038 | QSH013003 | 3 | 将要执行的路径段的起点距离当前机器人位置较远 | QSH | 2023-01-08 18:09 | 107.951
2023-01-09 14:22 | 霸下H150A（H） | H150A-016 | DSP0x0503 | 3 | 顶升后确认上视，位置和角度偏差超过下位机参数70 71设定阈值 | DSP | 2023-01-09 14:24 | 107.86
2023-01-10 16:04 | 霸下H150A（H） | H150A-047 | DSP0x2501 | 3 | 执行充电移动后，一段时间未接收到电池已经充电的信号；2）打开电源48V操作，一段时间未接受到电池48V开启的信号，就会报错 | DSP | 2023-01-10 16:06 | 107.772
2023-01-12 14:13 | 霸下H150A（H） | H150A-031 | QSH013003 | 3 | 将要执行的路径段的起点距离当前机器人位置较远 | QSH | 2023-01-12 14:14 | 107.767
2023-01-15 17:09 | 霸下H150A（H） | H150A-049 | DSP0x4301 | 3 | 一段距离内未收到有效定位数据 | DSP | 2023-01-15 17:11 | 107.759
2023-01-17 14:09 | 霸下H150A（H） | H150A-055 | QSH014005 | 3 | 下发的货架数字码【{0}】数据无法匹配 | QSH | 2023-01-17 14:11 | 107.484
2023-01-07 09:50 | 霸下H150A（H） | H150A-049 | DSP0x2401 | 3 | 融合模块定位数据接收超时 | DSP | 2023-01-07 09:52 | 107.245
2023-01-10 15:54 | 霸下H150A（H） | H150A-054 | DSP0x4902 | 3 | 后方的触边被触发 或触边损坏 | DSP | 2023-01-10 15:55 | 106.968
2023-01-07 08:44 | 霸下H150A（H） | H150A-058 | DSP0x2B04 | 3 | 避障数据超时 | DSP | 2023-01-07 08:46 | 106.906
2023-01-15 17:09 | 霸下H150A（H） | H150A-049 | DSP0x0406 | 3 | 小车软停过程中，上位机下发除slam移动外任何指令 | DSP | 2023-01-15 17:11 | 106.758
2023-01-08 09:17 | 霸下H150A（H） | H150A-042 | DSP000000 | 3 | 当前错误码【DSP0xDF6F】未维护 | DSP | 2023-01-08 09:19 | 106.096
2023-01-15 17:09 | 霸下H150A（H） | H150A-049 | DSP0x4306 | 3 | 定位数据模块一直未收到正确的外部定位数据（3帧确认） | DSP | 2023-01-15 17:11 | 106.076
2023-01-10 16:53 | 霸下H150A（H） | H150A-034 | DSP0x4301 | 3 | 一段距离内未收到有效定位数据 | DSP | 2023-01-10 16:54 | 106.069
2023-01-10 18:24 | 霸下H150A（H） | H150A-015 | QSH019999 | 3 | 任务需要货架换向,但当前位置不是换向点,将货架旋转至【-18000】 | QSH | 2023-01-10 18:26 | 105.861
2023-01-08 09:17 | 霸下H150A（H） | H150A-042 | DSP0x0508 | 3 | 顶升后确认等待上视数据超时。 | DSP | 2023-01-08 09:19 | 105.819
2023-01-06 17:20 | 霸下H150A（H） | H150A-047 | DSP0x4301 | 3 | 一段距离内未收到有效定位数据 | DSP | 2023-01-06 17:22 | 105.818
2023-01-10 16:53 | 霸下H150A（H） | H150A-034 | DSP0x4306 | 3 | 定位数据模块一直未收到正确的外部定位数据（3帧确认） | DSP | 2023-01-10 16:54 | 105.749
2023-01-16 17:04 | 霸下H150A（H） | H150A-049 | QSH013003 | 3 | 将要执行的路径段的起点距离当前机器人位置较远 | QSH | 2023-01-16 17:06 | 105.653
2023-01-06 16:22 | 霸下H150A（H） | H150A-054 | QSH013003 | 3 | 将要执行的路径段的起点距离当前机器人位置较远 | QSH | 2023-01-06 16:23 | 105.455
2023-01-10 16:04 | 霸下H150A（H） | H150A-031 | DSP0x4901 | 3 | 前方的触边被触发 或触边损坏 | DSP | 2023-01-10 16:06 | 105.272
2023-01-10 14:33 | 霸下H150A（H） | H150A-047 | DSP0x2501 | 3 | 执行充电移动后，一段时间未接收到电池已经充电的信号；2）打开电源48V操作，一段时间未接受到电池48V开启的信号，就会报错 | DSP | 2023-01-10 14:35 | 104.973
2023-01-10 20:35 | 霸下H150A（H） | H150A-015 | DSP0x2B04 | 3 | 避障数据超时 | DSP | 2023-01-10 20:36 | 104.898
2023-01-09 19:35 | 霸下H150A（H） | H150A-016 | DSP0x2B04 | 3 | 避障数据超时 | DSP | 2023-01-09 19:37 | 104.863
2023-01-12 09:27 | 霸下H150A（H） | H150A-056 | QSH005015 | 4 | 机器人上线，地图避障区域不存在 | QSH | 2023-01-12 09:29 | 104.831
2023-01-07 08:34 | 霸下H150A（H） | H150A-056 | DSP0x2B04 | 3 | 避障数据超时 | DSP | 2023-01-07 08:36 | 104.296
2023-01-13 16:26 | 霸下H150A（H） | H150A-001 | DSP0x4301 | 3 | 一段距离内未收到有效定位数据 | DSP | 2023-01-13 16:27 | 104.188
2023-01-11 19:50 | 霸下H150A（H） | H150A-032 | DSP0x2B04 | 3 | 避障数据超时 | DSP | 2023-01-11 19:52 | 104.122
2023-01-09 19:34 | 霸下H150A（H） | H150A-037 | DSP0x2B04 | 3 | 避障数据超时 | DSP | 2023-01-09 19:36 | 104.087
2023-01-02 09:40 | 霸下H150A（H） | H150A-015 | DSP0x4130 | 3 | 急停触发，轴运动停止 | DSP | 2023-01-02 09:42 | 103.804
2023-01-08 09:47 | 霸下H150A（H） | H150A-054 | DSP000000 | 3 | 当前错误码【DSP0x2343】未维护 | DSP | 2023-01-08 09:49 | 103.729
2023-01-08 09:47 | 霸下H150A（H） | H150A-054 | DSP0x4308 | 3 | 移动前检查地图信息是否初始化。 | DSP | 2023-01-08 09:49 | 103.512
2023-01-08 09:47 | 霸下H150A（H） | H150A-054 | DSP0x0422 | 3 | a）定位完成初始化，未满足该条件会同时报0x4306错误； b）上电启动完成初始化；电机使能状态；托盘限位已确认状态；陀螺仪纠零偏完成状态 | DSP | 2023-01-08 09:49 | 103.462
2023-01-05 10:11 | 霸下H150A（H） | H150A-028 | DSP0x0503 | 3 | 顶升后确认上视，位置和角度偏差超过下位机参数70 71设定阈值 | DSP | 2023-01-05 10:13 | 103.382
2023-01-06 18:58 | 霸下H150A（H） | H150A-037 | DSP0x2B04 | 3 | 避障数据超时 | DSP | 2023-01-06 19:00 | 103.148
2023-01-02 09:40 | 霸下H150A（H） | H150A-015 | DSP0x2B03 | 3 | EHU急停 | DSP | 2023-01-02 09:42 | 103.084
2023-01-11 09:39 | 霸下H150A（H） | H150A-044 | DSP0x4301 | 3 | 一段距离内未收到有效定位数据 | DSP | 2023-01-11 09:41 | 102.92
2023-01-11 09:39 | 霸下H150A（H） | H150A-044 | DSP0x4306 | 3 | 定位数据模块一直未收到正确的外部定位数据（3帧确认） | DSP | 2023-01-11 09:41 | 102.906
2023-01-09 19:35 | 霸下H150A（H） | H150A-019 | DSP0x2B04 | 3 | 避障数据超时 | DSP | 2023-01-09 19:37 | 102.755
2023-01-15 16:55 | 霸下H150A（H） | H150A-046 | QSH005015 | 4 | 机器人上线，地图避障区域不存在 | QSH | 2023-01-15 16:56 | 102.276
2023-01-06 09:26 | 霸下H150A（H） | H150A-021 | DSP0x0502 | 3 | 移动过程中货架丢失，无法检测货架码 | DSP | 2023-01-06 09:28 | 102.185
2023-01-06 16:36 | 霸下H150A（H） | H150A-049 | QSH013003 | 3 | 将要执行的路径段的起点距离当前机器人位置较远 | QSH | 2023-01-06 16:38 | 101.496
2023-01-06 14:59 | 霸下H150A（H） | H150A-049 | DSP0x4306 | 3 | 定位数据模块一直未收到正确的外部定位数据（3帧确认） | DSP | 2023-01-06 15:01 | 101.475
2023-01-16 11:08 | 霸下H150A（H） | H150A-036 | QSH014005 | 3 | 下发的货架数字码【{0}】数据无法匹配 | QSH | 2023-01-16 11:10 | 101.186
2023-01-16 09:03 | 霸下H150A（H） | H150A-034 | DSP0x4901 | 3 | 前方的触边被触发 或触边损坏 | DSP | 2023-01-16 09:05 | 100.886
2023-01-12 20:44 | 霸下H150A（H） | H150A-044 | DSP0x4901 | 3 | 前方的触边被触发 或触边损坏 | DSP | 2023-01-12 20:46 | 100.866
2023-01-06 10:28 | 霸下H150A（H） | H150A-044 | DSP0x4110 | 3 | 行驶方向控制偏差超过规定阈值。 | DSP | 2023-01-06 10:29 | 100.862
2023-01-15 14:21 | 霸下H150A（H） | H150A-015 | DSP000000 | 3 | 当前错误码【DSP0xF680】未维护 | DSP | 2023-01-15 14:23 | 100.594
2023-01-05 19:25 | 霸下H150A（H） | H150A-049 | DSP0x2B04 | 3 | 避障数据超时 | DSP | 2023-01-05 19:27 | 100.517
2023-01-15 08:54 | 霸下H150A（H） | H150A-053 | QSH013003 | 3 | 将要执行的路径段的起点距离当前机器人位置较远 | QSH | 2023-01-15 08:56 | 100.468
2023-01-15 14:21 | 霸下H150A（H） | H150A-015 | DSP0x0508 | 3 | 顶升后确认等待上视数据超时。 | DSP | 2023-01-15 14:23 | 100.186
2023-01-06 10:28 | 霸下H150A（H） | H150A-044 | DSP0x2B04 | 3 | 避障数据超时 | DSP | 2023-01-06 10:29 | 100.056
2023-01-06 13:41 | 霸下H150A（H） | H150A-066 | QSH005022 | 4 | 请求感知切换避障区域失败 | QSH | 2023-01-06 13:43 | 99.439
2023-01-12 15:08 | 霸下H150A（H） | H150A-047 | DSP0x4901 | 3 | 前方的触边被触发 或触边损坏 | DSP | 2023-01-12 15:10 | 99.324
2023-01-09 10:13 | 霸下H150A（H） | H150A-068 | QSH013003 | 3 | 将要执行的路径段的起点距离当前机器人位置较远 | QSH | 2023-01-09 10:15 | 99.257
2023-01-15 10:14 | 霸下H150A（H） | H150A-028 | QSH013003 | 3 | 将要执行的路径段的起点距离当前机器人位置较远 | QSH | 2023-01-15 10:15 | 99.084
2023-01-16 09:05 | 霸下H150A（H） | H150A-034 | DSP0x4902 | 3 | 后方的触边被触发 或触边损坏 | DSP | 2023-01-16 09:07 | 98.989
2023-01-13 09:38 | 霸下H150A（H） | H150A-032 | DSP0x0508 | 3 | 顶升后确认等待上视数据超时。 | DSP | 2023-01-13 09:40 | 98.682
2023-01-12 15:15 | 霸下H150A（H） | H150A-034 | DSP0x4901 | 3 | 前方的触边被触发 或触边损坏 | DSP | 2023-01-12 15:16 | 98.457
2023-01-06 17:39 | 霸下H150A（H） | H150A-034 | QSH013003 | 3 | 将要执行的路径段的起点距离当前机器人位置较远 | QSH | 2023-01-06 17:41 | 98.428
2023-01-08 16:34 | 霸下H150A（H） | H150A-049 | DSP000000 | 3 | 当前错误码【DSP0x47F3】未维护 | DSP | 2023-01-08 16:35 | 98.054
2023-01-13 13:43 | 霸下H150A（H） | H150A-061 | QSH005015 | 4 | 机器人上线，地图避障区域不存在 | QSH | 2023-01-13 13:45 | 97.675
2023-01-16 15:18 | 霸下H150A（H） | H150A-055 | DSP0x4902 | 3 | 后方的触边被触发 或触边损坏 | DSP | 2023-01-16 15:20 | 97.544
2023-01-07 15:55 | 霸下H150A（H） | H150A-056 | DSP0x2B04 | 3 | 避障数据超时 | DSP | 2023-01-07 15:57 | 97.487
2023-01-08 09:42 | 霸下H150A（H） | H150A-031 | DSP0x2B04 | 3 | 避障数据超时 | DSP | 2023-01-08 09:44 | 97.417
2023-01-06 11:13 | 霸下H150A（H） | H150A-059 | QSH013003 | 3 | 将要执行的路径段的起点距离当前机器人位置较远 | QSH | 2023-01-06 11:15 | 97.404
2023-01-08 09:42 | 霸下H150A（H） | H150A-031 | DSP0x4308 | 3 | 移动前检查地图信息是否初始化。 | DSP | 2023-01-08 09:44 | 97.232
2023-01-08 09:42 | 霸下H150A（H） | H150A-031 | DSP0x0422 | 3 | a）定位完成初始化，未满足该条件会同时报0x4306错误； b）上电启动完成初始化；电机使能状态；托盘限位已确认状态；陀螺仪纠零偏完成状态 | DSP | 2023-01-08 09:44 | 97.202
2023-01-09 15:26 | 霸下H150A（H） | H150A-031 | DSP0x2501 | 3 | 执行充电移动后，一段时间未接收到电池已经充电的信号；2）打开电源48V操作，一段时间未接受到电池48V开启的信号，就会报错 | DSP | 2023-01-09 15:28 | 97.144
2023-01-02 11:02 | 霸下H150A（H） | H150A-066 | DSP0x2B04 | 3 | 避障数据超时 | DSP | 2023-01-02 11:04 | 97.048
2023-01-05 08:33 | 霸下H150A（H） | H150A-052 | DSP0x2B04 | 3 | 避障数据超时 | DSP | 2023-01-05 08:34 | 97.009
2023-01-09 15:00 | 霸下H150A（H） | H150A-034 | DSP0x4306 | 3 | 定位数据模块一直未收到正确的外部定位数据（3帧确认） | DSP | 2023-01-09 15:01 | 96.936
2023-01-09 15:00 | 霸下H150A（H） | H150A-034 | DSP0x4301 | 3 | 一段距离内未收到有效定位数据 | DSP | 2023-01-09 15:01 | 96.916
2023-01-09 10:05 | 霸下H150A（H） | H150A-036 | DSP0x2B04 | 3 | 避障数据超时 | DSP | 2023-01-09 10:07 | 96.913
2023-01-12 10:00 | 霸下H150A（H） | H150A-041 | DSP0x0508 | 3 | 顶升后确认等待上视数据超时。 | DSP | 2023-01-12 10:02 | 96.867
2023-01-12 10:00 | 霸下H150A（H） | H150A-041 | DSP000000 | 3 | 当前错误码【DSP0x6737】未维护 | DSP | 2023-01-12 10:02 | 96.843
2023-01-15 13:15 | 霸下H150A（H） | H150A-031 | DSP000000 | 3 | 当前错误码【DSP0x920C】未维护 | DSP | 2023-01-15 13:17 | 96.714
2023-01-13 15:06 | 霸下H150A（H） | H150A-031 | QSH014005 | 3 | 下发的货架数字码【{0}】数据无法匹配 | QSH | 2023-01-13 15:08 | 96.662
2023-01-15 13:15 | 霸下H150A（H） | H150A-031 | DSP0x0508 | 3 | 顶升后确认等待上视数据超时。 | DSP | 2023-01-15 13:17 | 96.555
2023-01-06 09:17 | 霸下H150A（H） | H150A-038 | DSP0x2B04 | 3 | 避障数据超时 | DSP | 2023-01-06 09:19 | 96.547
2023-01-10 19:12 | 霸下H150A（H） | H150A-031 | DSP0x2501 | 3 | 执行充电移动后，一段时间未接收到电池已经充电的信号；2）打开电源48V操作，一段时间未接受到电池48V开启的信号，就会报错 | DSP | 2023-01-10 19:13 | 96.483
2023-01-13 16:01 | 霸下H150A（H） | H150A-050 | QSH013003 | 3 | 将要执行的路径段的起点距离当前机器人位置较远 | QSH | 2023-01-13 16:02 | 96.395
2023-01-13 16:26 | 霸下H150A（H） | H150A-049 | DSP0x4306 | 3 | 定位数据模块一直未收到正确的外部定位数据（3帧确认） | DSP | 2023-01-13 16:27 | 95.906
2023-01-05 09:49 | 霸下H150A（H） | H150A-066 | DSP0x2B04 | 3 | 避障数据超时 | DSP | 2023-01-05 09:50 | 95.729
2023-01-16 14:41 | 霸下H150A（H） | H150A-046 | DSP0x4304 | 3 | 重定位超时，在规定时间（默认5秒）内没有接收到有效的绝对定位数据。 | DSP | 2023-01-16 14:43 | 95.626
2023-01-16 16:35 | 霸下H150A（H） | H150A-059 | QSH012006 | 3 | 当前机器人位置不在已持有的锁闭资源内，超出了系统批复给的锁闭资源 | QSH | 2023-01-16 16:37 | 95.583
2023-01-08 11:55 | 霸下H150A（H） | H150A-054 | DSP0x4301 | 3 | 一段距离内未收到有效定位数据 | DSP | 2023-01-08 11:56 | 95.539
2023-01-08 11:55 | 霸下H150A（H） | H150A-054 | DSP0x4306 | 3 | 定位数据模块一直未收到正确的外部定位数据（3帧确认） | DSP | 2023-01-08 11:56 | 95.397
2023-01-10 10:15 | 霸下H150A（H） | H150A-015 | QSH012006 | 3 | 当前机器人位置不在已持有的锁闭资源内，超出了系统批复给的锁闭资源 | QSH | 2023-01-10 10:17 | 95.381
2023-01-09 08:43 | 霸下H150A（H） | H150A-046 | DSP0x2B04 | 3 | 避障数据超时 | DSP | 2023-01-09 08:45 | 95.319
2023-01-13 11:11 | 霸下H150A（H） | H150A-028 | DSP0x2501 | 3 | 执行充电移动后，一段时间未接收到电池已经充电的信号；2）打开电源48V操作，一段时间未接受到电池48V开启的信号，就会报错 | DSP | 2023-01-13 11:12 | 95.297
2023-01-13 16:26 | 霸下H150A（H） | H150A-049 | DSP0x4301 | 3 | 一段距离内未收到有效定位数据 | DSP | 2023-01-13 16:27 | 95.183
2023-01-05 15:13 | 霸下H150A（H） | H150A-041 | DSP000000 | 3 | 当前错误码【DSP0x6F37】未维护 | DSP | 2023-01-05 15:14 | 95.11
2023-01-11 17:20 | 霸下H150A（H） | H150A-067 | DSP0x4308 | 3 | 移动前检查地图信息是否初始化。 | DSP | 2023-01-11 17:22 | 95.081
2023-01-07 16:00 | 霸下H150A（H） | H150A-049 | DSP000000 | 3 | 当前错误码【DSP0x47F3】未维护 | DSP | 2023-01-07 16:01 | 95.038
2023-01-11 17:20 | 霸下H150A（H） | H150A-067 | DSP000000 | 3 | 当前错误码【DSP0xC0B2】未维护 | DSP | 2023-01-11 17:22 | 95.021
2023-01-09 13:14 | 霸下H150A（H） | H150A-056 | DSP0x0503 | 3 | 顶升后确认上视，位置和角度偏差超过下位机参数70 71设定阈值 | DSP | 2023-01-09 13:16 | 94.826
2023-01-11 17:20 | 霸下H150A（H） | H150A-067 | DSP0x0422 | 3 | a）定位完成初始化，未满足该条件会同时报0x4306错误； b）上电启动完成初始化；电机使能状态；托盘限位已确认状态；陀螺仪纠零偏完成状态 | DSP | 2023-01-11 17:22 | 94.795
2023-01-10 16:00 | 霸下H150A（H） | H150A-058 | DSP0x4301 | 3 | 一段距离内未收到有效定位数据 | DSP | 2023-01-10 16:02 | 94.615
2023-01-10 16:00 | 霸下H150A（H） | H150A-058 | DSP0x4306 | 3 | 定位数据模块一直未收到正确的外部定位数据（3帧确认） | DSP | 2023-01-10 16:02 | 94.401
2023-01-16 18:08 | 霸下H150A（H） | H150A-068 | DSP0x2401 | 3 | 融合模块定位数据接收超时 | DSP | 2023-01-16 18:10 | 94.4
2023-01-15 09:52 | 霸下H150A（H） | H150A-018 | DSP0x2B04 | 3 | 避障数据超时 | DSP | 2023-01-15 09:53 | 94.395
2023-01-13 19:03 | 霸下H150A（H） | H150A-066 | DSP0x2B03 | 3 | EHU急停 | DSP | 2023-01-13 19:04 | 94.378
2023-01-10 15:33 | 霸下H150A（H） | H150A-032 | DSP0x4901 | 3 | 前方的触边被触发 或触边损坏 | DSP | 2023-01-10 15:35 | 94.333
2023-01-09 18:55 | 霸下H150A（H） | H150A-051 | DSP0x4306 | 3 | 定位数据模块一直未收到正确的外部定位数据（3帧确认） | DSP | 2023-01-09 18:56 | 94.099
2023-01-02 09:45 | 霸下H150A（H） | H150A-049 | DSP0x2B04 | 3 | 避障数据超时 | DSP | 2023-01-02 09:46 | 93.987
2023-01-16 18:38 | 霸下H150A（H） | H150A-038 | QSH013003 | 3 | 将要执行的路径段的起点距离当前机器人位置较远 | QSH | 2023-01-16 18:40 | 93.987
2023-01-12 15:36 | 霸下H150A（H） | H150A-049 | DSP0x4306 | 3 | 定位数据模块一直未收到正确的外部定位数据（3帧确认） | DSP | 2023-01-12 15:38 | 93.857
2023-01-07 17:25 | 霸下H150A（H） | H150A-046 | DSP000000 | 3 | 当前错误码【DSP0xA21E】未维护 | DSP | 2023-01-07 17:27 | 93.445
2023-01-07 17:25 | 霸下H150A（H） | H150A-046 | DSP0x4308 | 3 | 移动前检查地图信息是否初始化。 | DSP | 2023-01-07 17:27 | 93.444
2023-01-13 19:03 | 霸下H150A（H） | H150A-066 | DSP0x4130 | 3 | 急停触发，轴运动停止 | DSP | 2023-01-13 19:04 | 93.428
2023-01-13 10:14 | 霸下H150A（H） | H150A-047 | DSP0x2501 | 3 | 执行充电移动后，一段时间未接收到电池已经充电的信号；2）打开电源48V操作，一段时间未接受到电池48V开启的信号，就会报错 | DSP | 2023-01-13 10:16 | 93.299
2023-01-08 11:30 | 霸下H150A（H） | H150A-047 | QSH013003 | 3 | 将要执行的路径段的起点距离当前机器人位置较远 | QSH | 2023-01-08 11:32 | 93.253
2023-01-17 10:57 | 霸下H150A（H） | H150A-066 | DSP0x2B04 | 3 | 避障数据超时 | DSP | 2023-01-17 10:59 | 93.164
2023-01-08 09:50 | 霸下H150A（H） | H150A-020 | DSP0x0503 | 3 | 顶升后确认上视，位置和角度偏差超过下位机参数70 71设定阈值 | DSP | 2023-01-08 09:51 | 93.06
2023-01-07 17:25 | 霸下H150A（H） | H150A-046 | DSP0x0422 | 3 | a）定位完成初始化，未满足该条件会同时报0x4306错误； b）上电启动完成初始化；电机使能状态；托盘限位已确认状态；陀螺仪纠零偏完成状态 | DSP | 2023-01-07 17:27 | 93.051
2023-01-06 08:46 | 霸下H150A（H） | H150A-044 | DSP0x2B04 | 3 | 避障数据超时 | DSP | 2023-01-06 08:48 | 93.043
2023-01-09 09:51 | 霸下H150A（H） | H150A-051 | QSH019999 | 3 | 任务需要货架换向,但当前位置不是换向点,将货架旋转至【-9000】 | QSH | 2023-01-09 09:52 | 93.041
2023-01-07 15:49 | 霸下H150A（H） | H150A-066 | DSP0x4901 | 3 | 前方的触边被触发 或触边损坏 | DSP | 2023-01-07 15:50 | 92.909
2023-01-12 15:36 | 霸下H150A（H） | H150A-049 | DSP0x4301 | 3 | 一段距离内未收到有效定位数据 | DSP | 2023-01-12 15:38 | 92.888
2023-01-09 18:55 | 霸下H150A（H） | H150A-051 | DSP0x4301 | 3 | 一段距离内未收到有效定位数据 | DSP | 2023-01-09 18:56 | 92.794
2023-01-10 09:37 | 霸下H150A（H） | H150A-066 | QSH005022 | 4 | 请求感知切换避障区域失败 | QSH | 2023-01-10 09:38 | 92.693
2023-01-16 10:03 | 霸下H150A（H） | H150A-068 | DSP0x4902 | 3 | 后方的触边被触发 或触边损坏 | DSP | 2023-01-16 10:04 | 92.386
2023-01-05 18:01 | 霸下H150A（H） | H150A-068 | QSH019999 | 3 | 任务需要货架换向,但当前位置不是换向点,将货架旋转至【-18000】 | QSH | 2023-01-05 18:03 | 92.374
2023-01-11 16:28 | 霸下H150A（H） | H150A-015 | DSP0x2192 | 3 | 下位机获取和利时驱动器故障 | DSP | 2023-01-11 16:29 | 92.093
2023-01-16 19:00 | 霸下H150A（H） | H150A-051 | DSP0x4301 | 3 | 一段距离内未收到有效定位数据 | DSP | 2023-01-16 19:02 | 92.086
2023-01-03 12:28 | 霸下H150A（H） | H150A-041 | DSP000000 | 3 | 当前错误码【DSP0x6727】未维护 | DSP | 2023-01-03 12:29 | 92.035
2023-01-07 08:50 | 霸下H150A（H） | H150A-018 | DSP0x2B04 | 3 | 避障数据超时 | DSP | 2023-01-07 08:51 | 91.981
2023-01-12 13:00 | 霸下H150A（H） | H150A-049 | DSP000000 | 3 | 当前错误码【DSP0x47F3】未维护 | DSP | 2023-01-12 13:01 | 91.978
2023-01-16 08:47 | 霸下H150A（H） | H150A-049 | DSP0x4301 | 3 | 一段距离内未收到有效定位数据 | DSP | 2023-01-16 08:48 | 91.935
2023-01-07 15:32 | 霸下H150A（H） | H150A-047 | DSP0x0508 | 3 | 顶升后确认等待上视数据超时。 | DSP | 2023-01-07 15:34 | 91.825
2023-01-15 13:24 | 霸下H150A（H） | H150A-037 | QSH014005 | 3 | 下发的货架数字码【{0}】数据无法匹配 | QSH | 2023-01-15 13:25 | 72.229
2023-01-10 11:35 | 霸下H150A（H） | H150A-058 | DSP000000 | 3 | 当前错误码【DSP0x1138】未维护 | DSP | 2023-01-10 11:36 | 91.704
2023-01-03 12:28 | 霸下H150A（H） | H150A-041 | DSP0x2B04 | 3 | 避障数据超时 | DSP | 2023-01-03 12:29 | 91.698
2023-01-09 12:17 | 霸下H150A（H） | H150A-042 | DSP0x4902 | 3 | 后方的触边被触发 或触边损坏 | DSP | 2023-01-09 12:19 | 91.638
2023-01-05 16:16 | 霸下H150A（H） | H150A-052 | DSP0x2B04 | 3 | 避障数据超时 | DSP | 2023-01-05 16:18 | 91.439
2023-01-12 18:07 | 霸下H150A（H） | H150A-047 | QSH013003 | 3 | 将要执行的路径段的起点距离当前机器人位置较远 | QSH | 2023-01-12 18:08 | 91.428
2023-01-16 19:00 | 霸下H150A（H） | H150A-051 | DSP0x0406 | 3 | 小车软停过程中，上位机下发除slam移动外任何指令 | DSP | 2023-01-16 19:02 | 91.408
2023-01-08 08:44 | 霸下H150A（H） | H150A-066 | DSP0x2B04 | 3 | 避障数据超时 | DSP | 2023-01-08 08:46 | 91.391
2023-01-10 12:36 | 霸下H150A（H） | H150A-049 | DSP0x4301 | 3 | 一段距离内未收到有效定位数据 | DSP | 2023-01-10 12:38 | 91.349
2023-01-16 08:47 | 霸下H150A（H） | H150A-049 | DSP0x4306 | 3 | 定位数据模块一直未收到正确的外部定位数据（3帧确认） | DSP | 2023-01-16 08:48 | 91.293
2023-01-10 18:29 | 霸下H150A（H） | H150A-045 | DSP0x4902 | 3 | 后方的触边被触发 或触边损坏 | DSP | 2023-01-10 18:30 | 91.234
2023-01-09 13:59 | 霸下H150A（H） | H150A-034 | DSP0x2B04 | 3 | 避障数据超时 | DSP | 2023-01-09 14:00 | 91.212
2023-01-09 16:18 | 霸下H150A（H） | H150A-045 | DSP0x4301 | 3 | 一段距离内未收到有效定位数据 | DSP | 2023-01-09 16:19 | 90.917
2023-01-12 14:04 | 霸下H150A（H） | H150A-041 | DSP0x2B04 | 3 | 避障数据超时 | DSP | 2023-01-12 14:05 | 90.877
2023-01-09 16:18 | 霸下H150A（H） | H150A-045 | DSP0x4306 | 3 | 定位数据模块一直未收到正确的外部定位数据（3帧确认） | DSP | 2023-01-09 16:19 | 90.871
2023-01-06 09:21 | 霸下H150A（H） | H150A-038 | DSP0x2B04 | 3 | 避障数据超时 | DSP | 2023-01-06 09:23 | 90.763
2023-01-10 12:36 | 霸下H150A（H） | H150A-049 | DSP0x0406 | 3 | 小车软停过程中，上位机下发除slam移动外任何指令 | DSP | 2023-01-10 12:38 | 90.347
2023-01-16 12:50 | 霸下H150A（H） | H150A-033 | DSP0x0503 | 3 | 顶升后确认上视，位置和角度偏差超过下位机参数70 71设定阈值 | DSP | 2023-01-16 12:51 | 90.177
2023-01-07 09:49 | 霸下H150A（H） | H150A-033 | DSP0x2B04 | 3 | 避障数据超时 | DSP | 2023-01-07 09:51 | 90.167
2023-01-13 17:40 | 霸下H150A（H） | H150A-022 | QSH013003 | 3 | 将要执行的路径段的起点距离当前机器人位置较远 | QSH | 2023-01-13 17:42 | 90.009
2023-01-05 15:28 | 霸下H150A（H） | H150A-068 | DSP0x2B04 | 3 | 避障数据超时 | DSP | 2023-01-05 15:29 | 89.993
2023-01-15 13:15 | 霸下H150A（H） | H150A-021 | QSH014005 | 3 | 下发的货架数字码【{0}】数据无法匹配 | QSH | 2023-01-15 13:17 | 89.942
2023-01-10 21:12 | 霸下H150A（H） | H150A-017 | DSP0x2B04 | 3 | 避障数据超时 | DSP | 2023-01-10 21:13 | 89.855
2023-01-07 10:46 | 霸下H150A（H） | H150A-056 | DSP0x2B04 | 3 | 避障数据超时 | DSP | 2023-01-07 10:48 | 89.73
2023-01-10 21:12 | 霸下H150A（H） | H150A-017 | DSP0x4130 | 3 | 急停触发，轴运动停止 | DSP | 2023-01-10 21:13 | 89.682
2023-01-12 16:14 | 霸下H150A（H） | H150A-053 | DSP0x4902 | 3 | 后方的触边被触发 或触边损坏 | DSP | 2023-01-12 16:16 | 89.649
2023-01-16 08:24 | 霸下H150A（H） | H150A-018 | DSP0x2B04 | 3 | 避障数据超时 | DSP | 2023-01-16 08:25 | 89.514
2023-01-10 21:12 | 霸下H150A（H） | H150A-017 | DSP0x2B03 | 3 | EHU急停 | DSP | 2023-01-10 21:13 | 89.196
2023-01-10 12:36 | 霸下H150A（H） | H150A-049 | DSP0x4306 | 3 | 定位数据模块一直未收到正确的外部定位数据（3帧确认） | DSP | 2023-01-10 12:38 | 89.146
2023-01-08 13:34 | 霸下H150A（H） | H150A-049 | DSP0x4901 | 3 | 前方的触边被触发 或触边损坏 | DSP | 2023-01-08 13:35 | 88.918
2023-01-17 10:00 | 霸下H150A（H） | H150A-052 | QSH012006 | 3 | 当前机器人位置不在已持有的锁闭资源内，超出了系统批复给的锁闭资源 | QSH | 2023-01-17 10:02 | 88.906
2023-01-10 16:18 | 霸下H150A（H） | H150A-021 | DSP0x0508 | 3 | 顶升后确认等待上视数据超时。 | DSP | 2023-01-10 16:19 | 88.613
2023-01-13 15:33 | 霸下H150A（H） | H150A-049 | QSH013003 | 3 | 将要执行的路径段的起点距离当前机器人位置较远 | QSH | 2023-01-13 15:35 | 88.592
2023-01-09 17:54 | 霸下H150A（H） | H150A-049 | QSH013003 | 3 | 将要执行的路径段的起点距离当前机器人位置较远 | QSH | 2023-01-09 17:55 | 88.553
2023-01-15 13:47 | 霸下H150A（H） | H150A-017 | QSH005015 | 4 | 机器人上线，地图避障区域不存在 | QSH | 2023-01-15 13:49 | 88.397
2023-01-15 16:36 | 霸下H150A（H） | H150A-056 | DSP0x0508 | 3 | 顶升后确认等待上视数据超时。 | DSP | 2023-01-15 16:37 | 88.165
2023-01-09 08:43 | 霸下H150A（H） | H150A-046 | DSP0x2B03 | 3 | EHU急停 | DSP | 2023-01-09 08:45 | 88.163
2023-01-07 09:14 | 霸下H150A（H） | H150A-066 | DSP0x2B04 | 3 | 避障数据超时 | DSP | 2023-01-07 09:15 | 88.154
2023-01-09 08:43 | 霸下H150A（H） | H150A-046 | DSP0x4130 | 3 | 急停触发，轴运动停止 | DSP | 2023-01-09 08:45 | 88.151
2023-01-10 18:51 | 霸下H150A（H） | H150A-033 | DSP000000 | 3 | 当前错误码【DSP0xBF09】未维护 | DSP | 2023-01-10 18:52 | 88.096
2023-01-10 16:20 | 霸下H150A（H） | H150A-015 | DSP0x4902 | 3 | 后方的触边被触发 或触边损坏 | DSP | 2023-01-10 16:22 | 88.059
2023-01-09 15:06 | 霸下H150A（H） | H150A-056 | DSP0x4902 | 3 | 后方的触边被触发 或触边损坏 | DSP | 2023-01-09 15:08 | 87.973
2023-01-11 09:03 | 霸下H150A（H） | H150A-041 | DSP0x0503 | 3 | 顶升后确认上视，位置和角度偏差超过下位机参数70 71设定阈值 | DSP | 2023-01-11 09:05 | 87.68
2023-01-04 11:20 | 霸下H150A（H） | H150A-067 | DSP0x2B04 | 3 | 避障数据超时 | DSP | 2023-01-04 11:22 | 87.393
2023-01-03 10:18 | 霸下H150A（H） | H150A-017 | DSP0x2B04 | 3 | 避障数据超时 | DSP | 2023-01-03 10:20 | 87.386
2023-01-10 16:30 | 霸下H150A（H） | H150A-057 | DSP0x2501 | 3 | 执行充电移动后，一段时间未接收到电池已经充电的信号；2）打开电源48V操作，一段时间未接受到电池48V开启的信号，就会报错 | DSP | 2023-01-10 16:32 | 87.073
2023-01-11 11:12 | 霸下H150A（H） | H150A-053 | DSP0x4301 | 3 | 一段距离内未收到有效定位数据 | DSP | 2023-01-11 11:14 | 86.722
2023-01-07 15:04 | 霸下H150A（H） | H150A-022 | QSH012006 | 3 | 当前机器人位置不在已持有的锁闭资源内，超出了系统批复给的锁闭资源 | QSH | 2023-01-07 15:05 | 86.65
2023-01-17 08:30 | 霸下H150A（H） | H150A-051 | QSH013003 | 3 | 将要执行的路径段的起点距离当前机器人位置较远 | QSH | 2023-01-17 08:31 | 86.631
2023-01-11 11:12 | 霸下H150A（H） | H150A-053 | DSP0x4306 | 3 | 定位数据模块一直未收到正确的外部定位数据（3帧确认） | DSP | 2023-01-11 11:14 | 86.47
2023-01-06 17:59 | 霸下H150A（H） | H150A-049 | QSH013003 | 3 | 将要执行的路径段的起点距离当前机器人位置较远 | QSH | 2023-01-06 18:00 | 86.175
2023-01-07 14:59 | 霸下H150A（H） | H150A-053 | DSP0x0508 | 3 | 顶升后确认等待上视数据超时。 | DSP | 2023-01-07 15:00 | 86.127
2023-01-02 10:37 | 霸下H150A（H） | H150A-066 | DSP0x2B04 | 3 | 避障数据超时 | DSP | 2023-01-02 10:38 | 86.042
2023-01-10 16:20 | 霸下H150A（H） | H150A-015 | DSP0x21C1 | 3 | 在非运动情况下，当左侧电机电流超过其静态电流上限（由125号参数和工况共同决定），并持续一段时间，直到超过设定的过流容忍时间（由104号参数决定）之后，报0x21C1错误 | DSP | 2023-01-10 16:22 | 85.876
2023-01-09 09:51 | 霸下H150A（H） | H150A-036 | DSP0x2B04 | 3 | 避障数据超时 | DSP | 2023-01-09 09:53 | 85.837
2023-01-02 10:37 | 霸下H150A（H） | H150A-066 | DSP0x2B03 | 3 | EHU急停 | DSP | 2023-01-02 10:38 | 85.828
2023-01-10 16:20 | 霸下H150A（H） | H150A-015 | DSP000000 | 3 | 当前错误码【DSP0x2101】未维护 | DSP | 2023-01-10 16:22 | 85.788
2023-01-11 18:48 | 霸下H150A（H） | H150A-045 | DSP0x4301 | 3 | 一段距离内未收到有效定位数据 | DSP | 2023-01-11 18:50 | 85.747
2023-01-10 16:20 | 霸下H150A（H） | H150A-015 | DSP0x2192 | 3 | 下位机获取和利时驱动器故障 | DSP | 2023-01-10 16:22 | 85.57
2023-01-10 16:20 | 霸下H150A（H） | H150A-015 | DSP0x2191 | 3 | 下位机获取和利时驱动器故障 | DSP | 2023-01-10 16:22 | 85.496
2023-01-09 15:52 | 霸下H150A（H） | H150A-053 | DSP0x4303 | 3 | 定位数据不可靠，置信度过低或时间戳偏差过大 | DSP | 2023-01-09 15:54 | 85.375
2023-01-06 17:35 | 霸下H150A（H） | H150A-049 | DSP0x4308 | 3 | 移动前检查地图信息是否初始化。 | DSP | 2023-01-06 17:37 | 85.305
2023-01-02 17:34 | 霸下H150A（H） | H150A-047 | DSP0x2501 | 3 | 执行充电移动后，一段时间未接收到电池已经充电的信号；2）打开电源48V操作，一段时间未接受到电池48V开启的信号，就会报错 | DSP | 2023-01-02 17:36 | 85.297
2023-01-06 17:35 | 霸下H150A（H） | H150A-049 | DSP0x2B04 | 3 | 避障数据超时 | DSP | 2023-01-06 17:36 | 85.201
2023-01-06 18:49 | 霸下H150A（H） | H150A-001 | QSH014005 | 3 | 下发的货架数字码【{0}】数据无法匹配 | QSH | 2023-01-06 18:50 | 85.173
2023-01-11 18:48 | 霸下H150A（H） | H150A-045 | DSP0x4306 | 3 | 定位数据模块一直未收到正确的外部定位数据（3帧确认） | DSP | 2023-01-11 18:50 | 85.03
2023-01-15 10:41 | 霸下H150A（H） | H150A-036 | DSP0x0508 | 3 | 顶升后确认等待上视数据超时。 | DSP | 2023-01-15 10:43 | 84.932
2023-01-02 10:37 | 霸下H150A（H） | H150A-066 | DSP0x4130 | 3 | 急停触发，轴运动停止 | DSP | 2023-01-02 10:38 | 84.898
2023-01-08 08:42 | 霸下H150A（H） | H150A-047 | DSP0x2501 | 3 | 执行充电移动后，一段时间未接收到电池已经充电的信号；2）打开电源48V操作，一段时间未接受到电池48V开启的信号，就会报错 | DSP | 2023-01-08 08:44 | 84.867
2023-01-11 19:08 | 霸下H150A（H） | H150A-001 | DSP000000 | 3 | 当前错误码【DSP0xAA55】未维护 | DSP | 2023-01-11 19:09 | 84.858
2023-01-06 17:35 | 霸下H150A（H） | H150A-049 | DSP0x0422 | 3 | a）定位完成初始化，未满足该条件会同时报0x4306错误； b）上电启动完成初始化；电机使能状态；托盘限位已确认状态；陀螺仪纠零偏完成状态 | DSP | 2023-01-06 17:36 | 84.849
2023-01-06 13:57 | 霸下H150A（H） | H150A-053 | DSP000000 | 3 | 当前错误码【DSP0xFE78】未维护 | DSP | 2023-01-06 13:59 | 84.637
2023-01-06 17:11 | 霸下H150A（H） | H150A-037 | DSP0x2B04 | 3 | 避障数据超时 | DSP | 2023-01-06 17:13 | 84.519
2023-01-16 16:53 | 霸下H150A（H） | H150A-055 | DSP0x4303 | 3 | 定位数据不可靠，置信度过低或时间戳偏差过大 | DSP | 2023-01-16 16:55 | 84.442
2023-01-06 13:57 | 霸下H150A（H） | H150A-053 | DSP0x0508 | 3 | 顶升后确认等待上视数据超时。 | DSP | 2023-01-06 13:59 | 84.36
2023-01-09 14:41 | 霸下H150A（H） | H150A-052 | DSP0x2B04 | 3 | 避障数据超时 | DSP | 2023-01-09 14:42 | 83.936
2023-01-14 16:36 | 霸下H150A（H） | H150A-022 | DSP0x2501 | 3 | 执行充电移动后，一段时间未接收到电池已经充电的信号；2）打开电源48V操作，一段时间未接受到电池48V开启的信号，就会报错 | DSP | 2023-01-14 16:37 | 83.818
2023-01-10 16:20 | 霸下H150A（H） | H150A-015 | DSP0x4306 | 3 | 定位数据模块一直未收到正确的外部定位数据（3帧确认） | DSP | 2023-01-10 16:22 | 83.715
2023-01-05 10:38 | 霸下H150A（H） | H150A-049 | DSP0x4301 | 3 | 一段距离内未收到有效定位数据 | DSP | 2023-01-05 10:40 | 83.539
2023-01-12 17:45 | 霸下H150A（H） | H150A-031 | DSP000000 | 3 | 当前错误码【DSP0x120C】未维护 | DSP | 2023-01-12 17:46 | 83.524
2023-01-06 09:22 | 霸下H150A（H） | H150A-041 | DSP0x0508 | 3 | 顶升后确认等待上视数据超时。 | DSP | 2023-01-06 09:23 | 83.482
2023-01-15 10:48 | 霸下H150A（H） | H150A-017 | QSH014005 | 3 | 下发的货架数字码【{0}】数据无法匹配 | QSH | 2023-01-15 10:50 | 83.455
2023-01-09 17:12 | 霸下H150A（H） | H150A-034 | DSP000000 | 3 | 当前错误码【DSP0x7DC5】未维护 | DSP | 2023-01-09 17:13 | 83.438
2023-01-12 17:45 | 霸下H150A（H） | H150A-031 | DSP0x4308 | 3 | 移动前检查地图信息是否初始化。 | DSP | 2023-01-12 17:46 | 83.248
2023-01-11 13:47 | 霸下H150A（H） | H150A-055 | QSH019999 | 3 | 任务需要货架换向,但当前位置不是换向点,将货架旋转至【-9000】 | QSH | 2023-01-11 13:49 | 83.228
2023-01-09 17:12 | 霸下H150A（H） | H150A-034 | DSP0x4308 | 3 | 移动前检查地图信息是否初始化。 | DSP | 2023-01-09 17:13 | 83.223
2023-01-09 17:12 | 霸下H150A（H） | H150A-034 | DSP0x0422 | 3 | a）定位完成初始化，未满足该条件会同时报0x4306错误； b）上电启动完成初始化；电机使能状态；托盘限位已确认状态；陀螺仪纠零偏完成状态 | DSP | 2023-01-09 17:13 | 83.175
2023-01-12 17:45 | 霸下H150A（H） | H150A-031 | DSP0x0422 | 3 | a）定位完成初始化，未满足该条件会同时报0x4306错误； b）上电启动完成初始化；电机使能状态；托盘限位已确认状态；陀螺仪纠零偏完成状态 | DSP | 2023-01-12 17:46 | 83.12
2023-01-05 10:27 | 霸下H150A（H） | H150A-031 | DSP0x4902 | 3 | 后方的触边被触发 或触边损坏 | DSP | 2023-01-05 10:28 | 83.112
2023-01-07 14:43 | 霸下H150A（H） | H150A-056 | DSP0x2B04 | 3 | 避障数据超时 | DSP | 2023-01-07 14:44 | 83.02
2023-01-09 10:16 | 霸下H150A（H） | H150A-051 | DSP0x4301 | 3 | 一段距离内未收到有效定位数据 | DSP | 2023-01-09 10:17 | 82.871
2023-01-13 13:08 | 霸下H150A（H） | H150A-047 | QSH013003 | 3 | 将要执行的路径段的起点距离当前机器人位置较远 | QSH | 2023-01-13 13:09 | 82.71
2023-01-02 09:44 | 霸下H150A（H） | H150A-066 | DSP0x2B04 | 3 | 避障数据超时 | DSP | 2023-01-02 09:46 | 82.513
2023-01-12 19:13 | 霸下H150A（H） | H150A-031 | QSH013003 | 3 | 将要执行的路径段的起点距离当前机器人位置较远 | QSH | 2023-01-12 19:14 | 82.509
2023-01-08 15:55 | 霸下H150A（H） | H150A-056 | DSP0x0503 | 3 | 顶升后确认上视，位置和角度偏差超过下位机参数70 71设定阈值 | DSP | 2023-01-08 15:56 | 82.498
2023-01-05 15:58 | 霸下H150A（H） | H150A-049 | DSP0x2B04 | 3 | 避障数据超时 | DSP | 2023-01-05 15:59 | 82.49
2023-01-10 09:13 | 霸下H150A（H） | H150A-031 | DSP000000 | 3 | 当前错误码【DSP0x920C】未维护 | DSP | 2023-01-10 09:15 | 82.411
2023-01-10 15:00 | 霸下H150A（H） | H150A-036 | DSP0x0508 | 3 | 顶升后确认等待上视数据超时。 | DSP | 2023-01-10 15:01 | 82.382
2023-01-08 11:49 | 霸下H150A（H） | H150A-059 | QSH013003 | 3 | 将要执行的路径段的起点距离当前机器人位置较远 | QSH | 2023-01-08 11:50 | 82.194
2023-01-10 09:13 | 霸下H150A（H） | H150A-031 | DSP0x0508 | 3 | 顶升后确认等待上视数据超时。 | DSP | 2023-01-10 09:15 | 82.19
2023-01-06 16:39 | 霸下H150A（H） | H150A-037 | QSH013003 | 3 | 将要执行的路径段的起点距离当前机器人位置较远 | QSH | 2023-01-06 16:40 | 81.742
2023-01-05 15:58 | 霸下H150A（H） | H150A-049 | DSP0x4301 | 3 | 一段距离内未收到有效定位数据 | DSP | 2023-01-05 15:59 | 81.682
2023-01-05 15:58 | 霸下H150A（H） | H150A-049 | DSP0x4306 | 3 | 定位数据模块一直未收到正确的外部定位数据（3帧确认） | DSP | 2023-01-05 15:59 | 81.662
2023-01-08 15:08 | 霸下H150A（H） | H150A-031 | QSH013003 | 3 | 将要执行的路径段的起点距离当前机器人位置较远 | QSH | 2023-01-08 15:09 | 81.63
2023-01-15 15:29 | 霸下H150A（H） | H150A-060 | DSP0x0503 | 3 | 顶升后确认上视，位置和角度偏差超过下位机参数70 71设定阈值 | DSP | 2023-01-15 15:30 | 81.592
2023-01-09 14:03 | 霸下H150A（H） | H150A-049 | DSP0x4301 | 3 | 一段距离内未收到有效定位数据 | DSP | 2023-01-09 14:05 | 81.585
2023-01-15 14:38 | 霸下H150A（H） | H150A-021 | DSP0x4901 | 3 | 前方的触边被触发 或触边损坏 | DSP | 2023-01-15 14:39 | 81.508
2023-01-15 09:38 | 霸下H150A（H） | H150A-049 | DSP0x4301 | 3 | 一段距离内未收到有效定位数据 | DSP | 2023-01-15 09:39 | 81.383
2023-01-11 17:18 | 霸下H150A（H） | H150A-061 | DSP0x0506 | 3 | 货架码没有解出 正常一次 残码一次 正常再一次 三次没有读出来 | DSP | 2023-01-11 17:19 | 81.324
2023-01-09 09:14 | 霸下H150A（H） | H150A-032 | DSP0x0503 | 3 | 顶升后确认上视，位置和角度偏差超过下位机参数70 71设定阈值 | DSP | 2023-01-09 09:15 | 81.237
2023-01-05 10:38 | 霸下H150A（H） | H150A-049 | DSP0x4306 | 3 | 定位数据模块一直未收到正确的外部定位数据（3帧确认） | DSP | 2023-01-05 10:40 | 81.185
2023-01-12 10:13 | 霸下H150A（H） | H150A-050 | DSP0x0508 | 3 | 顶升后确认等待上视数据超时。 | DSP | 2023-01-12 10:15 | 81.134
2023-01-05 08:36 | 霸下H150A（H） | H150A-032 | DSP0x2B04 | 3 | 避障数据超时 | DSP | 2023-01-05 08:38 | 80.991
2023-01-15 09:38 | 霸下H150A（H） | H150A-049 | DSP0x4306 | 3 | 定位数据模块一直未收到正确的外部定位数据（3帧确认） | DSP | 2023-01-15 09:39 | 80.882
2023-01-16 09:32 | 霸下H150A（H） | H150A-037 | QSH013003 | 3 | 将要执行的路径段的起点距离当前机器人位置较远 | QSH | 2023-01-16 09:33 | 80.664
2023-01-17 17:13 | 霸下H150A（H） | H150A-047 | DSP0x2501 | 3 | 执行充电移动后，一段时间未接收到电池已经充电的信号；2）打开电源48V操作，一段时间未接受到电池48V开启的信号，就会报错 | DSP | 2023-01-17 17:14 | 80.453
2023-01-06 09:47 | 霸下H150A（H） | H150A-038 | DSP0x2B04 | 3 | 避障数据超时 | DSP | 2023-01-06 09:48 | 80.419
2023-01-07 11:37 | 霸下H150A（H） | H150A-031 | QSH013003 | 3 | 将要执行的路径段的起点距离当前机器人位置较远 | QSH | 2023-01-07 11:39 | 80.333
2023-01-07 10:26 | 霸下H150A（H） | H150A-033 | DSP0x2B04 | 3 | 避障数据超时 | DSP | 2023-01-07 10:28 | 80.082
2023-01-12 15:09 | 霸下H150A（H） | H150A-059 | DSP0x0502 | 3 | 移动过程中货架丢失，无法检测货架码 | DSP | 2023-01-12 15:10 | 80.067
2023-01-05 08:39 | 霸下H150A（H） | H150A-057 | DSP0x2B04 | 3 | 避障数据超时 | DSP | 2023-01-05 08:40 | 79.981
2023-01-09 14:03 | 霸下H150A（H） | H150A-049 | DSP0x4306 | 3 | 定位数据模块一直未收到正确的外部定位数据（3帧确认） | DSP | 2023-01-09 14:05 | 79.893
2023-01-15 16:41 | 霸下H150A（H） | H150A-032 | QSH019999 | 3 | 任务需要货架换向,但当前位置不是换向点,将货架旋转至【9000】 | QSH | 2023-01-15 16:42 | 79.829
2023-01-06 08:58 | 霸下H150A（H） | H150A-044 | DSP0x2B04 | 3 | 避障数据超时 | DSP | 2023-01-06 08:59 | 79.793
2023-01-08 10:30 | 霸下H150A（H） | H150A-020 | QSH013003 | 3 | 将要执行的路径段的起点距离当前机器人位置较远 | QSH | 2023-01-08 10:31 | 79.715
2023-01-09 15:51 | 霸下H150A（H） | H150A-052 | DSP0x4301 | 3 | 一段距离内未收到有效定位数据 | DSP | 2023-01-09 15:52 | 79.679
2023-01-15 10:27 | 霸下H150A（H） | H150A-028 | DSP0x4901 | 3 | 前方的触边被触发 或触边损坏 | DSP | 2023-01-15 10:29 | 79.427
2023-01-05 14:06 | 霸下H150A（H） | H150A-047 | QSH013003 | 3 | 将要执行的路径段的起点距离当前机器人位置较远 | QSH | 2023-01-05 14:07 | 79.318
2023-01-08 15:34 | 霸下H150A（H） | H150A-028 | DSP0x2B04 | 3 | 避障数据超时 | DSP | 2023-01-08 15:35 | 79.314
2023-01-16 13:08 | 霸下H150A（H） | H150A-068 | QSH013003 | 3 | 将要执行的路径段的起点距离当前机器人位置较远 | QSH | 2023-01-16 13:09 | 79.304
2023-01-06 11:04 | 霸下H150A（H） | H150A-033 | DSP0x4903 | 3 | 急停按下 或者急停按钮被碰到 或者急停按钮被短接 | DSP | 2023-01-06 11:06 | 79.289
2023-01-08 13:01 | 霸下H150A（H） | H150A-050 | DSP0x4304 | 3 | 重定位超时，在规定时间（默认5秒）内没有接收到有效的绝对定位数据。 | DSP | 2023-01-08 13:02 | 79.049
2023-01-06 08:56 | 霸下H150A（H） | H150A-068 | DSP0x2B04 | 3 | 避障数据超时 | DSP | 2023-01-06 08:58 | 78.786
2023-01-10 16:20 | 霸下H150A（H） | H150A-015 | DSP0x2194 | 3 | 下位机获取和利时驱动器故障 | DSP | 2023-01-10 16:22 | 78.66
2023-01-12 12:58 | 霸下H150A（H） | H150A-049 | DSP0x4301 | 3 | 一段距离内未收到有效定位数据 | DSP | 2023-01-12 13:00 | 78.552
2023-01-12 12:58 | 霸下H150A（H） | H150A-049 | DSP0x0406 | 3 | 小车软停过程中，上位机下发除slam移动外任何指令 | DSP | 2023-01-12 13:00 | 78.396
2023-01-07 13:22 | 霸下H150A（H） | H150A-049 | QSH019999 | 3 | 任务需要货架换向,但当前位置不是换向点,将货架旋转至【9000】 | QSH | 2023-01-07 13:23 | 78.395
2023-01-16 10:42 | 霸下H150A（H） | H150A-066 | DSP0x2B04 | 3 | 避障数据超时 | DSP | 2023-01-16 10:43 | 78.313
2023-01-03 12:34 | 霸下H150A（H） | H150A-046 | DSP0x4902 | 3 | 后方的触边被触发 或触边损坏 | DSP | 2023-01-03 12:35 | 78.296
2023-01-12 12:58 | 霸下H150A（H） | H150A-049 | DSP0x4306 | 3 | 定位数据模块一直未收到正确的外部定位数据（3帧确认） | DSP | 2023-01-12 13:00 | 78.13
2023-01-08 16:42 | 霸下H150A（H） | H150A-022 | QSH013003 | 3 | 将要执行的路径段的起点距离当前机器人位置较远 | QSH | 2023-01-08 16:44 | 78.051
2023-01-09 15:24 | 霸下H150A（H） | H150A-052 | DSP0x4111 | 3 | 1、检查30号参数 2、检查机械是否有异物，检查驱动器是否正常工作 | DSP | 2023-01-09 15:25 | 78.049
2023-01-08 16:32 | 霸下H150A（H） | H150A-049 | DSP0x4301 | 3 | 一段距离内未收到有效定位数据 | DSP | 2023-01-08 16:34 | 77.824
2023-01-13 15:56 | 霸下H150A（H） | H150A-049 | QSH013003 | 3 | 将要执行的路径段的起点距离当前机器人位置较远 | QSH | 2023-01-13 15:57 | 77.803
2023-01-11 14:27 | 霸下H150A（H） | H150A-059 | DSP000000 | 3 | 当前错误码【DSP0xCB61】未维护 | DSP | 2023-01-11 14:29 | 77.578
2023-01-13 18:32 | 霸下H150A（H） | H150A-066 | QSH005022 | 4 | 请求感知切换避障区域失败 | QSH | 2023-01-13 18:34 | 77.485
2023-01-05 16:13 | 霸下H150A（H） | H150A-050 | QSH013003 | 3 | 将要执行的路径段的起点距离当前机器人位置较远 | QSH | 2023-01-05 16:15 | 77.423
2023-01-06 15:41 | 霸下H150A（H） | H150A-059 | QSH013003 | 3 | 将要执行的路径段的起点距离当前机器人位置较远 | QSH | 2023-01-06 15:42 | 77.378
2023-01-13 18:08 | 霸下H150A（H） | H150A-049 | DSP000000 | 3 | 当前错误码【DSP0xC7F3】未维护 | DSP | 2023-01-13 18:09 | 77.287
2023-01-05 11:28 | 霸下H150A（H） | H150A-041 | DSP0x2B04 | 3 | 避障数据超时 | DSP | 2023-01-05 11:29 | 77.253
2023-01-12 09:37 | 霸下H150A（H） | H150A-066 | QSH005022 | 4 | 请求感知切换避障区域失败 | QSH | 2023-01-12 09:38 | 77.161
2023-01-13 18:08 | 霸下H150A（H） | H150A-049 | DSP0x4308 | 3 | 移动前检查地图信息是否初始化。 | DSP | 2023-01-13 18:09 | 77.078
2023-01-11 13:46 | 霸下H150A（H） | H150A-055 | QSH019999 | 3 | 任务需要货架换向,但当前位置不是换向点,将货架旋转至【-9000】 | QSH | 2023-01-11 13:47 | 77.071
2023-01-13 18:08 | 霸下H150A（H） | H150A-049 | DSP0x0422 | 3 | a）定位完成初始化，未满足该条件会同时报0x4306错误； b）上电启动完成初始化；电机使能状态；托盘限位已确认状态；陀螺仪纠零偏完成状态 | DSP | 2023-01-13 18:09 | 77.03
2023-01-06 19:41 | 霸下H150A（H） | H150A-041 | DSP0x2B04 | 3 | 避障数据超时 | DSP | 2023-01-06 19:43 | 76.978
2023-01-07 08:35 | 霸下H150A（H） | H150A-020 | DSP0x2B04 | 3 | 避障数据超时 | DSP | 2023-01-07 08:36 | 76.913
2023-01-09 14:41 | 霸下H150A（H） | H150A-019 | DSP0x4902 | 3 | 后方的触边被触发 或触边损坏 | DSP | 2023-01-09 14:42 | 76.877
2023-01-08 16:32 | 霸下H150A（H） | H150A-049 | DSP0x4306 | 3 | 定位数据模块一直未收到正确的外部定位数据（3帧确认） | DSP | 2023-01-08 16:34 | 76.819
2023-01-07 08:49 | 霸下H150A（H） | H150A-056 | DSP0x2B04 | 3 | 避障数据超时 | DSP | 2023-01-07 08:50 | 76.597
2023-01-05 18:49 | 霸下H150A（H） | H150A-015 | DSP0x4902 | 3 | 后方的触边被触发 或触边损坏 | DSP | 2023-01-05 18:51 | 76.569
2023-01-08 19:33 | 霸下H150A（H） | H150A-014 | QSH019999 | 3 | 任务需要货架换向,但当前位置不是换向点,将货架旋转至【-9000】 | QSH | 2023-01-08 19:34 | 76.515
2023-01-16 16:15 | 霸下H150A（H） | H150A-018 | QSH013003 | 3 | 将要执行的路径段的起点距离当前机器人位置较远 | QSH | 2023-01-16 16:16 | 76.371
2023-01-16 10:22 | 霸下H150A（H） | H150A-066 | DSP0x2B03 | 3 | EHU急停 | DSP | 2023-01-16 10:23 | 76.359
2023-01-11 09:12 | 霸下H150A（H） | H150A-050 | DSP0x2B04 | 3 | 避障数据超时 | DSP | 2023-01-11 09:13 | 76.27
2023-01-06 13:16 | 霸下H150A（H） | H150A-031 | QSH013003 | 3 | 将要执行的路径段的起点距离当前机器人位置较远 | QSH | 2023-01-06 13:17 | 75.982
2023-01-16 16:40 | 霸下H150A（H） | H150A-035 | DSP0x0503 | 3 | 顶升后确认上视，位置和角度偏差超过下位机参数70 71设定阈值 | DSP | 2023-01-16 16:41 | 75.94
2023-01-02 15:42 | 霸下H150A（H） | H150A-047 | DSP0x4901 | 3 | 前方的触边被触发 或触边损坏 | DSP | 2023-01-02 15:43 | 75.868
2023-01-13 08:33 | 霸下H150A（H） | H150A-028 | DSP0x2501 | 3 | 执行充电移动后，一段时间未接收到电池已经充电的信号；2）打开电源48V操作，一段时间未接受到电池48V开启的信号，就会报错 | DSP | 2023-01-13 08:34 | 75.859
2023-01-16 11:19 | 霸下H150A（H） | H150A-036 | QSH014005 | 3 | 下发的货架数字码【{0}】数据无法匹配 | QSH | 2023-01-16 11:20 | 75.832
2023-01-16 10:22 | 霸下H150A（H） | H150A-066 | DSP0x4130 | 3 | 急停触发，轴运动停止 | DSP | 2023-01-16 10:23 | 75.808
2023-01-07 10:06 | 霸下H150A（H） | H150A-033 | DSP0x2B04 | 3 | 避障数据超时 | DSP | 2023-01-07 10:07 | 75.804
2023-01-17 12:53 | 霸下H150A（H） | H150A-054 | DSP0x0503 | 3 | 顶升后确认上视，位置和角度偏差超过下位机参数70 71设定阈值 | DSP | 2023-01-17 12:55 | 75.768
2023-01-05 12:51 | 霸下H150A（H） | H150A-066 | DSP0x2B03 | 3 | EHU急停 | DSP | 2023-01-05 12:52 | 75.714
2023-01-15 18:58 | 霸下H150A（H） | H150A-047 | DSP0x2501 | 3 | 执行充电移动后，一段时间未接收到电池已经充电的信号；2）打开电源48V操作，一段时间未接受到电池48V开启的信号，就会报错 | DSP | 2023-01-15 19:00 | 75.706
2023-01-05 10:30 | 霸下H150A（H） | H150A-034 | DSP000000 | 3 | 当前错误码【DSP0x7D45】未维护 | DSP | 2023-01-05 10:31 | 75.697
2023-01-09 17:50 | 霸下H150A（H） | H150A-028 | DSP0x2501 | 3 | 执行充电移动后，一段时间未接收到电池已经充电的信号；2）打开电源48V操作，一段时间未接受到电池48V开启的信号，就会报错 | DSP | 2023-01-09 17:51 | 75.595
2023-01-13 16:15 | 霸下H150A（H） | H150A-047 | DSP0x2501 | 3 | 执行充电移动后，一段时间未接收到电池已经充电的信号；2）打开电源48V操作，一段时间未接受到电池48V开启的信号，就会报错 | DSP | 2023-01-13 16:17 | 75.588
2023-01-08 18:53 | 霸下H150A（H） | H150A-018 | DSP0x4301 | 3 | 一段距离内未收到有效定位数据 | DSP | 2023-01-08 18:54 | 75.534
2023-01-05 10:30 | 霸下H150A（H） | H150A-034 | DSP0x0508 | 3 | 顶升后确认等待上视数据超时。 | DSP | 2023-01-05 10:31 | 75.459
2023-01-05 12:51 | 霸下H150A（H） | H150A-066 | DSP0x4130 | 3 | 急停触发，轴运动停止 | DSP | 2023-01-05 12:52 | 75.362
2023-01-16 17:37 | 霸下H150A（H） | H150A-058 | DSP0x4301 | 3 | 一段距离内未收到有效定位数据 | DSP | 2023-01-16 17:39 | 75.316
2023-01-08 18:53 | 霸下H150A（H） | H150A-018 | DSP0x4306 | 3 | 定位数据模块一直未收到正确的外部定位数据（3帧确认） | DSP | 2023-01-08 18:54 | 75.287
2023-01-07 08:50 | 霸下H150A（H） | H150A-061 | DSP0x2B04 | 3 | 避障数据超时 | DSP | 2023-01-07 08:51 | 75.205
2023-01-10 16:47 | 霸下H150A（H） | H150A-031 | QSH013003 | 3 | 将要执行的路径段的起点距离当前机器人位置较远 | QSH | 2023-01-10 16:48 | 74.899
2023-01-05 08:59 | 霸下H150A（H） | H150A-050 | DSP0x2501 | 3 | 执行充电移动后，一段时间未接收到电池已经充电的信号；2）打开电源48V操作，一段时间未接受到电池48V开启的信号，就会报错 | DSP | 2023-01-05 09:01 | 74.884
2023-01-11 11:08 | 霸下H150A（H） | H150A-049 | QSH013003 | 3 | 将要执行的路径段的起点距离当前机器人位置较远 | QSH | 2023-01-11 11:09 | 74.836
2023-01-09 09:37 | 霸下H150A（H） | H150A-058 | QSH014005 | 3 | 下发的货架数字码【{0}】数据无法匹配 | QSH | 2023-01-09 09:38 | 74.549
2023-01-17 09:39 | 霸下H150A（H） | H150A-018 | QSH013003 | 3 | 将要执行的路径段的起点距离当前机器人位置较远 | QSH | 2023-01-17 09:40 | 74.402
2023-01-03 13:48 | 霸下H150A（H） | H150A-020 | DSP0x2B04 | 3 | 避障数据超时 | DSP | 2023-01-03 13:49 | 74.168
2023-01-10 11:44 | 霸下H150A（H） | H150A-001 | DSP0x4306 | 3 | 定位数据模块一直未收到正确的外部定位数据（3帧确认） | DSP | 2023-01-10 11:45 | 74.142
2023-01-13 16:14 | 霸下H150A（H） | H150A-066 | DSP0x2B03 | 3 | EHU急停 | DSP | 2023-01-13 16:16 | 74.13
2023-01-02 16:50 | 霸下H150A（H） | H150A-042 | DSP0x4303 | 3 | 定位数据不可靠，置信度过低或时间戳偏差过大 | DSP | 2023-01-02 16:51 | 74.125
2023-01-08 10:41 | 霸下H150A（H） | H150A-050 | QSH013003 | 3 | 将要执行的路径段的起点距离当前机器人位置较远 | QSH | 2023-01-08 10:42 | 73.995
2023-01-07 09:45 | 霸下H150A（H） | H150A-033 | DSP0x2B04 | 3 | 避障数据超时 | DSP | 2023-01-07 09:47 | 73.9
2023-01-07 10:02 | 霸下H150A（H） | H150A-033 | DSP0x2B04 | 3 | 避障数据超时 | DSP | 2023-01-07 10:03 | 73.874
2023-01-10 11:44 | 霸下H150A（H） | H150A-001 | DSP0x4301 | 3 | 一段距离内未收到有效定位数据 | DSP | 2023-01-10 11:45 | 73.867
2023-01-13 16:14 | 霸下H150A（H） | H150A-066 | DSP0x4130 | 3 | 急停触发，轴运动停止 | DSP | 2023-01-13 16:16 | 73.819
2023-01-12 19:11 | 霸下H150A（H） | H150A-015 | QSH012006 | 3 | 当前机器人位置不在已持有的锁闭资源内，超出了系统批复给的锁闭资源 | QSH | 2023-01-12 19:12 | 73.709
2023-01-12 11:08 | 霸下H150A（H） | H150A-017 | DSP0x4902 | 3 | 后方的触边被触发 或触边损坏 | DSP | 2023-01-12 11:09 | 73.58
2023-01-03 12:44 | 霸下H150A（H） | H150A-066 | DSP0x2B04 | 3 | 避障数据超时 | DSP | 2023-01-03 12:46 | 73.165
2023-01-06 12:16 | 霸下H150A（H） | H150A-018 | QSH013003 | 3 | 将要执行的路径段的起点距离当前机器人位置较远 | QSH | 2023-01-06 12:17 | 73.071
2023-01-07 08:43 | 霸下H150A（H） | H150A-018 | DSP0x2B04 | 3 | 避障数据超时 | DSP | 2023-01-07 08:45 | 73.04
2023-01-11 08:35 | 霸下H150A（H） | H150A-045 | DSP0x2B04 | 3 | 避障数据超时 | DSP | 2023-01-11 08:36 | 73.031
2023-01-06 10:55 | 霸下H150A（H） | H150A-047 | QSH013003 | 3 | 将要执行的路径段的起点距离当前机器人位置较远 | QSH | 2023-01-06 10:57 | 72.827
2023-01-16 14:46 | 霸下H150A（H） | H150A-050 | DSP0x0503 | 3 | 顶升后确认上视，位置和角度偏差超过下位机参数70 71设定阈值 | DSP | 2023-01-16 14:47 | 72.782
2023-01-16 11:12 | 霸下H150A（H） | H150A-036 | QSH014005 | 3 | 下发的货架数字码【{0}】数据无法匹配 | QSH | 2023-01-16 11:13 | 72.771
2023-01-12 17:10 | 霸下H150A（H） | H150A-047 | DSP0x2501 | 3 | 执行充电移动后，一段时间未接收到电池已经充电的信号；2）打开电源48V操作，一段时间未接受到电池48V开启的信号，就会报错 | DSP | 2023-01-12 17:11 | 72.732
2023-01-05 16:15 | 霸下H150A（H） | H150A-044 | DSP0x0503 | 3 | 顶升后确认上视，位置和角度偏差超过下位机参数70 71设定阈值 | DSP | 2023-01-05 16:16 | 72.443
2023-01-05 19:27 | 霸下H150A（H） | H150A-049 | DSP0x2B04 | 3 | 避障数据超时 | DSP | 2023-01-05 19:29 | 72.436
2023-01-11 14:53 | 霸下H150A（H） | H150A-058 | DSP0x4301 | 3 | 一段距离内未收到有效定位数据 | DSP | 2023-01-11 14:54 | 72.347
2023-01-08 11:01 | 霸下H150A（H） | H150A-066 | DSP0x2B03 | 3 | EHU急停 | DSP | 2023-01-08 11:03 | 72.302
2023-01-09 09:36 | 霸下H150A（H） | H150A-051 | DSP0x2B04 | 3 | 避障数据超时 | DSP | 2023-01-09 09:37 | 72.279
2023-01-10 09:03 | 霸下H150A（H） | H150A-049 | DSP0x4301 | 3 | 一段距离内未收到有效定位数据 | DSP | 2023-01-10 09:04 | 72.27
2023-01-15 13:25 | 霸下H150A（H） | H150A-037 | QSH014005 | 3 | 下发的货架数字码【{0}】数据无法匹配 | QSH | 2023-01-15 13:27 | 91.764
2023-01-11 14:53 | 霸下H150A（H） | H150A-058 | DSP0x4306 | 3 | 定位数据模块一直未收到正确的外部定位数据（3帧确认） | DSP | 2023-01-11 14:54 | 72.093
2023-01-09 18:56 | 霸下H150A（H） | H150A-051 | DSP000000 | 3 | 当前错误码【DSP0x0C95】未维护 | DSP | 2023-01-09 18:58 | 72.026
2023-01-05 14:28 | 霸下H150A（H） | H150A-046 | DSP0x2B04 | 3 | 避障数据超时 | DSP | 2023-01-05 14:29 | 72.003
2023-01-13 15:45 | 霸下H150A（H） | H150A-066 | DSP0x2B04 | 3 | 避障数据超时 | DSP | 2023-01-13 15:46 | 71.965
2023-01-08 11:01 | 霸下H150A（H） | H150A-066 | DSP0x4130 | 3 | 急停触发，轴运动停止 | DSP | 2023-01-08 11:03 | 71.932
2023-01-10 12:45 | 霸下H150A（H） | H150A-047 | DSP0x2501 | 3 | 执行充电移动后，一段时间未接收到电池已经充电的信号；2）打开电源48V操作，一段时间未接受到电池48V开启的信号，就会报错 | DSP | 2023-01-10 12:46 | 71.724
2023-01-08 12:56 | 霸下H150A（H） | H150A-033 | DSP0x0403 | 3 | 收到软停指令 | DSP | 2023-01-08 12:57 | 71.72
2023-01-08 10:21 | 霸下H150A（H） | H150A-049 | DSP0x4301 | 3 | 一段距离内未收到有效定位数据 | DSP | 2023-01-08 10:23 | 71.576
2023-01-16 08:52 | 霸下H150A（H） | H150A-058 | QSH014005 | 3 | 下发的货架数字码【{0}】数据无法匹配 | QSH | 2023-01-16 08:53 | 71.438
2023-01-06 17:06 | 霸下H150A（H） | H150A-028 | DSP0x4306 | 3 | 定位数据模块一直未收到正确的外部定位数据（3帧确认） | DSP | 2023-01-06 17:07 | 71.39
2023-01-05 09:51 | 霸下H150A（H） | H150A-052 | QSH012006 | 3 | 当前机器人位置不在已持有的锁闭资源内，超出了系统批复给的锁闭资源 | QSH | 2023-01-05 09:53 | 71.369
2023-01-12 10:03 | 霸下H150A（H） | H150A-045 | DSP0x4902 | 3 | 后方的触边被触发 或触边损坏 | DSP | 2023-01-12 10:04 | 71.326
2023-01-17 16:10 | 霸下H150A（H） | H150A-015 | DSP0x4110 | 3 | 行驶方向控制偏差超过规定阈值。 | DSP | 2023-01-17 16:11 | 71.297
2023-01-05 18:25 | 霸下H150A（H） | H150A-019 | DSP0x4901 | 3 | 前方的触边被触发 或触边损坏 | DSP | 2023-01-05 18:26 | 71.212
2023-01-13 11:22 | 霸下H150A（H） | H150A-041 | DSP0x4301 | 3 | 一段距离内未收到有效定位数据 | DSP | 2023-01-13 11:23 | 71.195
2023-01-15 13:27 | 霸下H150A（H） | H150A-037 | QSH014005 | 3 | 下发的货架数字码【{0}】数据无法匹配 | QSH | 2023-01-15 13:28 | 48.349
2023-01-13 18:43 | 霸下H150A（H） | H150A-017 | QSH014005 | 3 | 下发的货架数字码【{0}】数据无法匹配 | QSH | 2023-01-13 18:45 | 71.099
2023-01-09 21:23 | 霸下H150A（H） | H150A-051 | DSP0x4301 | 3 | 一段距离内未收到有效定位数据 | DSP | 2023-01-09 21:24 | 71.092
2023-01-10 09:03 | 霸下H150A（H） | H150A-049 | DSP0x4306 | 3 | 定位数据模块一直未收到正确的外部定位数据（3帧确认） | DSP | 2023-01-10 09:04 | 71.09
2023-01-10 09:37 | 霸下H150A（H） | H150A-059 | QSH019999 | 3 | 任务需要货架换向,但当前位置不是换向点,将货架旋转至【9000】 | QSH | 2023-01-10 09:38 | 71.082
2023-01-08 15:21 | 霸下H150A（H） | H150A-046 | DSP0x4902 | 3 | 后方的触边被触发 或触边损坏 | DSP | 2023-01-08 15:22 | 71.05
2023-01-08 10:21 | 霸下H150A（H） | H150A-049 | DSP0x4306 | 3 | 定位数据模块一直未收到正确的外部定位数据（3帧确认） | DSP | 2023-01-08 10:23 | 71.041
2023-01-09 08:44 | 霸下H150A（H） | H150A-037 | DSP0x2B04 | 3 | 避障数据超时 | DSP | 2023-01-09 08:45 | 70.969
2023-01-06 17:06 | 霸下H150A（H） | H150A-028 | DSP0x4301 | 3 | 一段距离内未收到有效定位数据 | DSP | 2023-01-06 17:07 | 70.887
2023-01-03 18:33 | 霸下H150A（H） | H150A-016 | DSP0x2B04 | 3 | 避障数据超时 | DSP | 2023-01-03 18:35 | 70.826
2023-01-09 21:23 | 霸下H150A（H） | H150A-051 | DSP0x4306 | 3 | 定位数据模块一直未收到正确的外部定位数据（3帧确认） | DSP | 2023-01-09 21:24 | 70.732
2023-01-10 13:01 | 霸下H150A（H） | H150A-060 | DSP0x4306 | 3 | 定位数据模块一直未收到正确的外部定位数据（3帧确认） | DSP | 2023-01-10 13:02 | 70.616
2023-01-09 14:26 | 霸下H150A（H） | H150A-066 | DSP0x2B04 | 3 | 避障数据超时 | DSP | 2023-01-09 14:27 | 70.585
2023-01-05 19:25 | 霸下H150A（H） | H150A-036 | DSP0x4902 | 3 | 后方的触边被触发 或触边损坏 | DSP | 2023-01-05 19:26 | 70.544
2023-01-13 17:12 | 霸下H150A（H） | H150A-049 | DSP0x0401 | 3 | 非料箱车： 接收到托盘升降相关指令后，开始电机使能之后，如果等待升降完成时间过长会报错 料箱车： 插臂伸缩和升降寻零时如果时间超时会报错 | DSP | 2023-01-13 17:14 | 70.531
2023-01-16 11:20 | 霸下H150A（H） | H150A-036 | QSH014005 | 3 | 下发的货架数字码【{0}】数据无法匹配 | QSH | 2023-01-16 11:21 | 70.481
2023-01-07 09:20 | 霸下H150A（H） | H150A-049 | DSP000000 | 3 | 当前错误码【DSP0x47F3】未维护 | DSP | 2023-01-07 09:21 | 70.477
2023-01-06 17:39 | 霸下H150A（H） | H150A-034 | DSP0x042D | 3 | 旋转或带载旋转，指令给的目标位置与车当前位置偏差过大（阈值判断通过30号参数） | DSP | 2023-01-06 17:40 | 70.077
2023-01-09 13:06 | 霸下H150A（H） | H150A-049 | DSP0x4306 | 3 | 定位数据模块一直未收到正确的外部定位数据（3帧确认） | DSP | 2023-01-09 13:07 | 70.072
2023-01-09 10:01 | 霸下H150A（H） | H150A-036 | DSP0x2B04 | 3 | 避障数据超时 | DSP | 2023-01-09 10:02 | 69.972
2023-01-07 13:45 | 霸下H150A（H） | H150A-068 | DSP0x0508 | 3 | 顶升后确认等待上视数据超时。 | DSP | 2023-01-07 13:46 | 69.78
2023-01-11 15:43 | 霸下H150A（H） | H150A-031 | QSH013003 | 3 | 将要执行的路径段的起点距离当前机器人位置较远 | QSH | 2023-01-11 15:44 | 69.659
2023-01-08 14:22 | 霸下H150A（H） | H150A-022 | DSP0x4901 | 3 | 前方的触边被触发 或触边损坏 | DSP | 2023-01-08 14:23 | 69.654
2023-01-09 12:53 | 霸下H150A（H） | H150A-001 | DSP0x4902 | 3 | 后方的触边被触发 或触边损坏 | DSP | 2023-01-09 12:54 | 69.598
2023-01-13 14:59 | 霸下H150A（H） | H150A-055 | DSP000000 | 3 | 当前错误码【DSP0x4E15】未维护 | DSP | 2023-01-13 15:01 | 69.576
2023-01-07 08:35 | 霸下H150A（H） | H150A-020 | DSP0x2B03 | 3 | EHU急停 | DSP | 2023-01-07 08:36 | 69.529
2023-01-06 12:59 | 霸下H150A（H） | H150A-049 | DSP0x4301 | 3 | 一段距离内未收到有效定位数据 | DSP | 2023-01-06 13:00 | 69.416
2023-01-06 16:35 | 霸下H150A（H） | H150A-037 | DSP0x2B04 | 3 | 避障数据超时 | DSP | 2023-01-06 16:36 | 69.283
2023-01-07 08:35 | 霸下H150A（H） | H150A-020 | DSP0x4130 | 3 | 急停触发，轴运动停止 | DSP | 2023-01-07 08:36 | 69.242
2023-01-10 18:49 | 霸下H150A（H） | H150A-033 | DSP0x4301 | 3 | 一段距离内未收到有效定位数据 | DSP | 2023-01-10 18:51 | 69.223
2023-01-09 15:47 | 霸下H150A（H） | H150A-052 | DSP0x4901 | 3 | 前方的触边被触发 或触边损坏 | DSP | 2023-01-09 15:48 | 69.211
2023-01-15 17:11 | 霸下H150A（H） | H150A-049 | DSP000000 | 3 | 当前错误码【DSP0xC7F3】未维护 | DSP | 2023-01-15 17:12 | 69.05
2023-01-09 08:46 | 霸下H150A（H） | H150A-058 | DSP0x2B04 | 3 | 避障数据超时 | DSP | 2023-01-09 08:47 | 69.004
2023-01-06 12:59 | 霸下H150A（H） | H150A-049 | DSP0x4306 | 3 | 定位数据模块一直未收到正确的外部定位数据（3帧确认） | DSP | 2023-01-06 13:00 | 68.909
2023-01-11 09:00 | 霸下H150A（H） | H150A-022 | DSP0x4901 | 3 | 前方的触边被触发 或触边损坏 | DSP | 2023-01-11 09:01 | 68.895
2023-01-05 10:44 | 霸下H150A（H） | H150A-034 | DSP0x0502 | 3 | 移动过程中货架丢失，无法检测货架码 | DSP | 2023-01-05 10:45 | 68.83
2023-01-16 09:22 | 霸下H150A（H） | H150A-018 | DSP0x4901 | 3 | 前方的触边被触发 或触边损坏 | DSP | 2023-01-16 09:24 | 68.819
2023-01-13 10:13 | 霸下H150A（H） | H150A-060 | DSP0x4304 | 3 | 重定位超时，在规定时间（默认5秒）内没有接收到有效的绝对定位数据。 | DSP | 2023-01-13 10:14 | 68.818
2023-01-15 14:42 | 霸下H150A（H） | H150A-053 | DSP0x4902 | 3 | 后方的触边被触发 或触边损坏 | DSP | 2023-01-15 14:43 | 68.78
2023-01-10 18:49 | 霸下H150A（H） | H150A-033 | DSP0x4306 | 3 | 定位数据模块一直未收到正确的外部定位数据（3帧确认） | DSP | 2023-01-10 18:51 | 68.58
2023-01-09 13:06 | 霸下H150A（H） | H150A-049 | DSP0x4301 | 3 | 一段距离内未收到有效定位数据 | DSP | 2023-01-09 13:07 | 68.546
2023-01-11 12:34 | 霸下H150A（H） | H150A-020 | DSP0x0503 | 3 | 顶升后确认上视，位置和角度偏差超过下位机参数70 71设定阈值 | DSP | 2023-01-11 12:35 | 68.283
2023-01-10 12:40 | 霸下H150A（H） | H150A-049 | DSP0x4306 | 3 | 定位数据模块一直未收到正确的外部定位数据（3帧确认） | DSP | 2023-01-10 12:41 | 68.236
2023-01-15 10:42 | 霸下H150A（H） | H150A-066 | QSH005022 | 4 | 请求感知切换避障区域失败 | QSH | 2023-01-15 10:43 | 68.174
2023-01-06 12:21 | 霸下H150A（H） | H150A-051 | DSP0x2B03 | 3 | EHU急停 | DSP | 2023-01-06 12:22 | 67.897
2023-01-06 10:19 | 霸下H150A（H） | H150A-034 | DSP0x0508 | 3 | 顶升后确认等待上视数据超时。 | DSP | 2023-01-06 10:20 | 67.834
2023-01-06 12:21 | 霸下H150A（H） | H150A-051 | DSP0x2B04 | 3 | 避障数据超时 | DSP | 2023-01-06 12:22 | 67.826
2023-01-12 09:34 | 霸下H150A（H） | H150A-066 | DSP0x2B03 | 3 | EHU急停 | DSP | 2023-01-12 09:35 | 67.764
2023-01-10 10:41 | 霸下H150A（H） | H150A-015 | QSH013003 | 3 | 将要执行的路径段的起点距离当前机器人位置较远 | QSH | 2023-01-10 10:42 | 67.739
2023-01-08 09:45 | 霸下H150A（H） | H150A-014 | DSP0x0508 | 3 | 顶升后确认等待上视数据超时。 | DSP | 2023-01-08 09:46 | 67.72
2023-01-06 12:21 | 霸下H150A（H） | H150A-051 | DSP0x4130 | 3 | 急停触发，轴运动停止 | DSP | 2023-01-06 12:22 | 67.563
2023-01-12 09:34 | 霸下H150A（H） | H150A-066 | DSP0x4130 | 3 | 急停触发，轴运动停止 | DSP | 2023-01-12 09:35 | 67.512
2023-01-09 15:50 | 霸下H150A（H） | H150A-015 | DSP000000 | 3 | 当前错误码【DSP0xE680】未维护 | DSP | 2023-01-09 15:51 | 67.506
2023-01-16 11:15 | 霸下H150A（H） | H150A-036 | QSH014005 | 3 | 下发的货架数字码【{0}】数据无法匹配 | QSH | 2023-01-16 11:16 | 67.486
2023-01-10 12:40 | 霸下H150A（H） | H150A-049 | DSP0x4301 | 3 | 一段距离内未收到有效定位数据 | DSP | 2023-01-10 12:41 | 67.452
2023-01-02 18:18 | 霸下H150A（H） | H150A-036 | DSP0x2B04 | 3 | 避障数据超时 | DSP | 2023-01-02 18:20 | 67.379
2023-01-09 11:13 | 霸下H150A（H） | H150A-045 | DSP0x4301 | 3 | 一段距离内未收到有效定位数据 | DSP | 2023-01-09 11:14 | 67.276
2023-01-09 14:56 | 霸下H150A（H） | H150A-031 | QSH013003 | 3 | 将要执行的路径段的起点距离当前机器人位置较远 | QSH | 2023-01-09 14:57 | 67.206
2023-01-09 11:34 | 霸下H150A（H） | H150A-066 | DSP0x4901 | 3 | 前方的触边被触发 或触边损坏 | DSP | 2023-01-09 11:35 | 67.029
2023-01-05 16:18 | 霸下H150A（H） | H150A-049 | DSP0x2B04 | 3 | 避障数据超时 | DSP | 2023-01-05 16:19 | 67.003
2023-01-16 15:35 | 霸下H150A（H） | H150A-050 | DSP0x2501 | 3 | 执行充电移动后，一段时间未接收到电池已经充电的信号；2）打开电源48V操作，一段时间未接受到电池48V开启的信号，就会报错 | DSP | 2023-01-16 15:36 | 66.87
2023-01-11 16:57 | 霸下H150A（H） | H150A-047 | QSH013003 | 3 | 将要执行的路径段的起点距离当前机器人位置较远 | QSH | 2023-01-11 16:59 | 66.792
2023-01-11 13:04 | 霸下H150A（H） | H150A-067 | DSP0x4902 | 3 | 后方的触边被触发 或触边损坏 | DSP | 2023-01-11 13:05 | 66.78
2023-01-17 09:47 | 霸下H150A（H） | H150A-066 | DSP0x2B04 | 3 | 避障数据超时 | DSP | 2023-01-17 09:48 | 66.726
2023-01-10 09:37 | 霸下H150A（H） | H150A-066 | DSP0x2B03 | 3 | EHU急停 | DSP | 2023-01-10 09:38 | 66.714
2023-01-07 13:49 | 霸下H150A（H） | H150A-056 | DSP0x2B04 | 3 | 避障数据超时 | DSP | 2023-01-07 13:50 | 66.707
2023-01-07 14:51 | 霸下H150A（H） | H150A-034 | DSP0x4901 | 3 | 前方的触边被触发 或触边损坏 | DSP | 2023-01-07 14:53 | 66.594
2023-01-09 11:13 | 霸下H150A（H） | H150A-045 | DSP0x4306 | 3 | 定位数据模块一直未收到正确的外部定位数据（3帧确认） | DSP | 2023-01-09 11:14 | 66.572
2023-01-10 09:37 | 霸下H150A（H） | H150A-066 | DSP0x4130 | 3 | 急停触发，轴运动停止 | DSP | 2023-01-10 09:38 | 66.434
2023-01-13 18:33 | 霸下H150A（H） | H150A-066 | DSP0x2B03 | 3 | EHU急停 | DSP | 2023-01-13 18:34 | 66.378
2023-01-09 09:57 | 霸下H150A（H） | H150A-036 | DSP0x2B04 | 3 | 避障数据超时 | DSP | 2023-01-09 09:58 | 66.316
2023-01-15 13:21 | 霸下H150A（H） | H150A-060 | DSP0x042D | 3 | 旋转或带载旋转，指令给的目标位置与车当前位置偏差过大（阈值判断通过30号参数） | DSP | 2023-01-15 13:22 | 66.316
2023-01-11 09:45 | 霸下H150A（H） | H150A-034 | DSP0x0503 | 3 | 顶升后确认上视，位置和角度偏差超过下位机参数70 71设定阈值 | DSP | 2023-01-11 09:46 | 66.257
2023-01-16 13:51 | 霸下H150A（H） | H150A-034 | DSP0x4902 | 3 | 后方的触边被触发 或触边损坏 | DSP | 2023-01-16 13:52 | 66.208
2023-01-10 17:50 | 霸下H150A（H） | H150A-042 | DSP0x4901 | 3 | 前方的触边被触发 或触边损坏 | DSP | 2023-01-10 17:51 | 66.166
2023-01-10 18:21 | 霸下H150A（H） | H150A-059 | DSP0x4301 | 3 | 一段距离内未收到有效定位数据 | DSP | 2023-01-10 18:22 | 66.149
2023-01-15 19:13 | 霸下H150A（H） | H150A-018 | DSP0x0503 | 3 | 顶升后确认上视，位置和角度偏差超过下位机参数70 71设定阈值 | DSP | 2023-01-15 19:14 | 66.035
2023-01-10 18:21 | 霸下H150A（H） | H150A-059 | DSP0x4306 | 3 | 定位数据模块一直未收到正确的外部定位数据（3帧确认） | DSP | 2023-01-10 18:22 | 65.805
2023-01-08 11:11 | 霸下H150A（H） | H150A-019 | QSH013003 | 3 | 将要执行的路径段的起点距离当前机器人位置较远 | QSH | 2023-01-08 11:12 | 65.72
2023-01-13 18:33 | 霸下H150A（H） | H150A-066 | DSP0x4130 | 3 | 急停触发，轴运动停止 | DSP | 2023-01-13 18:34 | 65.439
2023-01-07 15:28 | 霸下H150A（H） | H150A-020 | DSP0x4301 | 3 | 一段距离内未收到有效定位数据 | DSP | 2023-01-07 15:29 | 65.434
2023-01-13 13:00 | 霸下H150A（H） | H150A-031 | QSH013003 | 3 | 将要执行的路径段的起点距离当前机器人位置较远 | QSH | 2023-01-13 13:01 | 65.424
2023-01-07 15:28 | 霸下H150A（H） | H150A-020 | DSP0x4306 | 3 | 定位数据模块一直未收到正确的外部定位数据（3帧确认） | DSP | 2023-01-07 15:29 | 65.151
2023-01-11 08:47 | 霸下H150A（H） | H150A-060 | DSP000000 | 3 | 当前错误码【DSP0x4030】未维护 | DSP | 2023-01-11 08:48 | 65.126
2023-01-09 14:32 | 霸下H150A（H） | H150A-016 | DSP0x2B04 | 3 | 避障数据超时 | DSP | 2023-01-09 14:33 | 65.106
2023-01-09 12:00 | 霸下H150A（H） | H150A-051 | DSP0x4110 | 3 | 行驶方向控制偏差超过规定阈值。 | DSP | 2023-01-09 12:01 | 65.04
2023-01-11 08:47 | 霸下H150A（H） | H150A-060 | DSP0x2B04 | 3 | 避障数据超时 | DSP | 2023-01-11 08:48 | 65.018
2023-01-11 16:01 | 霸下H150A（H） | H150A-031 | QSH013003 | 3 | 将要执行的路径段的起点距离当前机器人位置较远 | QSH | 2023-01-11 16:02 | 64.974
2023-01-09 19:36 | 霸下H150A（H） | H150A-037 | DSP000000 | 3 | 当前错误码【DSP0x5610】未维护 | DSP | 2023-01-09 19:37 | 64.949
2023-01-06 14:58 | 霸下H150A（H） | H150A-049 | DSP0x4301 | 3 | 一段距离内未收到有效定位数据 | DSP | 2023-01-06 14:59 | 64.896
2023-01-12 11:37 | 霸下H150A（H） | H150A-066 | QSH005022 | 4 | 请求感知切换避障区域失败 | QSH | 2023-01-12 11:38 | 64.881
2023-01-06 20:06 | 霸下H150A（H） | H150A-035 | DSP0x2B04 | 3 | 避障数据超时 | DSP | 2023-01-06 20:07 | 64.755
2023-01-08 13:44 | 霸下H150A（H） | H150A-068 | DSP0x4301 | 3 | 一段距离内未收到有效定位数据 | DSP | 2023-01-08 13:45 | 64.712
2023-01-17 09:33 | 霸下H150A（H） | H150A-034 | DSP0x2B04 | 3 | 避障数据超时 | DSP | 2023-01-17 09:34 | 64.645
2023-01-09 19:36 | 霸下H150A（H） | H150A-037 | DSP0x4308 | 3 | 移动前检查地图信息是否初始化。 | DSP | 2023-01-09 19:37 | 64.628
2023-01-06 14:58 | 霸下H150A（H） | H150A-049 | DSP0x4306 | 3 | 定位数据模块一直未收到正确的外部定位数据（3帧确认） | DSP | 2023-01-06 14:59 | 64.539
2023-01-09 19:36 | 霸下H150A（H） | H150A-037 | DSP0x0422 | 3 | a）定位完成初始化，未满足该条件会同时报0x4306错误； b）上电启动完成初始化；电机使能状态；托盘限位已确认状态；陀螺仪纠零偏完成状态 | DSP | 2023-01-09 19:37 | 64.51
2023-01-08 09:48 | 霸下H150A（H） | H150A-057 | DSP0x0508 | 3 | 顶升后确认等待上视数据超时。 | DSP | 2023-01-08 09:50 | 64.439
2023-01-15 20:24 | 霸下H150A（H） | H150A-031 | DSP000000 | 3 | 当前错误码【DSP0x920C】未维护 | DSP | 2023-01-15 20:25 | 64.398
2023-01-08 13:44 | 霸下H150A（H） | H150A-068 | DSP0x4306 | 3 | 定位数据模块一直未收到正确的外部定位数据（3帧确认） | DSP | 2023-01-08 13:45 | 64.364
2023-01-15 20:24 | 霸下H150A（H） | H150A-031 | DSP0x4308 | 3 | 移动前检查地图信息是否初始化。 | DSP | 2023-01-15 20:25 | 64.177
2023-01-15 20:24 | 霸下H150A（H） | H150A-031 | DSP0x0422 | 3 | a）定位完成初始化，未满足该条件会同时报0x4306错误； b）上电启动完成初始化；电机使能状态；托盘限位已确认状态；陀螺仪纠零偏完成状态 | DSP | 2023-01-15 20:25 | 64.073
2023-01-11 08:43 | 霸下H150A（H） | H150A-060 | DSP0x4902 | 3 | 后方的触边被触发 或触边损坏 | DSP | 2023-01-11 08:44 | 64.014
2023-01-09 13:13 | 霸下H150A（H） | H150A-052 | DSP0x2B04 | 3 | 避障数据超时 | DSP | 2023-01-09 13:14 | 63.954
2023-01-17 10:29 | 霸下H150A（H） | H150A-066 | DSP0x2B04 | 3 | 避障数据超时 | DSP | 2023-01-17 10:30 | 63.88
2023-01-06 08:45 | 霸下H150A（H） | H150A-068 | DSP0x2B04 | 3 | 避障数据超时 | DSP | 2023-01-06 08:46 | 63.646
2023-01-09 13:13 | 霸下H150A（H） | H150A-052 | DSP0x4301 | 3 | 一段距离内未收到有效定位数据 | DSP | 2023-01-09 13:14 | 63.618
2023-01-13 10:41 | 霸下H150A（H） | H150A-055 | DSP000000 | 3 | 当前错误码【DSP0x464D】未维护 | DSP | 2023-01-13 10:42 | 63.502
2023-01-05 09:50 | 霸下H150A（H） | H150A-046 | DSP0x2501 | 3 | 执行充电移动后，一段时间未接收到电池已经充电的信号；2）打开电源48V操作，一段时间未接受到电池48V开启的信号，就会报错 | DSP | 2023-01-05 09:51 | 63.492
2023-01-15 13:28 | 霸下H150A（H） | H150A-037 | QSH014005 | 3 | 下发的货架数字码【{0}】数据无法匹配 | QSH | 2023-01-15 13:29 | 71.114
2023-01-13 10:41 | 霸下H150A（H） | H150A-055 | DSP0x4306 | 3 | 定位数据模块一直未收到正确的外部定位数据（3帧确认） | DSP | 2023-01-13 10:42 | 63.442
2023-01-09 13:13 | 霸下H150A（H） | H150A-052 | DSP0x4306 | 3 | 定位数据模块一直未收到正确的外部定位数据（3帧确认） | DSP | 2023-01-09 13:14 | 63.384
2023-01-11 11:31 | 霸下H150A（H） | H150A-045 | DSP0x0506 | 3 | 货架码没有解出 正常一次 残码一次 正常再一次 三次没有读出来 | DSP | 2023-01-11 11:32 | 63.383
2023-01-17 13:12 | 霸下H150A（H） | H150A-049 | DSP0x4301 | 3 | 一段距离内未收到有效定位数据 | DSP | 2023-01-17 13:13 | 63.362
2023-01-16 09:58 | 霸下H150A（H） | H150A-066 | DSP0x2B04 | 3 | 避障数据超时 | DSP | 2023-01-16 09:59 | 63.237
2023-01-12 13:35 | 霸下H150A（H） | H150A-059 | DSP0x042D | 3 | 旋转或带载旋转，指令给的目标位置与车当前位置偏差过大（阈值判断通过30号参数） | DSP | 2023-01-12 13:36 | 63.225
2023-01-07 13:19 | 霸下H150A（H） | H150A-049 | DSP0x4301 | 3 | 一段距离内未收到有效定位数据 | DSP | 2023-01-07 13:20 | 63.198
2023-01-10 17:30 | 霸下H150A（H） | H150A-019 | DSP0x4306 | 3 | 定位数据模块一直未收到正确的外部定位数据（3帧确认） | DSP | 2023-01-10 17:31 | 63.179
2023-01-17 10:29 | 霸下H150A（H） | H150A-066 | DSP0x0406 | 3 | 小车软停过程中，上位机下发除slam移动外任何指令 | DSP | 2023-01-17 10:30 | 63.019
2023-01-16 17:35 | 霸下H150A（H） | H150A-068 | DSP000000 | 3 | 当前错误码【DSP0x25CF】未维护 | DSP | 2023-01-16 17:36 | 63.014
2023-01-16 17:35 | 霸下H150A（H） | H150A-068 | DSP0x4308 | 3 | 移动前检查地图信息是否初始化。 | DSP | 2023-01-16 17:36 | 62.967
2023-01-16 17:35 | 霸下H150A（H） | H150A-068 | DSP0x0422 | 3 | a）定位完成初始化，未满足该条件会同时报0x4306错误； b）上电启动完成初始化；电机使能状态；托盘限位已确认状态；陀螺仪纠零偏完成状态 | DSP | 2023-01-16 17:36 | 62.929
2023-01-06 17:15 | 霸下H150A（H） | H150A-047 | DSP0x4301 | 3 | 一段距离内未收到有效定位数据 | DSP | 2023-01-06 17:16 | 62.878
2023-01-10 17:30 | 霸下H150A（H） | H150A-019 | DSP0x4301 | 3 | 一段距离内未收到有效定位数据 | DSP | 2023-01-10 17:31 | 62.875
2023-01-09 12:00 | 霸下H150A（H） | H150A-051 | DSP0x0406 | 3 | 小车软停过程中，上位机下发除slam移动外任何指令 | DSP | 2023-01-09 12:01 | 62.874
2023-01-17 18:08 | 霸下H150A（H） | H150A-067 | DSP0x4903 | 3 | 急停按下 或者急停按钮被碰到 或者急停按钮被短接 | DSP | 2023-01-17 18:09 | 62.829
2023-01-13 17:11 | 霸下H150A（H） | H150A-046 | QSH012006 | 3 | 当前机器人位置不在已持有的锁闭资源内，超出了系统批复给的锁闭资源 | QSH | 2023-01-13 17:12 | 62.822
2023-01-12 14:30 | 霸下H150A（H） | H150A-015 | DSP0x4903 | 3 | 急停按下 或者急停按钮被碰到 或者急停按钮被短接 | DSP | 2023-01-12 14:31 | 62.818
2023-01-15 08:34 | 霸下H150A（H） | H150A-015 | DSP0x4301 | 3 | 一段距离内未收到有效定位数据 | DSP | 2023-01-15 08:35 | 62.723
2023-01-08 09:50 | 霸下H150A（H） | H150A-054 | DSP0x4303 | 3 | 定位数据不可靠，置信度过低或时间戳偏差过大 | DSP | 2023-01-08 09:51 | 62.707
2023-01-11 10:32 | 霸下H150A（H） | H150A-049 | QSH013003 | 3 | 将要执行的路径段的起点距离当前机器人位置较远 | QSH | 2023-01-11 10:33 | 62.641
2023-01-10 18:41 | 霸下H150A（H） | H150A-041 | DSP0x0506 | 3 | 货架码没有解出 正常一次 残码一次 正常再一次 三次没有读出来 | DSP | 2023-01-10 18:42 | 62.626
2023-01-07 13:19 | 霸下H150A（H） | H150A-049 | DSP0x4306 | 3 | 定位数据模块一直未收到正确的外部定位数据（3帧确认） | DSP | 2023-01-07 13:20 | 62.615
2023-01-10 09:14 | 霸下H150A（H） | H150A-034 | DSP0x4901 | 3 | 前方的触边被触发 或触边损坏 | DSP | 2023-01-10 09:15 | 62.587
2023-01-17 13:12 | 霸下H150A（H） | H150A-049 | DSP0x4306 | 3 | 定位数据模块一直未收到正确的外部定位数据（3帧确认） | DSP | 2023-01-17 13:13 | 62.54
2023-01-11 08:19 | 霸下H150A（H） | H150A-001 | DSP0x2501 | 3 | 执行充电移动后，一段时间未接收到电池已经充电的信号；2）打开电源48V操作，一段时间未接受到电池48V开启的信号，就会报错 | DSP | 2023-01-11 08:20 | 62.517
2023-01-07 08:58 | 霸下H150A（H） | H150A-033 | DSP0x2B04 | 3 | 避障数据超时 | DSP | 2023-01-07 08:59 | 62.346
2023-01-11 13:19 | 霸下H150A（H） | H150A-050 | DSP000000 | 3 | 当前错误码【DSP0x9205】未维护 | DSP | 2023-01-11 13:20 | 62.327
2023-01-09 08:43 | 霸下H150A（H） | H150A-032 | DSP000000 | 3 | 当前错误码【DSP0x4498】未维护 | DSP | 2023-01-09 08:44 | 62.29
2023-01-06 09:47 | 霸下H150A（H） | H150A-034 | DSP0x0508 | 3 | 顶升后确认等待上视数据超时。 | DSP | 2023-01-06 09:48 | 62.17
2023-01-05 08:35 | 霸下H150A（H） | H150A-033 | DSP0x2B04 | 3 | 避障数据超时 | DSP | 2023-01-05 08:36 | 62.166
2023-01-15 08:34 | 霸下H150A（H） | H150A-015 | DSP0x0406 | 3 | 小车软停过程中，上位机下发除slam移动外任何指令 | DSP | 2023-01-15 08:35 | 62.163
2023-01-12 17:41 | 霸下H150A（H） | H150A-053 | DSP0x2501 | 3 | 执行充电移动后，一段时间未接收到电池已经充电的信号；2）打开电源48V操作，一段时间未接受到电池48V开启的信号，就会报错 | DSP | 2023-01-12 17:42 | 62.1
2023-01-16 08:49 | 霸下H150A（H） | H150A-066 | DSP0x2B04 | 3 | 避障数据超时 | DSP | 2023-01-16 08:50 | 62.097
2023-01-05 08:35 | 霸下H150A（H） | H150A-032 | DSP0x2B04 | 3 | 避障数据超时 | DSP | 2023-01-05 08:36 | 62.069
2023-01-11 13:19 | 霸下H150A（H） | H150A-050 | DSP0x4308 | 3 | 移动前检查地图信息是否初始化。 | DSP | 2023-01-11 13:20 | 62.039
2023-01-16 08:49 | 霸下H150A（H） | H150A-066 | DSP0x0406 | 3 | 小车软停过程中，上位机下发除slam移动外任何指令 | DSP | 2023-01-16 08:50 | 62.033
2023-01-09 08:43 | 霸下H150A（H） | H150A-032 | DSP0x2B04 | 3 | 避障数据超时 | DSP | 2023-01-09 08:44 | 62.029
2023-01-16 17:14 | 霸下H150A（H） | H150A-068 | DSP0x0503 | 3 | 顶升后确认上视，位置和角度偏差超过下位机参数70 71设定阈值 | DSP | 2023-01-16 17:15 | 62.021
2023-01-16 14:23 | 霸下H150A（H） | H150A-068 | QSH013003 | 3 | 将要执行的路径段的起点距离当前机器人位置较远 | QSH | 2023-01-16 14:24 | 62.002
2023-01-17 15:33 | 霸下H150A（H） | H150A-047 | QSH013003 | 3 | 将要执行的路径段的起点距离当前机器人位置较远 | QSH | 2023-01-17 15:34 | 61.994
2023-01-11 13:19 | 霸下H150A（H） | H150A-050 | DSP0x0422 | 3 | a）定位完成初始化，未满足该条件会同时报0x4306错误； b）上电启动完成初始化；电机使能状态；托盘限位已确认状态；陀螺仪纠零偏完成状态 | DSP | 2023-01-11 13:20 | 61.766
2023-01-06 17:15 | 霸下H150A（H） | H150A-047 | DSP0x4306 | 3 | 定位数据模块一直未收到正确的外部定位数据（3帧确认） | DSP | 2023-01-06 17:16 | 61.753
2023-01-15 11:32 | 霸下H150A（H） | H150A-022 | DSP0x2501 | 3 | 执行充电移动后，一段时间未接收到电池已经充电的信号；2）打开电源48V操作，一段时间未接受到电池48V开启的信号，就会报错 | DSP | 2023-01-15 11:33 | 61.61
2023-01-13 10:16 | 霸下H150A（H） | H150A-044 | DSP0x2501 | 3 | 执行充电移动后，一段时间未接收到电池已经充电的信号；2）打开电源48V操作，一段时间未接受到电池48V开启的信号，就会报错 | DSP | 2023-01-13 10:17 | 61.606
2023-01-13 14:16 | 霸下H150A（H） | H150A-036 | DSP0x2B04 | 3 | 避障数据超时 | DSP | 2023-01-13 14:17 | 61.567
2023-01-06 13:41 | 霸下H150A（H） | H150A-066 | DSP0x2B03 | 3 | EHU急停 | DSP | 2023-01-06 13:42 | 61.544
2023-01-09 16:34 | 霸下H150A（H） | H150A-059 | DSP0x2B04 | 3 | 避障数据超时 | DSP | 2023-01-09 16:35 | 61.476
2023-01-17 13:27 | 霸下H150A（H） | H150A-017 | DSP0x4301 | 3 | 一段距离内未收到有效定位数据 | DSP | 2023-01-17 13:28 | 61.373
2023-01-08 13:45 | 霸下H150A（H） | H150A-051 | DSP0x4301 | 3 | 一段距离内未收到有效定位数据 | DSP | 2023-01-08 13:46 | 61.297
2023-01-16 18:24 | 霸下H150A（H） | H150A-050 | DSP0x2501 | 3 | 执行充电移动后，一段时间未接收到电池已经充电的信号；2）打开电源48V操作，一段时间未接受到电池48V开启的信号，就会报错 | DSP | 2023-01-16 18:25 | 61.254
2023-01-17 18:08 | 霸下H150A（H） | H150A-067 | DSP000000 | 3 | 当前错误码【DSP0x2101】未维护 | DSP | 2023-01-17 18:09 | 61.123
2023-01-17 13:27 | 霸下H150A（H） | H150A-017 | DSP0x0406 | 3 | 小车软停过程中，上位机下发除slam移动外任何指令 | DSP | 2023-01-17 13:28 | 61.068
2023-01-06 13:41 | 霸下H150A（H） | H150A-066 | DSP0x4130 | 3 | 急停触发，轴运动停止 | DSP | 2023-01-06 13:42 | 61.02
2023-01-05 09:14 | 霸下H150A（H） | H150A-059 | DSP0x2B04 | 3 | 避障数据超时 | DSP | 2023-01-05 09:15 | 60.998
2023-01-07 08:37 | 霸下H150A（H） | H150A-020 | DSP0x2B04 | 3 | 避障数据超时 | DSP | 2023-01-07 08:38 | 60.972
2023-01-12 16:03 | 霸下H150A（H） | H150A-001 | DSP0x0508 | 3 | 顶升后确认等待上视数据超时。 | DSP | 2023-01-12 16:04 | 60.972
2023-01-13 18:54 | 霸下H150A（H） | H150A-016 | QSH013003 | 3 | 将要执行的路径段的起点距离当前机器人位置较远 | QSH | 2023-01-13 18:55 | 60.89
2023-01-05 15:12 | 霸下H150A（H） | H150A-052 | DSP0x0508 | 3 | 顶升后确认等待上视数据超时。 | DSP | 2023-01-05 15:13 | 60.869
2023-01-17 18:08 | 霸下H150A（H） | H150A-067 | DSP0x4306 | 3 | 定位数据模块一直未收到正确的外部定位数据（3帧确认） | DSP | 2023-01-17 18:09 | 60.786
2023-01-17 18:08 | 霸下H150A（H） | H150A-067 | DSP0x2191 | 3 | 下位机获取和利时驱动器故障 | DSP | 2023-01-17 18:09 | 60.777
2023-01-10 13:33 | 霸下H150A（H） | H150A-058 | DSP0x4301 | 3 | 一段距离内未收到有效定位数据 | DSP | 2023-01-10 13:34 | 60.611
2023-01-12 15:28 | 霸下H150A（H） | H150A-047 | DSP0x2501 | 3 | 执行充电移动后，一段时间未接收到电池已经充电的信号；2）打开电源48V操作，一段时间未接受到电池48V开启的信号，就会报错 | DSP | 2023-01-12 15:29 | 60.585
2023-01-08 13:45 | 霸下H150A（H） | H150A-051 | DSP0x4306 | 3 | 定位数据模块一直未收到正确的外部定位数据（3帧确认） | DSP | 2023-01-08 13:46 | 60.552
2023-01-08 13:21 | 霸下H150A（H） | H150A-041 | QSH013003 | 3 | 将要执行的路径段的起点距离当前机器人位置较远 | QSH | 2023-01-08 13:22 | 60.515
2023-01-07 13:53 | 霸下H150A（H） | H150A-033 | DSP0x4110 | 3 | 行驶方向控制偏差超过规定阈值。 | DSP | 2023-01-07 13:54 | 60.431
2023-01-10 16:29 | 霸下H150A（H） | H150A-051 | DSP0x4902 | 3 | 后方的触边被触发 或触边损坏 | DSP | 2023-01-10 16:30 | 60.397
2023-01-09 17:32 | 霸下H150A（H） | H150A-066 | DSP0x2B03 | 3 | EHU急停 | DSP | 2023-01-09 17:33 | 60.33
2023-01-03 10:18 | 霸下H150A（H） | H150A-066 | DSP0x2B04 | 3 | 避障数据超时 | DSP | 2023-01-03 10:19 | 60.327
2023-01-09 08:49 | 霸下H150A（H） | H150A-052 | DSP0x2B04 | 3 | 避障数据超时 | DSP | 2023-01-09 08:50 | 60.283
2023-01-10 13:33 | 霸下H150A（H） | H150A-058 | DSP0x4306 | 3 | 定位数据模块一直未收到正确的外部定位数据（3帧确认） | DSP | 2023-01-10 13:34 | 60.264
2023-01-12 13:46 | 霸下H150A（H） | H150A-057 | DSP000000 | 3 | 当前错误码【DSP0x3077】未维护 | DSP | 2023-01-12 13:47 | 60.214
2023-01-09 17:32 | 霸下H150A（H） | H150A-066 | DSP0x4130 | 3 | 急停触发，轴运动停止 | DSP | 2023-01-09 17:33 | 60.19
2023-01-05 08:36 | 霸下H150A（H） | H150A-058 | DSP0x4110 | 3 | 行驶方向控制偏差超过规定阈值。 | DSP | 2023-01-05 08:37 | 60.046
2023-01-12 13:46 | 霸下H150A（H） | H150A-057 | DSP0x0508 | 3 | 顶升后确认等待上视数据超时。 | DSP | 2023-01-12 13:47 | 59.991
2023-01-11 09:04 | 霸下H150A（H） | H150A-017 | DSP0x0508 | 3 | 顶升后确认等待上视数据超时。 | DSP | 2023-01-11 09:05 | 59.977
2023-01-16 15:44 | 霸下H150A（H） | H150A-050 | DSP0x4301 | 3 | 一段距离内未收到有效定位数据 | DSP | 2023-01-16 15:45 | 59.924
2023-01-16 15:44 | 霸下H150A（H） | H150A-050 | DSP0x4306 | 3 | 定位数据模块一直未收到正确的外部定位数据（3帧确认） | DSP | 2023-01-16 15:45 | 59.84
2023-01-11 14:26 | 霸下H150A（H） | H150A-059 | DSP0x4306 | 3 | 定位数据模块一直未收到正确的外部定位数据（3帧确认） | DSP | 2023-01-11 14:27 | 59.796
2023-01-05 08:36 | 霸下H150A（H） | H150A-058 | DSP0x4303 | 3 | 定位数据不可靠，置信度过低或时间戳偏差过大 | DSP | 2023-01-05 08:37 | 59.756
2023-01-06 15:38 | 霸下H150A（H） | H150A-056 | DSP0x0503 | 3 | 顶升后确认上视，位置和角度偏差超过下位机参数70 71设定阈值 | DSP | 2023-01-06 15:39 | 59.718
2023-01-03 13:23 | 霸下H150A（H） | H150A-018 | DSP0x2B04 | 3 | 避障数据超时 | DSP | 2023-01-03 13:24 | 59.707
2023-01-17 13:27 | 霸下H150A（H） | H150A-017 | DSP0x4306 | 3 | 定位数据模块一直未收到正确的外部定位数据（3帧确认） | DSP | 2023-01-17 13:28 | 59.702
2023-01-13 13:58 | 霸下H150A（H） | H150A-033 | DSP0x0503 | 3 | 顶升后确认上视，位置和角度偏差超过下位机参数70 71设定阈值 | DSP | 2023-01-13 13:59 | 59.667
2023-01-12 11:21 | 霸下H150A（H） | H150A-068 | QSH019999 | 3 | 任务需要货架换向,但当前位置不是换向点,将货架旋转至【0】 | QSH | 2023-01-12 11:22 | 59.657
2023-01-06 08:35 | 霸下H150A（H） | H150A-058 | QSH005022 | 4 | 请求感知切换避障区域失败 | QSH | 2023-01-06 08:36 | 59.632
2023-01-11 18:31 | 霸下H150A（H） | H150A-031 | QSH013003 | 3 | 将要执行的路径段的起点距离当前机器人位置较远 | QSH | 2023-01-11 18:32 | 59.592
2023-01-17 11:49 | 霸下H150A（H） | H150A-033 | DSP0x4902 | 3 | 后方的触边被触发 或触边损坏 | DSP | 2023-01-17 11:50 | 59.587
2023-01-15 13:29 | 霸下H150A（H） | H150A-037 | QSH014005 | 3 | 下发的货架数字码【{0}】数据无法匹配 | QSH | 2023-01-15 13:30 | 59.493
2023-01-05 18:13 | 霸下H150A（H） | H150A-068 | DSP000000 | 3 | 当前错误码【DSP0x25CF】未维护 | DSP | 2023-01-05 18:14 | 59.463
2023-01-16 16:44 | 霸下H150A（H） | H150A-049 | DSP0x4306 | 3 | 定位数据模块一直未收到正确的外部定位数据（3帧确认） | DSP | 2023-01-16 16:45 | 59.454
2023-01-05 08:35 | 霸下H150A（H） | H150A-060 | DSP0x2B04 | 3 | 避障数据超时 | DSP | 2023-01-05 08:36 | 59.411
2023-01-09 08:46 | 霸下H150A（H） | H150A-051 | DSP0x2B04 | 3 | 避障数据超时 | DSP | 2023-01-09 08:47 | 59.397
2023-01-16 09:56 | 霸下H150A（H） | H150A-053 | DSP0x0503 | 3 | 顶升后确认上视，位置和角度偏差超过下位机参数70 71设定阈值 | DSP | 2023-01-16 09:56 | 59.338
2023-01-11 13:47 | 霸下H150A（H） | H150A-042 | DSP0x4308 | 3 | 移动前检查地图信息是否初始化。 | DSP | 2023-01-11 13:48 | 59.29
2023-01-05 18:13 | 霸下H150A（H） | H150A-068 | DSP0x0508 | 3 | 顶升后确认等待上视数据超时。 | DSP | 2023-01-05 18:14 | 59.268
2023-01-11 14:26 | 霸下H150A（H） | H150A-059 | DSP0x4301 | 3 | 一段距离内未收到有效定位数据 | DSP | 2023-01-11 14:27 | 59.226
2023-01-07 15:01 | 霸下H150A（H） | H150A-047 | QSH013003 | 3 | 将要执行的路径段的起点距离当前机器人位置较远 | QSH | 2023-01-07 15:02 | 59.218
2023-01-06 08:36 | 霸下H150A（H） | H150A-049 | DSP0x2B04 | 3 | 避障数据超时 | DSP | 2023-01-06 08:37 | 59.132
2023-01-06 15:55 | 霸下H150A（H） | H150A-047 | QSH013003 | 3 | 将要执行的路径段的起点距离当前机器人位置较远 | QSH | 2023-01-06 15:56 | 59.039
2023-01-09 14:51 | 霸下H150A（H） | H150A-038 | QSH013003 | 3 | 将要执行的路径段的起点距离当前机器人位置较远 | QSH | 2023-01-09 14:52 | 58.956
2023-01-17 18:08 | 霸下H150A（H） | H150A-067 | DSP0x2192 | 3 | 下位机获取和利时驱动器故障 | DSP | 2023-01-17 18:09 | 58.913
2023-01-10 13:04 | 霸下H150A（H） | H150A-031 | QSH013003 | 3 | 将要执行的路径段的起点距离当前机器人位置较远 | QSH | 2023-01-10 13:05 | 58.905
2023-01-11 13:47 | 霸下H150A（H） | H150A-042 | DSP0x0422 | 3 | a）定位完成初始化，未满足该条件会同时报0x4306错误； b）上电启动完成初始化；电机使能状态；托盘限位已确认状态；陀螺仪纠零偏完成状态 | DSP | 2023-01-11 13:48 | 58.874
2023-01-16 16:44 | 霸下H150A（H） | H150A-049 | DSP0x4301 | 3 | 一段距离内未收到有效定位数据 | DSP | 2023-01-16 16:45 | 58.809
2023-01-08 12:57 | 霸下H150A（H） | H150A-042 | DSP0x2B04 | 3 | 避障数据超时 | DSP | 2023-01-08 12:58 | 58.769
2023-01-12 15:13 | 霸下H150A（H） | H150A-066 | QSH005022 | 4 | 请求感知切换避障区域失败 | QSH | 2023-01-12 15:14 | 58.753
2023-01-05 19:39 | 霸下H150A（H） | H150A-032 | DSP0x2501 | 3 | 执行充电移动后，一段时间未接收到电池已经充电的信号；2）打开电源48V操作，一段时间未接受到电池48V开启的信号，就会报错 | DSP | 2023-01-05 19:40 | 58.607
2023-01-10 17:50 | 霸下H150A（H） | H150A-059 | DSP0x4902 | 3 | 后方的触边被触发 或触边损坏 | DSP | 2023-01-10 17:51 | 58.493
2023-01-16 15:43 | 霸下H150A（H） | H150A-055 | DSP0x0503 | 3 | 顶升后确认上视，位置和角度偏差超过下位机参数70 71设定阈值 | DSP | 2023-01-16 15:44 | 58.402
2023-01-17 11:40 | 霸下H150A（H） | H150A-066 | QSH005022 | 4 | 请求感知切换避障区域失败 | QSH | 2023-01-17 11:41 | 58.321
2023-01-07 16:32 | 霸下H150A（H） | H150A-034 | DSP0x4110 | 3 | 行驶方向控制偏差超过规定阈值。 | DSP | 2023-01-07 16:33 | 58.311
2023-01-05 16:59 | 霸下H150A（H） | H150A-049 | DSP0x2B04 | 3 | 避障数据超时 | DSP | 2023-01-05 17:00 | 58.22
2023-01-07 09:59 | 霸下H150A（H） | H150A-056 | DSP0x2B04 | 3 | 避障数据超时 | DSP | 2023-01-07 10:00 | 58.153
2023-01-16 18:02 | 霸下H150A（H） | H150A-049 | QSH013003 | 3 | 将要执行的路径段的起点距离当前机器人位置较远 | QSH | 2023-01-16 18:03 | 58.042
2023-01-08 14:45 | 霸下H150A（H） | H150A-056 | DSP0x0503 | 3 | 顶升后确认上视，位置和角度偏差超过下位机参数70 71设定阈值 | DSP | 2023-01-08 14:46 | 58.013
2023-01-10 13:15 | 霸下H150A（H） | H150A-058 | DSP000000 | 3 | 当前错误码【DSP0x1138】未维护 | DSP | 2023-01-10 13:16 | 58.005
2023-01-16 17:28 | 霸下H150A（H） | H150A-041 | DSP0x4306 | 3 | 定位数据模块一直未收到正确的外部定位数据（3帧确认） | DSP | 2023-01-16 17:28 | 57.973
2023-01-05 09:12 | 霸下H150A（H） | H150A-059 | DSP0x2B04 | 3 | 避障数据超时 | DSP | 2023-01-05 09:13 | 57.918
2023-01-07 16:32 | 霸下H150A（H） | H150A-034 | DSP0x4303 | 3 | 定位数据不可靠，置信度过低或时间戳偏差过大 | DSP | 2023-01-07 16:33 | 57.888
2023-01-07 12:31 | 霸下H150A（H） | H150A-056 | DSP0x2B04 | 3 | 避障数据超时 | DSP | 2023-01-07 12:32 | 57.853
2023-01-11 13:35 | 霸下H150A（H） | H150A-015 | DSP0x2192 | 3 | 下位机获取和利时驱动器故障 | DSP | 2023-01-11 13:36 | 57.803
2023-01-17 14:22 | 霸下H150A（H） | H150A-059 | DSP0x4902 | 3 | 后方的触边被触发 或触边损坏 | DSP | 2023-01-17 14:23 | 57.792
2023-01-12 16:43 | 霸下H150A（H） | H150A-049 | DSP0x4301 | 3 | 一段距离内未收到有效定位数据 | DSP | 2023-01-12 16:44 | 57.745
2023-01-07 09:18 | 霸下H150A（H） | H150A-054 | DSP0x4304 | 3 | 重定位超时，在规定时间（默认5秒）内没有接收到有效的绝对定位数据。 | DSP | 2023-01-07 09:19 | 57.733
2023-01-15 17:51 | 霸下H150A（H） | H150A-015 | DSP0x4301 | 3 | 一段距离内未收到有效定位数据 | DSP | 2023-01-15 17:52 | 57.684
2023-01-16 17:28 | 霸下H150A（H） | H150A-041 | DSP0x4301 | 3 | 一段距离内未收到有效定位数据 | DSP | 2023-01-16 17:28 | 57.679
2023-01-09 14:09 | 霸下H150A（H） | H150A-037 | DSP0x2B04 | 3 | 避障数据超时 | DSP | 2023-01-09 14:10 | 57.644
2023-01-09 14:20 | 霸下H150A（H） | H150A-037 | DSP0x2B04 | 3 | 避障数据超时 | DSP | 2023-01-09 14:21 | 57.639
2023-01-09 17:44 | 霸下H150A（H） | H150A-066 | DSP0x2B03 | 3 | EHU急停 | DSP | 2023-01-09 17:45 | 57.584
2023-01-11 17:52 | 霸下H150A（H） | H150A-017 | DSP0x4306 | 3 | 定位数据模块一直未收到正确的外部定位数据（3帧确认） | DSP | 2023-01-11 17:53 | 57.567
2023-01-15 18:17 | 霸下H150A（H） | H150A-018 | DSP0x0503 | 3 | 顶升后确认上视，位置和角度偏差超过下位机参数70 71设定阈值 | DSP | 2023-01-15 18:18 | 57.559
2023-01-11 10:32 | 霸下H150A（H） | H150A-068 | QSH013003 | 3 | 将要执行的路径段的起点距离当前机器人位置较远 | QSH | 2023-01-11 10:33 | 57.546
2023-01-10 12:37 | 霸下H150A（H） | H150A-038 | QSH013003 | 3 | 将要执行的路径段的起点距离当前机器人位置较远 | QSH | 2023-01-10 12:38 | 57.533
2023-01-07 11:03 | 霸下H150A（H） | H150A-031 | QSH013003 | 3 | 将要执行的路径段的起点距离当前机器人位置较远 | QSH | 2023-01-07 11:04 | 57.527
2023-01-07 10:41 | 霸下H150A（H） | H150A-041 | DSP0x0508 | 3 | 顶升后确认等待上视数据超时。 | DSP | 2023-01-07 10:42 | 57.427
2023-01-12 16:43 | 霸下H150A（H） | H150A-049 | DSP0x4306 | 3 | 定位数据模块一直未收到正确的外部定位数据（3帧确认） | DSP | 2023-01-12 16:44 | 57.402
2023-01-17 13:13 | 霸下H150A（H） | H150A-049 | DSP000000 | 3 | 当前错误码【DSP0x47F3】未维护 | DSP | 2023-01-17 13:14 | 57.267
2023-01-15 09:28 | 霸下H150A（H） | H150A-053 | DSP000000 | 3 | 当前错误码【DSP0xEE78】未维护 | DSP | 2023-01-15 09:29 | 57.255
2023-01-09 17:44 | 霸下H150A（H） | H150A-066 | DSP0x4130 | 3 | 急停触发，轴运动停止 | DSP | 2023-01-09 17:45 | 57.187
2023-01-12 20:47 | 霸下H150A（H） | H150A-056 | DSP0x2192 | 3 | 下位机获取和利时驱动器故障 | DSP | 2023-01-12 20:48 | 57.05
2023-01-15 09:28 | 霸下H150A（H） | H150A-053 | DSP0x0425 | 3 | 当前点与指令的路径距离过大，阈值为30号参数的控制偏差阈值 | DSP | 2023-01-15 09:29 | 57.008
2023-01-11 17:52 | 霸下H150A（H） | H150A-017 | DSP0x4301 | 3 | 一段距离内未收到有效定位数据 | DSP | 2023-01-11 17:53 | 56.986
2023-01-16 08:41 | 霸下H150A（H） | H150A-036 | QSH019999 | 3 | 任务需要货架换向,但当前位置不是换向点,将货架旋转至【-18000】 | QSH | 2023-01-16 08:42 | 56.809
2023-01-09 09:20 | 霸下H150A（H） | H150A-053 | DSP0x4301 | 3 | 一段距离内未收到有效定位数据 | DSP | 2023-01-09 09:21 | 56.761
2023-01-09 09:20 | 霸下H150A（H） | H150A-053 | DSP0x4306 | 3 | 定位数据模块一直未收到正确的外部定位数据（3帧确认） | DSP | 2023-01-09 09:21 | 56.745
2023-01-10 12:39 | 霸下H150A（H） | H150A-044 | DSP0x4902 | 3 | 后方的触边被触发 或触边损坏 | DSP | 2023-01-10 12:40 | 56.708
2023-01-11 11:38 | 霸下H150A（H） | H150A-031 | DSP000000 | 3 | 当前错误码【DSP0xD20C】未维护 | DSP | 2023-01-11 11:39 | 56.665
2023-01-11 11:38 | 霸下H150A（H） | H150A-031 | DSP0x0422 | 3 | a）定位完成初始化，未满足该条件会同时报0x4306错误； b）上电启动完成初始化；电机使能状态；托盘限位已确认状态；陀螺仪纠零偏完成状态 | DSP | 2023-01-11 11:39 | 56.632
2023-01-15 14:28 | 霸下H150A（H） | H150A-028 | DSP0x0502 | 3 | 移动过程中货架丢失，无法检测货架码 | DSP | 2023-01-15 14:29 | 56.575
2023-01-11 11:38 | 霸下H150A（H） | H150A-031 | DSP0x4308 | 3 | 移动前检查地图信息是否初始化。 | DSP | 2023-01-11 11:39 | 56.458
2023-01-05 18:54 | 霸下H150A（H） | H150A-050 | QSH013003 | 3 | 将要执行的路径段的起点距离当前机器人位置较远 | QSH | 2023-01-05 18:55 | 56.445
2023-01-06 11:13 | 霸下H150A（H） | H150A-031 | QSH013003 | 3 | 将要执行的路径段的起点距离当前机器人位置较远 | QSH | 2023-01-06 11:14 | 56.423
2023-01-10 15:26 | 霸下H150A（H） | H150A-047 | QSH013003 | 3 | 将要执行的路径段的起点距离当前机器人位置较远 | QSH | 2023-01-10 15:27 | 56.399
2023-01-03 15:01 | 霸下H150A（H） | H150A-066 | DSP0x2B04 | 3 | 避障数据超时 | DSP | 2023-01-03 15:02 | 56.169
2023-01-15 14:04 | 霸下H150A（H） | H150A-068 | DSP0x0503 | 3 | 顶升后确认上视，位置和角度偏差超过下位机参数70 71设定阈值 | DSP | 2023-01-15 14:05 | 56.134
2023-01-11 11:20 | 霸下H150A（H） | H150A-059 | DSP0x4901 | 3 | 前方的触边被触发 或触边损坏 | DSP | 2023-01-11 11:21 | 56.079
2023-01-05 10:12 | 霸下H150A（H） | H150A-057 | QSH012006 | 3 | 当前机器人位置不在已持有的锁闭资源内，超出了系统批复给的锁闭资源 | QSH | 2023-01-05 10:13 | 56.068
2023-01-09 11:44 | 霸下H150A（H） | H150A-049 | DSP000000 | 3 | 当前错误码【DSP0x47F3】未维护 | DSP | 2023-01-09 11:45 | 56.037
2023-01-09 14:31 | 霸下H150A（H） | H150A-068 | DSP0x0503 | 3 | 顶升后确认上视，位置和角度偏差超过下位机参数70 71设定阈值 | DSP | 2023-01-09 14:31 | 55.92
2023-01-07 17:45 | 霸下H150A（H） | H150A-045 | DSP0x0503 | 3 | 顶升后确认上视，位置和角度偏差超过下位机参数70 71设定阈值 | DSP | 2023-01-07 17:46 | 55.821
2023-01-07 09:37 | 霸下H150A（H） | H150A-022 | DSP0x0508 | 3 | 顶升后确认等待上视数据超时。 | DSP | 2023-01-07 09:38 | 55.811
2023-01-10 10:14 | 霸下H150A（H） | H150A-066 | DSP0x2B04 | 3 | 避障数据超时 | DSP | 2023-01-10 10:15 | 55.754
2023-01-15 14:30 | 霸下H150A（H） | H150A-050 | DSP0x0508 | 3 | 顶升后确认等待上视数据超时。 | DSP | 2023-01-15 14:31 | 55.639
2023-01-08 17:40 | 霸下H150A（H） | H150A-018 | DSP0x0503 | 3 | 顶升后确认上视，位置和角度偏差超过下位机参数70 71设定阈值 | DSP | 2023-01-08 17:40 | 55.57
2023-01-05 19:25 | 霸下H150A（H） | H150A-058 | DSP0x4901 | 3 | 前方的触边被触发 或触边损坏 | DSP | 2023-01-05 19:26 | 55.552
2023-01-13 13:07 | 霸下H150A（H） | H150A-022 | QSH013003 | 3 | 将要执行的路径段的起点距离当前机器人位置较远 | QSH | 2023-01-13 13:08 | 55.537
2023-01-12 08:40 | 霸下H150A（H） | H150A-068 | QSH005015 | 4 | 机器人上线，地图避障区域不存在 | QSH | 2023-01-12 08:41 | 55.515
2023-01-17 12:53 | 霸下H150A（H） | H150A-041 | QSH012006 | 3 | 当前机器人位置不在已持有的锁闭资源内，超出了系统批复给的锁闭资源 | QSH | 2023-01-17 12:54 | 55.49
2023-01-13 17:17 | 霸下H150A（H） | H150A-066 | DSP0x2B04 | 3 | 避障数据超时 | DSP | 2023-01-13 17:18 | 55.383
2023-01-10 09:50 | 霸下H150A（H） | H150A-021 | DSP0x2B04 | 3 | 避障数据超时 | DSP | 2023-01-10 09:51 | 55.19
2023-01-05 08:36 | 霸下H150A（H） | H150A-054 | DSP0x2B04 | 3 | 避障数据超时 | DSP | 2023-01-05 08:37 | 55.162
2023-01-10 13:27 | 霸下H150A（H） | H150A-045 | DSP0x4110 | 3 | 行驶方向控制偏差超过规定阈值。 | DSP | 2023-01-10 13:28 | 55.055
2023-01-17 13:06 | 霸下H150A（H） | H150A-066 | DSP0x2B04 | 3 | 避障数据超时 | DSP | 2023-01-17 13:07 | 55.019
2023-01-09 10:22 | 霸下H150A（H） | H150A-049 | DSP0x4901 | 3 | 前方的触边被触发 或触边损坏 | DSP | 2023-01-09 10:23 | 54.849
2023-01-10 13:27 | 霸下H150A（H） | H150A-045 | DSP0x0406 | 3 | 小车软停过程中，上位机下发除slam移动外任何指令 | DSP | 2023-01-10 13:28 | 54.795
2023-01-07 09:05 | 霸下H150A（H） | H150A-056 | DSP0x2B04 | 3 | 避障数据超时 | DSP | 2023-01-07 09:06 | 54.66
2023-01-06 17:03 | 霸下H150A（H） | H150A-049 | DSP0x2401 | 3 | 融合模块定位数据接收超时 | DSP | 2023-01-06 17:04 | 54.504
2023-01-08 10:27 | 霸下H150A（H） | H150A-066 | DSP0x2B04 | 3 | 避障数据超时 | DSP | 2023-01-08 10:28 | 54.447
2023-01-08 15:09 | 霸下H150A（H） | H150A-031 | DSP000000 | 3 | 当前错误码【DSP0x520E】未维护 | DSP | 2023-01-08 15:10 | 54.404
2023-01-16 18:48 | 霸下H150A（H） | H150A-054 | DSP0x0502 | 3 | 移动过程中货架丢失，无法检测货架码 | DSP | 2023-01-16 18:49 | 54.388
2023-01-09 09:39 | 霸下H150A（H） | H150A-051 | DSP0x2B04 | 3 | 避障数据超时 | DSP | 2023-01-09 09:40 | 54.343
2023-01-06 19:53 | 霸下H150A（H） | H150A-058 | DSP0x2B04 | 3 | 避障数据超时 | DSP | 2023-01-06 19:54 | 54.34
2023-01-15 15:10 | 霸下H150A（H） | H150A-051 | DSP0x4301 | 3 | 一段距离内未收到有效定位数据 | DSP | 2023-01-15 15:11 | 54.336
2023-01-08 15:09 | 霸下H150A（H） | H150A-031 | DSP0x4308 | 3 | 移动前检查地图信息是否初始化。 | DSP | 2023-01-08 15:10 | 54.191
2023-01-16 17:39 | 霸下H150A（H） | H150A-035 | DSP0x4902 | 3 | 后方的触边被触发 或触边损坏 | DSP | 2023-01-16 17:39 | 54.024
2023-01-10 16:44 | 霸下H150A（H） | H150A-045 | DSP0x2501 | 3 | 执行充电移动后，一段时间未接收到电池已经充电的信号；2）打开电源48V操作，一段时间未接受到电池48V开启的信号，就会报错 | DSP | 2023-01-10 16:45 | 53.987
2023-01-13 18:38 | 霸下H150A（H） | H150A-033 | DSP000000 | 3 | 当前错误码【DSP0xBF29】未维护 | DSP | 2023-01-13 18:39 | 53.94
2023-01-13 18:38 | 霸下H150A（H） | H150A-033 | DSP0x0508 | 3 | 顶升后确认等待上视数据超时。 | DSP | 2023-01-13 18:39 | 53.935
2023-01-08 15:09 | 霸下H150A（H） | H150A-031 | DSP0x0422 | 3 | a）定位完成初始化，未满足该条件会同时报0x4306错误； b）上电启动完成初始化；电机使能状态；托盘限位已确认状态；陀螺仪纠零偏完成状态 | DSP | 2023-01-08 15:10 | 53.862
2023-01-16 15:19 | 霸下H150A（H） | H150A-031 | QSH013003 | 3 | 将要执行的路径段的起点距离当前机器人位置较远 | QSH | 2023-01-16 15:20 | 53.806
2023-01-05 08:48 | 霸下H150A（H） | H150A-059 | DSP0x2B04 | 3 | 避障数据超时 | DSP | 2023-01-05 08:49 | 53.802
2023-01-17 18:08 | 霸下H150A（H） | H150A-067 | DSP0x2194 | 3 | 下位机获取和利时驱动器故障 | DSP | 2023-01-17 18:09 | 53.767
2023-01-16 14:09 | 霸下H150A（H） | H150A-055 | DSP0x4301 | 3 | 一段距离内未收到有效定位数据 | DSP | 2023-01-16 14:10 | 53.747
2023-01-09 10:23 | 霸下H150A（H） | H150A-035 | DSP0x2B04 | 3 | 避障数据超时 | DSP | 2023-01-09 10:24 | 53.733
2023-01-15 18:37 | 霸下H150A（H） | H150A-001 | DSP0x0503 | 3 | 顶升后确认上视，位置和角度偏差超过下位机参数70 71设定阈值 | DSP | 2023-01-15 18:38 | 53.653
2023-01-16 14:09 | 霸下H150A（H） | H150A-055 | DSP0x0406 | 3 | 小车软停过程中，上位机下发除slam移动外任何指令 | DSP | 2023-01-16 14:10 | 53.617
2023-01-11 17:44 | 霸下H150A（H） | H150A-018 | DSP0x0506 | 3 | 货架码没有解出 正常一次 残码一次 正常再一次 三次没有读出来 | DSP | 2023-01-11 17:45 | 53.611
2023-01-12 15:19 | 霸下H150A（H） | H150A-032 | DSP0x4304 | 3 | 重定位超时，在规定时间（默认5秒）内没有接收到有效的绝对定位数据。 | DSP | 2023-01-12 15:20 | 53.548
2023-01-10 18:43 | 霸下H150A（H） | H150A-042 | DSP0x4301 | 3 | 一段距离内未收到有效定位数据 | DSP | 2023-01-10 18:44 | 53.455
2023-01-10 18:43 | 霸下H150A（H） | H150A-042 | DSP0x4306 | 3 | 定位数据模块一直未收到正确的外部定位数据（3帧确认） | DSP | 2023-01-10 18:44 | 53.391
2023-01-02 09:40 | 霸下H150A（H） | H150A-066 | DSP0x2B04 | 3 | 避障数据超时 | DSP | 2023-01-02 09:41 | 53.371
2023-01-16 10:22 | 霸下H150A（H） | H150A-066 | DSP0x2B04 | 3 | 避障数据超时 | DSP | 2023-01-16 10:23 | 53.318
2023-01-16 18:40 | 霸下H150A（H） | H150A-042 | QSH014005 | 3 | 下发的货架数字码【{0}】数据无法匹配 | QSH | 2023-01-16 18:41 | 53.166
2023-01-16 14:28 | 霸下H150A（H） | H150A-068 | QSH013003 | 3 | 将要执行的路径段的起点距离当前机器人位置较远 | QSH | 2023-01-16 14:29 | 53.152
2023-01-07 11:23 | 霸下H150A（H） | H150A-041 | DSP0x4110 | 3 | 行驶方向控制偏差超过规定阈值。 | DSP | 2023-01-07 11:23 | 53.141
2023-01-05 15:34 | 霸下H150A（H） | H150A-047 | DSP0x2501 | 3 | 执行充电移动后，一段时间未接收到电池已经充电的信号；2）打开电源48V操作，一段时间未接受到电池48V开启的信号，就会报错 | DSP | 2023-01-05 15:35 | 53.087
2023-01-07 10:08 | 霸下H150A（H） | H150A-033 | DSP0x2B04 | 3 | 避障数据超时 | DSP | 2023-01-07 10:08 | 53.076
2023-01-05 19:25 | 霸下H150A（H） | H150A-058 | DSP0x21C2 | 3 | 在非运动情况下，当左侧电机电流超过其静态电流上限（由125号参数和工况共同决定），并持续一段时间，直到超过设定的过流容忍时间（由104号参数决定）之后，报0x21C1错误 | DSP | 2023-01-05 19:26 | 52.985
2023-01-16 13:46 | 霸下H150A（H） | H150A-060 | QSH012006 | 3 | 当前机器人位置不在已持有的锁闭资源内，超出了系统批复给的锁闭资源 | QSH | 2023-01-16 13:47 | 52.958
2023-01-16 18:37 | 霸下H150A（H） | H150A-041 | DSP0x4301 | 3 | 一段距离内未收到有效定位数据 | DSP | 2023-01-16 18:38 | 52.849
2023-01-17 09:38 | 霸下H150A（H） | H150A-018 | QSH013003 | 3 | 将要执行的路径段的起点距离当前机器人位置较远 | QSH | 2023-01-17 09:39 | 52.757
2023-01-06 16:32 | 霸下H150A（H） | H150A-037 | DSP0x2B04 | 3 | 避障数据超时 | DSP | 2023-01-06 16:32 | 52.744
2023-01-05 19:25 | 霸下H150A（H） | H150A-058 | DSP000000 | 3 | 当前错误码【DSP0x2101】未维护 | DSP | 2023-01-05 19:26 | 52.686
2023-01-07 09:21 | 霸下H150A（H） | H150A-066 | DSP0x2B04 | 3 | 避障数据超时 | DSP | 2023-01-07 09:22 | 52.594
2023-01-13 11:39 | 霸下H150A（H） | H150A-049 | QSH013003 | 3 | 将要执行的路径段的起点距离当前机器人位置较远 | QSH | 2023-01-13 11:40 | 52.539
2023-01-05 19:25 | 霸下H150A（H） | H150A-058 | DSP0x4306 | 3 | 定位数据模块一直未收到正确的外部定位数据（3帧确认） | DSP | 2023-01-05 19:26 | 52.473
2023-01-08 16:06 | 霸下H150A（H） | H150A-061 | DSP0x2501 | 3 | 执行充电移动后，一段时间未接收到电池已经充电的信号；2）打开电源48V操作，一段时间未接受到电池48V开启的信号，就会报错 | DSP | 2023-01-08 16:07 | 52.462
2023-01-05 19:25 | 霸下H150A（H） | H150A-058 | DSP0x2192 | 3 | 下位机获取和利时驱动器故障 | DSP | 2023-01-05 19:26 | 52.454
2023-01-15 15:33 | 霸下H150A（H） | H150A-066 | QSH005022 | 4 | 请求感知切换避障区域失败 | QSH | 2023-01-15 15:34 | 52.145
2023-01-10 19:02 | 霸下H150A（H） | H150A-017 | DSP0x4301 | 3 | 一段距离内未收到有效定位数据 | DSP | 2023-01-10 19:03 | 52.004
2023-01-08 10:53 | 霸下H150A（H） | H150A-049 | DSP0x0503 | 3 | 顶升后确认上视，位置和角度偏差超过下位机参数70 71设定阈值 | DSP | 2023-01-08 10:54 | 51.864
2023-01-11 18:33 | 霸下H150A（H） | H150A-068 | DSP0x0503 | 3 | 顶升后确认上视，位置和角度偏差超过下位机参数70 71设定阈值 | DSP | 2023-01-11 18:33 | 51.861
2023-01-11 16:26 | 霸下H150A（H） | H150A-028 | DSP0x4301 | 3 | 一段距离内未收到有效定位数据 | DSP | 2023-01-11 16:27 | 51.855
2023-01-07 14:42 | 霸下H150A（H） | H150A-058 | DSP0x0503 | 3 | 顶升后确认上视，位置和角度偏差超过下位机参数70 71设定阈值 | DSP | 2023-01-07 14:43 | 51.849
2023-01-10 19:02 | 霸下H150A（H） | H150A-017 | DSP0x4306 | 3 | 定位数据模块一直未收到正确的外部定位数据（3帧确认） | DSP | 2023-01-10 19:03 | 51.693
2023-01-16 16:58 | 霸下H150A（H） | H150A-055 | DSP0x4301 | 3 | 一段距离内未收到有效定位数据 | DSP | 2023-01-16 16:59 | 51.62
2023-01-11 15:59 | 霸下H150A（H） | H150A-022 | QSH013003 | 3 | 将要执行的路径段的起点距离当前机器人位置较远 | QSH | 2023-01-11 16:00 | 51.561
2023-01-11 16:00 | 霸下H150A（H） | H150A-052 | DSP0x2501 | 3 | 执行充电移动后，一段时间未接收到电池已经充电的信号；2）打开电源48V操作，一段时间未接受到电池48V开启的信号，就会报错 | DSP | 2023-01-11 16:01 | 51.432
2023-01-11 16:26 | 霸下H150A（H） | H150A-028 | DSP0x4306 | 3 | 定位数据模块一直未收到正确的外部定位数据（3帧确认） | DSP | 2023-01-11 16:27 | 51.4
2023-01-05 19:25 | 霸下H150A（H） | H150A-058 | DSP0x2191 | 3 | 下位机获取和利时驱动器故障 | DSP | 2023-01-05 19:26 | 51.322
2023-01-17 09:53 | 霸下H150A（H） | H150A-066 | DSP0x2B03 | 3 | EHU急停 | DSP | 2023-01-17 09:54 | 51.23
2023-01-09 13:38 | 霸下H150A（H） | H150A-033 | DSP0x4901 | 3 | 前方的触边被触发 或触边损坏 | DSP | 2023-01-09 13:39 | 51.218
2023-01-12 09:25 | 霸下H150A（H） | H150A-056 | QSH005015 | 4 | 机器人上线，地图避障区域不存在 | QSH | 2023-01-12 09:26 | 51.092
2023-01-16 16:58 | 霸下H150A（H） | H150A-055 | DSP0x4306 | 3 | 定位数据模块一直未收到正确的外部定位数据（3帧确认） | DSP | 2023-01-16 16:59 | 51.054
2023-01-11 16:03 | 霸下H150A（H） | H150A-031 | DSP0x4301 | 3 | 一段距离内未收到有效定位数据 | DSP | 2023-01-11 16:04 | 50.992
2023-01-13 16:56 | 霸下H150A（H） | H150A-049 | QSH013003 | 3 | 将要执行的路径段的起点距离当前机器人位置较远 | QSH | 2023-01-13 16:57 | 50.953
2023-01-02 13:40 | 霸下H150A（H） | H150A-014 | DSP0x2B03 | 3 | EHU急停 | DSP | 2023-01-02 13:41 | 50.938
2023-01-12 12:50 | 霸下H150A（H） | H150A-049 | QSH013003 | 3 | 将要执行的路径段的起点距离当前机器人位置较远 | QSH | 2023-01-12 12:51 | 50.938
2023-01-05 14:39 | 霸下H150A（H） | H150A-068 | DSP0x4301 | 3 | 一段距离内未收到有效定位数据 | DSP | 2023-01-05 14:40 | 50.933
2023-01-05 14:39 | 霸下H150A（H） | H150A-068 | DSP0x4306 | 3 | 定位数据模块一直未收到正确的外部定位数据（3帧确认） | DSP | 2023-01-05 14:40 | 50.93
2023-01-11 15:11 | 霸下H150A（H） | H150A-067 | DSP0x4902 | 3 | 后方的触边被触发 或触边损坏 | DSP | 2023-01-11 15:12 | 50.884
2023-01-02 13:40 | 霸下H150A（H） | H150A-014 | DSP0x2B04 | 3 | 避障数据超时 | DSP | 2023-01-02 13:41 | 50.838
2023-01-17 09:53 | 霸下H150A（H） | H150A-066 | DSP0x4130 | 3 | 急停触发，轴运动停止 | DSP | 2023-01-17 09:54 | 50.835
2023-01-13 13:28 | 霸下H150A（H） | H150A-015 | DSP0x4301 | 3 | 一段距离内未收到有效定位数据 | DSP | 2023-01-13 13:28 | 50.802
2023-01-10 13:13 | 霸下H150A（H） | H150A-052 | QSH013003 | 3 | 将要执行的路径段的起点距离当前机器人位置较远 | QSH | 2023-01-10 13:14 | 50.722
2023-01-09 08:48 | 霸下H150A（H） | H150A-051 | DSP0x2B04 | 3 | 避障数据超时 | DSP | 2023-01-09 08:49 | 50.677
2023-01-07 10:14 | 霸下H150A（H） | H150A-066 | DSP0x2B04 | 3 | 避障数据超时 | DSP | 2023-01-07 10:15 | 50.66
2023-01-11 16:03 | 霸下H150A（H） | H150A-031 | DSP0x4306 | 3 | 定位数据模块一直未收到正确的外部定位数据（3帧确认） | DSP | 2023-01-11 16:04 | 50.655
2023-01-02 13:40 | 霸下H150A（H） | H150A-014 | DSP0x4130 | 3 | 急停触发，轴运动停止 | DSP | 2023-01-02 13:41 | 50.621
2023-01-06 14:28 | 霸下H150A（H） | H150A-014 | DSP0x0503 | 3 | 顶升后确认上视，位置和角度偏差超过下位机参数70 71设定阈值 | DSP | 2023-01-06 14:29 | 50.609
2023-01-08 09:57 | 霸下H150A（H） | H150A-051 | DSP0x4301 | 3 | 一段距离内未收到有效定位数据 | DSP | 2023-01-08 09:58 | 50.546
2023-01-11 17:39 | 霸下H150A（H） | H150A-042 | DSP0x4301 | 3 | 一段距离内未收到有效定位数据 | DSP | 2023-01-11 17:40 | 50.381
2023-01-08 18:22 | 霸下H150A（H） | H150A-018 | QSH013003 | 3 | 将要执行的路径段的起点距离当前机器人位置较远 | QSH | 2023-01-08 18:23 | 50.375
2023-01-11 18:29 | 霸下H150A（H） | H150A-015 | QSH014005 | 3 | 下发的货架数字码【{0}】数据无法匹配 | QSH | 2023-01-11 18:30 | 50.224
2023-01-06 09:40 | 霸下H150A（H） | H150A-049 | DSP0x4301 | 3 | 一段距离内未收到有效定位数据 | DSP | 2023-01-06 09:41 | 50.136
2023-01-08 15:22 | 霸下H150A（H） | H150A-061 | DSP0x4301 | 3 | 一段距离内未收到有效定位数据 | DSP | 2023-01-08 15:23 | 50.115
2023-01-06 09:50 | 霸下H150A（H） | H150A-038 | DSP0x2B04 | 3 | 避障数据超时 | DSP | 2023-01-06 09:51 | 50.049
2023-01-13 10:24 | 霸下H150A（H） | H150A-020 | DSP0x0503 | 3 | 顶升后确认上视，位置和角度偏差超过下位机参数70 71设定阈值 | DSP | 2023-01-13 10:25 | 49.846
2023-01-12 18:56 | 霸下H150A（H） | H150A-016 | DSP0x0503 | 3 | 顶升后确认上视，位置和角度偏差超过下位机参数70 71设定阈值 | DSP | 2023-01-12 18:57 | 49.845
2023-01-16 11:53 | 霸下H150A（H） | H150A-020 | QSH013003 | 3 | 将要执行的路径段的起点距离当前机器人位置较远 | QSH | 2023-01-16 11:54 | 49.817
2023-01-13 08:25 | 霸下H150A（H） | H150A-018 | DSP0x0503 | 3 | 顶升后确认上视，位置和角度偏差超过下位机参数70 71设定阈值 | DSP | 2023-01-13 08:26 | 49.795
2023-01-08 09:57 | 霸下H150A（H） | H150A-051 | DSP0x4306 | 3 | 定位数据模块一直未收到正确的外部定位数据（3帧确认） | DSP | 2023-01-08 09:58 | 49.771
2023-01-05 17:31 | 霸下H150A（H） | H150A-049 | DSP0x2B04 | 3 | 避障数据超时 | DSP | 2023-01-05 17:32 | 49.753
2023-01-09 11:10 | 霸下H150A（H） | H150A-021 | DSP0x4301 | 3 | 一段距离内未收到有效定位数据 | DSP | 2023-01-09 11:11 | 49.687
2023-01-11 17:39 | 霸下H150A（H） | H150A-042 | DSP0x4306 | 3 | 定位数据模块一直未收到正确的外部定位数据（3帧确认） | DSP | 2023-01-11 17:40 | 49.643
2023-01-16 15:58 | 霸下H150A（H） | H150A-055 | DSP0x4301 | 3 | 一段距离内未收到有效定位数据 | DSP | 2023-01-16 15:58 | 49.606
2023-01-09 14:45 | 霸下H150A（H） | H150A-052 | DSP0x2B04 | 3 | 避障数据超时 | DSP | 2023-01-09 14:46 | 49.568
2023-01-13 15:33 | 霸下H150A（H） | H150A-066 | DSP0x2B03 | 3 | EHU急停 | DSP | 2023-01-13 15:34 | 49.546
2023-01-16 15:58 | 霸下H150A（H） | H150A-055 | DSP0x4306 | 3 | 定位数据模块一直未收到正确的外部定位数据（3帧确认） | DSP | 2023-01-16 15:58 | 49.511
2023-01-08 15:22 | 霸下H150A（H） | H150A-061 | DSP0x4306 | 3 | 定位数据模块一直未收到正确的外部定位数据（3帧确认） | DSP | 2023-01-08 15:23 | 49.487
2023-01-06 09:40 | 霸下H150A（H） | H150A-049 | DSP0x4306 | 3 | 定位数据模块一直未收到正确的外部定位数据（3帧确认） | DSP | 2023-01-06 09:41 | 49.468
2023-01-16 13:02 | 霸下H150A（H） | H150A-036 | DSP0x0503 | 3 | 顶升后确认上视，位置和角度偏差超过下位机参数70 71设定阈值 | DSP | 2023-01-16 13:03 | 49.313
2023-01-13 15:33 | 霸下H150A（H） | H150A-066 | DSP0x4130 | 3 | 急停触发，轴运动停止 | DSP | 2023-01-13 15:34 | 49.193
2023-01-06 14:14 | 霸下H150A（H） | H150A-036 | DSP0x0401 | 3 | 非料箱车： 接收到托盘升降相关指令后，开始电机使能之后，如果等待升降完成时间过长会报错 料箱车： 插臂伸缩和升降寻零时如果时间超时会报错 | DSP | 2023-01-06 14:14 | 49.021
2023-01-12 09:23 | 霸下H150A（H） | H150A-046 | DSP0x2B04 | 3 | 避障数据超时 | DSP | 2023-01-12 09:24 | 48.969
2023-01-06 12:59 | 霸下H150A（H） | H150A-031 | DSP0x4303 | 3 | 定位数据不可靠，置信度过低或时间戳偏差过大 | DSP | 2023-01-06 12:59 | 48.937
2023-01-10 09:38 | 霸下H150A（H） | H150A-059 | QSH019999 | 3 | 任务需要货架换向,但当前位置不是换向点,将货架旋转至【9000】 | QSH | 2023-01-10 09:39 | 48.858
2023-01-09 11:10 | 霸下H150A（H） | H150A-021 | DSP0x4306 | 3 | 定位数据模块一直未收到正确的外部定位数据（3帧确认） | DSP | 2023-01-09 11:11 | 48.832
2023-01-15 16:57 | 霸下H150A（H） | H150A-060 | DSP0x2B04 | 3 | 避障数据超时 | DSP | 2023-01-15 16:58 | 48.688
2023-01-16 18:31 | 霸下H150A（H） | H150A-059 | QSH012006 | 3 | 当前机器人位置不在已持有的锁闭资源内，超出了系统批复给的锁闭资源 | QSH | 2023-01-16 18:32 | 48.603
2023-01-05 15:50 | 霸下H150A（H） | H150A-045 | DSP0x2B04 | 3 | 避障数据超时 | DSP | 2023-01-05 15:50 | 48.535
2023-01-11 14:24 | 霸下H150A（H） | H150A-034 | DSP0x4301 | 3 | 一段距离内未收到有效定位数据 | DSP | 2023-01-11 14:25 | 48.481
2023-01-15 16:57 | 霸下H150A（H） | H150A-060 | DSP0x4801 | 3 | 等待时间结束，如果还没有执行，则报错，并取消执行。 | DSP | 2023-01-15 16:58 | 48.47
2023-01-09 13:55 | 霸下H150A（H） | H150A-037 | DSP0x0503 | 3 | 顶升后确认上视，位置和角度偏差超过下位机参数70 71设定阈值 | DSP | 2023-01-09 13:55 | 48.355
2023-01-15 13:30 | 霸下H150A（H） | H150A-037 | QSH014005 | 3 | 下发的货架数字码【{0}】数据无法匹配 | QSH | 2023-01-15 13:36 | 337.138
2023-01-12 09:26 | 霸下H150A（H） | H150A-056 | QSH005015 | 4 | 机器人上线，地图避障区域不存在 | QSH | 2023-01-12 09:27 | 48.297
2023-01-12 17:04 | 霸下H150A（H） | H150A-044 | DSP0x4304 | 3 | 重定位超时，在规定时间（默认5秒）内没有接收到有效的绝对定位数据。 | DSP | 2023-01-12 17:05 | 48.229
2023-01-06 13:33 | 霸下H150A（H） | H150A-066 | DSP0x2B03 | 3 | EHU急停 | DSP | 2023-01-06 13:34 | 48.227
2023-01-08 15:16 | 霸下H150A（H） | H150A-019 | DSP0x2B04 | 3 | 避障数据超时 | DSP | 2023-01-08 15:17 | 48.208
2023-01-13 14:04 | 霸下H150A（H） | H150A-054 | DSP0x4308 | 3 | 移动前检查地图信息是否初始化。 | DSP | 2023-01-13 14:05 | 48.2
2023-01-17 10:06 | 霸下H150A（H） | H150A-066 | QSH005022 | 4 | 请求感知切换避障区域失败 | QSH | 2023-01-17 10:07 | 48.2
2023-01-13 14:04 | 霸下H150A（H） | H150A-054 | DSP0x2B04 | 3 | 避障数据超时 | DSP | 2023-01-13 14:05 | 48.064
2023-01-16 18:24 | 霸下H150A（H） | H150A-017 | DSP0x0502 | 3 | 移动过程中货架丢失，无法检测货架码 | DSP | 2023-01-16 18:25 | 48.048
2023-01-05 17:36 | 霸下H150A（H） | H150A-001 | DSP0x4306 | 3 | 定位数据模块一直未收到正确的外部定位数据（3帧确认） | DSP | 2023-01-05 17:36 | 48.038
2023-01-06 13:33 | 霸下H150A（H） | H150A-066 | DSP0x4130 | 3 | 急停触发，轴运动停止 | DSP | 2023-01-06 13:34 | 47.953
2023-01-09 08:42 | 霸下H150A（H） | H150A-052 | DSP0x2B04 | 3 | 避障数据超时 | DSP | 2023-01-09 08:43 | 47.935
2023-01-11 19:00 | 霸下H150A（H） | H150A-001 | DSP0x2191 | 3 | 下位机获取和利时驱动器故障 | DSP | 2023-01-11 19:01 | 47.868
2023-01-06 10:39 | 霸下H150A（H） | H150A-057 | DSP0x0503 | 3 | 顶升后确认上视，位置和角度偏差超过下位机参数70 71设定阈值 | DSP | 2023-01-06 10:40 | 47.862
2023-01-13 14:04 | 霸下H150A（H） | H150A-054 | DSP0x0422 | 3 | a）定位完成初始化，未满足该条件会同时报0x4306错误； b）上电启动完成初始化；电机使能状态；托盘限位已确认状态；陀螺仪纠零偏完成状态 | DSP | 2023-01-13 14:05 | 47.845
2023-01-08 12:57 | 霸下H150A（H） | H150A-033 | QSH019999 | 3 | 任务需要货架换向,但当前位置不是换向点,将货架旋转至【9000】 | QSH | 2023-01-08 12:58 | 47.84
2023-01-11 19:00 | 霸下H150A（H） | H150A-001 | DSP000000 | 3 | 当前错误码【DSP0x2101】未维护 | DSP | 2023-01-11 19:01 | 47.835
2023-01-05 17:36 | 霸下H150A（H） | H150A-001 | DSP0x4301 | 3 | 一段距离内未收到有效定位数据 | DSP | 2023-01-05 17:36 | 47.778
2023-01-16 14:56 | 霸下H150A（H） | H150A-038 | DSP0x0503 | 3 | 顶升后确认上视，位置和角度偏差超过下位机参数70 71设定阈值 | DSP | 2023-01-16 14:57 | 47.757
2023-01-08 08:32 | 霸下H150A（H） | H150A-033 | DSP0x2B04 | 3 | 避障数据超时 | DSP | 2023-01-08 08:33 | 47.687
2023-01-10 15:35 | 霸下H150A（H） | H150A-032 | DSP0x0503 | 3 | 顶升后确认上视，位置和角度偏差超过下位机参数70 71设定阈值 | DSP | 2023-01-10 15:36 | 47.643
2023-01-11 14:24 | 霸下H150A（H） | H150A-034 | DSP0x4306 | 3 | 定位数据模块一直未收到正确的外部定位数据（3帧确认） | DSP | 2023-01-11 14:25 | 47.526
2023-01-05 19:29 | 霸下H150A（H） | H150A-036 | DSP0x4301 | 3 | 一段距离内未收到有效定位数据 | DSP | 2023-01-05 19:29 | 47.454
2023-01-17 17:02 | 霸下H150A（H） | H150A-050 | DSP0x4301 | 3 | 一段距离内未收到有效定位数据 | DSP | 2023-01-17 17:03 | 47.444
2023-01-12 14:23 | 霸下H150A（H） | H150A-019 | QSH013003 | 3 | 将要执行的路径段的起点距离当前机器人位置较远 | QSH | 2023-01-12 14:24 | 47.402
2023-01-06 13:04 | 霸下H150A（H） | H150A-049 | DSP0x4301 | 3 | 一段距离内未收到有效定位数据 | DSP | 2023-01-06 13:04 | 47.368
2023-01-09 10:22 | 霸下H150A（H） | H150A-049 | DSP0x21C2 | 3 | 在非运动情况下，当左侧电机电流超过其静态电流上限（由125号参数和工况共同决定），并持续一段时间，直到超过设定的过流容忍时间（由104号参数决定）之后，报0x21C1错误 | DSP | 2023-01-09 10:23 | 47.367
2023-01-17 09:04 | 霸下H150A（H） | H150A-049 | DSP0x2501 | 3 | 执行充电移动后，一段时间未接收到电池已经充电的信号；2）打开电源48V操作，一段时间未接受到电池48V开启的信号，就会报错 | DSP | 2023-01-17 09:04 | 47.284
2023-01-02 09:52 | 霸下H150A（H） | H150A-049 | DSP0x4301 | 3 | 一段距离内未收到有效定位数据 | DSP | 2023-01-02 09:53 | 47.266
2023-01-06 20:11 | 霸下H150A（H） | H150A-018 | DSP0x2B04 | 3 | 避障数据超时 | DSP | 2023-01-06 20:12 | 47.227
2023-01-17 13:55 | 霸下H150A（H） | H150A-047 | DSP0x0506 | 3 | 货架码没有解出 正常一次 残码一次 正常再一次 三次没有读出来 | DSP | 2023-01-17 13:55 | 47.135
2023-01-09 10:22 | 霸下H150A（H） | H150A-049 | DSP0x2191 | 3 | 下位机获取和利时驱动器故障 | DSP | 2023-01-09 10:23 | 47.123
2023-01-11 19:00 | 霸下H150A（H） | H150A-001 | DSP0x4306 | 3 | 定位数据模块一直未收到正确的外部定位数据（3帧确认） | DSP | 2023-01-11 19:01 | 47.113
2023-01-09 10:22 | 霸下H150A（H） | H150A-049 | DSP000000 | 3 | 当前错误码【DSP0x2101】未维护 | DSP | 2023-01-09 10:23 | 47.094
2023-01-07 13:24 | 霸下H150A（H） | H150A-056 | DSP0x2B04 | 3 | 避障数据超时 | DSP | 2023-01-07 13:24 | 47.091
2023-01-09 10:22 | 霸下H150A（H） | H150A-049 | DSP0x2192 | 3 | 下位机获取和利时驱动器故障 | DSP | 2023-01-09 10:23 | 47.012
2023-01-09 13:50 | 霸下H150A（H） | H150A-001 | DSP0x0503 | 3 | 顶升后确认上视，位置和角度偏差超过下位机参数70 71设定阈值 | DSP | 2023-01-09 13:50 | 46.966
2023-01-06 13:29 | 霸下H150A（H） | H150A-066 | DSP0x2B04 | 3 | 避障数据超时 | DSP | 2023-01-06 13:30 | 46.965
2023-01-17 10:24 | 霸下H150A（H） | H150A-066 | DSP0x2B04 | 3 | 避障数据超时 | DSP | 2023-01-17 10:24 | 46.924
2023-01-06 13:04 | 霸下H150A（H） | H150A-049 | DSP0x4306 | 3 | 定位数据模块一直未收到正确的外部定位数据（3帧确认） | DSP | 2023-01-06 13:04 | 46.837
2023-01-09 10:22 | 霸下H150A（H） | H150A-049 | DSP0x4306 | 3 | 定位数据模块一直未收到正确的外部定位数据（3帧确认） | DSP | 2023-01-09 10:23 | 46.764
2023-01-16 11:13 | 霸下H150A（H） | H150A-031 | QSH013003 | 3 | 将要执行的路径段的起点距离当前机器人位置较远 | QSH | 2023-01-16 11:13 | 46.692
2023-01-15 09:04 | 霸下H150A（H） | H150A-057 | DSP0x2B03 | 3 | EHU急停 | DSP | 2023-01-15 09:05 | 46.644
2023-01-02 09:52 | 霸下H150A（H） | H150A-049 | DSP0x4306 | 3 | 定位数据模块一直未收到正确的外部定位数据（3帧确认） | DSP | 2023-01-02 09:53 | 46.553
2023-01-15 09:04 | 霸下H150A（H） | H150A-057 | DSP0x4130 | 3 | 急停触发，轴运动停止 | DSP | 2023-01-15 09:05 | 46.541
2023-01-16 15:49 | 霸下H150A（H） | H150A-056 | DSP0x4301 | 3 | 一段距离内未收到有效定位数据 | DSP | 2023-01-16 15:50 | 46.463
2023-01-16 10:16 | 霸下H150A（H） | H150A-015 | DSP0x4301 | 3 | 一段距离内未收到有效定位数据 | DSP | 2023-01-16 10:17 | 46.452
2023-01-07 08:45 | 霸下H150A（H） | H150A-046 | DSP0x2B04 | 3 | 避障数据超时 | DSP | 2023-01-07 08:46 | 46.415
2023-01-05 14:48 | 霸下H150A（H） | H150A-049 | DSP0x4301 | 3 | 一段距离内未收到有效定位数据 | DSP | 2023-01-05 14:49 | 46.407
2023-01-06 11:56 | 霸下H150A（H） | H150A-015 | DSP0x0503 | 3 | 顶升后确认上视，位置和角度偏差超过下位机参数70 71设定阈值 | DSP | 2023-01-06 11:57 | 46.337
2023-01-11 18:35 | 霸下H150A（H） | H150A-041 | DSP0x2B04 | 3 | 避障数据超时 | DSP | 2023-01-11 18:36 | 46.329
2023-01-03 11:08 | 霸下H150A（H） | H150A-015 | DSP0x2B04 | 3 | 避障数据超时 | DSP | 2023-01-03 11:08 | 46.23
2023-01-16 11:14 | 霸下H150A（H） | H150A-036 | QSH014005 | 3 | 下发的货架数字码【{0}】数据无法匹配 | QSH | 2023-01-16 11:14 | 45.997
2023-01-17 10:20 | 霸下H150A（H） | H150A-046 | QSH012006 | 3 | 当前机器人位置不在已持有的锁闭资源内，超出了系统批复给的锁闭资源 | QSH | 2023-01-17 10:21 | 45.983
2023-01-15 18:29 | 霸下H150A（H） | H150A-041 | DSP0x0503 | 3 | 顶升后确认上视，位置和角度偏差超过下位机参数70 71设定阈值 | DSP | 2023-01-15 18:29 | 45.96
2023-01-13 09:34 | 霸下H150A（H） | H150A-049 | DSP0x2501 | 3 | 执行充电移动后，一段时间未接收到电池已经充电的信号；2）打开电源48V操作，一段时间未接受到电池48V开启的信号，就会报错 | DSP | 2023-01-13 09:35 | 45.866
2023-01-15 18:02 | 霸下H150A（H） | H150A-047 | DSP0x4301 | 3 | 一段距离内未收到有效定位数据 | DSP | 2023-01-15 18:03 | 45.823
2023-01-11 17:44 | 霸下H150A（H） | H150A-047 | DSP0x4301 | 3 | 一段距离内未收到有效定位数据 | DSP | 2023-01-11 17:45 | 45.735
2023-01-08 14:31 | 霸下H150A（H） | H150A-058 | DSP0x0508 | 3 | 顶升后确认等待上视数据超时。 | DSP | 2023-01-08 14:32 | 45.728
2023-01-05 19:25 | 霸下H150A（H） | H150A-058 | DSP0x2194 | 3 | 下位机获取和利时驱动器故障 | DSP | 2023-01-05 19:26 | 45.699
2023-01-06 19:52 | 霸下H150A（H） | H150A-037 | DSP0x2B04 | 3 | 避障数据超时 | DSP | 2023-01-06 19:53 | 45.653
2023-01-16 09:45 | 霸下H150A（H） | H150A-015 | DSP0x0508 | 3 | 顶升后确认等待上视数据超时。 | DSP | 2023-01-16 09:45 | 45.593
2023-01-04 11:04 | 霸下H150A（H） | H150A-019 | DSP0x2B04 | 3 | 避障数据超时 | DSP | 2023-01-04 11:05 | 45.457
2023-01-16 15:49 | 霸下H150A（H） | H150A-056 | DSP0x4306 | 3 | 定位数据模块一直未收到正确的外部定位数据（3帧确认） | DSP | 2023-01-16 15:50 | 45.289
2023-01-06 09:10 | 霸下H150A（H） | H150A-018 | DSP0x0503 | 3 | 顶升后确认上视，位置和角度偏差超过下位机参数70 71设定阈值 | DSP | 2023-01-06 09:11 | 45.281
2023-01-15 09:04 | 霸下H150A（H） | H150A-057 | DSP0x2B04 | 3 | 避障数据超时 | DSP | 2023-01-15 09:05 | 45.247
2023-01-16 11:53 | 霸下H150A（H） | H150A-055 | DSP0x4301 | 3 | 一段距离内未收到有效定位数据 | DSP | 2023-01-16 11:54 | 45.232
2023-01-10 19:02 | 霸下H150A（H） | H150A-042 | DSP0x4301 | 3 | 一段距离内未收到有效定位数据 | DSP | 2023-01-10 19:02 | 45.196
2023-01-16 13:58 | 霸下H150A（H） | H150A-031 | DSP0x042D | 3 | 旋转或带载旋转，指令给的目标位置与车当前位置偏差过大（阈值判断通过30号参数） | DSP | 2023-01-16 13:59 | 45.12
2023-01-10 19:02 | 霸下H150A（H） | H150A-042 | DSP0x4306 | 3 | 定位数据模块一直未收到正确的外部定位数据（3帧确认） | DSP | 2023-01-10 19:02 | 45.055
2023-01-09 09:36 | 霸下H150A（H） | H150A-036 | DSP0x2B04 | 3 | 避障数据超时 | DSP | 2023-01-09 09:37 | 45.008
2023-01-13 12:29 | 霸下H150A（H） | H150A-020 | DSP0x0508 | 3 | 顶升后确认等待上视数据超时。 | DSP | 2023-01-13 12:29 | 44.998
2023-01-05 16:13 | 霸下H150A（H） | H150A-050 | QSH013003 | 3 | 将要执行的路径段的起点距离当前机器人位置较远 | QSH | 2023-01-05 16:13 | 44.831
2023-01-08 12:46 | 霸下H150A（H） | H150A-019 | DSP0x0503 | 3 | 顶升后确认上视，位置和角度偏差超过下位机参数70 71设定阈值 | DSP | 2023-01-08 12:47 | 44.801
2023-01-13 10:15 | 霸下H150A（H） | H150A-001 | DSP0x0508 | 3 | 顶升后确认等待上视数据超时。 | DSP | 2023-01-13 10:16 | 44.8
2023-01-16 18:49 | 霸下H150A（H） | H150A-055 | DSP0x4301 | 3 | 一段距离内未收到有效定位数据 | DSP | 2023-01-16 18:50 | 44.794
2023-01-16 18:49 | 霸下H150A（H） | H150A-055 | DSP0x4306 | 3 | 定位数据模块一直未收到正确的外部定位数据（3帧确认） | DSP | 2023-01-16 18:50 | 44.777
2023-01-13 15:10 | 霸下H150A（H） | H150A-033 | DSP0x0508 | 3 | 顶升后确认等待上视数据超时。 | DSP | 2023-01-13 15:11 | 44.703
2023-01-09 08:49 | 霸下H150A（H） | H150A-035 | DSP000000 | 3 | 当前错误码【DSP0x07EE】未维护 | DSP | 2023-01-09 08:50 | 44.603
2023-01-15 18:02 | 霸下H150A（H） | H150A-047 | DSP0x4306 | 3 | 定位数据模块一直未收到正确的外部定位数据（3帧确认） | DSP | 2023-01-15 18:03 | 44.557
2023-01-07 09:19 | 霸下H150A（H） | H150A-021 | DSP0x2B04 | 3 | 避障数据超时 | DSP | 2023-01-07 09:20 | 44.524
2023-01-10 16:38 | 霸下H150A（H） | H150A-061 | DSP000000 | 3 | 当前错误码【DSP0x2102】未维护 | DSP | 2023-01-10 16:39 | 44.492
2023-01-17 11:19 | 霸下H150A（H） | H150A-036 | DSP0x0506 | 3 | 货架码没有解出 正常一次 残码一次 正常再一次 三次没有读出来 | DSP | 2023-01-17 11:19 | 44.47
2023-01-13 14:01 | 霸下H150A（H） | H150A-020 | QSH019999 | 3 | 任务需要货架换向,但当前位置不是换向点,将货架旋转至【-9000】 | QSH | 2023-01-13 14:01 | 44.385
2023-01-11 17:44 | 霸下H150A（H） | H150A-047 | DSP0x4306 | 3 | 定位数据模块一直未收到正确的外部定位数据（3帧确认） | DSP | 2023-01-11 17:45 | 44.36
2023-01-09 08:49 | 霸下H150A（H） | H150A-035 | DSP0x2B04 | 3 | 避障数据超时 | DSP | 2023-01-09 08:50 | 44.328
2023-01-10 13:18 | 霸下H150A（H） | H150A-035 | DSP0x4306 | 3 | 定位数据模块一直未收到正确的外部定位数据（3帧确认） | DSP | 2023-01-10 13:19 | 44.291
2023-01-10 13:18 | 霸下H150A（H） | H150A-035 | DSP000000 | 3 | 当前错误码【DSP0x0FE6】未维护 | DSP | 2023-01-10 13:19 | 44.288
2023-01-15 13:45 | 霸下H150A（H） | H150A-052 | DSP0x042D | 3 | 旋转或带载旋转，指令给的目标位置与车当前位置偏差过大（阈值判断通过30号参数） | DSP | 2023-01-15 13:46 | 44.271
2023-01-17 11:32 | 霸下H150A（H） | H150A-047 | QSH013003 | 3 | 将要执行的路径段的起点距离当前机器人位置较远 | QSH | 2023-01-17 11:33 | 44.214
2023-01-10 16:38 | 霸下H150A（H） | H150A-061 | DSP0x2192 | 3 | 下位机获取和利时驱动器故障 | DSP | 2023-01-10 16:39 | 44.21
2023-01-17 08:37 | 霸下H150A（H） | H150A-049 | DSP0x4301 | 3 | 一段距离内未收到有效定位数据 | DSP | 2023-01-17 08:38 | 44.129
2023-01-16 16:09 | 霸下H150A（H） | H150A-061 | DSP0x4301 | 3 | 一段距离内未收到有效定位数据 | DSP | 2023-01-16 16:10 | 44.116
2023-01-10 16:38 | 霸下H150A（H） | H150A-061 | DSP0x2191 | 3 | 下位机获取和利时驱动器故障 | DSP | 2023-01-10 16:39 | 44.112
2023-01-12 18:56 | 霸下H150A（H） | H150A-066 | DSP000000 | 3 | 当前错误码【DSP0x596B】未维护 | DSP | 2023-01-12 18:56 | 44.02
2023-01-12 08:24 | 霸下H150A（H） | H150A-066 | DSP0x2B04 | 3 | 避障数据超时 | DSP | 2023-01-12 08:25 | 44.008
2023-01-17 11:49 | 霸下H150A（H） | H150A-049 | DSP0x4301 | 3 | 一段距离内未收到有效定位数据 | DSP | 2023-01-17 11:50 | 43.991
2023-01-17 15:17 | 霸下H150A（H） | H150A-032 | DSP0x042D | 3 | 旋转或带载旋转，指令给的目标位置与车当前位置偏差过大（阈值判断通过30号参数） | DSP | 2023-01-17 15:18 | 43.96
2023-01-07 08:38 | 霸下H150A（H） | H150A-066 | DSP0x2B04 | 3 | 避障数据超时 | DSP | 2023-01-07 08:38 | 43.914
2023-01-16 14:20 | 霸下H150A（H） | H150A-068 | QSH013003 | 3 | 将要执行的路径段的起点距离当前机器人位置较远 | QSH | 2023-01-16 14:21 | 43.816
2023-01-16 11:10 | 霸下H150A（H） | H150A-036 | QSH014005 | 3 | 下发的货架数字码【{0}】数据无法匹配 | QSH | 2023-01-16 11:11 | 43.667
2023-01-09 13:11 | 霸下H150A（H） | H150A-058 | DSP0x4301 | 3 | 一段距离内未收到有效定位数据 | DSP | 2023-01-09 13:12 | 43.608
2023-01-10 16:38 | 霸下H150A（H） | H150A-061 | DSP0x4903 | 3 | 急停按下 或者急停按钮被碰到 或者急停按钮被短接 | DSP | 2023-01-10 16:39 | 43.579
2023-01-12 18:56 | 霸下H150A（H） | H150A-066 | DSP0x2B03 | 3 | EHU急停 | DSP | 2023-01-12 18:56 | 43.567
2023-01-12 18:56 | 霸下H150A（H） | H150A-066 | DSP0x4130 | 3 | 急停触发，轴运动停止 | DSP | 2023-01-12 18:56 | 43.488
2023-01-07 11:25 | 霸下H150A（H） | H150A-049 | DSP0x0508 | 3 | 顶升后确认等待上视数据超时。 | DSP | 2023-01-07 11:26 | 43.44
2023-01-06 08:44 | 霸下H150A（H） | H150A-031 | QSH013003 | 3 | 将要执行的路径段的起点距离当前机器人位置较远 | QSH | 2023-01-06 08:45 | 43.407
2023-01-09 13:11 | 霸下H150A（H） | H150A-058 | DSP0x4306 | 3 | 定位数据模块一直未收到正确的外部定位数据（3帧确认） | DSP | 2023-01-09 13:12 | 43.357
2023-01-15 15:44 | 霸下H150A（H） | H150A-068 | DSP0x042D | 3 | 旋转或带载旋转，指令给的目标位置与车当前位置偏差过大（阈值判断通过30号参数） | DSP | 2023-01-15 15:45 | 43.343
2023-01-15 12:27 | 霸下H150A（H） | H150A-033 | DSP0x0401 | 3 | 非料箱车： 接收到托盘升降相关指令后，开始电机使能之后，如果等待升降完成时间过长会报错 料箱车： 插臂伸缩和升降寻零时如果时间超时会报错 | DSP | 2023-01-15 12:28 | 43.332
2023-01-16 09:33 | 霸下H150A（H） | H150A-015 | DSP0x4301 | 3 | 一段距离内未收到有效定位数据 | DSP | 2023-01-16 09:34 | 43.324
2023-01-10 16:38 | 霸下H150A（H） | H150A-061 | DSP0x4306 | 3 | 定位数据模块一直未收到正确的外部定位数据（3帧确认） | DSP | 2023-01-10 16:39 | 43.297
2023-01-05 14:48 | 霸下H150A（H） | H150A-049 | DSP0x4306 | 3 | 定位数据模块一直未收到正确的外部定位数据（3帧确认） | DSP | 2023-01-05 14:49 | 43.295
2023-01-09 13:16 | 霸下H150A（H） | H150A-060 | DSP0x4902 | 3 | 后方的触边被触发 或触边损坏 | DSP | 2023-01-09 13:16 | 43.24
2023-01-10 16:10 | 霸下H150A（H） | H150A-049 | DSP0x2501 | 3 | 执行充电移动后，一段时间未接收到电池已经充电的信号；2）打开电源48V操作，一段时间未接受到电池48V开启的信号，就会报错 | DSP | 2023-01-10 16:10 | 43.118
2023-01-16 11:41 | 霸下H150A（H） | H150A-066 | DSP0x4130 | 3 | 急停触发，轴运动停止 | DSP | 2023-01-16 11:42 | 42.615
2023-01-17 18:08 | 霸下H150A（H） | H150A-067 | DSP0x4303 | 3 | 定位数据不可靠，置信度过低或时间戳偏差过大 | DSP | 2023-01-17 18:09 | 42.491
2023-01-16 08:33 | 霸下H150A（H） | H150A-018 | DSP0x2B04 | 3 | 避障数据超时 | DSP | 2023-01-16 08:34 | 42.448
2023-01-03 10:30 | 霸下H150A（H） | H150A-061 | DSP0x2B04 | 3 | 避障数据超时 | DSP | 2023-01-03 10:31 | 42.436
2023-01-06 17:06 | 霸下H150A（H） | H150A-041 | DSP0x2B04 | 3 | 避障数据超时 | DSP | 2023-01-06 17:06 | 42.42
2023-01-08 15:51 | 霸下H150A（H） | H150A-034 | DSP0x2B04 | 3 | 避障数据超时 | DSP | 2023-01-08 15:52 | 42.395
2023-01-10 16:38 | 霸下H150A（H） | H150A-061 | DSP0x2194 | 3 | 下位机获取和利时驱动器故障 | DSP | 2023-01-10 16:39 | 42.394
2023-01-06 09:31 | 霸下H150A（H） | H150A-038 | DSP0x2B04 | 3 | 避障数据超时 | DSP | 2023-01-06 09:32 | 42.38
2023-01-16 16:02 | 霸下H150A（H） | H150A-031 | DSP0x4301 | 3 | 一段距离内未收到有效定位数据 | DSP | 2023-01-16 16:03 | 42.379
2023-01-17 11:49 | 霸下H150A（H） | H150A-049 | DSP0x4306 | 3 | 定位数据模块一直未收到正确的外部定位数据（3帧确认） | DSP | 2023-01-17 11:50 | 42.369
2023-01-17 16:10 | 霸下H150A（H） | H150A-047 | DSP0x2501 | 3 | 执行充电移动后，一段时间未接收到电池已经充电的信号；2）打开电源48V操作，一段时间未接受到电池48V开启的信号，就会报错 | DSP | 2023-01-17 16:11 | 42.313
2023-01-16 15:42 | 霸下H150A（H） | H150A-053 | DSP0x4301 | 3 | 一段距离内未收到有效定位数据 | DSP | 2023-01-16 15:43 | 42.31
2023-01-15 17:32 | 霸下H150A（H） | H150A-066 | DSP000000 | 3 | 当前错误码【DSP0x596B】未维护 | DSP | 2023-01-15 17:33 | 42.288
2023-01-17 08:37 | 霸下H150A（H） | H150A-049 | DSP0x4306 | 3 | 定位数据模块一直未收到正确的外部定位数据（3帧确认） | DSP | 2023-01-17 08:38 | 42.261
2023-01-16 13:26 | 霸下H150A（H） | H150A-055 | DSP0x4301 | 3 | 一段距离内未收到有效定位数据 | DSP | 2023-01-16 13:26 | 42.252
2023-01-03 11:45 | 霸下H150A（H） | H150A-015 | DSP000000 | 3 | 当前错误码【DSP0xF688】未维护 | DSP | 2023-01-03 11:46 | 42.183
2023-01-15 12:16 | 霸下H150A（H） | H150A-056 | DSP0x0401 | 3 | 非料箱车： 接收到托盘升降相关指令后，开始电机使能之后，如果等待升降完成时间过长会报错 料箱车： 插臂伸缩和升降寻零时如果时间超时会报错 | DSP | 2023-01-15 12:17 | 42.154
2023-01-03 11:45 | 霸下H150A（H） | H150A-015 | DSP0x0422 | 3 | a）定位完成初始化，未满足该条件会同时报0x4306错误； b）上电启动完成初始化；电机使能状态；托盘限位已确认状态；陀螺仪纠零偏完成状态 | DSP | 2023-01-03 11:46 | 42.12
2023-01-16 11:41 | 霸下H150A（H） | H150A-066 | DSP0x2B03 | 3 | EHU急停 | DSP | 2023-01-16 11:42 | 42.061
2023-01-05 09:26 | 霸下H150A（H） | H150A-059 | DSP0x2B04 | 3 | 避障数据超时 | DSP | 2023-01-05 09:26 | 42.046
2023-01-10 19:02 | 霸下H150A（H） | H150A-042 | DSP000000 | 3 | 当前错误码【DSP0xDF6F】未维护 | DSP | 2023-01-10 19:03 | 42.026
2023-01-16 16:02 | 霸下H150A（H） | H150A-031 | DSP0x4306 | 3 | 定位数据模块一直未收到正确的外部定位数据（3帧确认） | DSP | 2023-01-16 16:03 | 42.019
2023-01-08 10:53 | 霸下H150A（H） | H150A-045 | DSP0x0503 | 3 | 顶升后确认上视，位置和角度偏差超过下位机参数70 71设定阈值 | DSP | 2023-01-08 10:53 | 41.992
2023-01-08 10:06 | 霸下H150A（H） | H150A-044 | DSP000000 | 3 | 当前错误码【DSP0x49C7】未维护 | DSP | 2023-01-08 10:07 | 41.989
2023-01-07 12:51 | 霸下H150A（H） | H150A-056 | DSP0x2B04 | 3 | 避障数据超时 | DSP | 2023-01-07 12:52 | 41.986
2023-01-15 17:32 | 霸下H150A（H） | H150A-066 | DSP0x4308 | 3 | 移动前检查地图信息是否初始化。 | DSP | 2023-01-15 17:33 | 41.931
2023-01-17 08:37 | 霸下H150A（H） | H150A-049 | DSP0x0406 | 3 | 小车软停过程中，上位机下发除slam移动外任何指令 | DSP | 2023-01-17 08:38 | 41.856
2023-01-03 11:45 | 霸下H150A（H） | H150A-015 | DSP0x4308 | 3 | 移动前检查地图信息是否初始化。 | DSP | 2023-01-03 11:46 | 41.841
2023-01-05 18:26 | 霸下H150A（H） | H150A-066 | DSP0x2B03 | 3 | EHU急停 | DSP | 2023-01-05 18:27 | 41.841
2023-01-15 17:32 | 霸下H150A（H） | H150A-066 | DSP0x0422 | 3 | a）定位完成初始化，未满足该条件会同时报0x4306错误； b）上电启动完成初始化；电机使能状态；托盘限位已确认状态；陀螺仪纠零偏完成状态 | DSP | 2023-01-15 17:33 | 41.818
2023-01-05 18:26 | 霸下H150A（H） | H150A-066 | DSP0x4130 | 3 | 急停触发，轴运动停止 | DSP | 2023-01-05 18:27 | 41.804
2023-01-16 15:42 | 霸下H150A（H） | H150A-053 | DSP0x4306 | 3 | 定位数据模块一直未收到正确的外部定位数据（3帧确认） | DSP | 2023-01-16 15:43 | 41.778
2023-01-08 10:06 | 霸下H150A（H） | H150A-044 | DSP0x0508 | 3 | 顶升后确认等待上视数据超时。 | DSP | 2023-01-08 10:07 | 41.746
2023-01-16 19:39 | 霸下H150A（H） | H150A-041 | DSP0x4301 | 3 | 一段距离内未收到有效定位数据 | DSP | 2023-01-16 19:39 | 41.639
2023-01-04 11:03 | 霸下H150A（H） | H150A-036 | DSP0x2B04 | 3 | 避障数据超时 | DSP | 2023-01-04 11:04 | 41.638
2023-01-16 16:09 | 霸下H150A（H） | H150A-061 | DSP0x4306 | 3 | 定位数据模块一直未收到正确的外部定位数据（3帧确认） | DSP | 2023-01-16 16:10 | 41.589
2023-01-09 14:55 | 霸下H150A（H） | H150A-054 | DSP0x4216 | 3 | 下发新路径与原方向不一致 | DSP | 2023-01-09 14:56 | 41.469
2023-01-03 11:46 | 霸下H150A（H） | H150A-045 | DSP0x2B04 | 3 | 避障数据超时 | DSP | 2023-01-03 11:46 | 41.366
2023-01-16 19:39 | 霸下H150A（H） | H150A-041 | DSP0x4306 | 3 | 定位数据模块一直未收到正确的外部定位数据（3帧确认） | DSP | 2023-01-16 19:39 | 41.337
2023-01-15 18:00 | 霸下H150A（H） | H150A-047 | DSP0x2501 | 3 | 执行充电移动后，一段时间未接收到电池已经充电的信号；2）打开电源48V操作，一段时间未接受到电池48V开启的信号，就会报错 | DSP | 2023-01-15 18:01 | 41.308
2023-01-08 14:56 | 霸下H150A（H） | H150A-054 | DSP0x2B04 | 3 | 避障数据超时 | DSP | 2023-01-08 14:57 | 41.302
2023-01-07 17:44 | 霸下H150A（H） | H150A-045 | DSP0x0503 | 3 | 顶升后确认上视，位置和角度偏差超过下位机参数70 71设定阈值 | DSP | 2023-01-07 17:45 | 41.163
2023-01-09 16:40 | 霸下H150A（H） | H150A-061 | DSP0x0503 | 3 | 顶升后确认上视，位置和角度偏差超过下位机参数70 71设定阈值 | DSP | 2023-01-09 16:41 | 41.116
2023-01-02 16:46 | 霸下H150A（H） | H150A-036 | DSP0x2B04 | 3 | 避障数据超时 | DSP | 2023-01-02 16:47 | 41.057
2023-01-11 09:15 | 霸下H150A（H） | H150A-054 | DSP0x0503 | 3 | 顶升后确认上视，位置和角度偏差超过下位机参数70 71设定阈值 | DSP | 2023-01-11 09:15 | 41.03
2023-01-07 18:40 | 霸下H150A（H） | H150A-022 | DSP0x0508 | 3 | 顶升后确认等待上视数据超时。 | DSP | 2023-01-07 18:41 | 40.998
2023-01-06 17:18 | 霸下H150A（H） | H150A-047 | DSP0x4301 | 3 | 一段距离内未收到有效定位数据 | DSP | 2023-01-06 17:19 | 40.966
2023-01-10 17:22 | 霸下H150A（H） | H150A-019 | DSP000000 | 3 | 当前错误码【DSP0x75EC】未维护 | DSP | 2023-01-10 17:23 | 40.877
2023-01-09 10:23 | 霸下H150A（H） | H150A-049 | DSP0x2194 | 3 | 下位机获取和利时驱动器故障 | DSP | 2023-01-09 10:23 | 40.771
2023-01-15 10:42 | 霸下H150A（H） | H150A-066 | DSP0x4130 | 3 | 急停触发，轴运动停止 | DSP | 2023-01-15 10:43 | 40.705
2023-01-15 10:42 | 霸下H150A（H） | H150A-066 | DSP0x2B03 | 3 | EHU急停 | DSP | 2023-01-15 10:43 | 40.696
2023-01-12 08:15 | 霸下H150A（H） | H150A-049 | DSP0x4216 | 3 | 下发新路径与原方向不一致 | DSP | 2023-01-12 08:16 | 40.661
2023-01-15 18:47 | 霸下H150A（H） | H150A-066 | DSP0x2B04 | 3 | 避障数据超时 | DSP | 2023-01-15 18:47 | 40.643
2023-01-10 17:22 | 霸下H150A（H） | H150A-019 | DSP0x4308 | 3 | 移动前检查地图信息是否初始化。 | DSP | 2023-01-10 17:23 | 40.591
2023-01-16 15:28 | 霸下H150A（H） | H150A-022 | QSH012006 | 3 | 当前机器人位置不在已持有的锁闭资源内，超出了系统批复给的锁闭资源 | QSH | 2023-01-16 15:29 | 40.572
2023-01-16 10:22 | 霸下H150A（H） | H150A-051 | DSP0x4301 | 3 | 一段距离内未收到有效定位数据 | DSP | 2023-01-16 10:22 | 40.534
2023-01-15 16:26 | 霸下H150A（H） | H150A-035 | DSP0x0503 | 3 | 顶升后确认上视，位置和角度偏差超过下位机参数70 71设定阈值 | DSP | 2023-01-15 16:27 | 40.463
2023-01-07 13:06 | 霸下H150A（H） | H150A-054 | DSP0x4308 | 3 | 移动前检查地图信息是否初始化。 | DSP | 2023-01-07 13:06 | 40.422
2023-01-07 13:06 | 霸下H150A（H） | H150A-054 | DSP000000 | 3 | 当前错误码【DSP0x3347】未维护 | DSP | 2023-01-07 13:06 | 40.398
2023-01-07 18:37 | 霸下H150A（H） | H150A-018 | DSP000000 | 3 | 当前错误码【DSP0xD99D】未维护 | DSP | 2023-01-07 18:37 | 40.394
2023-01-10 10:07 | 霸下H150A（H） | H150A-058 | DSP0x4301 | 3 | 一段距离内未收到有效定位数据 | DSP | 2023-01-10 10:07 | 40.345
2023-01-10 17:22 | 霸下H150A（H） | H150A-019 | DSP0x0422 | 3 | a）定位完成初始化，未满足该条件会同时报0x4306错误； b）上电启动完成初始化；电机使能状态；托盘限位已确认状态；陀螺仪纠零偏完成状态 | DSP | 2023-01-10 17:23 | 40.244
2023-01-02 10:42 | 霸下H150A（H） | H150A-066 | DSP0x2B04 | 3 | 避障数据超时 | DSP | 2023-01-02 10:43 | 40.241
2023-01-16 10:22 | 霸下H150A（H） | H150A-051 | DSP0x0406 | 3 | 小车软停过程中，上位机下发除slam移动外任何指令 | DSP | 2023-01-16 10:22 | 40.237
2023-01-11 12:43 | 霸下H150A（H） | H150A-067 | DSP0x4902 | 3 | 后方的触边被触发 或触边损坏 | DSP | 2023-01-11 12:44 | 40.229
2023-01-07 08:47 | 霸下H150A（H） | H150A-018 | DSP0x2B04 | 3 | 避障数据超时 | DSP | 2023-01-07 08:48 | 40.154
2023-01-15 15:08 | 霸下H150A（H） | H150A-017 | DSP0x0502 | 3 | 移动过程中货架丢失，无法检测货架码 | DSP | 2023-01-15 15:09 | 40.135
2023-01-07 18:37 | 霸下H150A（H） | H150A-018 | DSP0x0508 | 3 | 顶升后确认等待上视数据超时。 | DSP | 2023-01-07 18:37 | 40.118
2023-01-10 10:07 | 霸下H150A（H） | H150A-058 | DSP0x4306 | 3 | 定位数据模块一直未收到正确的外部定位数据（3帧确认） | DSP | 2023-01-10 10:07 | 40.041
2023-01-07 13:06 | 霸下H150A（H） | H150A-054 | DSP0x0422 | 3 | a）定位完成初始化，未满足该条件会同时报0x4306错误； b）上电启动完成初始化；电机使能状态；托盘限位已确认状态；陀螺仪纠零偏完成状态 | DSP | 2023-01-07 13:06 | 39.941
2023-01-06 09:05 | 霸下H150A（H） | H150A-019 | DSP0x4301 | 3 | 一段距离内未收到有效定位数据 | DSP | 2023-01-06 09:05 | 39.93
2023-01-09 09:01 | 霸下H150A（H） | H150A-052 | DSP0x2B04 | 3 | 避障数据超时 | DSP | 2023-01-09 09:01 | 39.862
2023-01-10 11:53 | 霸下H150A（H） | H150A-060 | DSP0x4110 | 3 | 行驶方向控制偏差超过规定阈值。 | DSP | 2023-01-10 11:54 | 39.833
2023-01-11 16:06 | 霸下H150A（H） | H150A-015 | DSP0x4301 | 3 | 一段距离内未收到有效定位数据 | DSP | 2023-01-11 16:07 | 39.808
2023-01-16 14:30 | 霸下H150A（H） | H150A-066 | DSP0x2B03 | 3 | EHU急停 | DSP | 2023-01-16 14:31 | 39.796
2023-01-06 19:07 | 霸下H150A（H） | H150A-037 | DSP0x2B04 | 3 | 避障数据超时 | DSP | 2023-01-06 19:07 | 39.769
2023-01-09 11:20 | 霸下H150A（H） | H150A-034 | DSP0x4301 | 3 | 一段距离内未收到有效定位数据 | DSP | 2023-01-09 11:21 | 39.616
2023-01-17 13:11 | 霸下H150A（H） | H150A-032 | DSP0x0503 | 3 | 顶升后确认上视，位置和角度偏差超过下位机参数70 71设定阈值 | DSP | 2023-01-17 13:11 | 39.612
2023-01-06 09:05 | 霸下H150A（H） | H150A-019 | DSP0x4306 | 3 | 定位数据模块一直未收到正确的外部定位数据（3帧确认） | DSP | 2023-01-06 09:05 | 39.611
2023-01-13 20:04 | 霸下H150A（H） | H150A-018 | DSP0x2B04 | 3 | 避障数据超时 | DSP | 2023-01-13 20:04 | 39.521
2023-01-09 16:54 | 霸下H150A（H） | H150A-066 | DSP0x2B03 | 3 | EHU急停 | DSP | 2023-01-09 16:55 | 39.412
2023-01-06 08:49 | 霸下H150A（H） | H150A-044 | DSP0x2B04 | 3 | 避障数据超时 | DSP | 2023-01-06 08:50 | 39.411
2023-01-09 11:20 | 霸下H150A（H） | H150A-034 | DSP0x4306 | 3 | 定位数据模块一直未收到正确的外部定位数据（3帧确认） | DSP | 2023-01-09 11:21 | 39.354
2023-01-07 09:29 | 霸下H150A（H） | H150A-066 | DSP0x2B03 | 3 | EHU急停 | DSP | 2023-01-07 09:30 | 39.346
2023-01-09 16:54 | 霸下H150A（H） | H150A-066 | DSP0x4130 | 3 | 急停触发，轴运动停止 | DSP | 2023-01-09 16:55 | 39.335
2023-01-11 16:06 | 霸下H150A（H） | H150A-015 | DSP0x4306 | 3 | 定位数据模块一直未收到正确的外部定位数据（3帧确认） | DSP | 2023-01-11 16:07 | 39.315
2023-01-07 09:29 | 霸下H150A（H） | H150A-066 | DSP0x4130 | 3 | 急停触发，轴运动停止 | DSP | 2023-01-07 09:30 | 39.299
2023-01-09 13:16 | 霸下H150A（H） | H150A-042 | DSP0x4306 | 3 | 定位数据模块一直未收到正确的外部定位数据（3帧确认） | DSP | 2023-01-09 13:17 | 39.263
2023-01-16 11:37 | 霸下H150A（H） | H150A-066 | DSP000000 | 3 | 当前错误码【DSP0x5B6B】未维护 | DSP | 2023-01-16 11:37 | 39.253
2023-01-09 09:17 | 霸下H150A（H） | H150A-021 | DSP0x0503 | 3 | 顶升后确认上视，位置和角度偏差超过下位机参数70 71设定阈值 | DSP | 2023-01-09 09:18 | 39.219
2023-01-08 10:47 | 霸下H150A（H） | H150A-066 | DSP0x2B03 | 3 | EHU急停 | DSP | 2023-01-08 10:48 | 39.174
2023-01-07 15:01 | 霸下H150A（H） | H150A-001 | DSP0x0503 | 3 | 顶升后确认上视，位置和角度偏差超过下位机参数70 71设定阈值 | DSP | 2023-01-07 15:02 | 39.161
2023-01-11 18:03 | 霸下H150A（H） | H150A-068 | DSP0x0503 | 3 | 顶升后确认上视，位置和角度偏差超过下位机参数70 71设定阈值 | DSP | 2023-01-11 18:04 | 39.15
2023-01-17 14:22 | 霸下H150A（H） | H150A-059 | DSP0x4903 | 3 | 急停按下 或者急停按钮被碰到 或者急停按钮被短接 | DSP | 2023-01-17 14:23 | 39.121
2023-01-17 08:28 | 霸下H150A（H） | H150A-015 | DSP0x4301 | 3 | 一段距离内未收到有效定位数据 | DSP | 2023-01-17 08:28 | 39.09
2023-01-10 09:20 | 霸下H150A（H） | H150A-047 | DSP0x2B04 | 3 | 避障数据超时 | DSP | 2023-01-10 09:21 | 39.074
2023-01-12 11:37 | 霸下H150A（H） | H150A-066 | DSP0x2B03 | 3 | EHU急停 | DSP | 2023-01-12 11:38 | 39.057
2023-01-06 11:00 | 霸下H150A（H） | H150A-041 | DSP0x0508 | 3 | 顶升后确认等待上视数据超时。 | DSP | 2023-01-06 11:00 | 38.942
2023-01-17 14:22 | 霸下H150A（H） | H150A-059 | DSP000000 | 3 | 当前错误码【DSP0x2101】未维护 | DSP | 2023-01-17 14:23 | 38.94
2023-01-17 14:22 | 霸下H150A（H） | H150A-059 | DSP0x2192 | 3 | 下位机获取和利时驱动器故障 | DSP | 2023-01-17 14:23 | 38.889
2023-01-16 11:37 | 霸下H150A（H） | H150A-066 | DSP0x4308 | 3 | 移动前检查地图信息是否初始化。 | DSP | 2023-01-16 11:37 | 38.883
2023-01-15 18:19 | 霸下H150A（H） | H150A-066 | DSP0x2B04 | 3 | 避障数据超时 | DSP | 2023-01-15 18:19 | 38.882
2023-01-08 10:47 | 霸下H150A（H） | H150A-066 | DSP0x4130 | 3 | 急停触发，轴运动停止 | DSP | 2023-01-08 10:48 | 38.875
2023-01-11 14:47 | 霸下H150A（H） | H150A-053 | DSP000000 | 3 | 当前错误码【DSP0xEE78】未维护 | DSP | 2023-01-11 14:48 | 38.87
2023-01-17 14:22 | 霸下H150A（H） | H150A-059 | DSP0x2191 | 3 | 下位机获取和利时驱动器故障 | DSP | 2023-01-17 14:23 | 38.826
2023-01-02 17:42 | 霸下H150A（H） | H150A-049 | DSP0x2B04 | 3 | 避障数据超时 | DSP | 2023-01-02 17:42 | 38.821
2023-01-15 18:37 | 霸下H150A（H） | H150A-066 | DSP0x2B04 | 3 | 避障数据超时 | DSP | 2023-01-15 18:38 | 38.758
2023-01-16 11:37 | 霸下H150A（H） | H150A-066 | DSP0x0422 | 3 | a）定位完成初始化，未满足该条件会同时报0x4306错误； b）上电启动完成初始化；电机使能状态；托盘限位已确认状态；陀螺仪纠零偏完成状态 | DSP | 2023-01-16 11:37 | 38.748
2023-01-12 11:37 | 霸下H150A（H） | H150A-066 | DSP0x4130 | 3 | 急停触发，轴运动停止 | DSP | 2023-01-12 11:38 | 38.699
2023-01-05 08:55 | 霸下H150A（H） | H150A-054 | DSP0x2B04 | 3 | 避障数据超时 | DSP | 2023-01-05 08:56 | 38.661
2023-01-11 14:47 | 霸下H150A（H） | H150A-053 | DSP0x4308 | 3 | 移动前检查地图信息是否初始化。 | DSP | 2023-01-11 14:48 | 38.631
2023-01-10 19:11 | 霸下H150A（H） | H150A-066 | DSP0x2B04 | 3 | 避障数据超时 | DSP | 2023-01-10 19:12 | 38.563
2023-01-11 14:47 | 霸下H150A（H） | H150A-053 | DSP0x0422 | 3 | a）定位完成初始化，未满足该条件会同时报0x4306错误； b）上电启动完成初始化；电机使能状态；托盘限位已确认状态；陀螺仪纠零偏完成状态 | DSP | 2023-01-11 14:48 | 38.554
2023-01-15 18:19 | 霸下H150A（H） | H150A-066 | DSP0x0406 | 3 | 小车软停过程中，上位机下发除slam移动外任何指令 | DSP | 2023-01-15 18:19 | 38.551
2023-01-11 11:13 | 霸下H150A（H） | H150A-041 | DSP000000 | 3 | 当前错误码【DSP0x6737】未维护 | DSP | 2023-01-11 11:13 | 38.537
2023-01-16 19:36 | 霸下H150A（H） | H150A-051 | DSP0x4301 | 3 | 一段距离内未收到有效定位数据 | DSP | 2023-01-16 19:37 | 38.533
2023-01-16 16:30 | 霸下H150A（H） | H150A-059 | DSP0x4301 | 3 | 一段距离内未收到有效定位数据 | DSP | 2023-01-16 16:31 | 38.411
2023-01-05 08:55 | 霸下H150A（H） | H150A-041 | DSP000000 | 3 | 当前错误码【DSP0x6727】未维护 | DSP | 2023-01-05 08:56 | 38.382
2023-01-11 11:13 | 霸下H150A（H） | H150A-041 | DSP0x0508 | 3 | 顶升后确认等待上视数据超时。 | DSP | 2023-01-11 11:13 | 38.291
2023-01-06 09:28 | 霸下H150A（H） | H150A-066 | DSP0x2B03 | 3 | EHU急停 | DSP | 2023-01-06 09:29 | 38.276
2023-01-10 17:35 | 霸下H150A（H） | H150A-032 | DSP0x0503 | 3 | 顶升后确认上视，位置和角度偏差超过下位机参数70 71设定阈值 | DSP | 2023-01-10 17:35 | 38.256
2023-01-08 15:24 | 霸下H150A（H） | H150A-028 | DSP0x4301 | 3 | 一段距离内未收到有效定位数据 | DSP | 2023-01-08 15:24 | 38.248
2023-01-06 08:58 | 霸下H150A（H） | H150A-032 | DSP0x2B04 | 3 | 避障数据超时 | DSP | 2023-01-06 08:59 | 38.246
2023-01-12 19:08 | 霸下H150A（H） | H150A-066 | DSP0x2B03 | 3 | EHU急停 | DSP | 2023-01-12 19:08 | 38.212
2023-01-16 14:30 | 霸下H150A（H） | H150A-066 | DSP0x4130 | 3 | 急停触发，轴运动停止 | DSP | 2023-01-16 14:31 | 38.209
2023-01-06 18:50 | 霸下H150A（H） | H150A-001 | QSH014005 | 3 | 下发的货架数字码【{0}】数据无法匹配 | QSH | 2023-01-06 18:51 | 38.205
2023-01-17 08:28 | 霸下H150A（H） | H150A-015 | DSP0x4306 | 3 | 定位数据模块一直未收到正确的外部定位数据（3帧确认） | DSP | 2023-01-17 08:28 | 38.196
2023-01-03 10:30 | 霸下H150A（H） | H150A-068 | DSP0x2B04 | 3 | 避障数据超时 | DSP | 2023-01-03 10:30 | 38.153
2023-01-16 09:22 | 霸下H150A（H） | H150A-047 | DSP0x0508 | 3 | 顶升后确认等待上视数据超时。 | DSP | 2023-01-16 09:22 | 38.104
2023-01-06 09:28 | 霸下H150A（H） | H150A-066 | DSP0x4130 | 3 | 急停触发，轴运动停止 | DSP | 2023-01-06 09:29 | 38.012
2023-01-12 19:08 | 霸下H150A（H） | H150A-066 | DSP0x4130 | 3 | 急停触发，轴运动停止 | DSP | 2023-01-12 19:08 | 37.939
2023-01-08 10:37 | 霸下H150A（H） | H150A-051 | DSP0x4110 | 3 | 行驶方向控制偏差超过规定阈值。 | DSP | 2023-01-08 10:37 | 37.892
2023-01-05 08:55 | 霸下H150A（H） | H150A-041 | DSP0x2B04 | 3 | 避障数据超时 | DSP | 2023-01-05 08:56 | 37.877
2023-01-08 14:32 | 霸下H150A（H） | H150A-054 | DSP0x0503 | 3 | 顶升后确认上视，位置和角度偏差超过下位机参数70 71设定阈值 | DSP | 2023-01-08 14:33 | 37.824
2023-01-08 09:54 | 霸下H150A（H） | H150A-036 | DSP0x2B04 | 3 | 避障数据超时 | DSP | 2023-01-08 09:54 | 37.766
2023-01-11 17:20 | 霸下H150A（H） | H150A-061 | DSP0x0506 | 3 | 货架码没有解出 正常一次 残码一次 正常再一次 三次没有读出来 | DSP | 2023-01-11 17:21 | 37.742
2023-01-13 09:47 | 霸下H150A（H） | H150A-016 | DSP000000 | 3 | 当前错误码【DSP0x3525】未维护 | DSP | 2023-01-13 09:48 | 37.699
2023-01-16 17:34 | 霸下H150A（H） | H150A-066 | DSP0x2B03 | 3 | EHU急停 | DSP | 2023-01-16 17:34 | 37.69
2023-01-16 15:51 | 霸下H150A（H） | H150A-049 | QSH013003 | 3 | 将要执行的路径段的起点距离当前机器人位置较远 | QSH | 2023-01-16 15:51 | 37.669
2023-01-16 17:34 | 霸下H150A（H） | H150A-066 | DSP0x4130 | 3 | 急停触发，轴运动停止 | DSP | 2023-01-16 17:34 | 37.641
2023-01-09 10:23 | 霸下H150A（H） | H150A-047 | DSP0x0508 | 3 | 顶升后确认等待上视数据超时。 | DSP | 2023-01-09 10:23 | 37.635
2023-01-16 08:48 | 霸下H150A（H） | H150A-050 | QSH013003 | 3 | 将要执行的路径段的起点距离当前机器人位置较远 | QSH | 2023-01-16 08:48 | 37.628
2023-01-09 10:23 | 霸下H150A（H） | H150A-047 | DSP000000 | 3 | 当前错误码【DSP0xA435】未维护 | DSP | 2023-01-09 10:23 | 37.625
2023-01-16 13:20 | 霸下H150A（H） | H150A-041 | DSP0x4301 | 3 | 一段距离内未收到有效定位数据 | DSP | 2023-01-16 13:20 | 37.584
2023-01-08 17:25 | 霸下H150A（H） | H150A-015 | DSP0x4301 | 3 | 一段距离内未收到有效定位数据 | DSP | 2023-01-08 17:26 | 37.573
2023-01-08 17:25 | 霸下H150A（H） | H150A-015 | DSP0x4306 | 3 | 定位数据模块一直未收到正确的外部定位数据（3帧确认） | DSP | 2023-01-08 17:26 | 37.561
2023-01-09 15:33 | 霸下H150A（H） | H150A-049 | DSP0x0503 | 3 | 顶升后确认上视，位置和角度偏差超过下位机参数70 71设定阈值 | DSP | 2023-01-09 15:33 | 37.432
2023-01-13 09:47 | 霸下H150A（H） | H150A-016 | DSP0x0508 | 3 | 顶升后确认等待上视数据超时。 | DSP | 2023-01-13 09:48 | 37.426
2023-01-08 15:06 | 霸下H150A（H） | H150A-049 | DSP0x4301 | 3 | 一段距离内未收到有效定位数据 | DSP | 2023-01-08 15:07 | 37.363
2023-01-06 16:24 | 霸下H150A（H） | H150A-037 | DSP0x2B04 | 3 | 避障数据超时 | DSP | 2023-01-06 16:25 | 37.348
2023-01-08 18:01 | 霸下H150A（H） | H150A-049 | DSP0x2B04 | 3 | 避障数据超时 | DSP | 2023-01-08 18:02 | 37.335
2023-01-08 15:06 | 霸下H150A（H） | H150A-049 | DSP0x4306 | 3 | 定位数据模块一直未收到正确的外部定位数据（3帧确认） | DSP | 2023-01-08 15:07 | 37.333
2023-01-10 18:15 | 霸下H150A（H） | H150A-034 | DSP0x4301 | 3 | 一段距离内未收到有效定位数据 | DSP | 2023-01-10 18:15 | 37.263
2023-01-08 15:24 | 霸下H150A（H） | H150A-028 | DSP0x4306 | 3 | 定位数据模块一直未收到正确的外部定位数据（3帧确认） | DSP | 2023-01-08 15:24 | 37.256
2023-01-12 19:08 | 霸下H150A（H） | H150A-066 | DSP0x4402 | 3 | 停车状态下，小车角度跳变超过8°，则报错。 | DSP | 2023-01-12 19:08 | 37.174
2023-01-16 12:06 | 霸下H150A（H） | H150A-047 | DSP0x2501 | 3 | 执行充电移动后，一段时间未接收到电池已经充电的信号；2）打开电源48V操作，一段时间未接受到电池48V开启的信号，就会报错 | DSP | 2023-01-16 12:07 | 37.025
2023-01-05 13:05 | 霸下H150A（H） | H150A-049 | DSP0x4301 | 3 | 一段距离内未收到有效定位数据 | DSP | 2023-01-05 13:06 | 37.023
2023-01-08 16:17 | 霸下H150A（H） | H150A-042 | DSP0x0503 | 3 | 顶升后确认上视，位置和角度偏差超过下位机参数70 71设定阈值 | DSP | 2023-01-08 16:17 | 37.018
2023-01-17 14:22 | 霸下H150A（H） | H150A-059 | DSP0x4306 | 3 | 定位数据模块一直未收到正确的外部定位数据（3帧确认） | DSP | 2023-01-17 14:23 | 37.013
2023-01-05 15:30 | 霸下H150A（H） | H150A-068 | DSP0x2B04 | 3 | 避障数据超时 | DSP | 2023-01-05 15:31 | 36.995
2023-01-10 18:15 | 霸下H150A（H） | H150A-034 | DSP0x4306 | 3 | 定位数据模块一直未收到正确的外部定位数据（3帧确认） | DSP | 2023-01-10 18:15 | 36.955
2023-01-07 15:34 | 霸下H150A（H） | H150A-056 | DSP0x2B04 | 3 | 避障数据超时 | DSP | 2023-01-07 15:34 | 36.921
2023-01-06 16:24 | 霸下H150A（H） | H150A-037 | DSP0x0503 | 3 | 顶升后确认上视，位置和角度偏差超过下位机参数70 71设定阈值 | DSP | 2023-01-06 16:25 | 36.902
2023-01-09 17:28 | 霸下H150A（H） | H150A-031 | DSP0x2501 | 3 | 执行充电移动后，一段时间未接收到电池已经充电的信号；2）打开电源48V操作，一段时间未接受到电池48V开启的信号，就会报错 | DSP | 2023-01-09 17:28 | 36.841
2023-01-08 18:17 | 霸下H150A（H） | H150A-067 | DSP0x0503 | 3 | 顶升后确认上视，位置和角度偏差超过下位机参数70 71设定阈值 | DSP | 2023-01-08 18:17 | 36.782
2023-01-06 17:39 | 霸下H150A（H） | H150A-037 | DSP0x2B04 | 3 | 避障数据超时 | DSP | 2023-01-06 17:39 | 36.714
2023-01-07 10:20 | 霸下H150A（H） | H150A-033 | DSP0x2B04 | 3 | 避障数据超时 | DSP | 2023-01-07 10:20 | 36.697
2023-01-11 08:52 | 霸下H150A（H） | H150A-034 | DSP0x0503 | 3 | 顶升后确认上视，位置和角度偏差超过下位机参数70 71设定阈值 | DSP | 2023-01-11 08:52 | 36.62
2023-01-15 18:07 | 霸下H150A（H） | H150A-049 | DSP0x4301 | 3 | 一段距离内未收到有效定位数据 | DSP | 2023-01-15 18:08 | 36.613
2023-01-03 13:07 | 霸下H150A（H） | H150A-001 | DSP0x4301 | 3 | 一段距离内未收到有效定位数据 | DSP | 2023-01-03 13:07 | 36.601
2023-01-12 09:37 | 霸下H150A（H） | H150A-066 | DSP0x2B03 | 3 | EHU急停 | DSP | 2023-01-12 09:38 | 36.563
2023-01-15 18:07 | 霸下H150A（H） | H150A-049 | DSP0x4306 | 3 | 定位数据模块一直未收到正确的外部定位数据（3帧确认） | DSP | 2023-01-15 18:08 | 36.495
2023-01-10 11:32 | 霸下H150A（H） | H150A-066 | DSP0x4130 | 3 | 急停触发，轴运动停止 | DSP | 2023-01-10 11:33 | 36.481
2023-01-02 09:48 | 霸下H150A（H） | H150A-066 | DSP0x2B04 | 3 | 避障数据超时 | DSP | 2023-01-02 09:49 | 36.476
2023-01-11 17:26 | 霸下H150A（H） | H150A-031 | DSP0x4301 | 3 | 一段距离内未收到有效定位数据 | DSP | 2023-01-11 17:27 | 36.459
2023-01-12 08:25 | 霸下H150A（H） | H150A-047 | DSP0x2501 | 3 | 执行充电移动后，一段时间未接收到电池已经充电的信号；2）打开电源48V操作，一段时间未接受到电池48V开启的信号，就会报错 | DSP | 2023-01-12 08:26 | 36.391
2023-01-12 09:37 | 霸下H150A（H） | H150A-066 | DSP0x4130 | 3 | 急停触发，轴运动停止 | DSP | 2023-01-12 09:38 | 36.279
2023-01-07 15:34 | 霸下H150A（H） | H150A-056 | DSP0x4402 | 3 | 停车状态下，小车角度跳变超过8°，则报错。 | DSP | 2023-01-07 15:34 | 36.265
2023-01-08 15:06 | 霸下H150A（H） | H150A-049 | DSP0x0406 | 3 | 小车软停过程中，上位机下发除slam移动外任何指令 | DSP | 2023-01-08 15:07 | 36.253
2023-01-15 18:54 | 霸下H150A（H） | H150A-049 | DSP0x4301 | 3 | 一段距离内未收到有效定位数据 | DSP | 2023-01-15 18:54 | 36.243
2023-01-15 14:25 | 霸下H150A（H） | H150A-041 | DSP0x4301 | 3 | 一段距离内未收到有效定位数据 | DSP | 2023-01-15 14:25 | 36.219
2023-01-07 08:43 | 霸下H150A（H） | H150A-046 | DSP0x2B04 | 3 | 避障数据超时 | DSP | 2023-01-07 08:44 | 36.215
2023-01-06 09:12 | 霸下H150A（H） | H150A-018 | DSP0x0503 | 3 | 顶升后确认上视，位置和角度偏差超过下位机参数70 71设定阈值 | DSP | 2023-01-06 09:13 | 36.199
2023-01-11 11:28 | 霸下H150A（H） | H150A-031 | DSP0x4301 | 3 | 一段距离内未收到有效定位数据 | DSP | 2023-01-11 11:28 | 36.13
2023-01-05 08:55 | 霸下H150A（H） | H150A-054 | DSP0x4110 | 3 | 行驶方向控制偏差超过规定阈值。 | DSP | 2023-01-05 08:56 | 36.12
2023-01-07 10:28 | 霸下H150A（H） | H150A-033 | DSP0x2B04 | 3 | 避障数据超时 | DSP | 2023-01-07 10:29 | 36.119
2023-01-07 15:54 | 霸下H150A（H） | H150A-021 | DSP0x0503 | 3 | 顶升后确认上视，位置和角度偏差超过下位机参数70 71设定阈值 | DSP | 2023-01-07 15:55 | 36.112
2023-01-07 08:32 | 霸下H150A（H） | H150A-035 | DSP0x2B04 | 3 | 避障数据超时 | DSP | 2023-01-07 08:33 | 36.103
2023-01-11 11:28 | 霸下H150A（H） | H150A-031 | DSP0x4306 | 3 | 定位数据模块一直未收到正确的外部定位数据（3帧确认） | DSP | 2023-01-11 11:28 | 36.073
2023-01-11 20:24 | 霸下H150A（H） | H150A-032 | DSP0x4301 | 3 | 一段距离内未收到有效定位数据 | DSP | 2023-01-11 20:24 | 36.062
2023-01-11 15:32 | 霸下H150A（H） | H150A-058 | DSP0x4306 | 3 | 定位数据模块一直未收到正确的外部定位数据（3帧确认） | DSP | 2023-01-11 15:32 | 36.058
2023-01-11 11:03 | 霸下H150A（H） | H150A-059 | DSP0x2B04 | 3 | 避障数据超时 | DSP | 2023-01-11 11:04 | 36.052
2023-01-08 19:07 | 霸下H150A（H） | H150A-058 | DSP0x4301 | 3 | 一段距离内未收到有效定位数据 | DSP | 2023-01-08 19:08 | 35.97
2023-01-05 13:05 | 霸下H150A（H） | H150A-049 | DSP0x4306 | 3 | 定位数据模块一直未收到正确的外部定位数据（3帧确认） | DSP | 2023-01-05 13:06 | 35.872
2023-01-11 15:32 | 霸下H150A（H） | H150A-058 | DSP0x4301 | 3 | 一段距离内未收到有效定位数据 | DSP | 2023-01-11 15:32 | 35.8
2023-01-16 08:45 | 霸下H150A（H） | H150A-018 | DSP0x4303 | 3 | 定位数据不可靠，置信度过低或时间戳偏差过大 | DSP | 2023-01-16 08:46 | 35.75
2023-01-17 11:40 | 霸下H150A（H） | H150A-066 | DSP0x2B03 | 3 | EHU急停 | DSP | 2023-01-17 11:41 | 35.717
2023-01-10 11:32 | 霸下H150A（H） | H150A-066 | DSP0x2B03 | 3 | EHU急停 | DSP | 2023-01-10 11:33 | 35.684
2023-01-11 17:26 | 霸下H150A（H） | H150A-031 | DSP0x4306 | 3 | 定位数据模块一直未收到正确的外部定位数据（3帧确认） | DSP | 2023-01-11 17:27 | 35.678
2023-01-15 17:07 | 霸下H150A（H） | H150A-053 | DSP0x4110 | 3 | 行驶方向控制偏差超过规定阈值。 | DSP | 2023-01-15 17:08 | 35.598
2023-01-06 08:38 | 霸下H150A（H） | H150A-032 | DSP0x2B04 | 3 | 避障数据超时 | DSP | 2023-01-06 08:39 | 35.559
2023-01-03 12:40 | 霸下H150A（H） | H150A-015 | DSP000000 | 3 | 当前错误码【DSP0xF688】未维护 | DSP | 2023-01-03 12:40 | 35.504
2023-01-16 08:45 | 霸下H150A（H） | H150A-018 | DSP0x4301 | 3 | 一段距离内未收到有效定位数据 | DSP | 2023-01-16 08:46 | 35.479
2023-01-10 17:51 | 霸下H150A（H） | H150A-042 | DSP0x4306 | 3 | 定位数据模块一直未收到正确的外部定位数据（3帧确认） | DSP | 2023-01-10 17:52 | 35.475
2023-01-17 11:40 | 霸下H150A（H） | H150A-066 | DSP0x4130 | 3 | 急停触发，轴运动停止 | DSP | 2023-01-17 11:41 | 35.395
2023-01-09 08:35 | 霸下H150A（H） | H150A-033 | DSP0x2B04 | 3 | 避障数据超时 | DSP | 2023-01-09 08:36 | 35.367
2023-01-12 08:30 | 霸下H150A（H） | H150A-056 | DSP000000 | 3 | 当前错误码【DSP0x702C】未维护 | DSP | 2023-01-12 08:31 | 35.327
2023-01-03 13:21 | 霸下H150A（H） | H150A-066 | DSP0x2B04 | 3 | 避障数据超时 | DSP | 2023-01-03 13:21 | 35.315
2023-01-12 08:30 | 霸下H150A（H） | H150A-056 | DSP0x4306 | 3 | 定位数据模块一直未收到正确的外部定位数据（3帧确认） | DSP | 2023-01-12 08:31 | 35.311
2023-01-17 10:06 | 霸下H150A（H） | H150A-066 | DSP0x2B03 | 3 | EHU急停 | DSP | 2023-01-17 10:07 | 35.274
2023-01-03 12:40 | 霸下H150A（H） | H150A-015 | DSP0x4308 | 3 | 移动前检查地图信息是否初始化。 | DSP | 2023-01-03 12:40 | 35.27
2023-01-09 08:52 | 霸下H150A（H） | H150A-052 | DSP0x2B04 | 3 | 避障数据超时 | DSP | 2023-01-09 08:52 | 35.261
2023-01-09 08:42 | 霸下H150A（H） | H150A-020 | DSP000000 | 3 | 当前错误码【DSP0x2023】未维护 | DSP | 2023-01-09 08:43 | 35.24
2023-01-09 09:19 | 霸下H150A（H） | H150A-067 | DSP0x4306 | 3 | 定位数据模块一直未收到正确的外部定位数据（3帧确认） | DSP | 2023-01-09 09:20 | 35.222
2023-01-08 19:07 | 霸下H150A（H） | H150A-058 | DSP0x4306 | 3 | 定位数据模块一直未收到正确的外部定位数据（3帧确认） | DSP | 2023-01-08 19:08 | 35.217
2023-01-03 12:40 | 霸下H150A（H） | H150A-015 | DSP0x0422 | 3 | a）定位完成初始化，未满足该条件会同时报0x4306错误； b）上电启动完成初始化；电机使能状态；托盘限位已确认状态；陀螺仪纠零偏完成状态 | DSP | 2023-01-03 12:40 | 35.208
2023-01-06 13:37 | 霸下H150A（H） | H150A-053 | DSP0x0503 | 3 | 顶升后确认上视，位置和角度偏差超过下位机参数70 71设定阈值 | DSP | 2023-01-06 13:38 | 35.167
2023-01-11 16:16 | 霸下H150A（H） | H150A-046 | DSP0x4110 | 3 | 行驶方向控制偏差超过规定阈值。 | DSP | 2023-01-11 16:16 | 35.166
2023-01-14 17:02 | 霸下H150A（H） | H150A-020 | DSP0x2B04 | 3 | 避障数据超时 | DSP | 2023-01-14 17:02 | 35.164
2023-01-08 15:43 | 霸下H150A（H） | H150A-052 | DSP0x2191 | 3 | 下位机获取和利时驱动器故障 | DSP | 2023-01-08 15:43 | 35.007
2023-01-05 19:29 | 霸下H150A（H） | H150A-036 | DSP0x4301 | 3 | 一段距离内未收到有效定位数据 | DSP | 2023-01-05 19:30 | 34.998
2023-01-03 13:02 | 霸下H150A（H） | H150A-045 | DSP0x4902 | 3 | 后方的触边被触发 或触边损坏 | DSP | 2023-01-03 13:03 | 34.993
2023-01-09 08:42 | 霸下H150A（H） | H150A-020 | DSP0x2B04 | 3 | 避障数据超时 | DSP | 2023-01-09 08:43 | 34.986
2023-01-02 15:17 | 霸下H150A（H） | H150A-038 | DSP0x2B04 | 3 | 避障数据超时 | DSP | 2023-01-02 15:18 | 34.95
2023-01-15 18:54 | 霸下H150A（H） | H150A-049 | DSP0x4306 | 3 | 定位数据模块一直未收到正确的外部定位数据（3帧确认） | DSP | 2023-01-15 18:54 | 34.935
2023-01-09 11:11 | 霸下H150A（H） | H150A-066 | DSP000000 | 3 | 当前错误码【DSP0x5B6B】未维护 | DSP | 2023-01-09 11:12 | 34.87
2023-01-11 16:16 | 霸下H150A（H） | H150A-046 | DSP0x0406 | 3 | 小车软停过程中，上位机下发除slam移动外任何指令 | DSP | 2023-01-11 16:16 | 34.868
2023-01-16 15:41 | 霸下H150A（H） | H150A-031 | DSP0x4301 | 3 | 一段距离内未收到有效定位数据 | DSP | 2023-01-16 15:41 | 34.79
2023-01-07 14:58 | 霸下H150A（H） | H150A-042 | DSP0x2B04 | 3 | 避障数据超时 | DSP | 2023-01-07 14:59 | 34.764
2023-01-07 11:09 | 霸下H150A（H） | H150A-068 | DSP0x0503 | 3 | 顶升后确认上视，位置和角度偏差超过下位机参数70 71设定阈值 | DSP | 2023-01-07 11:09 | 34.696
2023-01-16 15:41 | 霸下H150A（H） | H150A-031 | DSP0x4306 | 3 | 定位数据模块一直未收到正确的外部定位数据（3帧确认） | DSP | 2023-01-16 15:41 | 34.65
2023-01-09 11:11 | 霸下H150A（H） | H150A-066 | DSP0x0508 | 3 | 顶升后确认等待上视数据超时。 | DSP | 2023-01-09 11:12 | 34.621
2023-01-09 09:53 | 霸下H150A（H） | H150A-036 | DSP0x2B04 | 3 | 避障数据超时 | DSP | 2023-01-09 09:54 | 34.568
2023-01-12 17:38 | 霸下H150A（H） | H150A-022 | DSP0x2501 | 3 | 执行充电移动后，一段时间未接收到电池已经充电的信号；2）打开电源48V操作，一段时间未接受到电池48V开启的信号，就会报错 | DSP | 2023-01-12 17:39 | 34.51
2023-01-17 14:50 | 霸下H150A（H） | H150A-066 | DSP000000 | 3 | 当前错误码【DSP0x596B】未维护 | DSP | 2023-01-17 14:50 | 34.499
2023-01-04 11:03 | 霸下H150A（H） | H150A-036 | DSP0x4130 | 3 | 急停触发，轴运动停止 | DSP | 2023-01-04 11:04 | 34.485
2023-01-05 12:47 | 霸下H150A（H） | H150A-022 | DSP0x4902 | 3 | 后方的触边被触发 或触边损坏 | DSP | 2023-01-05 12:48 | 34.472
2023-01-17 10:06 | 霸下H150A（H） | H150A-066 | DSP0x4130 | 3 | 急停触发，轴运动停止 | DSP | 2023-01-17 10:07 | 34.469
2023-01-17 14:50 | 霸下H150A（H） | H150A-066 | DSP0x2B03 | 3 | EHU急停 | DSP | 2023-01-17 14:50 | 34.466
2023-01-08 09:40 | 霸下H150A（H） | H150A-058 | DSP0x0503 | 3 | 顶升后确认上视，位置和角度偏差超过下位机参数70 71设定阈值 | DSP | 2023-01-08 09:41 | 34.459
2023-01-07 14:51 | 霸下H150A（H） | H150A-042 | DSP0x2B04 | 3 | 避障数据超时 | DSP | 2023-01-07 14:51 | 34.433
2023-01-08 11:25 | 霸下H150A（H） | H150A-066 | DSP0x2B04 | 3 | 避障数据超时 | DSP | 2023-01-08 11:26 | 34.433
2023-01-03 10:21 | 霸下H150A（H） | H150A-066 | DSP0x2B04 | 3 | 避障数据超时 | DSP | 2023-01-03 10:21 | 34.322
2023-01-13 16:25 | 霸下H150A（H） | H150A-001 | DSP000000 | 3 | 当前错误码【DSP0x2102】未维护 | DSP | 2023-01-13 16:25 | 34.29
2023-01-17 14:50 | 霸下H150A（H） | H150A-066 | DSP0x4130 | 3 | 急停触发，轴运动停止 | DSP | 2023-01-17 14:50 | 34.288
2023-01-09 14:04 | 霸下H150A（H） | H150A-042 | DSP0x0503 | 3 | 顶升后确认上视，位置和角度偏差超过下位机参数70 71设定阈值 | DSP | 2023-01-09 14:04 | 34.269
2023-01-05 09:08 | 霸下H150A（H） | H150A-018 | DSP0x2B04 | 3 | 避障数据超时 | DSP | 2023-01-05 09:09 | 34.266
2023-01-05 16:20 | 霸下H150A（H） | H150A-049 | DSP0x2B04 | 3 | 避障数据超时 | DSP | 2023-01-05 16:20 | 34.253
2023-01-06 08:54 | 霸下H150A（H） | H150A-032 | DSP0x2B04 | 3 | 避障数据超时 | DSP | 2023-01-06 08:55 | 34.249
2023-01-05 18:23 | 霸下H150A（H） | H150A-049 | DSP0x2B04 | 3 | 避障数据超时 | DSP | 2023-01-05 18:23 | 34.211
2023-01-10 14:07 | 霸下H150A（H） | H150A-059 | DSP0x0503 | 3 | 顶升后确认上视，位置和角度偏差超过下位机参数70 71设定阈值 | DSP | 2023-01-10 14:07 | 34.196
2023-01-04 11:03 | 霸下H150A（H） | H150A-036 | DSP0x2B03 | 3 | EHU急停 | DSP | 2023-01-04 11:04 | 34.04
2023-01-10 12:53 | 霸下H150A（H） | H150A-047 | DSP0x2B04 | 3 | 避障数据超时 | DSP | 2023-01-10 12:54 | 34.013
2023-01-08 11:03 | 霸下H150A（H） | H150A-015 | DSP0x4301 | 3 | 一段距离内未收到有效定位数据 | DSP | 2023-01-08 11:03 | 33.986
2023-01-05 17:23 | 霸下H150A（H） | H150A-049 | DSP0x2B04 | 3 | 避障数据超时 | DSP | 2023-01-05 17:23 | 33.969
2023-01-08 11:25 | 霸下H150A（H） | H150A-066 | DSP0x0508 | 3 | 顶升后确认等待上视数据超时。 | DSP | 2023-01-08 11:26 | 33.961
2023-01-17 13:13 | 霸下H150A（H） | H150A-018 | DSP0x4304 | 3 | 重定位超时，在规定时间（默认5秒）内没有接收到有效的绝对定位数据。 | DSP | 2023-01-17 13:14 | 33.895
2023-01-17 11:33 | 霸下H150A（H） | H150A-049 | DSP0x4301 | 3 | 一段距离内未收到有效定位数据 | DSP | 2023-01-17 11:34 | 33.876
2023-01-16 15:59 | 霸下H150A（H） | H150A-068 | DSP0x4301 | 3 | 一段距离内未收到有效定位数据 | DSP | 2023-01-16 15:59 | 33.865
2023-01-15 16:45 | 霸下H150A（H） | H150A-021 | DSP0x0506 | 3 | 货架码没有解出 正常一次 残码一次 正常再一次 三次没有读出来 | DSP | 2023-01-15 16:46 | 33.763
2023-01-11 10:06 | 霸下H150A（H） | H150A-032 | DSP0x4110 | 3 | 行驶方向控制偏差超过规定阈值。 | DSP | 2023-01-11 10:06 | 33.747
2023-01-11 09:14 | 霸下H150A（H） | H150A-015 | DSP0x4301 | 3 | 一段距离内未收到有效定位数据 | DSP | 2023-01-11 09:14 | 33.689
2023-01-08 11:03 | 霸下H150A（H） | H150A-015 | DSP0x4306 | 3 | 定位数据模块一直未收到正确的外部定位数据（3帧确认） | DSP | 2023-01-08 11:03 | 33.687
2023-01-08 09:52 | 霸下H150A（H） | H150A-049 | DSP0x0503 | 3 | 顶升后确认上视，位置和角度偏差超过下位机参数70 71设定阈值 | DSP | 2023-01-08 09:52 | 33.583
2023-01-12 14:14 | 霸下H150A（H） | H150A-047 | DSP0x2501 | 3 | 执行充电移动后，一段时间未接收到电池已经充电的信号；2）打开电源48V操作，一段时间未接受到电池48V开启的信号，就会报错 | DSP | 2023-01-12 14:15 | 33.58
2023-01-07 13:23 | 霸下H150A（H） | H150A-018 | DSP0x0503 | 3 | 顶升后确认上视，位置和角度偏差超过下位机参数70 71设定阈值 | DSP | 2023-01-07 13:23 | 33.535
2023-01-16 16:03 | 霸下H150A（H） | H150A-031 | DSP000000 | 3 | 当前错误码【DSP0x920C】未维护 | DSP | 2023-01-16 16:03 | 33.524
2023-01-16 11:39 | 霸下H150A（H） | H150A-066 | DSP0x2B04 | 3 | 避障数据超时 | DSP | 2023-01-16 11:40 | 33.508
2023-01-11 16:05 | 霸下H150A（H） | H150A-066 | DSP0x2B04 | 3 | 避障数据超时 | DSP | 2023-01-11 16:05 | 33.429
2023-01-16 18:54 | 霸下H150A（H） | H150A-055 | DSP0x4301 | 3 | 一段距离内未收到有效定位数据 | DSP | 2023-01-16 18:55 | 33.423
2023-01-17 11:33 | 霸下H150A（H） | H150A-049 | DSP0x4306 | 3 | 定位数据模块一直未收到正确的外部定位数据（3帧确认） | DSP | 2023-01-17 11:34 | 33.39
2023-01-03 11:15 | 霸下H150A（H） | H150A-015 | DSP0x4308 | 3 | 移动前检查地图信息是否初始化。 | DSP | 2023-01-03 11:15 | 33.381
2023-01-03 11:15 | 霸下H150A（H） | H150A-015 | DSP000000 | 3 | 当前错误码【DSP0xF688】未维护 | DSP | 2023-01-03 11:15 | 33.374
2023-01-02 09:40 | 霸下H150A（H） | H150A-001 | DSP0x2B04 | 3 | 避障数据超时 | DSP | 2023-01-02 09:40 | 33.344
2023-01-15 19:04 | 霸下H150A（H） | H150A-046 | QSH012006 | 3 | 当前机器人位置不在已持有的锁闭资源内，超出了系统批复给的锁闭资源 | QSH | 2023-01-15 19:04 | 33.308
2023-01-16 08:33 | 霸下H150A（H） | H150A-018 | DSP0x2B04 | 3 | 避障数据超时 | DSP | 2023-01-16 08:33 | 33.273
2023-01-03 11:15 | 霸下H150A（H） | H150A-015 | DSP0x0422 | 3 | a）定位完成初始化，未满足该条件会同时报0x4306错误； b）上电启动完成初始化；电机使能状态；托盘限位已确认状态；陀螺仪纠零偏完成状态 | DSP | 2023-01-03 11:15 | 33.271
2023-01-03 11:15 | 霸下H150A（H） | H150A-015 | DSP0x2B04 | 3 | 避障数据超时 | DSP | 2023-01-03 11:15 | 33.261
2023-01-07 12:37 | 霸下H150A（H） | H150A-056 | DSP0x2B04 | 3 | 避障数据超时 | DSP | 2023-01-07 12:37 | 33.247
2023-01-16 11:13 | 霸下H150A（H） | H150A-036 | QSH014005 | 3 | 下发的货架数字码【{0}】数据无法匹配 | QSH | 2023-01-16 11:14 | 33.182
2023-01-06 12:50 | 霸下H150A（H） | H150A-045 | DSP0x0503 | 3 | 顶升后确认上视，位置和角度偏差超过下位机参数70 71设定阈值 | DSP | 2023-01-06 12:51 | 33.106
2023-01-05 17:51 | 霸下H150A（H） | H150A-058 | DSP0x2501 | 3 | 执行充电移动后，一段时间未接收到电池已经充电的信号；2）打开电源48V操作，一段时间未接受到电池48V开启的信号，就会报错 | DSP | 2023-01-05 17:52 | 33.09
2023-01-16 15:59 | 霸下H150A（H） | H150A-068 | DSP0x4306 | 3 | 定位数据模块一直未收到正确的外部定位数据（3帧确认） | DSP | 2023-01-16 15:59 | 33.046
2023-01-02 15:43 | 霸下H150A（H） | H150A-047 | DSP000000 | 3 | 当前错误码【DSP0x2101】未维护 | DSP | 2023-01-02 15:44 | 33.021
2023-01-10 14:43 | 霸下H150A（H） | H150A-068 | DSP0x4301 | 3 | 一段距离内未收到有效定位数据 | DSP | 2023-01-10 14:43 | 33.011
2023-01-10 12:41 | 霸下H150A（H） | H150A-044 | DSP000000 | 3 | 当前错误码【DSP0x2102】未维护 | DSP | 2023-01-10 12:41 | 32.946
2023-01-07 10:04 | 霸下H150A（H） | H150A-033 | DSP0x2B04 | 3 | 避障数据超时 | DSP | 2023-01-07 10:04 | 32.938
2023-01-09 17:39 | 霸下H150A（H） | H150A-016 | DSP0x0508 | 3 | 顶升后确认等待上视数据超时。 | DSP | 2023-01-09 17:39 | 32.923
2023-01-05 17:04 | 霸下H150A（H） | H150A-049 | DSP0x2B04 | 3 | 避障数据超时 | DSP | 2023-01-05 17:04 | 32.891
2023-01-16 17:16 | 霸下H150A（H） | H150A-001 | DSP0x2B04 | 3 | 避障数据超时 | DSP | 2023-01-16 17:17 | 32.871
2023-01-09 09:28 | 霸下H150A（H） | H150A-036 | DSP0x2B04 | 3 | 避障数据超时 | DSP | 2023-01-09 09:29 | 32.842
2023-01-11 14:04 | 霸下H150A（H） | H150A-049 | DSP0x2B04 | 3 | 避障数据超时 | DSP | 2023-01-11 14:05 | 32.783
2023-01-07 12:59 | 霸下H150A（H） | H150A-033 | DSP0x4306 | 3 | 定位数据模块一直未收到正确的外部定位数据（3帧确认） | DSP | 2023-01-07 12:59 | 32.702
2023-01-16 13:11 | 霸下H150A（H） | H150A-066 | DSP0x2B04 | 3 | 避障数据超时 | DSP | 2023-01-16 13:12 | 32.699
2023-01-07 12:59 | 霸下H150A（H） | H150A-033 | DSP0x4301 | 3 | 一段距离内未收到有效定位数据 | DSP | 2023-01-07 12:59 | 32.662
2023-01-03 13:06 | 霸下H150A（H） | H150A-001 | DSP0x4301 | 3 | 一段距离内未收到有效定位数据 | DSP | 2023-01-03 13:07 | 32.658
2023-01-03 12:39 | 霸下H150A（H） | H150A-046 | DSP000000 | 3 | 当前错误码【DSP0x2101】未维护 | DSP | 2023-01-03 12:39 | 32.648
2023-01-03 12:35 | 霸下H150A（H） | H150A-046 | DSP000000 | 3 | 当前错误码【DSP0x2102】未维护 | DSP | 2023-01-03 12:36 | 32.647
2023-01-16 17:33 | 霸下H150A（H） | H150A-041 | DSP0x4301 | 3 | 一段距离内未收到有效定位数据 | DSP | 2023-01-16 17:34 | 32.647
2023-01-09 16:54 | 霸下H150A（H） | H150A-057 | DSP0x2191 | 3 | 下位机获取和利时驱动器故障 | DSP | 2023-01-09 16:55 | 32.572
2023-01-09 13:15 | 霸下H150A（H） | H150A-060 | DSP0x4901 | 3 | 前方的触边被触发 或触边损坏 | DSP | 2023-01-09 13:16 | 32.563
2023-01-17 09:15 | 霸下H150A（H） | H150A-022 | DSP0x2501 | 3 | 执行充电移动后，一段时间未接收到电池已经充电的信号；2）打开电源48V操作，一段时间未接受到电池48V开启的信号，就会报错 | DSP | 2023-01-17 09:15 | 32.556
2023-01-06 11:54 | 霸下H150A（H） | H150A-057 | DSP0x2B04 | 3 | 避障数据超时 | DSP | 2023-01-06 11:55 | 32.545
2023-01-12 17:03 | 霸下H150A（H） | H150A-045 | DSP0x2B04 | 3 | 避障数据超时 | DSP | 2023-01-12 17:03 | 32.529
2023-01-07 08:38 | 霸下H150A（H） | H150A-033 | DSP0x2B04 | 3 | 避障数据超时 | DSP | 2023-01-07 08:39 | 32.503
2023-01-02 16:53 | 霸下H150A（H） | H150A-044 | DSP0x2B04 | 3 | 避障数据超时 | DSP | 2023-01-02 16:53 | 32.404
2023-01-16 14:21 | 霸下H150A（H） | H150A-068 | QSH013003 | 3 | 将要执行的路径段的起点距离当前机器人位置较远 | QSH | 2023-01-16 14:22 | 32.404
2023-01-02 16:25 | 霸下H150A（H） | H150A-020 | DSP0x4306 | 3 | 定位数据模块一直未收到正确的外部定位数据（3帧确认） | DSP | 2023-01-02 16:26 | 32.388
2023-01-17 15:33 | 霸下H150A（H） | H150A-066 | DSP0x2B04 | 3 | 避障数据超时 | DSP | 2023-01-17 15:34 | 32.385
2023-01-10 12:22 | 霸下H150A（H） | H150A-058 | DSP0x2501 | 3 | 执行充电移动后，一段时间未接收到电池已经充电的信号；2）打开电源48V操作，一段时间未接受到电池48V开启的信号，就会报错 | DSP | 2023-01-10 12:23 | 32.265
2023-01-02 16:49 | 霸下H150A（H） | H150A-042 | DSP0x2192 | 3 | 下位机获取和利时驱动器故障 | DSP | 2023-01-02 16:49 | 32.214
2023-01-09 13:39 | 霸下H150A（H） | H150A-033 | DSP0x4901 | 3 | 前方的触边被触发 或触边损坏 | DSP | 2023-01-09 13:39 | 32.208
2023-01-17 18:07 | 霸下H150A（H） | H150A-018 | DSP0x4903 | 3 | 急停按下 或者急停按钮被碰到 或者急停按钮被短接 | DSP | 2023-01-17 18:07 | 32.196
2023-01-02 15:53 | 霸下H150A（H） | H150A-021 | DSP0x2191 | 3 | 下位机获取和利时驱动器故障 | DSP | 2023-01-02 15:54 | 32.165
2023-01-06 13:17 | 霸下H150A（H） | H150A-066 | DSP0x2B03 | 3 | EHU急停 | DSP | 2023-01-06 13:18 | 32.14
2023-01-16 15:01 | 霸下H150A（H） | H150A-045 | DSP0x4301 | 3 | 一段距离内未收到有效定位数据 | DSP | 2023-01-16 15:02 | 32.115
2023-01-16 15:01 | 霸下H150A（H） | H150A-045 | DSP0x4306 | 3 | 定位数据模块一直未收到正确的外部定位数据（3帧确认） | DSP | 2023-01-16 15:02 | 32.104
2023-01-17 14:22 | 霸下H150A（H） | H150A-059 | DSP0x2194 | 3 | 下位机获取和利时驱动器故障 | DSP | 2023-01-17 14:23 | 32.09
2023-01-17 08:24 | 霸下H150A（H） | H150A-034 | DSP000000 | 3 | 当前错误码【DSP0x7D45】未维护 | DSP | 2023-01-17 08:24 | 32.078
2023-01-06 13:17 | 霸下H150A（H） | H150A-066 | DSP0x4130 | 3 | 急停触发，轴运动停止 | DSP | 2023-01-06 13:18 | 32.043
2023-01-08 18:07 | 霸下H150A（H） | H150A-066 | DSP000000 | 3 | 当前错误码【DSP0xD96B】未维护 | DSP | 2023-01-08 18:07 | 32.031
2023-01-04 10:17 | 霸下H150A（H） | H150A-060 | DSP0x2B04 | 3 | 避障数据超时 | DSP | 2023-01-04 10:18 | 32.016
2023-01-09 09:38 | 霸下H150A（H） | H150A-066 | DSP0x2B04 | 3 | 避障数据超时 | DSP | 2023-01-09 09:39 | 31.976
2023-01-16 16:27 | 霸下H150A（H） | H150A-033 | DSP0x4304 | 3 | 重定位超时，在规定时间（默认5秒）内没有接收到有效的绝对定位数据。 | DSP | 2023-01-16 16:28 | 31.952
2023-01-08 15:51 | 霸下H150A（H） | H150A-030 | DSP0x2B04 | 3 | 避障数据超时 | DSP | 2023-01-08 15:52 | 31.943
2023-01-10 16:29 | 霸下H150A（H） | H150A-041 | DSP0x2192 | 3 | 下位机获取和利时驱动器故障 | DSP | 2023-01-10 16:30 | 31.918
2023-01-07 11:52 | 霸下H150A（H） | H150A-056 | DSP0x2B04 | 3 | 避障数据超时 | DSP | 2023-01-07 11:52 | 31.871
2023-01-17 10:06 | 霸下H150A（H） | H150A-017 | DSP0x4301 | 3 | 一段距离内未收到有效定位数据 | DSP | 2023-01-17 10:07 | 31.866
2023-01-17 08:24 | 霸下H150A（H） | H150A-034 | DSP0x4303 | 3 | 定位数据不可靠，置信度过低或时间戳偏差过大 | DSP | 2023-01-17 08:24 | 31.828
2023-01-08 18:07 | 霸下H150A（H） | H150A-066 | DSP0x4308 | 3 | 移动前检查地图信息是否初始化。 | DSP | 2023-01-08 18:07 | 31.801
2023-01-03 13:02 | 霸下H150A（H） | H150A-001 | DSP000000 | 3 | 当前错误码【DSP0x2102】未维护 | DSP | 2023-01-03 13:03 | 31.791
2023-01-16 13:55 | 霸下H150A（H） | H150A-049 | DSP0x2501 | 3 | 执行充电移动后，一段时间未接收到电池已经充电的信号；2）打开电源48V操作，一段时间未接受到电池48V开启的信号，就会报错 | DSP | 2023-01-16 13:56 | 31.758
2023-01-05 12:48 | 霸下H150A（H） | H150A-045 | DSP000000 | 3 | 当前错误码【DSP0x2102】未维护 | DSP | 2023-01-05 12:48 | 31.694
2023-01-02 17:42 | 霸下H150A（H） | H150A-049 | DSP0x2B03 | 3 | EHU急停 | DSP | 2023-01-02 17:42 | 31.688
2023-01-07 14:05 | 霸下H150A（H） | H150A-034 | DSP0x4308 | 3 | 移动前检查地图信息是否初始化。 | DSP | 2023-01-07 14:05 | 31.675
2023-01-07 14:05 | 霸下H150A（H） | H150A-034 | DSP0x0422 | 3 | a）定位完成初始化，未满足该条件会同时报0x4306错误； b）上电启动完成初始化；电机使能状态；托盘限位已确认状态；陀螺仪纠零偏完成状态 | DSP | 2023-01-07 14:05 | 31.634
2023-01-05 09:37 | 霸下H150A（H） | H150A-032 | DSP0x2192 | 3 | 下位机获取和利时驱动器故障 | DSP | 2023-01-05 09:37 | 31.62
2023-01-06 17:42 | 霸下H150A（H） | H150A-049 | DSP0x4301 | 3 | 一段距离内未收到有效定位数据 | DSP | 2023-01-06 17:42 | 31.572
2023-01-09 10:47 | 霸下H150A（H） | H150A-047 | DSP0x4901 | 3 | 前方的触边被触发 或触边损坏 | DSP | 2023-01-09 10:48 | 31.547
2023-01-08 14:50 | 霸下H150A（H） | H150A-001 | DSP0x4901 | 3 | 前方的触边被触发 或触边损坏 | DSP | 2023-01-08 14:50 | 31.534
2023-01-10 17:51 | 霸下H150A（H） | H150A-059 | DSP000000 | 3 | 当前错误码【DSP0xC961】未维护 | DSP | 2023-01-10 17:51 | 31.534
2023-01-17 13:26 | 霸下H150A（H） | H150A-049 | DSP0x2501 | 3 | 执行充电移动后，一段时间未接收到电池已经充电的信号；2）打开电源48V操作，一段时间未接受到电池48V开启的信号，就会报错 | DSP | 2023-01-17 13:27 | 31.513
2023-01-09 09:31 | 霸下H150A（H） | H150A-036 | DSP0x2B04 | 3 | 避障数据超时 | DSP | 2023-01-09 09:32 | 31.493
2023-01-12 15:13 | 霸下H150A（H） | H150A-066 | DSP0x2B03 | 3 | EHU急停 | DSP | 2023-01-12 15:14 | 31.47
2023-01-10 14:43 | 霸下H150A（H） | H150A-068 | DSP0x4306 | 3 | 定位数据模块一直未收到正确的外部定位数据（3帧确认） | DSP | 2023-01-10 14:43 | 31.421
2023-01-13 16:02 | 霸下H150A（H） | H150A-050 | DSP000000 | 3 | 当前错误码【DSP0x9225】未维护 | DSP | 2023-01-13 16:03 | 31.421
2023-01-07 08:45 | 霸下H150A（H） | H150A-021 | DSP0x2B04 | 3 | 避障数据超时 | DSP | 2023-01-07 08:46 | 31.416
2023-01-16 15:07 | 霸下H150A（H） | H150A-058 | DSP0x4301 | 3 | 一段距离内未收到有效定位数据 | DSP | 2023-01-16 15:08 | 31.411
2023-01-02 17:42 | 霸下H150A（H） | H150A-049 | DSP0x4130 | 3 | 急停触发，轴运动停止 | DSP | 2023-01-02 17:42 | 31.399
2023-01-08 18:07 | 霸下H150A（H） | H150A-066 | DSP0x0422 | 3 | a）定位完成初始化，未满足该条件会同时报0x4306错误； b）上电启动完成初始化；电机使能状态；托盘限位已确认状态；陀螺仪纠零偏完成状态 | DSP | 2023-01-08 18:07 | 31.398
2023-01-11 14:22 | 霸下H150A（H） | H150A-051 | DSP0x4301 | 3 | 一段距离内未收到有效定位数据 | DSP | 2023-01-11 14:22 | 31.355
2023-01-06 08:43 | 霸下H150A（H） | H150A-019 | DSP0x2B04 | 3 | 避障数据超时 | DSP | 2023-01-06 08:44 | 31.331
2023-01-08 18:56 | 霸下H150A（H） | H150A-049 | DSP0x4301 | 3 | 一段距离内未收到有效定位数据 | DSP | 2023-01-08 18:57 | 31.315
2023-01-05 15:46 | 霸下H150A（H） | H150A-042 | DSP0x21D3 | 3 | 重置电机后复位失败报错，此错误与81号错误同时出现 | DSP | 2023-01-05 15:46 | 31.306
2023-01-16 17:43 | 霸下H150A（H） | H150A-045 | DSP0x0508 | 3 | 顶升后确认等待上视数据超时。 | DSP | 2023-01-16 17:43 | 31.25
2023-01-06 17:42 | 霸下H150A（H） | H150A-049 | DSP0x4306 | 3 | 定位数据模块一直未收到正确的外部定位数据（3帧确认） | DSP | 2023-01-06 17:42 | 31.244
2023-01-12 15:13 | 霸下H150A（H） | H150A-066 | DSP0x4130 | 3 | 急停触发，轴运动停止 | DSP | 2023-01-12 15:14 | 31.207
2023-01-16 11:11 | 霸下H150A（H） | H150A-036 | QSH014005 | 3 | 下发的货架数字码【{0}】数据无法匹配 | QSH | 2023-01-16 11:12 | 31.18
2023-01-09 14:55 | 霸下H150A（H） | H150A-052 | DSP0x2B04 | 3 | 避障数据超时 | DSP | 2023-01-09 14:55 | 31.167
2023-01-13 16:02 | 霸下H150A（H） | H150A-050 | DSP0x4308 | 3 | 移动前检查地图信息是否初始化。 | DSP | 2023-01-13 16:03 | 31.128
2023-01-07 17:46 | 霸下H150A（H） | H150A-047 | DSP0x2501 | 3 | 执行充电移动后，一段时间未接收到电池已经充电的信号；2）打开电源48V操作，一段时间未接受到电池48V开启的信号，就会报错 | DSP | 2023-01-07 17:46 | 31.09
2023-01-11 14:22 | 霸下H150A（H） | H150A-051 | DSP0x4306 | 3 | 定位数据模块一直未收到正确的外部定位数据（3帧确认） | DSP | 2023-01-11 14:22 | 31.069
2023-01-13 16:02 | 霸下H150A（H） | H150A-050 | DSP0x0422 | 3 | a）定位完成初始化，未满足该条件会同时报0x4306错误； b）上电启动完成初始化；电机使能状态；托盘限位已确认状态；陀螺仪纠零偏完成状态 | DSP | 2023-01-13 16:03 | 31.026
2023-01-15 18:15 | 霸下H150A（H） | H150A-066 | DSP0x2B04 | 3 | 避障数据超时 | DSP | 2023-01-15 18:16 | 31.021
2023-01-13 16:25 | 霸下H150A（H） | H150A-022 | DSP0x2192 | 3 | 下位机获取和利时驱动器故障 | DSP | 2023-01-13 16:25 | 30.956
2023-01-15 15:40 | 霸下H150A（H） | H150A-037 | DSP0x0508 | 3 | 顶升后确认等待上视数据超时。 | DSP | 2023-01-15 15:40 | 2.015
2023-01-15 18:21 | 霸下H150A（H） | H150A-066 | DSP0x2B04 | 3 | 避障数据超时 | DSP | 2023-01-15 18:22 | 30.809
2023-01-12 20:47 | 霸下H150A（H） | H150A-044 | DSP0x4306 | 3 | 定位数据模块一直未收到正确的外部定位数据（3帧确认） | DSP | 2023-01-12 20:48 | 30.804
2023-01-12 09:09 | 霸下H150A（H） | H150A-066 | DSP0x2B03 | 3 | EHU急停 | DSP | 2023-01-12 09:09 | 30.736
2023-01-16 12:41 | 霸下H150A（H） | H150A-045 | DSP0x0503 | 3 | 顶升后确认上视，位置和角度偏差超过下位机参数70 71设定阈值 | DSP | 2023-01-16 12:41 | 30.735
2023-01-03 10:21 | 霸下H150A（H） | H150A-044 | DSP0x2B04 | 3 | 避障数据超时 | DSP | 2023-01-03 10:21 | 30.712
2023-01-12 09:09 | 霸下H150A（H） | H150A-066 | DSP0x4130 | 3 | 急停触发，轴运动停止 | DSP | 2023-01-12 09:09 | 30.676
2023-01-07 09:41 | 霸下H150A（H） | H150A-056 | DSP0x2B04 | 3 | 避障数据超时 | DSP | 2023-01-07 09:41 | 30.664
2023-01-16 11:10 | 霸下H150A（H） | H150A-036 | QSH014005 | 3 | 下发的货架数字码【{0}】数据无法匹配 | QSH | 2023-01-16 11:10 | 30.653
2023-01-17 15:09 | 霸下H150A（H） | H150A-066 | DSP000000 | 3 | 当前错误码【DSP0x596B】未维护 | DSP | 2023-01-17 15:09 | 30.582
2023-01-17 18:07 | 霸下H150A（H） | H150A-018 | DSP000000 | 3 | 当前错误码【DSP0x2101】未维护 | DSP | 2023-01-17 18:07 | 30.482
2023-01-06 19:52 | 霸下H150A（H） | H150A-036 | DSP0x2B04 | 3 | 避障数据超时 | DSP | 2023-01-06 19:52 | 30.458
2023-01-12 18:01 | 霸下H150A（H） | H150A-066 | DSP000000 | 3 | 当前错误码【DSP0x596B】未维护 | DSP | 2023-01-12 18:02 | 30.456
2023-01-07 09:24 | 霸下H150A（H） | H150A-021 | DSP0x2B04 | 3 | 避障数据超时 | DSP | 2023-01-07 09:24 | 30.438
2023-01-08 18:56 | 霸下H150A（H） | H150A-049 | DSP0x4306 | 3 | 定位数据模块一直未收到正确的外部定位数据（3帧确认） | DSP | 2023-01-08 18:57 | 30.431
2023-01-06 08:56 | 霸下H150A（H） | H150A-044 | DSP0x2B04 | 3 | 避障数据超时 | DSP | 2023-01-06 08:57 | 30.417
2023-01-10 16:17 | 霸下H150A（H） | H150A-021 | DSP0x4901 | 3 | 前方的触边被触发 或触边损坏 | DSP | 2023-01-10 16:17 | 30.375
2023-01-08 16:28 | 霸下H150A（H） | H150A-028 | DSP0x4306 | 3 | 定位数据模块一直未收到正确的外部定位数据（3帧确认） | DSP | 2023-01-08 16:28 | 30.374
2023-01-07 08:52 | 霸下H150A（H） | H150A-061 | DSP0x2B04 | 3 | 避障数据超时 | DSP | 2023-01-07 08:52 | 30.366
2023-01-09 09:57 | 霸下H150A（H） | H150A-061 | DSP0x4306 | 3 | 定位数据模块一直未收到正确的外部定位数据（3帧确认） | DSP | 2023-01-09 09:57 | 30.352
2023-01-06 16:44 | 霸下H150A（H） | H150A-037 | DSP0x2B04 | 3 | 避障数据超时 | DSP | 2023-01-06 16:45 | 30.305
2023-01-17 10:06 | 霸下H150A（H） | H150A-017 | DSP0x4306 | 3 | 定位数据模块一直未收到正确的外部定位数据（3帧确认） | DSP | 2023-01-17 10:07 | 30.295
2023-01-17 15:09 | 霸下H150A（H） | H150A-066 | DSP0x4216 | 3 | 下发新路径与原方向不一致 | DSP | 2023-01-17 15:09 | 30.281
2023-01-06 16:48 | 霸下H150A（H） | H150A-037 | DSP0x2B04 | 3 | 避障数据超时 | DSP | 2023-01-06 16:49 | 30.268
2023-01-07 14:59 | 霸下H150A（H） | H150A-021 | DSP0x2B04 | 3 | 避障数据超时 | DSP | 2023-01-07 14:59 | 30.239
2023-01-13 19:54 | 霸下H150A（H） | H150A-018 | DSP0x2B04 | 3 | 避障数据超时 | DSP | 2023-01-13 19:55 | 30.216
2023-01-16 15:20 | 霸下H150A（H） | H150A-051 | DSP0x2B04 | 3 | 避障数据超时 | DSP | 2023-01-16 15:21 | 30.172
2023-01-08 17:34 | 霸下H150A（H） | H150A-059 | DSP0x2B04 | 3 | 避障数据超时 | DSP | 2023-01-08 17:34 | 30.146
2023-01-17 18:07 | 霸下H150A（H） | H150A-018 | DSP0x2191 | 3 | 下位机获取和利时驱动器故障 | DSP | 2023-01-17 18:07 | 30.129
2023-01-06 17:56 | 霸下H150A（H） | H150A-022 | DSP0x2501 | 3 | 执行充电移动后，一段时间未接收到电池已经充电的信号；2）打开电源48V操作，一段时间未接受到电池48V开启的信号，就会报错 | DSP | 2023-01-06 17:57 | 30.119
2023-01-12 18:01 | 霸下H150A（H） | H150A-066 | DSP0x4308 | 3 | 移动前检查地图信息是否初始化。 | DSP | 2023-01-12 18:02 | 30.072
2023-01-12 16:54 | 霸下H150A（H） | H150A-018 | DSP0x2192 | 3 | 下位机获取和利时驱动器故障 | DSP | 2023-01-12 16:54 | 30.004
2023-01-16 17:56 | 霸下H150A（H） | H150A-059 | DSP0x0503 | 3 | 顶升后确认上视，位置和角度偏差超过下位机参数70 71设定阈值 | DSP | 2023-01-16 17:57 | 30.003
2023-01-12 18:01 | 霸下H150A（H） | H150A-066 | DSP0x0422 | 3 | a）定位完成初始化，未满足该条件会同时报0x4306错误； b）上电启动完成初始化；电机使能状态；托盘限位已确认状态；陀螺仪纠零偏完成状态 | DSP | 2023-01-12 18:02 | 29.976
2023-01-13 19:54 | 霸下H150A（H） | H150A-018 | DSP0x4130 | 3 | 急停触发，轴运动停止 | DSP | 2023-01-13 19:55 | 29.953
2023-01-02 18:12 | 霸下H150A（H） | H150A-022 | DSP0x2501 | 3 | 执行充电移动后，一段时间未接收到电池已经充电的信号；2）打开电源48V操作，一段时间未接受到电池48V开启的信号，就会报错 | DSP | 2023-01-02 18:12 | 29.925
2023-01-15 17:40 | 霸下H150A（H） | H150A-052 | DSP0x0503 | 3 | 顶升后确认上视，位置和角度偏差超过下位机参数70 71设定阈值 | DSP | 2023-01-15 17:41 | 29.821
2023-01-05 08:39 | 霸下H150A（H） | H150A-035 | DSP0x2B04 | 3 | 避障数据超时 | DSP | 2023-01-05 08:40 | 29.808
2023-01-05 15:47 | 霸下H150A（H） | H150A-031 | DSP0x0503 | 3 | 顶升后确认上视，位置和角度偏差超过下位机参数70 71设定阈值 | DSP | 2023-01-05 15:47 | 29.786
2023-01-07 08:49 | 霸下H150A（H） | H150A-061 | DSP0x2B04 | 3 | 避障数据超时 | DSP | 2023-01-07 08:49 | 29.72
2023-01-06 14:36 | 霸下H150A（H） | H150A-049 | DSP0x4306 | 3 | 定位数据模块一直未收到正确的外部定位数据（3帧确认） | DSP | 2023-01-06 14:37 | 29.709
2023-01-13 19:54 | 霸下H150A（H） | H150A-018 | DSP0x2B03 | 3 | EHU急停 | DSP | 2023-01-13 19:55 | 29.644
2023-01-17 14:18 | 霸下H150A（H） | H150A-020 | DSP0x2B04 | 3 | 避障数据超时 | DSP | 2023-01-17 14:19 | 29.621
2023-01-12 20:46 | 霸下H150A（H） | H150A-044 | DSP0x4306 | 3 | 定位数据模块一直未收到正确的外部定位数据（3帧确认） | DSP | 2023-01-12 20:47 | 29.549
2023-01-10 13:14 | 霸下H150A（H） | H150A-058 | DSP0x4301 | 3 | 一段距离内未收到有效定位数据 | DSP | 2023-01-10 13:15 | 29.545
2023-01-15 11:22 | 霸下H150A（H） | H150A-036 | DSP0x2501 | 3 | 执行充电移动后，一段时间未接收到电池已经充电的信号；2）打开电源48V操作，一段时间未接受到电池48V开启的信号，就会报错 | DSP | 2023-01-15 11:22 | 29.502
2023-01-15 18:04 | 霸下H150A（H） | H150A-047 | DSP0x4301 | 3 | 一段距离内未收到有效定位数据 | DSP | 2023-01-15 18:04 | 29.406
2023-01-06 14:36 | 霸下H150A（H） | H150A-049 | DSP0x4301 | 3 | 一段距离内未收到有效定位数据 | DSP | 2023-01-06 14:37 | 29.364
2023-01-16 16:22 | 霸下H150A（H） | H150A-066 | DSP0x2B04 | 3 | 避障数据超时 | DSP | 2023-01-16 16:23 | 29.358
2023-01-09 18:40 | 霸下H150A（H） | H150A-038 | DSP0x4901 | 3 | 前方的触边被触发 或触边损坏 | DSP | 2023-01-09 18:40 | 29.34
2023-01-17 09:09 | 霸下H150A（H） | H150A-049 | DSP0x2501 | 3 | 执行充电移动后，一段时间未接收到电池已经充电的信号；2）打开电源48V操作，一段时间未接受到电池48V开启的信号，就会报错 | DSP | 2023-01-17 09:10 | 29.326
2023-01-06 09:24 | 霸下H150A（H） | H150A-038 | DSP0x2B04 | 3 | 避障数据超时 | DSP | 2023-01-06 09:25 | 29.31
2023-01-16 14:20 | 霸下H150A（H） | H150A-058 | DSP0x4301 | 3 | 一段距离内未收到有效定位数据 | DSP | 2023-01-16 14:21 | 29.286
2023-01-15 20:15 | 霸下H150A（H） | H150A-042 | DSP000000 | 3 | 当前错误码【DSP0xDF6B】未维护 | DSP | 2023-01-15 20:15 | 29.247
2023-01-10 13:14 | 霸下H150A（H） | H150A-058 | DSP0x4306 | 3 | 定位数据模块一直未收到正确的外部定位数据（3帧确认） | DSP | 2023-01-10 13:15 | 29.232
2023-01-12 16:02 | 霸下H150A（H） | H150A-017 | DSP0x4901 | 3 | 前方的触边被触发 或触边损坏 | DSP | 2023-01-12 16:03 | 29.2
2023-01-12 09:09 | 霸下H150A（H） | H150A-066 | DSP0x2B04 | 3 | 避障数据超时 | DSP | 2023-01-12 09:09 | 29.186
2023-01-03 11:02 | 霸下H150A（H） | H150A-034 | DSP0x0502 | 3 | 移动过程中货架丢失，无法检测货架码 | DSP | 2023-01-03 11:03 | 29.045
2023-01-15 20:15 | 霸下H150A（H） | H150A-042 | DSP0x4308 | 3 | 移动前检查地图信息是否初始化。 | DSP | 2023-01-15 20:15 | 29.027
2023-01-17 11:10 | 霸下H150A（H） | H150A-022 | DSP0x2501 | 3 | 执行充电移动后，一段时间未接收到电池已经充电的信号；2）打开电源48V操作，一段时间未接受到电池48V开启的信号，就会报错 | DSP | 2023-01-17 11:10 | 29.022
2023-01-08 16:02 | 霸下H150A（H） | H150A-053 | DSP000000 | 3 | 当前错误码【DSP0xFE7A】未维护 | DSP | 2023-01-08 16:02 | 28.898
2023-01-02 11:24 | 霸下H150A（H） | H150A-066 | DSP0x2B04 | 3 | 避障数据超时 | DSP | 2023-01-02 11:25 | 28.872
2023-01-06 14:20 | 霸下H150A（H） | H150A-036 | DSP0x0508 | 3 | 顶升后确认等待上视数据超时。 | DSP | 2023-01-06 14:20 | 28.828
2023-01-06 20:40 | 霸下H150A（H） | H150A-054 | DSP0x4903 | 3 | 急停按下 或者急停按钮被碰到 或者急停按钮被短接 | DSP | 2023-01-06 20:41 | 28.793
2023-01-10 16:22 | 霸下H150A（H） | H150A-015 | DSP0x4902 | 3 | 后方的触边被触发 或触边损坏 | DSP | 2023-01-10 16:22 | 28.779
2023-01-17 18:07 | 霸下H150A（H） | H150A-018 | DSP0x2192 | 3 | 下位机获取和利时驱动器故障 | DSP | 2023-01-17 18:07 | 28.723
2023-01-05 08:47 | 霸下H150A（H） | H150A-019 | DSP0x2B04 | 3 | 避障数据超时 | DSP | 2023-01-05 08:47 | 28.692
2023-01-17 18:07 | 霸下H150A（H） | H150A-018 | DSP0x4306 | 3 | 定位数据模块一直未收到正确的外部定位数据（3帧确认） | DSP | 2023-01-17 18:07 | 28.69
2023-01-09 09:57 | 霸下H150A（H） | H150A-061 | DSP0x4301 | 3 | 一段距离内未收到有效定位数据 | DSP | 2023-01-09 09:57 | 28.664
2023-01-15 20:15 | 霸下H150A（H） | H150A-042 | DSP0x0422 | 3 | a）定位完成初始化，未满足该条件会同时报0x4306错误； b）上电启动完成初始化；电机使能状态；托盘限位已确认状态；陀螺仪纠零偏完成状态 | DSP | 2023-01-15 20:15 | 28.641
2023-01-09 19:14 | 霸下H150A（H） | H150A-015 | DSP0x4306 | 3 | 定位数据模块一直未收到正确的外部定位数据（3帧确认） | DSP | 2023-01-09 19:15 | 28.618
2023-01-08 16:02 | 霸下H150A（H） | H150A-053 | DSP0x0422 | 3 | a）定位完成初始化，未满足该条件会同时报0x4306错误； b）上电启动完成初始化；电机使能状态；托盘限位已确认状态；陀螺仪纠零偏完成状态 | DSP | 2023-01-08 16:02 | 28.612
2023-01-08 16:02 | 霸下H150A（H） | H150A-053 | DSP0x4308 | 3 | 移动前检查地图信息是否初始化。 | DSP | 2023-01-08 16:02 | 28.612
2023-01-08 18:05 | 霸下H150A（H） | H150A-022 | DSP0x0503 | 3 | 顶升后确认上视，位置和角度偏差超过下位机参数70 71设定阈值 | DSP | 2023-01-08 18:05 | 28.577
2023-01-08 14:50 | 霸下H150A（H） | H150A-001 | DSP0x4306 | 3 | 定位数据模块一直未收到正确的外部定位数据（3帧确认） | DSP | 2023-01-08 14:51 | 28.509
2023-01-16 11:46 | 霸下H150A（H） | H150A-066 | DSP0x2B03 | 3 | EHU急停 | DSP | 2023-01-16 11:46 | 28.508
2023-01-08 13:01 | 霸下H150A（H） | H150A-041 | DSP0x4301 | 3 | 一段距离内未收到有效定位数据 | DSP | 2023-01-08 13:02 | 28.473
2023-01-09 14:15 | 霸下H150A（H） | H150A-037 | DSP0x2B04 | 3 | 避障数据超时 | DSP | 2023-01-09 14:15 | 28.395
2023-01-17 08:52 | 霸下H150A（H） | H150A-020 | DSP0x4110 | 3 | 行驶方向控制偏差超过规定阈值。 | DSP | 2023-01-17 08:52 | 28.376
2023-01-16 13:46 | 霸下H150A（H） | H150A-055 | DSP0x4301 | 3 | 一段距离内未收到有效定位数据 | DSP | 2023-01-16 13:46 | 28.353
2023-01-16 13:46 | 霸下H150A（H） | H150A-055 | DSP0x4306 | 3 | 定位数据模块一直未收到正确的外部定位数据（3帧确认） | DSP | 2023-01-16 13:46 | 28.307
2023-01-15 17:52 | 霸下H150A（H） | H150A-066 | DSP0x2B04 | 3 | 避障数据超时 | DSP | 2023-01-15 17:52 | 28.288
2023-01-16 14:20 | 霸下H150A（H） | H150A-058 | DSP0x4306 | 3 | 定位数据模块一直未收到正确的外部定位数据（3帧确认） | DSP | 2023-01-16 14:21 | 28.284
2023-01-07 13:52 | 霸下H150A（H） | H150A-020 | DSP0x0503 | 3 | 顶升后确认上视，位置和角度偏差超过下位机参数70 71设定阈值 | DSP | 2023-01-07 13:53 | 28.207
2023-01-02 18:06 | 霸下H150A（H） | H150A-021 | DSP0x2B04 | 3 | 避障数据超时 | DSP | 2023-01-02 18:06 | 28.205
2023-01-15 10:49 | 霸下H150A（H） | H150A-035 | DSP0x0506 | 3 | 货架码没有解出 正常一次 残码一次 正常再一次 三次没有读出来 | DSP | 2023-01-15 10:50 | 28.122
2023-01-17 08:52 | 霸下H150A（H） | H150A-020 | DSP0x0406 | 3 | 小车软停过程中，上位机下发除slam移动外任何指令 | DSP | 2023-01-17 08:52 | 28.118
2023-01-05 15:45 | 霸下H150A（H） | H150A-022 | DSP0x2B04 | 3 | 避障数据超时 | DSP | 2023-01-05 15:45 | 28.117
2023-01-10 11:34 | 霸下H150A（H） | H150A-058 | DSP0x4301 | 3 | 一段距离内未收到有效定位数据 | DSP | 2023-01-10 11:35 | 28.105
2023-01-12 11:09 | 霸下H150A（H） | H150A-017 | DSP0x4902 | 3 | 后方的触边被触发 或触边损坏 | DSP | 2023-01-12 11:09 | 28.105
2023-01-07 16:32 | 霸下H150A（H） | H150A-053 | DSP000000 | 3 | 当前错误码【DSP0xEE78】未维护 | DSP | 2023-01-07 16:32 | 28.066
2023-01-07 09:05 | 霸下H150A（H） | H150A-018 | DSP0x2B04 | 3 | 避障数据超时 | DSP | 2023-01-07 09:05 | 28.062
2023-01-16 11:46 | 霸下H150A（H） | H150A-066 | DSP0x4130 | 3 | 急停触发，轴运动停止 | DSP | 2023-01-16 11:46 | 28.054
2023-01-02 10:22 | 霸下H150A（H） | H150A-066 | DSP0x2B04 | 3 | 避障数据超时 | DSP | 2023-01-02 10:22 | 28
2023-01-08 13:01 | 霸下H150A（H） | H150A-041 | DSP0x4306 | 3 | 定位数据模块一直未收到正确的外部定位数据（3帧确认） | DSP | 2023-01-08 13:02 | 27.983
2023-01-10 18:56 | 霸下H150A（H） | H150A-066 | DSP0x2B03 | 3 | EHU急停 | DSP | 2023-01-10 18:57 | 27.957
2023-01-07 16:32 | 霸下H150A（H） | H150A-053 | DSP0x4308 | 3 | 移动前检查地图信息是否初始化。 | DSP | 2023-01-07 16:32 | 27.882
2023-01-09 19:14 | 霸下H150A（H） | H150A-015 | DSP0x4301 | 3 | 一段距离内未收到有效定位数据 | DSP | 2023-01-09 19:15 | 27.869
2023-01-07 09:22 | 霸下H150A（H） | H150A-021 | DSP0x2B04 | 3 | 避障数据超时 | DSP | 2023-01-07 09:23 | 27.851
2023-01-03 13:07 | 霸下H150A（H） | H150A-015 | DSP000000 | 3 | 当前错误码【DSP0xF688】未维护 | DSP | 2023-01-03 13:08 | 27.814
2023-01-05 08:58 | 霸下H150A（H） | H150A-018 | DSP0x2B04 | 3 | 避障数据超时 | DSP | 2023-01-05 08:58 | 27.814
2023-01-07 12:38 | 霸下H150A（H） | H150A-056 | DSP0x2B04 | 3 | 避障数据超时 | DSP | 2023-01-07 12:39 | 27.757
2023-01-07 16:32 | 霸下H150A（H） | H150A-053 | DSP0x0422 | 3 | a）定位完成初始化，未满足该条件会同时报0x4306错误； b）上电启动完成初始化；电机使能状态；托盘限位已确认状态；陀螺仪纠零偏完成状态 | DSP | 2023-01-07 16:32 | 27.754
2023-01-07 12:38 | 霸下H150A（H） | H150A-056 | DSP000000 | 3 | 当前错误码【DSP0x712C】未维护 | DSP | 2023-01-07 12:39 | 27.712
2023-01-10 18:56 | 霸下H150A（H） | H150A-066 | DSP0x4130 | 3 | 急停触发，轴运动停止 | DSP | 2023-01-10 18:57 | 27.704
2023-01-03 13:07 | 霸下H150A（H） | H150A-015 | DSP0x4308 | 3 | 移动前检查地图信息是否初始化。 | DSP | 2023-01-03 13:08 | 27.675
2023-01-07 15:14 | 霸下H150A（H） | H150A-056 | DSP0x2B04 | 3 | 避障数据超时 | DSP | 2023-01-07 15:15 | 27.672
2023-01-09 17:45 | 霸下H150A（H） | H150A-066 | DSP0x2B04 | 3 | 避障数据超时 | DSP | 2023-01-09 17:45 | 27.659
2023-01-09 20:48 | 霸下H150A（H） | H150A-032 | DSP0x4901 | 3 | 前方的触边被触发 或触边损坏 | DSP | 2023-01-09 20:49 | 27.629
2023-01-03 13:07 | 霸下H150A（H） | H150A-015 | DSP0x0422 | 3 | a）定位完成初始化，未满足该条件会同时报0x4306错误； b）上电启动完成初始化；电机使能状态；托盘限位已确认状态；陀螺仪纠零偏完成状态 | DSP | 2023-01-03 13:08 | 27.62
2023-01-13 13:46 | 霸下H150A（H） | H150A-035 | DSP0x4902 | 3 | 后方的触边被触发 或触边损坏 | DSP | 2023-01-13 13:46 | 27.522
2023-01-02 15:27 | 霸下H150A（H） | H150A-033 | DSP0x2B04 | 3 | 避障数据超时 | DSP | 2023-01-02 15:27 | 27.459
2023-01-09 16:06 | 霸下H150A（H） | H150A-058 | DSP0x4301 | 3 | 一段距离内未收到有效定位数据 | DSP | 2023-01-09 16:07 | 27.433
2023-01-09 16:06 | 霸下H150A（H） | H150A-058 | DSP0x4306 | 3 | 定位数据模块一直未收到正确的外部定位数据（3帧确认） | DSP | 2023-01-09 16:07 | 27.389
2023-01-16 14:15 | 霸下H150A（H） | H150A-050 | DSP0x2B04 | 3 | 避障数据超时 | DSP | 2023-01-16 14:15 | 27.377
2023-01-05 17:43 | 霸下H150A（H） | H150A-060 | DSP0x0503 | 3 | 顶升后确认上视，位置和角度偏差超过下位机参数70 71设定阈值 | DSP | 2023-01-05 17:43 | 27.352
2023-01-06 08:35 | 霸下H150A（H） | H150A-058 | DSP0x2B04 | 3 | 避障数据超时 | DSP | 2023-01-06 08:35 | 27.283
2023-01-06 20:40 | 霸下H150A（H） | H150A-054 | DSP0x2191 | 3 | 下位机获取和利时驱动器故障 | DSP | 2023-01-06 20:41 | 27.267
2023-01-06 20:40 | 霸下H150A（H） | H150A-054 | DSP000000 | 3 | 当前错误码【DSP0x2101】未维护 | DSP | 2023-01-06 20:41 | 27.257
2023-01-17 13:54 | 霸下H150A（H） | H150A-058 | DSP0x4301 | 3 | 一段距离内未收到有效定位数据 | DSP | 2023-01-17 13:54 | 27.24
2023-01-05 15:45 | 霸下H150A（H） | H150A-022 | DSP0x2501 | 3 | 执行充电移动后，一段时间未接收到电池已经充电的信号；2）打开电源48V操作，一段时间未接受到电池48V开启的信号，就会报错 | DSP | 2023-01-05 15:45 | 27.182
2023-01-08 19:45 | 霸下H150A（H） | H150A-067 | DSP0x4902 | 3 | 后方的触边被触发 或触边损坏 | DSP | 2023-01-08 19:46 | 27.178
2023-01-15 15:33 | 霸下H150A（H） | H150A-066 | DSP0x2B03 | 3 | EHU急停 | DSP | 2023-01-15 15:33 | 27.074
2023-01-06 08:35 | 霸下H150A（H） | H150A-058 | DSP0x4130 | 3 | 急停触发，轴运动停止 | DSP | 2023-01-06 08:35 | 27.067
2023-01-16 09:31 | 霸下H150A（H） | H150A-066 | DSP0x2B04 | 3 | 避障数据超时 | DSP | 2023-01-16 09:32 | 27.067
2023-01-15 15:33 | 霸下H150A（H） | H150A-066 | DSP0x4130 | 3 | 急停触发，轴运动停止 | DSP | 2023-01-15 15:33 | 27.022
2023-01-06 08:38 | 霸下H150A（H） | H150A-060 | DSP0x2B04 | 3 | 避障数据超时 | DSP | 2023-01-06 08:38 | 27.001
2023-01-07 08:48 | 霸下H150A（H） | H150A-047 | DSP0x2B04 | 3 | 避障数据超时 | DSP | 2023-01-07 08:48 | 26.974
2023-01-16 18:41 | 霸下H150A（H） | H150A-055 | DSP0x4301 | 3 | 一段距离内未收到有效定位数据 | DSP | 2023-01-16 18:42 | 26.974
2023-01-07 13:48 | 霸下H150A（H） | H150A-018 | DSP0x0503 | 3 | 顶升后确认上视，位置和角度偏差超过下位机参数70 71设定阈值 | DSP | 2023-01-07 13:49 | 26.962
2023-01-10 10:37 | 霸下H150A（H） | H150A-019 | DSP0x2B04 | 3 | 避障数据超时 | DSP | 2023-01-10 10:37 | 26.937
2023-01-10 16:16 | 霸下H150A（H） | H150A-021 | DSP0x4901 | 3 | 前方的触边被触发 或触边损坏 | DSP | 2023-01-10 16:16 | 26.901
2023-01-10 11:34 | 霸下H150A（H） | H150A-058 | DSP0x4306 | 3 | 定位数据模块一直未收到正确的外部定位数据（3帧确认） | DSP | 2023-01-10 11:35 | 26.865
2023-01-06 08:35 | 霸下H150A（H） | H150A-058 | DSP0x2B03 | 3 | EHU急停 | DSP | 2023-01-06 08:35 | 26.833
2023-01-16 10:28 | 霸下H150A（H） | H150A-047 | DSP0x2501 | 3 | 执行充电移动后，一段时间未接收到电池已经充电的信号；2）打开电源48V操作，一段时间未接受到电池48V开启的信号，就会报错 | DSP | 2023-01-16 10:28 | 26.748
2023-01-06 15:41 | 霸下H150A（H） | H150A-047 | DSP0x2501 | 3 | 执行充电移动后，一段时间未接收到电池已经充电的信号；2）打开电源48V操作，一段时间未接受到电池48V开启的信号，就会报错 | DSP | 2023-01-06 15:41 | 26.726
2023-01-16 09:31 | 霸下H150A（H） | H150A-066 | DSP0x4306 | 3 | 定位数据模块一直未收到正确的外部定位数据（3帧确认） | DSP | 2023-01-16 09:32 | 26.726
2023-01-04 11:07 | 霸下H150A（H） | H150A-019 | DSP0x2B04 | 3 | 避障数据超时 | DSP | 2023-01-04 11:07 | 26.712
2023-01-15 16:43 | 霸下H150A（H） | H150A-021 | DSP0x0506 | 3 | 货架码没有解出 正常一次 残码一次 正常再一次 三次没有读出来 | DSP | 2023-01-15 16:43 | 26.677
2023-01-17 15:00 | 霸下H150A（H） | H150A-051 | DSP0x4301 | 3 | 一段距离内未收到有效定位数据 | DSP | 2023-01-17 15:01 | 26.672
2023-01-09 15:05 | 霸下H150A（H） | H150A-037 | DSP0x4304 | 3 | 重定位超时，在规定时间（默认5秒）内没有接收到有效的绝对定位数据。 | DSP | 2023-01-09 15:05 | 26.633
2023-01-16 09:31 | 霸下H150A（H） | H150A-066 | DSP0x4401 | 3 | 停车状态下，小车x方向或者y方向位置跳变超过0.1m，则报错。 | DSP | 2023-01-16 09:32 | 26.627
2023-01-12 15:17 | 霸下H150A（H） | H150A-034 | DSP0x4901 | 3 | 前方的触边被触发 或触边损坏 | DSP | 2023-01-12 15:17 | 26.536
2023-01-05 09:14 | 霸下H150A（H） | H150A-018 | DSP0x2B04 | 3 | 避障数据超时 | DSP | 2023-01-05 09:15 | 26.52
2023-01-15 14:39 | 霸下H150A（H） | H150A-028 | DSP0x0502 | 3 | 移动过程中货架丢失，无法检测货架码 | DSP | 2023-01-15 14:40 | 26.485
2023-01-09 15:48 | 霸下H150A（H） | H150A-052 | DSP0x4903 | 3 | 急停按下 或者急停按钮被碰到 或者急停按钮被短接 | DSP | 2023-01-09 15:49 | 26.463
2023-01-07 08:48 | 霸下H150A（H） | H150A-047 | DSP0x4110 | 3 | 行驶方向控制偏差超过规定阈值。 | DSP | 2023-01-07 08:48 | 26.458
2023-01-09 15:48 | 霸下H150A（H） | H150A-052 | DSP0x2192 | 3 | 下位机获取和利时驱动器故障 | DSP | 2023-01-09 15:49 | 26.434
2023-01-13 14:06 | 霸下H150A（H） | H150A-054 | DSP000000 | 3 | 当前错误码【DSP0x3343】未维护 | DSP | 2023-01-13 14:07 | 26.407
2023-01-09 15:48 | 霸下H150A（H） | H150A-052 | DSP000000 | 3 | 当前错误码【DSP0x2102】未维护 | DSP | 2023-01-09 15:49 | 26.402
2023-01-16 15:37 | 霸下H150A（H） | H150A-036 | DSP0x0508 | 3 | 顶升后确认等待上视数据超时。 | DSP | 2023-01-16 15:38 | 26.377
2023-01-09 15:48 | 霸下H150A（H） | H150A-052 | DSP0x2191 | 3 | 下位机获取和利时驱动器故障 | DSP | 2023-01-09 15:49 | 26.369
2023-01-05 09:32 | 霸下H150A（H） | H150A-067 | DSP0x4902 | 3 | 后方的触边被触发 或触边损坏 | DSP | 2023-01-05 09:33 | 26.354
2023-01-05 09:36 | 霸下H150A（H） | H150A-032 | DSP0x4903 | 3 | 急停按下 或者急停按钮被碰到 或者急停按钮被短接 | DSP | 2023-01-05 09:37 | 26.28
2023-01-06 20:08 | 霸下H150A（H） | H150A-018 | DSP0x2B04 | 3 | 避障数据超时 | DSP | 2023-01-06 20:08 | 26.21
2023-01-13 14:06 | 霸下H150A（H） | H150A-054 | DSP0x4308 | 3 | 移动前检查地图信息是否初始化。 | DSP | 2023-01-13 14:07 | 26.172
2023-01-17 14:49 | 霸下H150A（H） | H150A-066 | DSP0x2B04 | 3 | 避障数据超时 | DSP | 2023-01-17 14:49 | 26.149
2023-01-13 14:06 | 霸下H150A（H） | H150A-054 | DSP0x0422 | 3 | a）定位完成初始化，未满足该条件会同时报0x4306错误； b）上电启动完成初始化；电机使能状态；托盘限位已确认状态；陀螺仪纠零偏完成状态 | DSP | 2023-01-13 14:07 | 26.119
2023-01-10 16:28 | 霸下H150A（H） | H150A-059 | DSP0x2B04 | 3 | 避障数据超时 | DSP | 2023-01-10 16:28 | 26.064
2023-01-09 16:36 | 霸下H150A（H） | H150A-034 | DSP0x0503 | 3 | 顶升后确认上视，位置和角度偏差超过下位机参数70 71设定阈值 | DSP | 2023-01-09 16:37 | 26.063
2023-01-07 13:13 | 霸下H150A（H） | H150A-050 | DSP0x2501 | 3 | 执行充电移动后，一段时间未接收到电池已经充电的信号；2）打开电源48V操作，一段时间未接受到电池48V开启的信号，就会报错 | DSP | 2023-01-07 13:14 | 26.056
2023-01-14 17:24 | 霸下H150A（H） | H150A-031 | DSP000000 | 3 | 当前错误码【DSP0x520C】未维护 | DSP | 2023-01-14 17:24 | 26.03
2023-01-05 12:47 | 霸下H150A（H） | H150A-045 | DSP0x4901 | 3 | 前方的触边被触发 或触边损坏 | DSP | 2023-01-05 12:48 | 26.02
2023-01-17 11:46 | 霸下H150A（H） | H150A-066 | DSP0x2B04 | 3 | 避障数据超时 | DSP | 2023-01-17 11:46 | 26.006
2023-01-09 19:37 | 霸下H150A（H） | H150A-016 | DSP000000 | 3 | 当前错误码【DSP0x3525】未维护 | DSP | 2023-01-09 19:37 | 26.004
2023-01-09 15:48 | 霸下H150A（H） | H150A-052 | DSP0x4306 | 3 | 定位数据模块一直未收到正确的外部定位数据（3帧确认） | DSP | 2023-01-09 15:49 | 25.973
2023-01-16 15:33 | 霸下H150A（H） | H150A-046 | DSP0x4301 | 3 | 一段距离内未收到有效定位数据 | DSP | 2023-01-16 15:34 | 25.951
2023-01-07 08:37 | 霸下H150A（H） | H150A-053 | DSP0x2B04 | 3 | 避障数据超时 | DSP | 2023-01-07 08:38 | 25.901
2023-01-13 19:40 | 霸下H150A（H） | H150A-001 | DSP000000 | 3 | 当前错误码【DSP0x8A55】未维护 | DSP | 2023-01-13 19:40 | 25.886
2023-01-06 20:40 | 霸下H150A（H） | H150A-054 | DSP0x4306 | 3 | 定位数据模块一直未收到正确的外部定位数据（3帧确认） | DSP | 2023-01-06 20:41 | 25.879
2023-01-17 14:49 | 霸下H150A（H） | H150A-066 | DSP0x0406 | 3 | 小车软停过程中，上位机下发除slam移动外任何指令 | DSP | 2023-01-17 14:49 | 25.862
2023-01-13 19:40 | 霸下H150A（H） | H150A-001 | DSP0x4306 | 3 | 定位数据模块一直未收到正确的外部定位数据（3帧确认） | DSP | 2023-01-13 19:40 | 25.822
2023-01-07 14:56 | 霸下H150A（H） | H150A-068 | DSP0x4301 | 3 | 一段距离内未收到有效定位数据 | DSP | 2023-01-07 14:57 | 25.813
2023-01-03 12:51 | 霸下H150A（H） | H150A-015 | DSP000000 | 3 | 当前错误码【DSP0xF688】未维护 | DSP | 2023-01-03 12:51 | 25.807
2023-01-06 17:00 | 霸下H150A（H） | H150A-037 | DSP0x2B04 | 3 | 避障数据超时 | DSP | 2023-01-06 17:00 | 25.801
2023-01-08 15:58 | 霸下H150A（H） | H150A-018 | DSP0x4301 | 3 | 一段距离内未收到有效定位数据 | DSP | 2023-01-08 15:58 | 25.733
2023-01-09 19:37 | 霸下H150A（H） | H150A-016 | DSP0x0422 | 3 | a）定位完成初始化，未满足该条件会同时报0x4306错误； b）上电启动完成初始化；电机使能状态；托盘限位已确认状态；陀螺仪纠零偏完成状态 | DSP | 2023-01-09 19:37 | 25.634
2023-01-16 15:33 | 霸下H150A（H） | H150A-046 | DSP0x4306 | 3 | 定位数据模块一直未收到正确的外部定位数据（3帧确认） | DSP | 2023-01-16 15:34 | 25.625
2023-01-09 19:37 | 霸下H150A（H） | H150A-016 | DSP0x4308 | 3 | 移动前检查地图信息是否初始化。 | DSP | 2023-01-09 19:37 | 25.623
2023-01-12 09:22 | 霸下H150A（H） | H150A-055 | DSP000000 | 3 | 当前错误码【DSP0x4E59】未维护 | DSP | 2023-01-12 09:22 | 25.617
2023-01-16 15:45 | 霸下H150A（H） | H150A-035 | DSP0x0508 | 3 | 顶升后确认等待上视数据超时。 | DSP | 2023-01-16 15:45 | 25.612
2023-01-17 14:03 | 霸下H150A（H） | H150A-066 | DSP0x2B04 | 3 | 避障数据超时 | DSP | 2023-01-17 14:03 | 25.602
2023-01-07 08:48 | 霸下H150A（H） | H150A-037 | DSP0x2B04 | 3 | 避障数据超时 | DSP | 2023-01-07 08:48 | 25.589
2023-01-06 20:05 | 霸下H150A（H） | H150A-060 | DSP0x2B04 | 3 | 避障数据超时 | DSP | 2023-01-06 20:05 | 25.575
2023-01-07 11:04 | 霸下H150A（H） | H150A-056 | DSP0x2B04 | 3 | 避障数据超时 | DSP | 2023-01-07 11:05 | 25.534
2023-01-16 14:45 | 霸下H150A（H） | H150A-035 | DSP0x0503 | 3 | 顶升后确认上视，位置和角度偏差超过下位机参数70 71设定阈值 | DSP | 2023-01-16 14:45 | 25.532
2023-01-03 12:51 | 霸下H150A（H） | H150A-015 | DSP0x4308 | 3 | 移动前检查地图信息是否初始化。 | DSP | 2023-01-03 12:51 | 25.515
2023-01-06 16:58 | 霸下H150A（H） | H150A-037 | DSP0x2B04 | 3 | 避障数据超时 | DSP | 2023-01-06 16:58 | 25.507
2023-01-03 12:51 | 霸下H150A（H） | H150A-015 | DSP0x0422 | 3 | a）定位完成初始化，未满足该条件会同时报0x4306错误； b）上电启动完成初始化；电机使能状态；托盘限位已确认状态；陀螺仪纠零偏完成状态 | DSP | 2023-01-03 12:51 | 25.468
2023-01-07 14:56 | 霸下H150A（H） | H150A-068 | DSP0x4306 | 3 | 定位数据模块一直未收到正确的外部定位数据（3帧确认） | DSP | 2023-01-07 14:57 | 25.397
2023-01-15 17:25 | 霸下H150A（H） | H150A-041 | DSP0x4301 | 3 | 一段距离内未收到有效定位数据 | DSP | 2023-01-15 17:25 | 25.388
2023-01-07 08:48 | 霸下H150A（H） | H150A-021 | DSP0x2B04 | 3 | 避障数据超时 | DSP | 2023-01-07 08:49 | 25.364
2023-01-17 14:46 | 霸下H150A（H） | H150A-050 | DSP0x4301 | 3 | 一段距离内未收到有效定位数据 | DSP | 2023-01-17 14:47 | 25.3
2023-01-03 13:47 | 霸下H150A（H） | H150A-020 | DSP0x2B04 | 3 | 避障数据超时 | DSP | 2023-01-03 13:47 | 25.238
2023-01-11 10:32 | 霸下H150A（H） | H150A-068 | DSP0x4110 | 3 | 行驶方向控制偏差超过规定阈值。 | DSP | 2023-01-11 10:33 | 25.181
2023-01-13 13:58 | 霸下H150A（H） | H150A-020 | DSP0x4302 | 3 | 旋转过程中未收到有效角度数据信息 | DSP | 2023-01-13 13:59 | 25.175
2023-01-12 09:22 | 霸下H150A（H） | H150A-055 | DSP0x4308 | 3 | 移动前检查地图信息是否初始化。 | DSP | 2023-01-12 09:22 | 25.135
2023-01-10 20:44 | 霸下H150A（H） | H150A-041 | DSP0x4301 | 3 | 一段距离内未收到有效定位数据 | DSP | 2023-01-10 20:45 | 25.07
2023-01-06 20:40 | 霸下H150A（H） | H150A-054 | DSP0x2192 | 3 | 下位机获取和利时驱动器故障 | DSP | 2023-01-06 20:41 | 25.058
2023-01-12 09:22 | 霸下H150A（H） | H150A-055 | DSP0x0422 | 3 | a）定位完成初始化，未满足该条件会同时报0x4306错误； b）上电启动完成初始化；电机使能状态；托盘限位已确认状态；陀螺仪纠零偏完成状态 | DSP | 2023-01-12 09:22 | 25.047
2023-01-17 14:03 | 霸下H150A（H） | H150A-066 | DSP0x0406 | 3 | 小车软停过程中，上位机下发除slam移动外任何指令 | DSP | 2023-01-17 14:03 | 24.963
2023-01-08 13:21 | 霸下H150A（H） | H150A-041 | DSP0x4110 | 3 | 行驶方向控制偏差超过规定阈值。 | DSP | 2023-01-08 13:21 | 24.962
2023-01-16 15:40 | 霸下H150A（H） | H150A-066 | DSP0x2B04 | 3 | 避障数据超时 | DSP | 2023-01-16 15:41 | 24.858
2023-01-17 15:56 | 霸下H150A（H） | H150A-018 | DSP0x4901 | 3 | 前方的触边被触发 或触边损坏 | DSP | 2023-01-17 15:56 | 24.827
2023-01-10 10:41 | 霸下H150A（H） | H150A-015 | DSP0x4110 | 3 | 行驶方向控制偏差超过规定阈值。 | DSP | 2023-01-10 10:41 | 24.76
2023-01-11 18:00 | 霸下H150A（H） | H150A-055 | DSP0x4301 | 3 | 一段距离内未收到有效定位数据 | DSP | 2023-01-11 18:01 | 24.75
2023-01-16 15:34 | 霸下H150A（H） | H150A-046 | DSP000000 | 3 | 当前错误码【DSP0xA21D】未维护 | DSP | 2023-01-16 15:34 | 24.717
2023-01-12 18:54 | 霸下H150A（H） | H150A-066 | DSP0x2B03 | 3 | EHU急停 | DSP | 2023-01-12 18:55 | 24.704
2023-01-12 18:54 | 霸下H150A（H） | H150A-066 | DSP0x4130 | 3 | 急停触发，轴运动停止 | DSP | 2023-01-12 18:55 | 24.61
2023-01-07 08:32 | 霸下H150A（H） | H150A-053 | DSP0x2B04 | 3 | 避障数据超时 | DSP | 2023-01-07 08:32 | 24.581
2023-01-05 09:36 | 霸下H150A（H） | H150A-032 | DSP0x2191 | 3 | 下位机获取和利时驱动器故障 | DSP | 2023-01-05 09:37 | 24.554
2023-01-05 09:36 | 霸下H150A（H） | H150A-032 | DSP000000 | 3 | 当前错误码【DSP0x2101】未维护 | DSP | 2023-01-05 09:37 | 24.539
2023-01-07 14:00 | 霸下H150A（H） | H150A-056 | DSP0x2B04 | 3 | 避障数据超时 | DSP | 2023-01-07 14:00 | 24.511
2023-01-09 11:44 | 霸下H150A（H） | H150A-049 | DSP0x4301 | 3 | 一段距离内未收到有效定位数据 | DSP | 2023-01-09 11:44 | 24.483
2023-01-10 12:44 | 霸下H150A（H） | H150A-018 | DSP0x4306 | 3 | 定位数据模块一直未收到正确的外部定位数据（3帧确认） | DSP | 2023-01-10 12:44 | 24.46
2023-01-05 09:18 | 霸下H150A（H） | H150A-067 | DSP0x4901 | 3 | 前方的触边被触发 或触边损坏 | DSP | 2023-01-05 09:19 | 24.428
2023-01-11 19:00 | 霸下H150A（H） | H150A-001 | DSP0x4903 | 3 | 急停按下 或者急停按钮被碰到 或者急停按钮被短接 | DSP | 2023-01-11 19:01 | 24.397
2023-01-07 10:14 | 霸下H150A（H） | H150A-033 | DSP0x2B04 | 3 | 避障数据超时 | DSP | 2023-01-07 10:14 | 24.365
2023-01-15 18:32 | 霸下H150A（H） | H150A-051 | DSP0x4306 | 3 | 定位数据模块一直未收到正确的外部定位数据（3帧确认） | DSP | 2023-01-15 18:32 | 24.338
2023-01-10 18:35 | 霸下H150A（H） | H150A-066 | DSP0x2B03 | 3 | EHU急停 | DSP | 2023-01-10 18:35 | 24.3
2023-01-16 17:35 | 霸下H150A（H） | H150A-015 | DSP0x0503 | 3 | 顶升后确认上视，位置和角度偏差超过下位机参数70 71设定阈值 | DSP | 2023-01-16 17:36 | 24.262
2023-01-13 17:16 | 霸下H150A（H） | H150A-037 | DSP0x2B04 | 3 | 避障数据超时 | DSP | 2023-01-13 17:16 | 24.246
2023-01-05 09:36 | 霸下H150A（H） | H150A-032 | DSP0x2192 | 3 | 下位机获取和利时驱动器故障 | DSP | 2023-01-05 09:37 | 24.236
2023-01-17 18:07 | 霸下H150A（H） | H150A-018 | DSP0x2194 | 3 | 下位机获取和利时驱动器故障 | DSP | 2023-01-17 18:07 | 24.174
2023-01-17 13:27 | 霸下H150A（H） | H150A-044 | DSP0x4301 | 3 | 一段距离内未收到有效定位数据 | DSP | 2023-01-17 13:28 | 24.168
2023-01-05 18:06 | 霸下H150A（H） | H150A-049 | DSP0x2B04 | 3 | 避障数据超时 | DSP | 2023-01-05 18:06 | 24.149
2023-01-10 12:44 | 霸下H150A（H） | H150A-018 | DSP0x4301 | 3 | 一段距离内未收到有效定位数据 | DSP | 2023-01-10 12:44 | 24.126
2023-01-05 18:28 | 霸下H150A（H） | H150A-049 | DSP0x2B04 | 3 | 避障数据超时 | DSP | 2023-01-05 18:28 | 24.104
2023-01-17 13:27 | 霸下H150A（H） | H150A-044 | DSP0x4306 | 3 | 定位数据模块一直未收到正确的外部定位数据（3帧确认） | DSP | 2023-01-17 13:28 | 24.084
2023-01-10 18:35 | 霸下H150A（H） | H150A-066 | DSP0x4130 | 3 | 急停触发，轴运动停止 | DSP | 2023-01-10 18:35 | 24.064
2023-01-15 18:32 | 霸下H150A（H） | H150A-051 | DSP0x4301 | 3 | 一段距离内未收到有效定位数据 | DSP | 2023-01-15 18:32 | 24.048
2023-01-04 13:15 | 霸下H150A（H） | H150A-056 | DSP0x2B04 | 3 | 避障数据超时 | DSP | 2023-01-04 13:15 | 24.002
2023-01-16 09:10 | 霸下H150A（H） | H150A-047 | DSP0x0422 | 3 | a）定位完成初始化，未满足该条件会同时报0x4306错误； b）上电启动完成初始化；电机使能状态；托盘限位已确认状态；陀螺仪纠零偏完成状态 | DSP | 2023-01-16 09:10 | 23.917
2023-01-07 10:35 | 霸下H150A（H） | H150A-014 | DSP0x0503 | 3 | 顶升后确认上视，位置和角度偏差超过下位机参数70 71设定阈值 | DSP | 2023-01-07 10:36 | 23.858
2023-01-06 09:49 | 霸下H150A（H） | H150A-038 | DSP0x2B04 | 3 | 避障数据超时 | DSP | 2023-01-06 09:50 | 23.83
2023-01-07 08:49 | 霸下H150A（H） | H150A-060 | DSP0x2B04 | 3 | 避障数据超时 | DSP | 2023-01-07 08:50 | 23.772
2023-01-07 08:41 | 霸下H150A（H） | H150A-045 | DSP0x2B04 | 3 | 避障数据超时 | DSP | 2023-01-07 08:41 | 23.749
2023-01-07 13:05 | 霸下H150A（H） | H150A-033 | DSP0x2B04 | 3 | 避障数据超时 | DSP | 2023-01-07 13:05 | 23.726
2023-01-09 11:44 | 霸下H150A（H） | H150A-049 | DSP0x4306 | 3 | 定位数据模块一直未收到正确的外部定位数据（3帧确认） | DSP | 2023-01-09 11:44 | 23.721
2023-01-03 10:21 | 霸下H150A（H） | H150A-044 | DSP0x2B03 | 3 | EHU急停 | DSP | 2023-01-03 10:21 | 23.681
2023-01-13 16:25 | 霸下H150A（H） | H150A-019 | DSP0x4902 | 3 | 后方的触边被触发 或触边损坏 | DSP | 2023-01-13 16:25 | 23.663
2023-01-13 13:58 | 霸下H150A（H） | H150A-020 | DSP0x4306 | 3 | 定位数据模块一直未收到正确的外部定位数据（3帧确认） | DSP | 2023-01-13 13:59 | 23.627
2023-01-10 11:52 | 霸下H150A（H） | H150A-034 | DSP000000 | 3 | 当前错误码【DSP0x7DD5】未维护 | DSP | 2023-01-10 11:52 | 23.546
2023-01-04 10:38 | 霸下H150A（H） | H150A-016 | DSP0x2B04 | 3 | 避障数据超时 | DSP | 2023-01-04 10:38 | 23.538
2023-01-10 11:52 | 霸下H150A（H） | H150A-034 | DSP0x4308 | 3 | 移动前检查地图信息是否初始化。 | DSP | 2023-01-10 11:52 | 23.302
2023-01-17 15:22 | 霸下H150A（H） | H150A-066 | DSP0x2B04 | 3 | 避障数据超时 | DSP | 2023-01-17 15:22 | 23.292
2023-01-06 19:52 | 霸下H150A（H） | H150A-036 | DSP0x2B03 | 3 | EHU急停 | DSP | 2023-01-06 19:52 | 23.265
2023-01-10 11:52 | 霸下H150A（H） | H150A-034 | DSP0x0422 | 3 | a）定位完成初始化，未满足该条件会同时报0x4306错误； b）上电启动完成初始化；电机使能状态；托盘限位已确认状态；陀螺仪纠零偏完成状态 | DSP | 2023-01-10 11:52 | 23.264
2023-01-06 19:52 | 霸下H150A（H） | H150A-036 | DSP0x4130 | 3 | 急停触发，轴运动停止 | DSP | 2023-01-06 19:52 | 23.225
2023-01-13 17:16 | 霸下H150A（H） | H150A-037 | DSP0x4401 | 3 | 停车状态下，小车x方向或者y方向位置跳变超过0.1m，则报错。 | DSP | 2023-01-13 17:16 | 23.145
2023-01-17 09:41 | 霸下H150A（H） | H150A-038 | QSH014005 | 3 | 下发的货架数字码【{0}】数据无法匹配 | QSH | 2023-01-17 09:42 | 23.046
2023-01-11 19:00 | 霸下H150A（H） | H150A-001 | DSP0x2192 | 3 | 下位机获取和利时驱动器故障 | DSP | 2023-01-11 19:01 | 23.008
2023-01-03 10:21 | 霸下H150A（H） | H150A-044 | DSP0x4130 | 3 | 急停触发，轴运动停止 | DSP | 2023-01-03 10:21 | 22.969
2023-01-02 18:00 | 霸下H150A（H） | H150A-036 | DSP0x2B04 | 3 | 避障数据超时 | DSP | 2023-01-02 18:00 | 22.965
2023-01-16 13:31 | 霸下H150A（H） | H150A-047 | DSP0x2501 | 3 | 执行充电移动后，一段时间未接收到电池已经充电的信号；2）打开电源48V操作，一段时间未接受到电池48V开启的信号，就会报错 | DSP | 2023-01-16 13:31 | 22.859
2023-01-06 08:35 | 霸下H150A（H） | H150A-052 | DSP0x2B04 | 3 | 避障数据超时 | DSP | 2023-01-06 08:36 | 22.839
2023-01-15 13:14 | 霸下H150A（H） | H150A-021 | DSP0x0506 | 3 | 货架码没有解出 正常一次 残码一次 正常再一次 三次没有读出来 | DSP | 2023-01-15 13:15 | 22.77
2023-01-17 15:13 | 霸下H150A（H） | H150A-033 | DSP0x4301 | 3 | 一段距离内未收到有效定位数据 | DSP | 2023-01-17 15:13 | 22.744
2023-01-04 10:13 | 霸下H150A（H） | H150A-016 | DSP0x2B03 | 3 | EHU急停 | DSP | 2023-01-04 10:14 | 22.66
2023-01-05 09:36 | 霸下H150A（H） | H150A-032 | DSP0x4306 | 3 | 定位数据模块一直未收到正确的外部定位数据（3帧确认） | DSP | 2023-01-05 09:37 | 22.642
2023-01-12 13:05 | 霸下H150A（H） | H150A-028 | DSP0x0506 | 3 | 货架码没有解出 正常一次 残码一次 正常再一次 三次没有读出来 | DSP | 2023-01-12 13:05 | 22.612
2023-01-05 17:38 | 霸下H150A（H） | H150A-049 | DSP0x2B04 | 3 | 避障数据超时 | DSP | 2023-01-05 17:38 | 22.606
2023-01-05 15:42 | 霸下H150A（H） | H150A-059 | DSP000000 | 3 | 当前错误码【DSP0xC161】未维护 | DSP | 2023-01-05 15:43 | 22.547
2023-01-09 09:49 | 霸下H150A（H） | H150A-036 | DSP0x2B04 | 3 | 避障数据超时 | DSP | 2023-01-09 09:50 | 22.34
2023-01-05 15:42 | 霸下H150A（H） | H150A-059 | DSP0x0508 | 3 | 顶升后确认等待上视数据超时。 | DSP | 2023-01-05 15:43 | 22.297
2023-01-16 16:51 | 霸下H150A（H） | H150A-055 | DSP0x4301 | 3 | 一段距离内未收到有效定位数据 | DSP | 2023-01-16 16:51 | 22.273
2023-01-04 10:13 | 霸下H150A（H） | H150A-016 | DSP0x4130 | 3 | 急停触发，轴运动停止 | DSP | 2023-01-04 10:14 | 22.254
2023-01-04 10:13 | 霸下H150A（H） | H150A-016 | DSP0x2B04 | 3 | 避障数据超时 | DSP | 2023-01-04 10:14 | 22.242
2023-01-07 13:40 | 霸下H150A（H） | H150A-052 | DSP0x0503 | 3 | 顶升后确认上视，位置和角度偏差超过下位机参数70 71设定阈值 | DSP | 2023-01-07 13:40 | 22.187
2023-01-09 14:11 | 霸下H150A（H） | H150A-037 | DSP0x2B04 | 3 | 避障数据超时 | DSP | 2023-01-09 14:12 | 22.106
2023-01-07 12:12 | 霸下H150A（H） | H150A-049 | DSP0x2B04 | 3 | 避障数据超时 | DSP | 2023-01-07 12:12 | 22.061
2023-01-07 10:16 | 霸下H150A（H） | H150A-033 | DSP0x2B04 | 3 | 避障数据超时 | DSP | 2023-01-07 10:16 | 22.053
2023-01-09 15:48 | 霸下H150A（H） | H150A-052 | DSP0x2194 | 3 | 下位机获取和利时驱动器故障 | DSP | 2023-01-09 15:49 | 22.004
2023-01-15 18:51 | 霸下H150A（H） | H150A-066 | DSP0x2B04 | 3 | 避障数据超时 | DSP | 2023-01-15 18:52 | 21.937
2023-01-05 19:01 | 霸下H150A（H） | H150A-041 | DSP0x2B04 | 3 | 避障数据超时 | DSP | 2023-01-05 19:01 | 21.913
2023-01-16 16:51 | 霸下H150A（H） | H150A-055 | DSP0x4306 | 3 | 定位数据模块一直未收到正确的外部定位数据（3帧确认） | DSP | 2023-01-16 16:51 | 21.871
2023-01-07 12:12 | 霸下H150A（H） | H150A-049 | DSP0x4308 | 3 | 移动前检查地图信息是否初始化。 | DSP | 2023-01-07 12:12 | 21.866
2023-01-07 12:12 | 霸下H150A（H） | H150A-049 | DSP0x0422 | 3 | a）定位完成初始化，未满足该条件会同时报0x4306错误； b）上电启动完成初始化；电机使能状态；托盘限位已确认状态；陀螺仪纠零偏完成状态 | DSP | 2023-01-07 12:12 | 21.838
2023-01-17 15:19 | 霸下H150A（H） | H150A-066 | DSP0x2B04 | 3 | 避障数据超时 | DSP | 2023-01-17 15:19 | 21.738
2023-01-17 14:04 | 霸下H150A（H） | H150A-066 | DSP000000 | 3 | 当前错误码【DSP0x596B】未维护 | DSP | 2023-01-17 14:04 | 21.729
2023-01-05 08:39 | 霸下H150A（H） | H150A-056 | DSP000000 | 3 | 当前错误码【DSP0x712C】未维护 | DSP | 2023-01-05 08:39 | 21.702
2023-01-05 08:39 | 霸下H150A（H） | H150A-056 | DSP0x2B04 | 3 | 避障数据超时 | DSP | 2023-01-05 08:39 | 21.697
2023-01-17 15:56 | 霸下H150A（H） | H150A-018 | DSP000000 | 3 | 当前错误码【DSP0xD99D】未维护 | DSP | 2023-01-17 15:56 | 21.691
2023-01-15 18:17 | 霸下H150A（H） | H150A-060 | DSP0x4301 | 3 | 一段距离内未收到有效定位数据 | DSP | 2023-01-15 18:18 | 21.657
2023-01-17 15:56 | 霸下H150A（H） | H150A-018 | DSP0x4306 | 3 | 定位数据模块一直未收到正确的外部定位数据（3帧确认） | DSP | 2023-01-17 15:56 | 21.645
2023-01-05 08:38 | 霸下H150A（H） | H150A-049 | DSP0x2B04 | 3 | 避障数据超时 | DSP | 2023-01-05 08:38 | 21.62
2023-01-17 09:13 | 霸下H150A（H） | H150A-055 | DSP0x4301 | 3 | 一段距离内未收到有效定位数据 | DSP | 2023-01-17 09:14 | 21.583
2023-01-13 18:28 | 霸下H150A（H） | H150A-019 | DSP0x4110 | 3 | 行驶方向控制偏差超过规定阈值。 | DSP | 2023-01-13 18:28 | 21.498
2023-01-17 14:04 | 霸下H150A（H） | H150A-066 | DSP0x2B03 | 3 | EHU急停 | DSP | 2023-01-17 14:04 | 21.367
2023-01-11 08:25 | 霸下H150A（H） | H150A-019 | DSP0x2501 | 3 | 执行充电移动后，一段时间未接收到电池已经充电的信号；2）打开电源48V操作，一段时间未接受到电池48V开启的信号，就会报错 | DSP | 2023-01-11 08:25 | 21.345
2023-01-02 16:53 | 霸下H150A（H） | H150A-021 | DSP0x2B04 | 3 | 避障数据超时 | DSP | 2023-01-02 16:53 | 21.33
2023-01-16 14:07 | 霸下H150A（H） | H150A-051 | DSP0x4301 | 3 | 一段距离内未收到有效定位数据 | DSP | 2023-01-16 14:07 | 21.313
2023-01-09 10:33 | 霸下H150A（H） | H150A-033 | DSP0x2B04 | 3 | 避障数据超时 | DSP | 2023-01-09 10:33 | 21.308
2023-01-15 18:17 | 霸下H150A（H） | H150A-060 | DSP0x0406 | 3 | 小车软停过程中，上位机下发除slam移动外任何指令 | DSP | 2023-01-15 18:18 | 21.277
2023-01-17 14:04 | 霸下H150A（H） | H150A-066 | DSP0x4130 | 3 | 急停触发，轴运动停止 | DSP | 2023-01-17 14:04 | 21.26
2023-01-06 20:41 | 霸下H150A（H） | H150A-054 | DSP0x2194 | 3 | 下位机获取和利时驱动器故障 | DSP | 2023-01-06 20:41 | 21.217
2023-01-17 09:13 | 霸下H150A（H） | H150A-055 | DSP0x0406 | 3 | 小车软停过程中，上位机下发除slam移动外任何指令 | DSP | 2023-01-17 09:14 | 21.21
2023-01-05 17:47 | 霸下H150A（H） | H150A-049 | DSP0x2B04 | 3 | 避障数据超时 | DSP | 2023-01-05 17:47 | 21.196
2023-01-06 08:40 | 霸下H150A（H） | H150A-020 | DSP0x2B04 | 3 | 避障数据超时 | DSP | 2023-01-06 08:40 | 21.192
2023-01-13 18:28 | 霸下H150A（H） | H150A-019 | DSP0x0406 | 3 | 小车软停过程中，上位机下发除slam移动外任何指令 | DSP | 2023-01-13 18:28 | 21.159
2023-01-03 11:15 | 霸下H150A（H） | H150A-015 | DSP000000 | 3 | 当前错误码【DSP0xF688】未维护 | DSP | 2023-01-03 11:15 | 21.138
2023-01-13 15:28 | 霸下H150A（H） | H150A-066 | DSP0x4301 | 3 | 一段距离内未收到有效定位数据 | DSP | 2023-01-13 15:28 | 21.115
2023-01-06 19:47 | 霸下H150A（H） | H150A-033 | DSP0x2B04 | 3 | 避障数据超时 | DSP | 2023-01-06 19:47 | 21.064
2023-01-07 11:05 | 霸下H150A（H） | H150A-020 | DSP0x4301 | 3 | 一段距离内未收到有效定位数据 | DSP | 2023-01-07 11:05 | 21.005
2023-01-02 17:25 | 霸下H150A（H） | H150A-044 | DSP0x2B04 | 3 | 避障数据超时 | DSP | 2023-01-02 17:26 | 21.002
2023-01-07 11:05 | 霸下H150A（H） | H150A-020 | DSP0x4306 | 3 | 定位数据模块一直未收到正确的外部定位数据（3帧确认） | DSP | 2023-01-07 11:05 | 20.971
2023-01-16 12:48 | 霸下H150A（H） | H150A-057 | DSP0x4306 | 3 | 定位数据模块一直未收到正确的外部定位数据（3帧确认） | DSP | 2023-01-16 12:48 | 20.952
2023-01-16 18:27 | 霸下H150A（H） | H150A-044 | DSP0x4301 | 3 | 一段距离内未收到有效定位数据 | DSP | 2023-01-16 18:28 | 20.91
2023-01-03 11:15 | 霸下H150A（H） | H150A-015 | DSP0x4308 | 3 | 移动前检查地图信息是否初始化。 | DSP | 2023-01-03 11:15 | 20.905
2023-01-06 14:11 | 霸下H150A（H） | H150A-036 | DSP0x0503 | 3 | 顶升后确认上视，位置和角度偏差超过下位机参数70 71设定阈值 | DSP | 2023-01-06 14:11 | 20.883
2023-01-06 13:42 | 霸下H150A（H） | H150A-047 | DSP0x042D | 3 | 旋转或带载旋转，指令给的目标位置与车当前位置偏差过大（阈值判断通过30号参数） | DSP | 2023-01-06 13:42 | 20.842
2023-01-15 11:06 | 霸下H150A（H） | H150A-047 | DSP0x4901 | 3 | 前方的触边被触发 或触边损坏 | DSP | 2023-01-15 11:06 | 20.821
2023-01-06 15:31 | 霸下H150A（H） | H150A-041 | DSP000000 | 3 | 当前错误码【DSP0x6733】未维护 | DSP | 2023-01-06 15:31 | 20.816
2023-01-16 14:48 | 霸下H150A（H） | H150A-050 | DSP0x0503 | 3 | 顶升后确认上视，位置和角度偏差超过下位机参数70 71设定阈值 | DSP | 2023-01-16 14:49 | 20.783
2023-01-13 14:44 | 霸下H150A（H） | H150A-044 | DSP0x2501 | 3 | 执行充电移动后，一段时间未接收到电池已经充电的信号；2）打开电源48V操作，一段时间未接受到电池48V开启的信号，就会报错 | DSP | 2023-01-13 14:44 | 20.741
2023-01-17 08:57 | 霸下H150A（H） | H150A-015 | DSP0x4301 | 3 | 一段距离内未收到有效定位数据 | DSP | 2023-01-17 08:57 | 20.704
2023-01-15 13:51 | 霸下H150A（H） | H150A-015 | DSP0x4306 | 3 | 定位数据模块一直未收到正确的外部定位数据（3帧确认） | DSP | 2023-01-15 13:51 | 20.621
2023-01-04 09:50 | 霸下H150A（H） | H150A-016 | DSP0x2B04 | 3 | 避障数据超时 | DSP | 2023-01-04 09:51 | 20.599
2023-01-06 08:45 | 霸下H150A（H） | H150A-044 | DSP0x2B04 | 3 | 避障数据超时 | DSP | 2023-01-06 08:45 | 20.576
2023-01-06 15:31 | 霸下H150A（H） | H150A-041 | DSP0x4308 | 3 | 移动前检查地图信息是否初始化。 | DSP | 2023-01-06 15:31 | 20.565
2023-01-09 10:19 | 霸下H150A（H） | H150A-047 | DSP0x0508 | 3 | 顶升后确认等待上视数据超时。 | DSP | 2023-01-09 10:20 | 20.55
2023-01-10 11:49 | 霸下H150A（H） | H150A-034 | DSP0x4303 | 3 | 定位数据不可靠，置信度过低或时间戳偏差过大 | DSP | 2023-01-10 11:49 | 20.545
2023-01-17 15:57 | 霸下H150A（H） | H150A-018 | DSP0x4303 | 3 | 定位数据不可靠，置信度过低或时间戳偏差过大 | DSP | 2023-01-17 15:57 | 20.538
2023-01-03 11:15 | 霸下H150A（H） | H150A-015 | DSP0x0422 | 3 | a）定位完成初始化，未满足该条件会同时报0x4306错误； b）上电启动完成初始化；电机使能状态；托盘限位已确认状态；陀螺仪纠零偏完成状态 | DSP | 2023-01-03 11:15 | 20.533
2023-01-16 18:27 | 霸下H150A（H） | H150A-044 | DSP0x0406 | 3 | 小车软停过程中，上位机下发除slam移动外任何指令 | DSP | 2023-01-16 18:28 | 20.501
2023-01-13 14:17 | 霸下H150A（H） | H150A-060 | DSP0x4301 | 3 | 一段距离内未收到有效定位数据 | DSP | 2023-01-13 14:18 | 20.472
2023-01-09 09:12 | 霸下H150A（H） | H150A-036 | DSP0x2B04 | 3 | 避障数据超时 | DSP | 2023-01-09 09:12 | 20.404
2023-01-15 18:16 | 霸下H150A（H） | H150A-066 | DSP0x2B04 | 3 | 避障数据超时 | DSP | 2023-01-15 18:17 | 20.393
2023-01-09 08:38 | 霸下H150A（H） | H150A-054 | DSP0x2B04 | 3 | 避障数据超时 | DSP | 2023-01-09 08:39 | 20.359
2023-01-04 09:50 | 霸下H150A（H） | H150A-016 | DSP0x2B03 | 3 | EHU急停 | DSP | 2023-01-04 09:51 | 20.358
2023-01-17 15:06 | 霸下H150A（H） | H150A-033 | DSP0x4306 | 3 | 定位数据模块一直未收到正确的外部定位数据（3帧确认） | DSP | 2023-01-17 15:06 | 20.358
2023-01-16 16:06 | 霸下H150A（H） | H150A-028 | DSP0x4301 | 3 | 一段距离内未收到有效定位数据 | DSP | 2023-01-16 16:06 | 20.302
2023-01-03 11:15 | 霸下H150A（H） | H150A-015 | DSP0x2B04 | 3 | 避障数据超时 | DSP | 2023-01-03 11:15 | 20.298
2023-01-15 13:51 | 霸下H150A（H） | H150A-015 | DSP0x4301 | 3 | 一段距离内未收到有效定位数据 | DSP | 2023-01-15 13:51 | 20.292
2023-01-04 09:50 | 霸下H150A（H） | H150A-016 | DSP0x4130 | 3 | 急停触发，轴运动停止 | DSP | 2023-01-04 09:51 | 20.265
2023-01-06 15:31 | 霸下H150A（H） | H150A-041 | DSP0x0422 | 3 | a）定位完成初始化，未满足该条件会同时报0x4306错误； b）上电启动完成初始化；电机使能状态；托盘限位已确认状态；陀螺仪纠零偏完成状态 | DSP | 2023-01-06 15:31 | 20.25
2023-01-07 16:34 | 霸下H150A（H） | H150A-034 | DSP0x4303 | 3 | 定位数据不可靠，置信度过低或时间戳偏差过大 | DSP | 2023-01-07 16:35 | 20.231
2023-01-02 18:02 | 霸下H150A（H） | H150A-015 | DSP000000 | 3 | 当前错误码【DSP0xF680】未维护 | DSP | 2023-01-02 18:02 | 20.216
2023-01-13 16:18 | 霸下H150A（H） | H150A-058 | DSP0x4301 | 3 | 一段距离内未收到有效定位数据 | DSP | 2023-01-13 16:18 | 20.152
2023-01-17 15:06 | 霸下H150A（H） | H150A-033 | DSP0x4301 | 3 | 一段距离内未收到有效定位数据 | DSP | 2023-01-17 15:06 | 20.059
2023-01-09 08:54 | 霸下H150A（H） | H150A-058 | DSP0x2B04 | 3 | 避障数据超时 | DSP | 2023-01-09 08:55 | 20.029
2023-01-07 16:34 | 霸下H150A（H） | H150A-034 | DSP0x4110 | 3 | 行驶方向控制偏差超过规定阈值。 | DSP | 2023-01-07 16:35 | 20.005
2023-01-05 14:30 | 霸下H150A（H） | H150A-061 | DSP0x2B04 | 3 | 避障数据超时 | DSP | 2023-01-05 14:30 | 19.975
2023-01-12 14:23 | 霸下H150A（H） | H150A-019 | DSP0x042D | 3 | 旋转或带载旋转，指令给的目标位置与车当前位置偏差过大（阈值判断通过30号参数） | DSP | 2023-01-12 14:24 | 19.975
2023-01-02 18:02 | 霸下H150A（H） | H150A-015 | DSP0x4308 | 3 | 移动前检查地图信息是否初始化。 | DSP | 2023-01-02 18:02 | 19.942
2023-01-07 11:53 | 霸下H150A（H） | H150A-056 | DSP0x2B04 | 3 | 避障数据超时 | DSP | 2023-01-07 11:54 | 19.934
2023-01-09 10:35 | 霸下H150A（H） | H150A-045 | DSP0x2B04 | 3 | 避障数据超时 | DSP | 2023-01-09 10:35 | 19.914
2023-01-16 12:48 | 霸下H150A（H） | H150A-057 | DSP0x4301 | 3 | 一段距离内未收到有效定位数据 | DSP | 2023-01-16 12:48 | 19.912
2023-01-06 20:06 | 霸下H150A（H） | H150A-060 | DSP0x2B04 | 3 | 避障数据超时 | DSP | 2023-01-06 20:06 | 19.899
2023-01-09 09:20 | 霸下H150A（H） | H150A-015 | DSP0x4306 | 3 | 定位数据模块一直未收到正确的外部定位数据（3帧确认） | DSP | 2023-01-09 09:20 | 19.898
2023-01-09 09:20 | 霸下H150A（H） | H150A-015 | DSP0x4301 | 3 | 一段距离内未收到有效定位数据 | DSP | 2023-01-09 09:20 | 19.882
2023-01-02 18:02 | 霸下H150A（H） | H150A-015 | DSP0x0422 | 3 | a）定位完成初始化，未满足该条件会同时报0x4306错误； b）上电启动完成初始化；电机使能状态；托盘限位已确认状态；陀螺仪纠零偏完成状态 | DSP | 2023-01-02 18:02 | 19.855
2023-01-08 08:47 | 霸下H150A（H） | H150A-066 | DSP0x2B04 | 3 | 避障数据超时 | DSP | 2023-01-08 08:47 | 19.822
2023-01-17 14:23 | 霸下H150A（H） | H150A-059 | DSP000000 | 3 | 当前错误码【DSP0x2101】未维护 | DSP | 2023-01-17 14:23 | 19.633
2023-01-12 08:29 | 霸下H150A（H） | H150A-054 | DSP0x2B04 | 3 | 避障数据超时 | DSP | 2023-01-12 08:29 | 19.582
2023-01-05 18:52 | 霸下H150A（H） | H150A-049 | DSP0x2B04 | 3 | 避障数据超时 | DSP | 2023-01-05 18:53 | 19.571
2023-01-02 10:22 | 霸下H150A（H） | H150A-060 | DSP0x2B04 | 3 | 避障数据超时 | DSP | 2023-01-02 10:22 | 19.5
2023-01-09 15:50 | 霸下H150A（H） | H150A-052 | DSP0x4301 | 3 | 一段距离内未收到有效定位数据 | DSP | 2023-01-09 15:51 | 19.419
2023-01-06 08:43 | 霸下H150A（H） | H150A-032 | DSP0x2B04 | 3 | 避障数据超时 | DSP | 2023-01-06 08:43 | 19.369
2023-01-05 14:48 | 霸下H150A（H） | H150A-068 | DSP0x2B04 | 3 | 避障数据超时 | DSP | 2023-01-05 14:48 | 19.309
2023-01-17 12:31 | 霸下H150A（H） | H150A-015 | DSP0x4306 | 3 | 定位数据模块一直未收到正确的外部定位数据（3帧确认） | DSP | 2023-01-17 12:31 | 19.303
2023-01-16 16:06 | 霸下H150A（H） | H150A-028 | DSP0x4306 | 3 | 定位数据模块一直未收到正确的外部定位数据（3帧确认） | DSP | 2023-01-16 16:06 | 19.268
2023-01-06 20:37 | 霸下H150A（H） | H150A-054 | DSP0x2B04 | 3 | 避障数据超时 | DSP | 2023-01-06 20:37 | 19.192
2023-01-10 14:36 | 霸下H150A（H） | H150A-066 | DSP0x0503 | 3 | 顶升后确认上视，位置和角度偏差超过下位机参数70 71设定阈值 | DSP | 2023-01-10 14:37 | 19.086
2023-01-15 10:08 | 霸下H150A（H） | H150A-047 | DSP0x2B04 | 3 | 避障数据超时 | DSP | 2023-01-15 10:08 | 19.053
2023-01-17 15:18 | 霸下H150A（H） | H150A-022 | DSP0x2501 | 3 | 执行充电移动后，一段时间未接收到电池已经充电的信号；2）打开电源48V操作，一段时间未接受到电池48V开启的信号，就会报错 | DSP | 2023-01-17 15:19 | 19.007
2023-01-10 18:57 | 霸下H150A（H） | H150A-019 | DSP000000 | 3 | 当前错误码【DSP0x75EC】未维护 | DSP | 2023-01-10 18:57 | 18.89
2023-01-07 09:18 | 霸下H150A（H） | H150A-021 | DSP0x2B04 | 3 | 避障数据超时 | DSP | 2023-01-07 09:18 | 18.821
2023-01-13 19:52 | 霸下H150A（H） | H150A-018 | DSP0x2B04 | 3 | 避障数据超时 | DSP | 2023-01-13 19:52 | 18.792
2023-01-10 13:24 | 霸下H150A（H） | H150A-066 | DSP0x4306 | 3 | 定位数据模块一直未收到正确的外部定位数据（3帧确认） | DSP | 2023-01-10 13:24 | 18.746
2023-01-10 18:57 | 霸下H150A（H） | H150A-019 | DSP0x4306 | 3 | 定位数据模块一直未收到正确的外部定位数据（3帧确认） | DSP | 2023-01-10 18:57 | 18.732
2023-01-02 16:45 | 霸下H150A（H） | H150A-036 | DSP0x2B04 | 3 | 避障数据超时 | DSP | 2023-01-02 16:45 | 18.65
2023-01-05 17:06 | 霸下H150A（H） | H150A-049 | DSP0x2B04 | 3 | 避障数据超时 | DSP | 2023-01-05 17:06 | 18.618
2023-01-02 10:33 | 霸下H150A（H） | H150A-066 | DSP0x2B04 | 3 | 避障数据超时 | DSP | 2023-01-02 10:33 | 18.608
2023-01-12 20:59 | 霸下H150A（H） | H150A-042 | DSP0x0422 | 3 | a）定位完成初始化，未满足该条件会同时报0x4306错误； b）上电启动完成初始化；电机使能状态；托盘限位已确认状态；陀螺仪纠零偏完成状态 | DSP | 2023-01-12 20:59 | 18.603
2023-01-05 17:55 | 霸下H150A（H） | H150A-049 | DSP0x2401 | 3 | 融合模块定位数据接收超时 | DSP | 2023-01-05 17:55 | 18.556
2023-01-17 12:31 | 霸下H150A（H） | H150A-015 | DSP0x4301 | 3 | 一段距离内未收到有效定位数据 | DSP | 2023-01-17 12:31 | 18.554
2023-01-06 17:02 | 霸下H150A（H） | H150A-037 | DSP0x2B04 | 3 | 避障数据超时 | DSP | 2023-01-06 17:03 | 18.537
2023-01-15 09:33 | 霸下H150A（H） | H150A-066 | DSP0x2B04 | 3 | 避障数据超时 | DSP | 2023-01-15 09:33 | 18.532
2023-01-05 17:55 | 霸下H150A（H） | H150A-049 | DSP0x2B04 | 3 | 避障数据超时 | DSP | 2023-01-05 17:55 | 18.505
2023-01-16 15:10 | 霸下H150A（H） | H150A-036 | DSP000000 | 3 | 当前错误码【DSP0xCF7F】未维护 | DSP | 2023-01-16 15:11 | 18.495
2023-01-10 14:16 | 霸下H150A（H） | H150A-059 | QSH050002 | 3 | 无法查询到基础信息，请检查基础服务是否出现异常 | QSH | 2023-01-10 14:16 | 18.441
2023-01-05 09:36 | 霸下H150A（H） | H150A-032 | DSP0x2194 | 3 | 下位机获取和利时驱动器故障 | DSP | 2023-01-05 09:37 | 18.315
2023-01-08 18:27 | 霸下H150A（H） | H150A-051 | DSP0x4901 | 3 | 前方的触边被触发 或触边损坏 | DSP | 2023-01-08 18:27 | 18.285
2023-01-15 15:41 | 霸下H150A（H） | H150A-037 | DSP0x0508 | 3 | 顶升后确认等待上视数据超时。 | DSP | 2023-01-15 15:41 | 2.118
2023-01-02 15:19 | 霸下H150A（H） | H150A-034 | DSP0x2B04 | 3 | 避障数据超时 | DSP | 2023-01-02 15:19 | 18.203
2023-01-03 10:30 | 霸下H150A（H） | H150A-046 | DSP0x2B04 | 3 | 避障数据超时 | DSP | 2023-01-03 10:31 | 18.202
2023-01-15 13:17 | 霸下H150A（H） | H150A-021 | DSP0x0506 | 3 | 货架码没有解出 正常一次 残码一次 正常再一次 三次没有读出来 | DSP | 2023-01-15 13:17 | 18.138
2023-01-17 10:31 | 霸下H150A（H） | H150A-066 | DSP000000 | 3 | 当前错误码【DSP0x596B】未维护 | DSP | 2023-01-17 10:31 | 18.134
2023-01-16 15:10 | 霸下H150A（H） | H150A-036 | DSP0x4308 | 3 | 移动前检查地图信息是否初始化。 | DSP | 2023-01-16 15:11 | 18.119
2023-01-16 15:22 | 霸下H150A（H） | H150A-041 | DSP0x4301 | 3 | 一段距离内未收到有效定位数据 | DSP | 2023-01-16 15:22 | 18.082
2023-01-12 08:28 | 霸下H150A（H） | H150A-066 | DSP0x2B04 | 3 | 避障数据超时 | DSP | 2023-01-12 08:28 | 18.069
2023-01-05 18:33 | 霸下H150A（H） | H150A-049 | DSP0x2B04 | 3 | 避障数据超时 | DSP | 2023-01-05 18:33 | 18.04
2023-01-02 10:44 | 霸下H150A（H） | H150A-066 | DSP0x2B04 | 3 | 避障数据超时 | DSP | 2023-01-02 10:44 | 17.93
2023-01-10 13:24 | 霸下H150A（H） | H150A-066 | DSP0x4301 | 3 | 一段距离内未收到有效定位数据 | DSP | 2023-01-10 13:24 | 17.927
2023-01-17 12:31 | 霸下H150A（H） | H150A-015 | DSP0x0406 | 3 | 小车软停过程中，上位机下发除slam移动外任何指令 | DSP | 2023-01-17 12:31 | 17.803
2023-01-09 10:47 | 霸下H150A（H） | H150A-047 | DSP0x4901 | 3 | 前方的触边被触发 或触边损坏 | DSP | 2023-01-09 10:47 | 17.799
2023-01-07 11:23 | 霸下H150A（H） | H150A-066 | DSP0x2B04 | 3 | 避障数据超时 | DSP | 2023-01-07 11:24 | 17.784
2023-01-17 10:31 | 霸下H150A（H） | H150A-066 | DSP0x4130 | 3 | 急停触发，轴运动停止 | DSP | 2023-01-17 10:31 | 17.764
2023-01-06 09:33 | 霸下H150A（H） | H150A-021 | DSP0x0508 | 3 | 顶升后确认等待上视数据超时。 | DSP | 2023-01-06 09:34 | 17.752
2023-01-16 15:10 | 霸下H150A（H） | H150A-036 | DSP0x0422 | 3 | a）定位完成初始化，未满足该条件会同时报0x4306错误； b）上电启动完成初始化；电机使能状态；托盘限位已确认状态；陀螺仪纠零偏完成状态 | DSP | 2023-01-16 15:11 | 17.677
2023-01-03 10:30 | 霸下H150A（H） | H150A-067 | DSP0x2B04 | 3 | 避障数据超时 | DSP | 2023-01-03 10:30 | 17.582
2023-01-10 17:32 | 霸下H150A（H） | H150A-059 | DSP0x2B04 | 3 | 避障数据超时 | DSP | 2023-01-10 17:33 | 17.53
2023-01-07 08:41 | 霸下H150A（H） | H150A-066 | DSP0x2B04 | 3 | 避障数据超时 | DSP | 2023-01-07 08:41 | 17.504
2023-01-07 09:38 | 霸下H150A（H） | H150A-056 | DSP0x2B04 | 3 | 避障数据超时 | DSP | 2023-01-07 09:39 | 17.482
2023-01-06 19:49 | 霸下H150A（H） | H150A-020 | DSP0x2B04 | 3 | 避障数据超时 | DSP | 2023-01-06 19:50 | 17.471
2023-01-11 09:10 | 霸下H150A（H） | H150A-058 | DSP0x4301 | 3 | 一段距离内未收到有效定位数据 | DSP | 2023-01-11 09:11 | 17.383
2023-01-16 16:07 | 霸下H150A（H） | H150A-033 | DSP0x4301 | 3 | 一段距离内未收到有效定位数据 | DSP | 2023-01-16 16:07 | 17.358
2023-01-06 09:46 | 霸下H150A（H） | H150A-038 | DSP0x2B04 | 3 | 避障数据超时 | DSP | 2023-01-06 09:46 | 17.355
2023-01-17 10:31 | 霸下H150A（H） | H150A-066 | DSP0x2B03 | 3 | EHU急停 | DSP | 2023-01-17 10:31 | 17.32
2023-01-09 10:04 | 霸下H150A（H） | H150A-051 | DSP0x2B04 | 3 | 避障数据超时 | DSP | 2023-01-09 10:04 | 17.309
2023-01-05 17:08 | 霸下H150A（H） | H150A-049 | DSP0x2B04 | 3 | 避障数据超时 | DSP | 2023-01-05 17:09 | 17.169
2023-01-09 18:39 | 霸下H150A（H） | H150A-038 | DSP0x4901 | 3 | 前方的触边被触发 或触边损坏 | DSP | 2023-01-09 18:39 | 17.112
2023-01-05 18:57 | 霸下H150A（H） | H150A-014 | DSP0x0503 | 3 | 顶升后确认上视，位置和角度偏差超过下位机参数70 71设定阈值 | DSP | 2023-01-05 18:57 | 17.094
2023-01-06 09:34 | 霸下H150A（H） | H150A-038 | DSP0x2B04 | 3 | 避障数据超时 | DSP | 2023-01-06 09:35 | 17.084
2023-01-16 15:57 | 霸下H150A（H） | H150A-067 | DSP0x4301 | 3 | 一段距离内未收到有效定位数据 | DSP | 2023-01-16 15:57 | 17.056
2023-01-16 15:38 | 霸下H150A（H） | H150A-049 | DSP0x4301 | 3 | 一段距离内未收到有效定位数据 | DSP | 2023-01-16 15:38 | 17.054
2023-01-02 17:08 | 霸下H150A（H） | H150A-036 | DSP0x2B04 | 3 | 避障数据超时 | DSP | 2023-01-02 17:08 | 17.003
2023-01-16 16:07 | 霸下H150A（H） | H150A-033 | DSP0x0406 | 3 | 小车软停过程中，上位机下发除slam移动外任何指令 | DSP | 2023-01-16 16:07 | 16.992
2023-01-16 15:57 | 霸下H150A（H） | H150A-067 | DSP0x4306 | 3 | 定位数据模块一直未收到正确的外部定位数据（3帧确认） | DSP | 2023-01-16 15:57 | 16.982
2023-01-05 17:52 | 霸下H150A（H） | H150A-049 | DSP0x2B04 | 3 | 避障数据超时 | DSP | 2023-01-05 17:52 | 16.966
2023-01-05 20:14 | 霸下H150A（H） | H150A-049 | DSP0x2B04 | 3 | 避障数据超时 | DSP | 2023-01-05 20:15 | 16.958
2023-01-05 18:37 | 霸下H150A（H） | H150A-049 | DSP0x2B04 | 3 | 避障数据超时 | DSP | 2023-01-05 18:38 | 16.943
2023-01-13 17:41 | 霸下H150A（H） | H150A-055 | DSP000000 | 3 | 当前错误码【DSP0x4E15】未维护 | DSP | 2023-01-13 17:41 | 16.929
2023-01-16 16:07 | 霸下H150A（H） | H150A-033 | DSP0x4306 | 3 | 定位数据模块一直未收到正确的外部定位数据（3帧确认） | DSP | 2023-01-16 16:07 | 16.922
2023-01-13 17:41 | 霸下H150A（H） | H150A-055 | DSP0x4306 | 3 | 定位数据模块一直未收到正确的外部定位数据（3帧确认） | DSP | 2023-01-13 17:41 | 16.911
2023-01-07 08:51 | 霸下H150A（H） | H150A-068 | DSP0x2B04 | 3 | 避障数据超时 | DSP | 2023-01-07 08:51 | 16.896
2023-01-06 19:49 | 霸下H150A（H） | H150A-020 | DSP0x2B03 | 3 | EHU急停 | DSP | 2023-01-06 19:50 | 16.889
2023-01-09 08:37 | 霸下H150A（H） | H150A-033 | DSP0x2B04 | 3 | 避障数据超时 | DSP | 2023-01-09 08:37 | 16.855
2023-01-06 19:49 | 霸下H150A（H） | H150A-020 | DSP0x4130 | 3 | 急停触发，轴运动停止 | DSP | 2023-01-06 19:50 | 16.831
2023-01-10 19:04 | 霸下H150A（H） | H150A-038 | DSP0x4303 | 3 | 定位数据不可靠，置信度过低或时间戳偏差过大 | DSP | 2023-01-10 19:04 | 16.795
2023-01-07 08:51 | 霸下H150A（H） | H150A-068 | DSP0x2B03 | 3 | EHU急停 | DSP | 2023-01-07 08:51 | 16.717
2023-01-11 09:10 | 霸下H150A（H） | H150A-058 | DSP0x4306 | 3 | 定位数据模块一直未收到正确的外部定位数据（3帧确认） | DSP | 2023-01-11 09:11 | 16.672
2023-01-06 16:34 | 霸下H150A（H） | H150A-037 | DSP0x2B04 | 3 | 避障数据超时 | DSP | 2023-01-06 16:34 | 16.664
2023-01-04 13:15 | 霸下H150A（H） | H150A-056 | DSP0x2B03 | 3 | EHU急停 | DSP | 2023-01-04 13:15 | 16.55
2023-01-07 09:47 | 霸下H150A（H） | H150A-033 | DSP0x2B04 | 3 | 避障数据超时 | DSP | 2023-01-07 09:48 | 16.411
2023-01-05 09:06 | 霸下H150A（H） | H150A-020 | DSP000000 | 3 | 当前错误码【DSP0x2023】未维护 | DSP | 2023-01-05 09:06 | 16.405
2023-01-07 08:51 | 霸下H150A（H） | H150A-068 | DSP0x4130 | 3 | 急停触发，轴运动停止 | DSP | 2023-01-07 08:51 | 16.36
2023-01-15 16:44 | 霸下H150A（H） | H150A-038 | DSP0x4902 | 3 | 后方的触边被触发 或触边损坏 | DSP | 2023-01-15 16:44 | 16.351
2023-01-04 13:15 | 霸下H150A（H） | H150A-056 | DSP0x4130 | 3 | 急停触发，轴运动停止 | DSP | 2023-01-04 13:15 | 16.284
2023-01-07 10:13 | 霸下H150A（H） | H150A-033 | DSP0x2B04 | 3 | 避障数据超时 | DSP | 2023-01-07 10:13 | 16.214
2023-01-05 09:06 | 霸下H150A（H） | H150A-020 | DSP0x0508 | 3 | 顶升后确认等待上视数据超时。 | DSP | 2023-01-05 09:06 | 16.162
2023-01-16 15:38 | 霸下H150A（H） | H150A-049 | DSP0x4306 | 3 | 定位数据模块一直未收到正确的外部定位数据（3帧确认） | DSP | 2023-01-16 15:38 | 16.149
2023-01-06 19:29 | 霸下H150A（H） | H150A-031 | DSP000000 | 3 | 当前错误码【DSP0xD20C】未维护 | DSP | 2023-01-06 19:29 | 16.142
2023-01-13 09:23 | 霸下H150A（H） | H150A-058 | DSP0x0403 | 3 | 收到软停指令 | DSP | 2023-01-13 09:24 | 16.102
2023-01-03 12:57 | 霸下H150A（H） | H150A-015 | DSP000000 | 3 | 当前错误码【DSP0xF688】未维护 | DSP | 2023-01-03 12:58 | 16.073
2023-01-02 10:34 | 霸下H150A（H） | H150A-066 | DSP0x4303 | 3 | 定位数据不可靠，置信度过低或时间戳偏差过大 | DSP | 2023-01-02 10:34 | 16.066
2023-01-15 10:58 | 霸下H150A（H） | H150A-049 | DSP000000 | 3 | 当前错误码【DSP0x47F3】未维护 | DSP | 2023-01-15 10:58 | 16.063
2023-01-02 17:31 | 霸下H150A（H） | H150A-033 | DSP0x4303 | 3 | 定位数据不可靠，置信度过低或时间戳偏差过大 | DSP | 2023-01-02 17:31 | 16.029
2023-01-06 19:29 | 霸下H150A（H） | H150A-031 | DSP0x4308 | 3 | 移动前检查地图信息是否初始化。 | DSP | 2023-01-06 19:29 | 15.914
2023-01-17 11:09 | 霸下H150A（H） | H150A-060 | DSP0x0403 | 3 | 收到软停指令 | DSP | 2023-01-17 11:09 | 15.885
2023-01-10 10:53 | 霸下H150A（H） | H150A-050 | DSP000000 | 3 | 当前错误码【DSP0x9225】未维护 | DSP | 2023-01-10 10:53 | 15.874
2023-01-10 10:53 | 霸下H150A（H） | H150A-050 | DSP0x4308 | 3 | 移动前检查地图信息是否初始化。 | DSP | 2023-01-10 10:53 | 15.844
2023-01-03 12:57 | 霸下H150A（H） | H150A-015 | DSP0x4308 | 3 | 移动前检查地图信息是否初始化。 | DSP | 2023-01-03 12:58 | 15.833
2023-01-17 15:04 | 霸下H150A（H） | H150A-066 | DSP0x2B03 | 3 | EHU急停 | DSP | 2023-01-17 15:05 | 15.818
2023-01-06 19:29 | 霸下H150A（H） | H150A-031 | DSP0x0422 | 3 | a）定位完成初始化，未满足该条件会同时报0x4306错误； b）上电启动完成初始化；电机使能状态；托盘限位已确认状态；陀螺仪纠零偏完成状态 | DSP | 2023-01-06 19:29 | 15.813
2023-01-03 12:57 | 霸下H150A（H） | H150A-015 | DSP0x0422 | 3 | a）定位完成初始化，未满足该条件会同时报0x4306错误； b）上电启动完成初始化；电机使能状态；托盘限位已确认状态；陀螺仪纠零偏完成状态 | DSP | 2023-01-03 12:58 | 15.786
2023-01-02 18:09 | 霸下H150A（H） | H150A-015 | DSP0x2B04 | 3 | 避障数据超时 | DSP | 2023-01-02 18:09 | 15.757
2023-01-15 10:58 | 霸下H150A（H） | H150A-049 | DSP0x0422 | 3 | a）定位完成初始化，未满足该条件会同时报0x4306错误； b）上电启动完成初始化；电机使能状态；托盘限位已确认状态；陀螺仪纠零偏完成状态 | DSP | 2023-01-15 10:58 | 15.731
2023-01-13 19:53 | 霸下H150A（H） | H150A-018 | DSP0x2B04 | 3 | 避障数据超时 | DSP | 2023-01-13 19:53 | 15.652
2023-01-07 11:07 | 霸下H150A（H） | H150A-056 | DSP0x2B04 | 3 | 避障数据超时 | DSP | 2023-01-07 11:07 | 15.591
2023-01-02 18:09 | 霸下H150A（H） | H150A-015 | DSP0x4308 | 3 | 移动前检查地图信息是否初始化。 | DSP | 2023-01-02 18:09 | 15.57
2023-01-02 18:20 | 霸下H150A（H） | H150A-015 | DSP0x2B04 | 3 | 避障数据超时 | DSP | 2023-01-02 18:20 | 15.541
2023-01-07 10:54 | 霸下H150A（H） | H150A-045 | DSP0x4306 | 3 | 定位数据模块一直未收到正确的外部定位数据（3帧确认） | DSP | 2023-01-07 10:55 | 15.527
2023-01-10 10:53 | 霸下H150A（H） | H150A-050 | DSP0x0422 | 3 | a）定位完成初始化，未满足该条件会同时报0x4306错误； b）上电启动完成初始化；电机使能状态；托盘限位已确认状态；陀螺仪纠零偏完成状态 | DSP | 2023-01-10 10:53 | 15.523
2023-01-15 10:58 | 霸下H150A（H） | H150A-049 | DSP0x4308 | 3 | 移动前检查地图信息是否初始化。 | DSP | 2023-01-15 10:58 | 15.517
2023-01-05 18:15 | 霸下H150A（H） | H150A-049 | DSP0x2B04 | 3 | 避障数据超时 | DSP | 2023-01-05 18:15 | 15.502
2023-01-11 19:01 | 霸下H150A（H） | H150A-001 | DSP0x2194 | 3 | 下位机获取和利时驱动器故障 | DSP | 2023-01-11 19:01 | 15.487
2023-01-07 09:14 | 霸下H150A（H） | H150A-018 | DSP0x2B04 | 3 | 避障数据超时 | DSP | 2023-01-07 09:14 | 15.474
2023-01-17 15:04 | 霸下H150A（H） | H150A-066 | DSP0x2B04 | 3 | 避障数据超时 | DSP | 2023-01-17 15:05 | 15.428
2023-01-11 17:52 | 霸下H150A（H） | H150A-055 | DSP0x4301 | 3 | 一段距离内未收到有效定位数据 | DSP | 2023-01-11 17:52 | 15.422
2023-01-05 19:26 | 霸下H150A（H） | H150A-058 | DSP0x4903 | 3 | 急停按下 或者急停按钮被碰到 或者急停按钮被短接 | DSP | 2023-01-05 19:26 | 15.33
2023-01-02 18:09 | 霸下H150A（H） | H150A-015 | DSP0x0422 | 3 | a）定位完成初始化，未满足该条件会同时报0x4306错误； b）上电启动完成初始化；电机使能状态；托盘限位已确认状态；陀螺仪纠零偏完成状态 | DSP | 2023-01-02 18:09 | 15.29
2023-01-06 19:50 | 霸下H150A（H） | H150A-035 | DSP0x2B04 | 3 | 避障数据超时 | DSP | 2023-01-06 19:50 | 15.286
2023-01-07 10:54 | 霸下H150A（H） | H150A-045 | DSP0x4301 | 3 | 一段距离内未收到有效定位数据 | DSP | 2023-01-07 10:55 | 15.253
2023-01-10 11:21 | 霸下H150A（H） | H150A-066 | DSP0x2B03 | 3 | EHU急停 | DSP | 2023-01-10 11:22 | 15.188
2023-01-12 08:44 | 霸下H150A（H） | H150A-068 | DSP0x0503 | 3 | 顶升后确认上视，位置和角度偏差超过下位机参数70 71设定阈值 | DSP | 2023-01-12 08:44 | 15.187
2023-01-02 15:53 | 霸下H150A（H） | H150A-021 | DSP0x4903 | 3 | 急停按下 或者急停按钮被碰到 或者急停按钮被短接 | DSP | 2023-01-02 15:53 | 15.182
2023-01-05 20:16 | 霸下H150A（H） | H150A-049 | DSP0x2B04 | 3 | 避障数据超时 | DSP | 2023-01-05 20:16 | 15.149
2023-01-11 17:52 | 霸下H150A（H） | H150A-055 | DSP0x4306 | 3 | 定位数据模块一直未收到正确的外部定位数据（3帧确认） | DSP | 2023-01-11 17:52 | 15.133
2023-01-07 09:03 | 霸下H150A（H） | H150A-066 | DSP0x4303 | 3 | 定位数据不可靠，置信度过低或时间戳偏差过大 | DSP | 2023-01-07 09:03 | 15.073
2023-01-17 15:04 | 霸下H150A（H） | H150A-066 | DSP0x4130 | 3 | 急停触发，轴运动停止 | DSP | 2023-01-17 15:05 | 14.99
2023-01-02 15:22 | 霸下H150A（H） | H150A-020 | DSP0x2B04 | 3 | 避障数据超时 | DSP | 2023-01-02 15:22 | 14.964
2023-01-12 08:44 | 霸下H150A（H） | H150A-068 | DSP0x2B04 | 3 | 避障数据超时 | DSP | 2023-01-12 08:44 | 14.932
2023-01-02 13:24 | 霸下H150A（H） | H150A-014 | DSP0x2B04 | 3 | 避障数据超时 | DSP | 2023-01-02 13:24 | 14.929
2023-01-10 10:32 | 霸下H150A（H） | H150A-050 | DSP0x0508 | 3 | 顶升后确认等待上视数据超时。 | DSP | 2023-01-10 10:32 | 14.74
2023-01-05 12:50 | 霸下H150A（H） | H150A-045 | DSP0x4301 | 3 | 一段距离内未收到有效定位数据 | DSP | 2023-01-05 12:50 | 14.643
2023-01-16 16:08 | 霸下H150A（H） | H150A-021 | DSP0x4306 | 3 | 定位数据模块一直未收到正确的外部定位数据（3帧确认） | DSP | 2023-01-16 16:08 | 14.633
2023-01-15 20:18 | 霸下H150A（H） | H150A-042 | DSP0x2B04 | 3 | 避障数据超时 | DSP | 2023-01-15 20:18 | 14.557
2023-01-05 08:35 | 霸下H150A（H） | H150A-021 | DSP0x2B04 | 3 | 避障数据超时 | DSP | 2023-01-05 08:35 | 14.488
2023-01-10 11:21 | 霸下H150A（H） | H150A-066 | DSP0x4130 | 3 | 急停触发，轴运动停止 | DSP | 2023-01-10 11:22 | 14.484
2023-01-10 17:52 | 霸下H150A（H） | H150A-021 | DSP0x2B04 | 3 | 避障数据超时 | DSP | 2023-01-10 17:53 | 14.433
2023-01-07 13:08 | 霸下H150A（H） | H150A-054 | DSP0x4303 | 3 | 定位数据不可靠，置信度过低或时间戳偏差过大 | DSP | 2023-01-07 13:08 | 14.274
2023-01-12 10:03 | 霸下H150A（H） | H150A-041 | DSP0x4303 | 3 | 定位数据不可靠，置信度过低或时间戳偏差过大 | DSP | 2023-01-12 10:04 | 14.27
2023-01-03 18:15 | 霸下H150A（H） | H150A-016 | DSP0x2B04 | 3 | 避障数据超时 | DSP | 2023-01-03 18:15 | 14.257
2023-01-02 18:20 | 霸下H150A（H） | H150A-031 | DSP0x2B04 | 3 | 避障数据超时 | DSP | 2023-01-02 18:21 | 14.17
2023-01-07 09:20 | 霸下H150A（H） | H150A-021 | DSP0x2B04 | 3 | 避障数据超时 | DSP | 2023-01-07 09:21 | 13.995
2023-01-16 16:08 | 霸下H150A（H） | H150A-021 | DSP0x4301 | 3 | 一段距离内未收到有效定位数据 | DSP | 2023-01-16 16:08 | 13.898
2023-01-03 10:21 | 霸下H150A（H） | H150A-028 | DSP0x2B04 | 3 | 避障数据超时 | DSP | 2023-01-03 10:21 | 13.839
2023-01-17 09:55 | 霸下H150A（H） | H150A-017 | DSP0x0508 | 3 | 顶升后确认等待上视数据超时。 | DSP | 2023-01-17 09:55 | 13.734
2023-01-09 08:48 | 霸下H150A（H） | H150A-058 | DSP0x2B04 | 3 | 避障数据超时 | DSP | 2023-01-09 08:49 | 13.699
2023-01-17 09:55 | 霸下H150A（H） | H150A-017 | DSP000000 | 3 | 当前错误码【DSP0x1743】未维护 | DSP | 2023-01-17 09:55 | 13.684
2023-01-02 15:53 | 霸下H150A（H） | H150A-021 | DSP000000 | 3 | 当前错误码【DSP0x2101】未维护 | DSP | 2023-01-02 15:53 | 13.544
2023-01-05 18:08 | 霸下H150A（H） | H150A-049 | DSP0x2B04 | 3 | 避障数据超时 | DSP | 2023-01-05 18:09 | 13.54
2023-01-07 16:15 | 霸下H150A（H） | H150A-056 | DSP0x2B04 | 3 | 避障数据超时 | DSP | 2023-01-07 16:15 | 13.529
2023-01-02 17:56 | 霸下H150A（H） | H150A-015 | DSP000000 | 3 | 当前错误码【DSP0xF680】未维护 | DSP | 2023-01-02 17:57 | 13.477
2023-01-06 08:44 | 霸下H150A（H） | H150A-032 | DSP0x2B04 | 3 | 避障数据超时 | DSP | 2023-01-06 08:44 | 13.407
2023-01-10 16:29 | 霸下H150A（H） | H150A-041 | DSP0x4901 | 3 | 前方的触边被触发 或触边损坏 | DSP | 2023-01-10 16:29 | 13.38
2023-01-05 17:07 | 霸下H150A（H） | H150A-049 | DSP0x2B04 | 3 | 避障数据超时 | DSP | 2023-01-05 17:07 | 13.373
2023-01-02 17:56 | 霸下H150A（H） | H150A-015 | DSP0x0422 | 3 | a）定位完成初始化，未满足该条件会同时报0x4306错误； b）上电启动完成初始化；电机使能状态；托盘限位已确认状态；陀螺仪纠零偏完成状态 | DSP | 2023-01-02 17:57 | 13.357
2023-01-02 15:53 | 霸下H150A（H） | H150A-021 | DSP0x2192 | 3 | 下位机获取和利时驱动器故障 | DSP | 2023-01-02 15:53 | 13.285
2023-01-02 15:53 | 霸下H150A（H） | H150A-021 | DSP0x2191 | 3 | 下位机获取和利时驱动器故障 | DSP | 2023-01-02 15:53 | 13.225
2023-01-05 09:19 | 霸下H150A（H） | H150A-018 | DSP0x2B04 | 3 | 避障数据超时 | DSP | 2023-01-05 09:19 | 13.204
2023-01-02 16:49 | 霸下H150A（H） | H150A-042 | DSP0x4903 | 3 | 急停按下 或者急停按钮被碰到 或者急停按钮被短接 | DSP | 2023-01-02 16:49 | 13.176
2023-01-02 17:56 | 霸下H150A（H） | H150A-015 | DSP0x4308 | 3 | 移动前检查地图信息是否初始化。 | DSP | 2023-01-02 17:57 | 13.157
2023-01-06 19:55 | 霸下H150A（H） | H150A-058 | DSP0x2B04 | 3 | 避障数据超时 | DSP | 2023-01-06 19:55 | 13.047
2023-01-16 18:01 | 霸下H150A（H） | H150A-041 | DSP0x4301 | 3 | 一段距离内未收到有效定位数据 | DSP | 2023-01-16 18:01 | 13.02
2023-01-10 10:34 | 霸下H150A（H） | H150A-052 | DSP0x4301 | 3 | 一段距离内未收到有效定位数据 | DSP | 2023-01-10 10:34 | 12.965
2023-01-11 08:54 | 霸下H150A（H） | H150A-068 | DSP0x0403 | 3 | 收到软停指令 | DSP | 2023-01-11 08:54 | 12.863
2023-01-11 08:54 | 霸下H150A（H） | H150A-068 | DSP000000 | 3 | 当前错误码【DSP0x2D4F】未维护 | DSP | 2023-01-11 08:54 | 12.803
2023-01-06 14:15 | 霸下H150A（H） | H150A-036 | DSP0x0503 | 3 | 顶升后确认上视，位置和角度偏差超过下位机参数70 71设定阈值 | DSP | 2023-01-06 14:15 | 12.79
2023-01-14 17:23 | 霸下H150A（H） | H150A-031 | DSP000000 | 3 | 当前错误码【DSP0x520C】未维护 | DSP | 2023-01-14 17:24 | 12.754
2023-01-14 17:23 | 霸下H150A（H） | H150A-031 | DSP0x2903 | 3 | 控制面板通讯超时报错。 | DSP | 2023-01-14 17:24 | 12.703
2023-01-10 17:51 | 霸下H150A（H） | H150A-042 | DSP0x4903 | 3 | 急停按下 或者急停按钮被碰到 或者急停按钮被短接 | DSP | 2023-01-10 17:51 | 12.626
2023-01-10 10:34 | 霸下H150A（H） | H150A-052 | DSP0x4306 | 3 | 定位数据模块一直未收到正确的外部定位数据（3帧确认） | DSP | 2023-01-10 10:34 | 12.602
2023-01-05 09:10 | 霸下H150A（H） | H150A-018 | DSP0x2B04 | 3 | 避障数据超时 | DSP | 2023-01-05 09:10 | 12.373
2023-01-15 16:57 | 霸下H150A（H） | H150A-046 | DSP0x0503 | 3 | 顶升后确认上视，位置和角度偏差超过下位机参数70 71设定阈值 | DSP | 2023-01-15 16:57 | 12.362
2023-01-17 14:53 | 霸下H150A（H） | H150A-066 | DSP0x2B03 | 3 | EHU急停 | DSP | 2023-01-17 14:54 | 12.354
2023-01-10 17:28 | 霸下H150A（H） | H150A-022 | DSP0x2501 | 3 | 执行充电移动后，一段时间未接收到电池已经充电的信号；2）打开电源48V操作，一段时间未接受到电池48V开启的信号，就会报错 | DSP | 2023-01-10 17:28 | 12.353
2023-01-07 08:49 | 霸下H150A（H） | H150A-068 | DSP0x2B04 | 3 | 避障数据超时 | DSP | 2023-01-07 08:49 | 12.348
2023-01-16 15:11 | 霸下H150A（H） | H150A-036 | DSP000000 | 3 | 当前错误码【DSP0xCF7F】未维护 | DSP | 2023-01-16 15:12 | 12.307
2023-01-17 14:53 | 霸下H150A（H） | H150A-066 | DSP0x4130 | 3 | 急停触发，轴运动停止 | DSP | 2023-01-17 14:54 | 12.266
2023-01-06 08:54 | 霸下H150A（H） | H150A-068 | DSP0x2B04 | 3 | 避障数据超时 | DSP | 2023-01-06 08:55 | 12.214
2023-01-07 08:49 | 霸下H150A（H） | H150A-068 | DSP0x2B03 | 3 | EHU急停 | DSP | 2023-01-07 08:49 | 12.123
2023-01-07 08:49 | 霸下H150A（H） | H150A-068 | DSP0x4130 | 3 | 急停触发，轴运动停止 | DSP | 2023-01-07 08:49 | 12.093
2023-01-02 15:26 | 霸下H150A（H） | H150A-021 | DSP0x2B04 | 3 | 避障数据超时 | DSP | 2023-01-02 15:26 | 12.068
2023-01-16 09:55 | 霸下H150A（H） | H150A-018 | DSP0x0508 | 3 | 顶升后确认等待上视数据超时。 | DSP | 2023-01-16 09:55 | 12.02
2023-01-16 15:11 | 霸下H150A（H） | H150A-036 | DSP0x4308 | 3 | 移动前检查地图信息是否初始化。 | DSP | 2023-01-16 15:12 | 12.001
2023-01-03 12:33 | 霸下H150A（H） | H150A-020 | DSP0x2B04 | 3 | 避障数据超时 | DSP | 2023-01-03 12:33 | 11.947
2023-01-06 19:48 | 霸下H150A（H） | H150A-034 | DSP0x2B04 | 3 | 避障数据超时 | DSP | 2023-01-06 19:48 | 11.92
2023-01-10 17:51 | 霸下H150A（H） | H150A-042 | DSP000000 | 3 | 当前错误码【DSP0x2101】未维护 | DSP | 2023-01-10 17:51 | 11.887
2023-01-06 15:17 | 霸下H150A（H） | H150A-033 | DSP0x2B04 | 3 | 避障数据超时 | DSP | 2023-01-06 15:17 | 11.864
2023-01-17 13:55 | 霸下H150A（H） | H150A-055 | DSP0x0506 | 3 | 货架码没有解出 正常一次 残码一次 正常再一次 三次没有读出来 | DSP | 2023-01-17 13:55 | 11.851
2023-01-07 10:21 | 霸下H150A（H） | H150A-033 | DSP0x2B04 | 3 | 避障数据超时 | DSP | 2023-01-07 10:21 | 11.812
2023-01-16 15:11 | 霸下H150A（H） | H150A-036 | DSP0x0422 | 3 | a）定位完成初始化，未满足该条件会同时报0x4306错误； b）上电启动完成初始化；电机使能状态；托盘限位已确认状态；陀螺仪纠零偏完成状态 | DSP | 2023-01-16 15:12 | 11.74
2023-01-07 10:15 | 霸下H150A（H） | H150A-033 | DSP0x2B04 | 3 | 避障数据超时 | DSP | 2023-01-07 10:15 | 11.706
2023-01-10 17:51 | 霸下H150A（H） | H150A-042 | DSP0x2192 | 3 | 下位机获取和利时驱动器故障 | DSP | 2023-01-10 17:51 | 11.581
2023-01-10 17:51 | 霸下H150A（H） | H150A-042 | DSP0x2191 | 3 | 下位机获取和利时驱动器故障 | DSP | 2023-01-10 17:51 | 11.524
2023-01-04 10:12 | 霸下H150A（H） | H150A-016 | DSP0x2B04 | 3 | 避障数据超时 | DSP | 2023-01-04 10:12 | 11.5
2023-01-02 10:35 | 霸下H150A（H） | H150A-066 | DSP0x2B04 | 3 | 避障数据超时 | DSP | 2023-01-02 10:35 | 11.495
2023-01-17 12:27 | 霸下H150A（H） | H150A-055 | DSP0x4303 | 3 | 定位数据不可靠，置信度过低或时间戳偏差过大 | DSP | 2023-01-17 12:27 | 11.459
2023-01-08 15:54 | 霸下H150A（H） | H150A-030 | DSP0x2B04 | 3 | 避障数据超时 | DSP | 2023-01-08 15:54 | 11.396
2023-01-06 08:47 | 霸下H150A（H） | H150A-068 | DSP0x2B04 | 3 | 避障数据超时 | DSP | 2023-01-06 08:47 | 11.346
2023-01-09 14:56 | 霸下H150A（H） | H150A-049 | DSP0x4301 | 3 | 一段距离内未收到有效定位数据 | DSP | 2023-01-09 14:56 | 11.193
2023-01-09 10:06 | 霸下H150A（H） | H150A-053 | DSP000000 | 3 | 当前错误码【DSP0xFE78】未维护 | DSP | 2023-01-09 10:06 | 11.125
2023-01-09 14:17 | 霸下H150A（H） | H150A-037 | DSP0x2B04 | 3 | 避障数据超时 | DSP | 2023-01-09 14:17 | 11.119
2023-01-02 18:20 | 霸下H150A（H） | H150A-036 | DSP000000 | 3 | 当前错误码【DSP0xDFFF】未维护 | DSP | 2023-01-02 18:20 | 11.107
2023-01-09 14:56 | 霸下H150A（H） | H150A-049 | DSP0x4306 | 3 | 定位数据模块一直未收到正确的外部定位数据（3帧确认） | DSP | 2023-01-09 14:56 | 11.087
2023-01-02 18:20 | 霸下H150A（H） | H150A-036 | DSP0x2B04 | 3 | 避障数据超时 | DSP | 2023-01-02 18:20 | 11.062
2023-01-02 16:49 | 霸下H150A（H） | H150A-042 | DSP0x2192 | 3 | 下位机获取和利时驱动器故障 | DSP | 2023-01-02 16:49 | 10.963
2023-01-08 15:49 | 霸下H150A（H） | H150A-030 | DSP0x2B04 | 3 | 避障数据超时 | DSP | 2023-01-08 15:49 | 10.947
2023-01-02 16:49 | 霸下H150A（H） | H150A-042 | DSP000000 | 3 | 当前错误码【DSP0x2101】未维护 | DSP | 2023-01-02 16:49 | 10.938
2023-01-02 16:49 | 霸下H150A（H） | H150A-042 | DSP0x2191 | 3 | 下位机获取和利时驱动器故障 | DSP | 2023-01-02 16:49 | 10.933
2023-01-09 10:28 | 霸下H150A（H） | H150A-049 | DSP0x2B04 | 3 | 避障数据超时 | DSP | 2023-01-09 10:28 | 10.916
2023-01-02 16:49 | 霸下H150A（H） | H150A-042 | DSP0x4306 | 3 | 定位数据模块一直未收到正确的外部定位数据（3帧确认） | DSP | 2023-01-02 16:49 | 10.884
2023-01-09 10:06 | 霸下H150A（H） | H150A-053 | DSP0x0403 | 3 | 收到软停指令 | DSP | 2023-01-09 10:06 | 10.849
2023-01-14 14:48 | 霸下H150A（H） | H150A-030 | DSP0x4903 | 3 | 急停按下 或者急停按钮被碰到 或者急停按钮被短接 | DSP | 2023-01-14 14:48 | 10.823
2023-01-16 12:52 | 霸下H150A（H） | H150A-033 | DSP0x0503 | 3 | 顶升后确认上视，位置和角度偏差超过下位机参数70 71设定阈值 | DSP | 2023-01-16 12:53 | 10.784
2023-01-09 15:55 | 霸下H150A（H） | H150A-052 | DSP0x2B04 | 3 | 避障数据超时 | DSP | 2023-01-09 15:56 | 10.764
2023-01-09 10:28 | 霸下H150A（H） | H150A-049 | DSP0x4308 | 3 | 移动前检查地图信息是否初始化。 | DSP | 2023-01-09 10:28 | 10.747
2023-01-17 15:55 | 霸下H150A（H） | H150A-018 | DSP0x4901 | 3 | 前方的触边被触发 或触边损坏 | DSP | 2023-01-17 15:55 | 10.729
2023-01-08 14:15 | 霸下H150A（H） | H150A-068 | DSP0x2B04 | 3 | 避障数据超时 | DSP | 2023-01-08 14:15 | 10.717
2023-01-05 18:32 | 霸下H150A（H） | H150A-049 | DSP0x2B04 | 3 | 避障数据超时 | DSP | 2023-01-05 18:32 | 10.703
2023-01-09 10:28 | 霸下H150A（H） | H150A-049 | DSP0x0422 | 3 | a）定位完成初始化，未满足该条件会同时报0x4306错误； b）上电启动完成初始化；电机使能状态；托盘限位已确认状态；陀螺仪纠零偏完成状态 | DSP | 2023-01-09 10:28 | 10.604
2023-01-02 16:25 | 霸下H150A（H） | H150A-020 | DSP0x4901 | 3 | 前方的触边被触发 或触边损坏 | DSP | 2023-01-02 16:25 | 10.574
2023-01-15 17:34 | 霸下H150A（H） | H150A-066 | DSP000000 | 3 | 当前错误码【DSP0x596B】未维护 | DSP | 2023-01-15 17:34 | 10.493
2023-01-06 09:26 | 霸下H150A（H） | H150A-038 | DSP0x2B04 | 3 | 避障数据超时 | DSP | 2023-01-06 09:26 | 10.453
2023-01-15 17:34 | 霸下H150A（H） | H150A-066 | DSP0x4308 | 3 | 移动前检查地图信息是否初始化。 | DSP | 2023-01-15 17:34 | 10.442
2023-01-07 10:31 | 霸下H150A（H） | H150A-033 | DSP0x2B04 | 3 | 避障数据超时 | DSP | 2023-01-07 10:31 | 10.389
2023-01-02 17:27 | 霸下H150A（H） | H150A-044 | DSP0x2B04 | 3 | 避障数据超时 | DSP | 2023-01-02 17:27 | 10.386
2023-01-09 14:57 | 霸下H150A（H） | H150A-031 | DSP000000 | 3 | 当前错误码【DSP0x120C】未维护 | DSP | 2023-01-09 14:57 | 10.361
2023-01-02 18:00 | 霸下H150A（H） | H150A-015 | DSP0x2B03 | 3 | EHU急停 | DSP | 2023-01-02 18:00 | 10.357
2023-01-02 18:00 | 霸下H150A（H） | H150A-015 | DSP0x4130 | 3 | 急停触发，轴运动停止 | DSP | 2023-01-02 18:00 | 10.304
2023-01-05 18:20 | 霸下H150A（H） | H150A-049 | DSP0x2B04 | 3 | 避障数据超时 | DSP | 2023-01-05 18:20 | 10.3
2023-01-06 08:55 | 霸下H150A（H） | H150A-032 | DSP0x2B04 | 3 | 避障数据超时 | DSP | 2023-01-06 08:56 | 10.292
2023-01-08 09:21 | 霸下H150A（H） | H150A-042 | DSP000000 | 3 | 当前错误码【DSP0xDF6F】未维护 | DSP | 2023-01-08 09:21 | 10.263
2023-01-08 09:21 | 霸下H150A（H） | H150A-042 | DSP0x0508 | 3 | 顶升后确认等待上视数据超时。 | DSP | 2023-01-08 09:21 | 10.209
2023-01-16 11:16 | 霸下H150A（H） | H150A-036 | DSP0x0506 | 3 | 货架码没有解出 正常一次 残码一次 正常再一次 三次没有读出来 | DSP | 2023-01-16 11:16 | 10.173
2023-01-03 12:32 | 霸下H150A（H） | H150A-015 | DSP000000 | 3 | 当前错误码【DSP0xF688】未维护 | DSP | 2023-01-03 12:32 | 10.145
2023-01-09 14:57 | 霸下H150A（H） | H150A-031 | DSP0x4308 | 3 | 移动前检查地图信息是否初始化。 | DSP | 2023-01-09 14:57 | 10.119
2023-01-07 10:33 | 霸下H150A（H） | H150A-033 | DSP0x2B04 | 3 | 避障数据超时 | DSP | 2023-01-07 10:33 | 10.075
2023-01-06 16:52 | 霸下H150A（H） | H150A-037 | DSP0x2B04 | 3 | 避障数据超时 | DSP | 2023-01-06 16:52 | 10.009
2023-01-15 17:34 | 霸下H150A（H） | H150A-066 | DSP0x0422 | 3 | a）定位完成初始化，未满足该条件会同时报0x4306错误； b）上电启动完成初始化；电机使能状态；托盘限位已确认状态；陀螺仪纠零偏完成状态 | DSP | 2023-01-15 17:34 | 9.994
2023-01-09 08:49 | 霸下H150A（H） | H150A-058 | DSP0x2B04 | 3 | 避障数据超时 | DSP | 2023-01-09 08:49 | 9.982
2023-01-10 16:21 | 霸下H150A（H） | H150A-015 | DSP0x4903 | 3 | 急停按下 或者急停按钮被碰到 或者急停按钮被短接 | DSP | 2023-01-10 16:22 | 9.976
2023-01-10 17:51 | 霸下H150A（H） | H150A-042 | DSP0x4306 | 3 | 定位数据模块一直未收到正确的外部定位数据（3帧确认） | DSP | 2023-01-10 17:51 | 9.975
2023-01-09 08:39 | 霸下H150A（H） | H150A-041 | DSP0x0422 | 3 | a）定位完成初始化，未满足该条件会同时报0x4306错误； b）上电启动完成初始化；电机使能状态；托盘限位已确认状态；陀螺仪纠零偏完成状态 | DSP | 2023-01-09 08:39 | 9.908
2023-01-03 12:32 | 霸下H150A（H） | H150A-015 | DSP0x4308 | 3 | 移动前检查地图信息是否初始化。 | DSP | 2023-01-03 12:32 | 9.905
2023-01-05 18:40 | 霸下H150A（H） | H150A-049 | DSP0x2B04 | 3 | 避障数据超时 | DSP | 2023-01-05 18:40 | 9.894
2023-01-02 18:00 | 霸下H150A（H） | H150A-015 | DSP0x2B04 | 3 | 避障数据超时 | DSP | 2023-01-02 18:00 | 9.85
2023-01-09 14:57 | 霸下H150A（H） | H150A-031 | DSP0x0422 | 3 | a）定位完成初始化，未满足该条件会同时报0x4306错误； b）上电启动完成初始化；电机使能状态；托盘限位已确认状态；陀螺仪纠零偏完成状态 | DSP | 2023-01-09 14:57 | 9.847
2023-01-03 12:32 | 霸下H150A（H） | H150A-015 | DSP0x0422 | 3 | a）定位完成初始化，未满足该条件会同时报0x4306错误； b）上电启动完成初始化；电机使能状态；托盘限位已确认状态；陀螺仪纠零偏完成状态 | DSP | 2023-01-03 12:32 | 9.835
2023-01-07 09:52 | 霸下H150A（H） | H150A-033 | DSP0x2B04 | 3 | 避障数据超时 | DSP | 2023-01-07 09:52 | 9.713
2023-01-08 13:49 | 霸下H150A（H） | H150A-051 | DSP0x4303 | 3 | 定位数据不可靠，置信度过低或时间戳偏差过大 | DSP | 2023-01-08 13:49 | 9.692
2023-01-07 16:35 | 霸下H150A（H） | H150A-034 | DSP0x4303 | 3 | 定位数据不可靠，置信度过低或时间戳偏差过大 | DSP | 2023-01-07 16:36 | 9.671
2023-01-12 15:17 | 霸下H150A（H） | H150A-059 | DSP0x0508 | 3 | 顶升后确认等待上视数据超时。 | DSP | 2023-01-12 15:17 | 9.641
2023-01-07 08:47 | 霸下H150A（H） | H150A-021 | DSP0x2B04 | 3 | 避障数据超时 | DSP | 2023-01-07 08:47 | 9.57
2023-01-09 13:58 | 霸下H150A（H） | H150A-037 | DSP0x0503 | 3 | 顶升后确认上视，位置和角度偏差超过下位机参数70 71设定阈值 | DSP | 2023-01-09 13:58 | 9.561
2023-01-11 18:40 | 霸下H150A（H） | H150A-015 | DSP000000 | 3 | 当前错误码【DSP0xF688】未维护 | DSP | 2023-01-11 18:40 | 9.477
2023-01-07 16:35 | 霸下H150A（H） | H150A-034 | DSP0x4110 | 3 | 行驶方向控制偏差超过规定阈值。 | DSP | 2023-01-07 16:36 | 9.427
2023-01-04 10:39 | 霸下H150A（H） | H150A-016 | DSP0x2B04 | 3 | 避障数据超时 | DSP | 2023-01-04 10:39 | 9.261
2023-01-12 15:42 | 霸下H150A（H） | H150A-059 | DSP0x0422 | 3 | a）定位完成初始化，未满足该条件会同时报0x4306错误； b）上电启动完成初始化；电机使能状态；托盘限位已确认状态；陀螺仪纠零偏完成状态 | DSP | 2023-01-12 15:42 | 9.213
2023-01-02 17:57 | 霸下H150A（H） | H150A-015 | DSP000000 | 3 | 当前错误码【DSP0xF680】未维护 | DSP | 2023-01-02 17:57 | 9.208
2023-01-09 10:38 | 霸下H150A（H） | H150A-049 | DSP0x2B04 | 3 | 避障数据超时 | DSP | 2023-01-09 10:38 | 9.131
2023-01-11 18:40 | 霸下H150A（H） | H150A-015 | DSP0x0403 | 3 | 收到软停指令 | DSP | 2023-01-11 18:40 | 9.022
2023-01-12 15:25 | 霸下H150A（H） | H150A-046 | DSP0x4903 | 3 | 急停按下 或者急停按钮被碰到 或者急停按钮被短接 | DSP | 2023-01-12 15:25 | 9.006
2023-01-09 14:18 | 霸下H150A（H） | H150A-037 | DSP0x2B04 | 3 | 避障数据超时 | DSP | 2023-01-09 14:18 | 8.972
2023-01-14 14:48 | 霸下H150A（H） | H150A-030 | DSP0x2191 | 3 | 下位机获取和利时驱动器故障 | DSP | 2023-01-14 14:48 | 8.948
2023-01-02 17:57 | 霸下H150A（H） | H150A-015 | DSP0x4308 | 3 | 移动前检查地图信息是否初始化。 | DSP | 2023-01-02 17:57 | 8.907
2023-01-08 09:20 | 霸下H150A（H） | H150A-042 | DSP000000 | 3 | 当前错误码【DSP0xDF6F】未维护 | DSP | 2023-01-08 09:20 | 8.903
2023-01-17 14:53 | 霸下H150A（H） | H150A-066 | DSP0x2B04 | 3 | 避障数据超时 | DSP | 2023-01-17 14:54 | 8.802
2023-01-02 17:57 | 霸下H150A（H） | H150A-015 | DSP0x0422 | 3 | a）定位完成初始化，未满足该条件会同时报0x4306错误； b）上电启动完成初始化；电机使能状态；托盘限位已确认状态；陀螺仪纠零偏完成状态 | DSP | 2023-01-02 17:57 | 8.774
2023-01-07 15:55 | 霸下H150A（H） | H150A-044 | DSP0x0503 | 3 | 顶升后确认上视，位置和角度偏差超过下位机参数70 71设定阈值 | DSP | 2023-01-07 15:55 | 8.685
2023-01-08 09:20 | 霸下H150A（H） | H150A-042 | DSP0x4308 | 3 | 移动前检查地图信息是否初始化。 | DSP | 2023-01-08 09:20 | 8.669
2023-01-07 15:55 | 霸下H150A（H） | H150A-044 | DSP000000 | 3 | 当前错误码【DSP0x4DC3】未维护 | DSP | 2023-01-07 15:55 | 8.615
2023-01-05 18:19 | 霸下H150A（H） | H150A-049 | DSP0x2B04 | 3 | 避障数据超时 | DSP | 2023-01-05 18:19 | 8.593
2023-01-14 14:48 | 霸下H150A（H） | H150A-030 | DSP0x2192 | 3 | 下位机获取和利时驱动器故障 | DSP | 2023-01-14 14:48 | 8.529
2023-01-12 15:25 | 霸下H150A（H） | H150A-046 | DSP000000 | 3 | 当前错误码【DSP0x2101】未维护 | DSP | 2023-01-12 15:25 | 8.444
2023-01-06 19:50 | 霸下H150A（H） | H150A-035 | DSP0x2B03 | 3 | EHU急停 | DSP | 2023-01-06 19:50 | 8.407
2023-01-09 15:47 | 霸下H150A（H） | H150A-052 | DSP0x4901 | 3 | 前方的触边被触发 或触边损坏 | DSP | 2023-01-09 15:47 | 8.317
2023-01-03 10:51 | 霸下H150A（H） | H150A-001 | DSP0x2B03 | 3 | EHU急停 | DSP | 2023-01-03 10:52 | 8.316
2023-01-03 10:51 | 霸下H150A（H） | H150A-001 | DSP0x2B04 | 3 | 避障数据超时 | DSP | 2023-01-03 10:52 | 8.259
2023-01-03 10:50 | 霸下H150A（H） | H150A-001 | DSP0x2B04 | 3 | 避障数据超时 | DSP | 2023-01-03 10:50 | 8.257
2023-01-12 20:48 | 霸下H150A（H） | H150A-044 | DSP0x4901 | 3 | 前方的触边被触发 或触边损坏 | DSP | 2023-01-12 20:48 | 8.254
2023-01-16 18:45 | 霸下H150A（H） | H150A-055 | DSP000000 | 3 | 当前错误码【DSP0x4E19】未维护 | DSP | 2023-01-16 18:45 | 8.183
2023-01-05 18:16 | 霸下H150A（H） | H150A-049 | DSP0x2B04 | 3 | 避障数据超时 | DSP | 2023-01-05 18:16 | 8.181
2023-01-06 12:26 | 霸下H150A（H） | H150A-015 | DSP0x4308 | 3 | 移动前检查地图信息是否初始化。 | DSP | 2023-01-06 12:26 | 8.171
2023-01-06 12:26 | 霸下H150A（H） | H150A-015 | DSP000000 | 3 | 当前错误码【DSP0xF680】未维护 | DSP | 2023-01-06 12:26 | 8.168
2023-01-06 19:50 | 霸下H150A（H） | H150A-035 | DSP0x4130 | 3 | 急停触发，轴运动停止 | DSP | 2023-01-06 19:50 | 8.135
2023-01-08 09:20 | 霸下H150A（H） | H150A-042 | DSP0x0422 | 3 | a）定位完成初始化，未满足该条件会同时报0x4306错误； b）上电启动完成初始化；电机使能状态；托盘限位已确认状态；陀螺仪纠零偏完成状态 | DSP | 2023-01-08 09:20 | 8.078
2023-01-16 15:23 | 霸下H150A（H） | H150A-041 | DSP000000 | 3 | 当前错误码【DSP0x6733】未维护 | DSP | 2023-01-16 15:23 | 8.075
2023-01-12 15:25 | 霸下H150A（H） | H150A-046 | DSP0x2192 | 3 | 下位机获取和利时驱动器故障 | DSP | 2023-01-12 15:25 | 8.064
2023-01-02 15:53 | 霸下H150A（H） | H150A-021 | DSP0x4306 | 3 | 定位数据模块一直未收到正确的外部定位数据（3帧确认） | DSP | 2023-01-02 15:53 | 8.042
2023-01-03 10:51 | 霸下H150A（H） | H150A-001 | DSP0x4130 | 3 | 急停触发，轴运动停止 | DSP | 2023-01-03 10:52 | 8.04
2023-01-03 11:29 | 霸下H150A（H） | H150A-015 | DSP0x2B04 | 3 | 避障数据超时 | DSP | 2023-01-03 11:29 | 8.019
2023-01-03 10:50 | 霸下H150A（H） | H150A-001 | DSP0x2B03 | 3 | EHU急停 | DSP | 2023-01-03 10:50 | 8.014
2023-01-03 11:29 | 霸下H150A（H） | H150A-015 | DSP0x4306 | 3 | 定位数据模块一直未收到正确的外部定位数据（3帧确认） | DSP | 2023-01-03 11:29 | 8.009
2023-01-12 15:25 | 霸下H150A（H） | H150A-046 | DSP0x2191 | 3 | 下位机获取和利时驱动器故障 | DSP | 2023-01-12 15:25 | 7.999
2023-01-03 10:50 | 霸下H150A（H） | H150A-001 | DSP0x4130 | 3 | 急停触发，轴运动停止 | DSP | 2023-01-03 10:50 | 7.968
2023-01-16 18:45 | 霸下H150A（H） | H150A-055 | DSP0x0422 | 3 | a）定位完成初始化，未满足该条件会同时报0x4306错误； b）上电启动完成初始化；电机使能状态；托盘限位已确认状态；陀螺仪纠零偏完成状态 | DSP | 2023-01-16 18:45 | 7.911
2023-01-15 16:59 | 霸下H150A（H） | H150A-046 | DSP0x0503 | 3 | 顶升后确认上视，位置和角度偏差超过下位机参数70 71设定阈值 | DSP | 2023-01-15 16:59 | 7.862
2023-01-05 16:07 | 霸下H150A（H） | H150A-068 | DSP0x0503 | 3 | 顶升后确认上视，位置和角度偏差超过下位机参数70 71设定阈值 | DSP | 2023-01-05 16:07 | 7.849
2023-01-16 18:45 | 霸下H150A（H） | H150A-055 | DSP0x4308 | 3 | 移动前检查地图信息是否初始化。 | DSP | 2023-01-16 18:45 | 7.82
2023-01-06 10:41 | 霸下H150A（H） | H150A-057 | DSP0x0503 | 3 | 顶升后确认上视，位置和角度偏差超过下位机参数70 71设定阈值 | DSP | 2023-01-06 10:41 | 7.689
2023-01-11 12:50 | 霸下H150A（H） | H150A-036 | DSP0x4308 | 3 | 移动前检查地图信息是否初始化。 | DSP | 2023-01-11 12:50 | 7.652
2023-01-06 12:26 | 霸下H150A（H） | H150A-015 | DSP0x0422 | 3 | a）定位完成初始化，未满足该条件会同时报0x4306错误； b）上电启动完成初始化；电机使能状态；托盘限位已确认状态；陀螺仪纠零偏完成状态 | DSP | 2023-01-06 12:26 | 7.601
2023-01-11 09:13 | 霸下H150A（H） | H150A-042 | DSP000000 | 3 | 当前错误码【DSP0xDF6F】未维护 | DSP | 2023-01-11 09:13 | 7.584
2023-01-16 15:23 | 霸下H150A（H） | H150A-041 | DSP0x0422 | 3 | a）定位完成初始化，未满足该条件会同时报0x4306错误； b）上电启动完成初始化；电机使能状态；托盘限位已确认状态；陀螺仪纠零偏完成状态 | DSP | 2023-01-16 15:23 | 7.531
2023-01-11 09:13 | 霸下H150A（H） | H150A-042 | DSP0x4308 | 3 | 移动前检查地图信息是否初始化。 | DSP | 2023-01-11 09:13 | 7.518
2023-01-16 15:23 | 霸下H150A（H） | H150A-041 | DSP0x4308 | 3 | 移动前检查地图信息是否初始化。 | DSP | 2023-01-16 15:23 | 7.505
2023-01-12 21:00 | 霸下H150A（H） | H150A-042 | DSP0x0422 | 3 | a）定位完成初始化，未满足该条件会同时报0x4306错误； b）上电启动完成初始化；电机使能状态；托盘限位已确认状态；陀螺仪纠零偏完成状态 | DSP | 2023-01-12 21:00 | 7.502
2023-01-04 11:05 | 霸下H150A（H） | H150A-019 | DSP0x2B04 | 3 | 避障数据超时 | DSP | 2023-01-04 11:05 | 7.497
2023-01-08 11:04 | 霸下H150A（H） | H150A-066 | DSP0x2B04 | 3 | 避障数据超时 | DSP | 2023-01-08 11:04 | 7.492
2023-01-05 12:48 | 霸下H150A（H） | H150A-022 | DSP0x4903 | 3 | 急停按下 或者急停按钮被碰到 或者急停按钮被短接 | DSP | 2023-01-05 12:48 | 7.382
2023-01-11 12:50 | 霸下H150A（H） | H150A-036 | DSP0x0422 | 3 | a）定位完成初始化，未满足该条件会同时报0x4306错误； b）上电启动完成初始化；电机使能状态；托盘限位已确认状态；陀螺仪纠零偏完成状态 | DSP | 2023-01-11 12:50 | 7.353
2023-01-08 11:04 | 霸下H150A（H） | H150A-066 | DSP0x0403 | 3 | 收到软停指令 | DSP | 2023-01-08 11:04 | 7.351
2023-01-10 17:51 | 霸下H150A（H） | H150A-059 | DSP0x4903 | 3 | 急停按下 或者急停按钮被碰到 或者急停按钮被短接 | DSP | 2023-01-10 17:51 | 7.333
2023-01-05 12:47 | 霸下H150A（H） | H150A-045 | DSP0x4903 | 3 | 急停按下 或者急停按钮被碰到 或者急停按钮被短接 | DSP | 2023-01-05 12:48 | 7.306
2023-01-03 10:51 | 霸下H150A（H） | H150A-001 | DSP0x2B04 | 3 | 避障数据超时 | DSP | 2023-01-03 10:51 | 7.263
2023-01-16 18:15 | 霸下H150A（H） | H150A-045 | DSP000000 | 3 | 当前错误码【DSP0xCDD7】未维护 | DSP | 2023-01-16 18:15 | 7.228
2023-01-11 09:13 | 霸下H150A（H） | H150A-042 | DSP0x0422 | 3 | a）定位完成初始化，未满足该条件会同时报0x4306错误； b）上电启动完成初始化；电机使能状态；托盘限位已确认状态；陀螺仪纠零偏完成状态 | DSP | 2023-01-11 09:13 | 7.17
2023-01-05 18:58 | 霸下H150A（H） | H150A-014 | DSP0x0503 | 3 | 顶升后确认上视，位置和角度偏差超过下位机参数70 71设定阈值 | DSP | 2023-01-05 18:58 | 7.047
2023-01-12 08:51 | 霸下H150A（H） | H150A-017 | DSP0x0508 | 3 | 顶升后确认等待上视数据超时。 | DSP | 2023-01-12 08:51 | 7.039
2023-01-16 18:15 | 霸下H150A（H） | H150A-045 | DSP0x0508 | 3 | 顶升后确认等待上视数据超时。 | DSP | 2023-01-16 18:15 | 6.97
2023-01-09 10:47 | 霸下H150A（H） | H150A-047 | DSP0x4903 | 3 | 急停按下 或者急停按钮被碰到 或者急停按钮被短接 | DSP | 2023-01-09 10:47 | 6.896
2023-01-12 15:26 | 霸下H150A（H） | H150A-046 | DSP0x4901 | 3 | 前方的触边被触发 或触边损坏 | DSP | 2023-01-12 15:26 | 6.889
2023-01-09 15:49 | 霸下H150A（H） | H150A-052 | DSP0x4303 | 3 | 定位数据不可靠，置信度过低或时间戳偏差过大 | DSP | 2023-01-09 15:49 | 6.819
2023-01-02 13:27 | 霸下H150A（H） | H150A-014 | DSP0x2B04 | 3 | 避障数据超时 | DSP | 2023-01-02 13:27 | 6.725
2023-01-05 18:06 | 霸下H150A（H） | H150A-033 | DSP0x0403 | 3 | 收到软停指令 | DSP | 2023-01-05 18:06 | 6.715
2023-01-05 18:06 | 霸下H150A（H） | H150A-033 | DSP000000 | 3 | 当前错误码【DSP0x9FAB】未维护 | DSP | 2023-01-05 18:06 | 6.715
2023-01-11 18:42 | 霸下H150A（H） | H150A-015 | DSP0x0403 | 3 | 收到软停指令 | DSP | 2023-01-11 18:42 | 6.582
2023-01-05 12:47 | 霸下H150A（H） | H150A-045 | DSP000000 | 3 | 当前错误码【DSP0x2102】未维护 | DSP | 2023-01-05 12:48 | 6.569
2023-01-05 18:09 | 霸下H150A（H） | H150A-049 | DSP0x2B04 | 3 | 避障数据超时 | DSP | 2023-01-05 18:09 | 6.567
2023-01-12 15:25 | 霸下H150A（H） | H150A-046 | DSP0x4306 | 3 | 定位数据模块一直未收到正确的外部定位数据（3帧确认） | DSP | 2023-01-12 15:25 | 6.567
2023-01-09 15:57 | 霸下H150A（H） | H150A-015 | DSP0x0403 | 3 | 收到软停指令 | DSP | 2023-01-09 15:57 | 6.485
2023-01-12 08:31 | 霸下H150A（H） | H150A-054 | DSP0x2B04 | 3 | 避障数据超时 | DSP | 2023-01-12 08:31 | 6.457
2023-01-02 15:53 | 霸下H150A（H） | H150A-021 | DSP0x2194 | 3 | 下位机获取和利时驱动器故障 | DSP | 2023-01-02 15:53 | 6.451
2023-01-05 18:10 | 霸下H150A（H） | H150A-049 | DSP0x2B04 | 3 | 避障数据超时 | DSP | 2023-01-05 18:10 | 6.426
2023-01-10 17:51 | 霸下H150A（H） | H150A-059 | DSP0x2192 | 3 | 下位机获取和利时驱动器故障 | DSP | 2023-01-10 17:51 | 6.361
2023-01-05 20:17 | 霸下H150A（H） | H150A-049 | DSP0x2B04 | 3 | 避障数据超时 | DSP | 2023-01-05 20:17 | 6.337
2023-01-05 12:47 | 霸下H150A（H） | H150A-045 | DSP0x2192 | 3 | 下位机获取和利时驱动器故障 | DSP | 2023-01-05 12:48 | 6.327
2023-01-12 20:46 | 霸下H150A（H） | H150A-044 | DSP0x4903 | 3 | 急停按下 或者急停按钮被碰到 或者急停按钮被短接 | DSP | 2023-01-12 20:46 | 6.3
2023-01-05 12:47 | 霸下H150A（H） | H150A-045 | DSP0x2191 | 3 | 下位机获取和利时驱动器故障 | DSP | 2023-01-05 12:48 | 6.267
2023-01-10 09:17 | 霸下H150A（H） | H150A-031 | DSP000000 | 3 | 当前错误码【DSP0x920C】未维护 | DSP | 2023-01-10 09:17 | 6.265
2023-01-06 19:43 | 霸下H150A（H） | H150A-041 | DSP0x2B04 | 3 | 避障数据超时 | DSP | 2023-01-06 19:44 | 6.258
2023-01-12 20:43 | 霸下H150A（H） | H150A-068 | DSP000000 | 3 | 当前错误码【DSP0xA5CF】未维护 | DSP | 2023-01-12 20:43 | 6.254
2023-01-12 20:43 | 霸下H150A（H） | H150A-068 | DSP0x4306 | 3 | 定位数据模块一直未收到正确的外部定位数据（3帧确认） | DSP | 2023-01-12 20:43 | 6.243
2023-01-10 17:51 | 霸下H150A（H） | H150A-059 | DSP000000 | 3 | 当前错误码【DSP0x2102】未维护 | DSP | 2023-01-10 17:51 | 6.238
2023-01-09 13:19 | 霸下H150A（H） | H150A-056 | DSP0x0503 | 3 | 顶升后确认上视，位置和角度偏差超过下位机参数70 71设定阈值 | DSP | 2023-01-09 13:19 | 6.191
2023-01-03 13:02 | 霸下H150A（H） | H150A-001 | DSP0x4903 | 3 | 急停按下 或者急停按钮被碰到 或者急停按钮被短接 | DSP | 2023-01-03 13:02 | 6.141
2023-01-05 12:48 | 霸下H150A（H） | H150A-022 | DSP000000 | 3 | 当前错误码【DSP0x2101】未维护 | DSP | 2023-01-05 12:48 | 6.042
2023-01-10 09:17 | 霸下H150A（H） | H150A-031 | DSP0x4308 | 3 | 移动前检查地图信息是否初始化。 | DSP | 2023-01-10 09:17 | 5.99
2023-01-12 16:53 | 霸下H150A（H） | H150A-018 | DSP0x4903 | 3 | 急停按下 或者急停按钮被碰到 或者急停按钮被短接 | DSP | 2023-01-12 16:54 | 5.981
2023-01-03 12:35 | 霸下H150A（H） | H150A-046 | DSP0x4903 | 3 | 急停按下 或者急停按钮被碰到 或者急停按钮被短接 | DSP | 2023-01-03 12:35 | 5.95
2023-01-10 17:51 | 霸下H150A（H） | H150A-059 | DSP0x4306 | 3 | 定位数据模块一直未收到正确的外部定位数据（3帧确认） | DSP | 2023-01-10 17:51 | 5.927
2023-01-10 17:51 | 霸下H150A（H） | H150A-059 | DSP0x2191 | 3 | 下位机获取和利时驱动器故障 | DSP | 2023-01-10 17:51 | 5.913
2023-01-05 20:15 | 霸下H150A（H） | H150A-049 | DSP0x2B04 | 3 | 避障数据超时 | DSP | 2023-01-05 20:15 | 5.883
2023-01-10 16:29 | 霸下H150A（H） | H150A-041 | DSP0x4903 | 3 | 急停按下 或者急停按钮被碰到 或者急停按钮被短接 | DSP | 2023-01-10 16:29 | 5.781
2023-01-05 12:48 | 霸下H150A（H） | H150A-022 | DSP0x2191 | 3 | 下位机获取和利时驱动器故障 | DSP | 2023-01-05 12:48 | 5.73
2023-01-15 16:44 | 霸下H150A（H） | H150A-038 | DSP0x4902 | 3 | 后方的触边被触发 或触边损坏 | DSP | 2023-01-15 16:44 | 5.68
2023-01-13 15:43 | 霸下H150A（H） | H150A-055 | DSP0x0422 | 3 | a）定位完成初始化，未满足该条件会同时报0x4306错误； b）上电启动完成初始化；电机使能状态；托盘限位已确认状态；陀螺仪纠零偏完成状态 | DSP | 2023-01-13 15:43 | 5.665
2023-01-03 10:22 | 霸下H150A（H） | H150A-066 | DSP000000 | 3 | 当前错误码【DSP0x596B】未维护 | DSP | 2023-01-03 10:22 | 5.636
2023-01-13 15:26 | 霸下H150A（H） | H150A-031 | DSP0x4308 | 3 | 移动前检查地图信息是否初始化。 | DSP | 2023-01-13 15:26 | 5.608
2023-01-12 20:46 | 霸下H150A（H） | H150A-044 | DSP000000 | 3 | 当前错误码【DSP0x2102】未维护 | DSP | 2023-01-12 20:46 | 5.52
2023-01-02 17:59 | 霸下H150A（H） | H150A-015 | DSP000000 | 3 | 当前错误码【DSP0xF680】未维护 | DSP | 2023-01-02 17:59 | 5.514
2023-01-02 17:59 | 霸下H150A（H） | H150A-015 | DSP0x4308 | 3 | 移动前检查地图信息是否初始化。 | DSP | 2023-01-02 17:59 | 5.512
2023-01-15 18:39 | 霸下H150A（H） | H150A-001 | DSP0x0503 | 3 | 顶升后确认上视，位置和角度偏差超过下位机参数70 71设定阈值 | DSP | 2023-01-15 18:39 | 5.465
2023-01-10 16:16 | 霸下H150A（H） | H150A-021 | DSP0x4903 | 3 | 急停按下 或者急停按钮被碰到 或者急停按钮被短接 | DSP | 2023-01-10 16:16 | 5.451
2023-01-10 09:01 | 霸下H150A（H） | H150A-044 | DSP0x2B04 | 3 | 避障数据超时 | DSP | 2023-01-10 09:01 | 5.443
2023-01-03 10:22 | 霸下H150A（H） | H150A-066 | DSP0x4308 | 3 | 移动前检查地图信息是否初始化。 | DSP | 2023-01-03 10:22 | 5.414
2023-01-16 13:22 | 霸下H150A（H） | H150A-041 | DSP0x4308 | 3 | 移动前检查地图信息是否初始化。 | DSP | 2023-01-16 13:22 | 5.352
2023-01-10 09:17 | 霸下H150A（H） | H150A-031 | DSP0x0422 | 3 | a）定位完成初始化，未满足该条件会同时报0x4306错误； b）上电启动完成初始化；电机使能状态；托盘限位已确认状态；陀螺仪纠零偏完成状态 | DSP | 2023-01-10 09:17 | 5.345
2023-01-09 10:47 | 霸下H150A（H） | H150A-047 | DSP000000 | 3 | 当前错误码【DSP0x2101】未维护 | DSP | 2023-01-09 10:47 | 5.317
2023-01-05 12:48 | 霸下H150A（H） | H150A-022 | DSP0x2192 | 3 | 下位机获取和利时驱动器故障 | DSP | 2023-01-05 12:48 | 5.305
2023-01-13 15:26 | 霸下H150A（H） | H150A-031 | DSP0x0422 | 3 | a）定位完成初始化，未满足该条件会同时报0x4306错误； b）上电启动完成初始化；电机使能状态；托盘限位已确认状态；陀螺仪纠零偏完成状态 | DSP | 2023-01-13 15:26 | 5.29
2023-01-09 10:47 | 霸下H150A（H） | H150A-047 | DSP0x2191 | 3 | 下位机获取和利时驱动器故障 | DSP | 2023-01-09 10:47 | 5.279
2023-01-09 16:38 | 霸下H150A（H） | H150A-047 | DSP0x4110 | 3 | 行驶方向控制偏差超过规定阈值。 | DSP | 2023-01-09 16:39 | 5.278
2023-01-12 20:46 | 霸下H150A（H） | H150A-044 | DSP0x4306 | 3 | 定位数据模块一直未收到正确的外部定位数据（3帧确认） | DSP | 2023-01-12 20:46 | 5.26
2023-01-12 20:46 | 霸下H150A（H） | H150A-044 | DSP0x2192 | 3 | 下位机获取和利时驱动器故障 | DSP | 2023-01-12 20:46 | 5.227
2023-01-03 12:35 | 霸下H150A（H） | H150A-046 | DSP000000 | 3 | 当前错误码【DSP0x2102】未维护 | DSP | 2023-01-03 12:35 | 5.209
2023-01-16 18:39 | 霸下H150A（H） | H150A-041 | DSP000000 | 3 | 当前错误码【DSP0x6733】未维护 | DSP | 2023-01-16 18:39 | 5.179
2023-01-05 17:32 | 霸下H150A（H） | H150A-037 | DSP000000 | 3 | 当前错误码【DSP0x4610】未维护 | DSP | 2023-01-05 17:32 | 5.159
2023-01-03 10:22 | 霸下H150A（H） | H150A-066 | DSP0x0422 | 3 | a）定位完成初始化，未满足该条件会同时报0x4306错误； b）上电启动完成初始化；电机使能状态；托盘限位已确认状态；陀螺仪纠零偏完成状态 | DSP | 2023-01-03 10:22 | 5.12
2023-01-10 19:09 | 霸下H150A（H） | H150A-044 | DSP0x4301 | 3 | 一段距离内未收到有效定位数据 | DSP | 2023-01-10 19:09 | 5.1
2023-01-02 17:59 | 霸下H150A（H） | H150A-015 | DSP0x0422 | 3 | a）定位完成初始化，未满足该条件会同时报0x4306错误； b）上电启动完成初始化；电机使能状态；托盘限位已确认状态；陀螺仪纠零偏完成状态 | DSP | 2023-01-02 17:59 | 5.092
2023-01-09 10:55 | 霸下H150A（H） | H150A-049 | DSP000000 | 3 | 当前错误码【DSP0x47F3】未维护 | DSP | 2023-01-09 10:55 | 5.077
2023-01-10 16:29 | 霸下H150A（H） | H150A-041 | DSP000000 | 3 | 当前错误码【DSP0x2101】未维护 | DSP | 2023-01-10 16:29 | 5.066
2023-01-16 13:22 | 霸下H150A（H） | H150A-041 | DSP0x0422 | 3 | a）定位完成初始化，未满足该条件会同时报0x4306错误； b）上电启动完成初始化；电机使能状态；托盘限位已确认状态；陀螺仪纠零偏完成状态 | DSP | 2023-01-16 13:22 | 5.034
2023-01-02 15:43 | 霸下H150A（H） | H150A-047 | DSP0x4903 | 3 | 急停按下 或者急停按钮被碰到 或者急停按钮被短接 | DSP | 2023-01-02 15:43 | 5.027
2023-01-10 19:08 | 霸下H150A（H） | H150A-044 | DSP0x4301 | 3 | 一段距离内未收到有效定位数据 | DSP | 2023-01-10 19:08 | 4.99
2023-01-05 17:32 | 霸下H150A（H） | H150A-037 | DSP0x0403 | 3 | 收到软停指令 | DSP | 2023-01-05 17:32 | 4.973
2023-01-10 12:40 | 霸下H150A（H） | H150A-044 | DSP0x4903 | 3 | 急停按下 或者急停按钮被碰到 或者急停按钮被短接 | DSP | 2023-01-10 12:40 | 4.911
2023-01-10 15:40 | 霸下H150A（H） | H150A-049 | DSP0x0403 | 3 | 收到软停指令 | DSP | 2023-01-10 15:40 | 4.91
2023-01-05 12:47 | 霸下H150A（H） | H150A-045 | DSP0x4306 | 3 | 定位数据模块一直未收到正确的外部定位数据（3帧确认） | DSP | 2023-01-05 12:48 | 4.883
2023-01-03 12:35 | 霸下H150A（H） | H150A-046 | DSP0x2192 | 3 | 下位机获取和利时驱动器故障 | DSP | 2023-01-03 12:35 | 4.868
2023-01-05 19:29 | 霸下H150A（H） | H150A-036 | DSP000000 | 3 | 当前错误码【DSP0xC7FF】未维护 | DSP | 2023-01-05 19:29 | 4.84
2023-01-08 15:43 | 霸下H150A（H） | H150A-052 | DSP000000 | 3 | 当前错误码【DSP0x2101】未维护 | DSP | 2023-01-08 15:43 | 4.833
2023-01-09 10:55 | 霸下H150A（H） | H150A-049 | DSP0x0403 | 3 | 收到软停指令 | DSP | 2023-01-09 10:55 | 4.819
2023-01-12 16:54 | 霸下H150A（H） | H150A-018 | DSP000000 | 3 | 当前错误码【DSP0x2101】未维护 | DSP | 2023-01-12 16:54 | 4.79
2023-01-09 15:50 | 霸下H150A（H） | H150A-052 | DSP000000 | 3 | 当前错误码【DSP0xDF21】未维护 | DSP | 2023-01-09 15:51 | 4.78
2023-01-09 10:48 | 霸下H150A（H） | H150A-047 | DSP000000 | 3 | 当前错误码【DSP0xA435】未维护 | DSP | 2023-01-09 10:48 | 4.779
2023-01-10 17:51 | 霸下H150A（H） | H150A-042 | DSP0x2194 | 3 | 下位机获取和利时驱动器故障 | DSP | 2023-01-10 17:51 | 4.735
2023-01-08 18:27 | 霸下H150A（H） | H150A-051 | DSP0x4903 | 3 | 急停按下 或者急停按钮被碰到 或者急停按钮被短接 | DSP | 2023-01-08 18:27 | 4.715
2023-01-10 16:29 | 霸下H150A（H） | H150A-041 | DSP0x2192 | 3 | 下位机获取和利时驱动器故障 | DSP | 2023-01-10 16:29 | 4.696
2023-01-09 09:27 | 霸下H150A（H） | H150A-037 | DSP0x0403 | 3 | 收到软停指令 | DSP | 2023-01-09 09:27 | 4.673
2023-01-02 16:49 | 霸下H150A（H） | H150A-042 | DSP0x2194 | 3 | 下位机获取和利时驱动器故障 | DSP | 2023-01-02 16:49 | 4.666
2023-01-08 15:43 | 霸下H150A（H） | H150A-052 | DSP0x4903 | 3 | 急停按下 或者急停按钮被碰到 或者急停按钮被短接 | DSP | 2023-01-08 15:43 | 4.666
2023-01-09 10:48 | 霸下H150A（H） | H150A-047 | DSP0x4306 | 3 | 定位数据模块一直未收到正确的外部定位数据（3帧确认） | DSP | 2023-01-09 10:48 | 4.647
2023-01-09 09:27 | 霸下H150A（H） | H150A-037 | DSP000000 | 3 | 当前错误码【DSP0x4718】未维护 | DSP | 2023-01-09 09:27 | 4.619
2023-01-10 16:29 | 霸下H150A（H） | H150A-041 | DSP0x2191 | 3 | 下位机获取和利时驱动器故障 | DSP | 2023-01-10 16:29 | 4.612
2023-01-07 14:30 | 霸下H150A（H） | H150A-015 | DSP000000 | 3 | 当前错误码【DSP0xF680】未维护 | DSP | 2023-01-07 14:30 | 4.605
2023-01-08 15:43 | 霸下H150A（H） | H150A-052 | DSP0x2192 | 3 | 下位机获取和利时驱动器故障 | DSP | 2023-01-08 15:43 | 4.604
2023-01-02 10:26 | 霸下H150A（H） | H150A-066 | DSP0x2B04 | 3 | 避障数据超时 | DSP | 2023-01-02 10:27 | 4.582
2023-01-08 15:43 | 霸下H150A（H） | H150A-052 | DSP0x2191 | 3 | 下位机获取和利时驱动器故障 | DSP | 2023-01-08 15:43 | 4.55
2023-01-12 20:46 | 霸下H150A（H） | H150A-044 | DSP0x2191 | 3 | 下位机获取和利时驱动器故障 | DSP | 2023-01-12 20:46 | 4.503
2023-01-16 18:39 | 霸下H150A（H） | H150A-041 | DSP0x4308 | 3 | 移动前检查地图信息是否初始化。 | DSP | 2023-01-16 18:39 | 4.48
2023-01-16 18:39 | 霸下H150A（H） | H150A-041 | DSP0x0422 | 3 | a）定位完成初始化，未满足该条件会同时报0x4306错误； b）上电启动完成初始化；电机使能状态；托盘限位已确认状态；陀螺仪纠零偏完成状态 | DSP | 2023-01-16 18:39 | 4.478
2023-01-12 16:54 | 霸下H150A（H） | H150A-018 | DSP0x2192 | 3 | 下位机获取和利时驱动器故障 | DSP | 2023-01-12 16:54 | 4.472
2023-01-10 10:36 | 霸下H150A（H） | H150A-052 | DSP0x4301 | 3 | 一段距离内未收到有效定位数据 | DSP | 2023-01-10 10:36 | 4.46
2023-01-12 16:54 | 霸下H150A（H） | H150A-018 | DSP0x2191 | 3 | 下位机获取和利时驱动器故障 | DSP | 2023-01-12 16:54 | 4.436
2023-01-12 08:46 | 霸下H150A（H） | H150A-068 | DSP0x0503 | 3 | 顶升后确认上视，位置和角度偏差超过下位机参数70 71设定阈值 | DSP | 2023-01-12 08:46 | 4.385
2023-01-07 14:30 | 霸下H150A（H） | H150A-015 | DSP0x0403 | 3 | 收到软停指令 | DSP | 2023-01-07 14:30 | 4.361
2023-01-09 10:47 | 霸下H150A（H） | H150A-047 | DSP0x2192 | 3 | 下位机获取和利时驱动器故障 | DSP | 2023-01-09 10:47 | 4.274
2023-01-09 13:15 | 霸下H150A（H） | H150A-060 | DSP0x4903 | 3 | 急停按下 或者急停按钮被碰到 或者急停按钮被短接 | DSP | 2023-01-09 13:15 | 4.167
2023-01-03 12:35 | 霸下H150A（H） | H150A-046 | DSP0x2191 | 3 | 下位机获取和利时驱动器故障 | DSP | 2023-01-03 12:35 | 4.164
2023-01-10 16:29 | 霸下H150A（H） | H150A-041 | DSP0x4306 | 3 | 定位数据模块一直未收到正确的外部定位数据（3帧确认） | DSP | 2023-01-10 16:29 | 4.158
2023-01-09 13:16 | 霸下H150A（H） | H150A-042 | DSP0x4903 | 3 | 急停按下 或者急停按钮被碰到 或者急停按钮被短接 | DSP | 2023-01-09 13:16 | 4.156
2023-01-12 16:54 | 霸下H150A（H） | H150A-018 | DSP0x4306 | 3 | 定位数据模块一直未收到正确的外部定位数据（3帧确认） | DSP | 2023-01-12 16:54 | 4.139
2023-01-10 16:16 | 霸下H150A（H） | H150A-021 | DSP000000 | 3 | 当前错误码【DSP0x2101】未维护 | DSP | 2023-01-10 16:16 | 4.124
2023-01-08 18:27 | 霸下H150A（H） | H150A-051 | DSP000000 | 3 | 当前错误码【DSP0x2101】未维护 | DSP | 2023-01-08 18:27 | 4.039
2023-01-10 12:40 | 霸下H150A（H） | H150A-044 | DSP0x2191 | 3 | 下位机获取和利时驱动器故障 | DSP | 2023-01-10 12:40 | 3.975
2023-01-08 14:50 | 霸下H150A（H） | H150A-001 | DSP0x4903 | 3 | 急停按下 或者急停按钮被碰到 或者急停按钮被短接 | DSP | 2023-01-08 14:50 | 3.913
2023-01-11 11:28 | 霸下H150A（H） | H150A-031 | DSP000000 | 3 | 当前错误码【DSP0xD20C】未维护 | DSP | 2023-01-11 11:28 | 3.913
2023-01-10 12:40 | 霸下H150A（H） | H150A-044 | DSP000000 | 3 | 当前错误码【DSP0x2102】未维护 | DSP | 2023-01-10 12:40 | 3.9
2023-01-13 12:41 | 霸下H150A（H） | H150A-038 | DSP0x4110 | 3 | 行驶方向控制偏差超过规定阈值。 | DSP | 2023-01-13 12:41 | 3.846
2023-01-13 16:25 | 霸下H150A（H） | H150A-001 | DSP0x4903 | 3 | 急停按下 或者急停按钮被碰到 或者急停按钮被短接 | DSP | 2023-01-13 16:25 | 3.844
2023-01-10 16:16 | 霸下H150A（H） | H150A-021 | DSP0x2192 | 3 | 下位机获取和利时驱动器故障 | DSP | 2023-01-10 16:16 | 3.837
2023-01-08 18:27 | 霸下H150A（H） | H150A-051 | DSP0x2192 | 3 | 下位机获取和利时驱动器故障 | DSP | 2023-01-08 18:27 | 3.833
2023-01-15 17:00 | 霸下H150A（H） | H150A-046 | DSP0x0503 | 3 | 顶升后确认上视，位置和角度偏差超过下位机参数70 71设定阈值 | DSP | 2023-01-15 17:00 | 3.808
2023-01-08 18:27 | 霸下H150A（H） | H150A-051 | DSP0x2191 | 3 | 下位机获取和利时驱动器故障 | DSP | 2023-01-08 18:27 | 3.804
2023-01-10 16:16 | 霸下H150A（H） | H150A-021 | DSP0x2191 | 3 | 下位机获取和利时驱动器故障 | DSP | 2023-01-10 16:16 | 3.778
2023-01-02 16:25 | 霸下H150A（H） | H150A-020 | DSP0x4903 | 3 | 急停按下 或者急停按钮被碰到 或者急停按钮被短接 | DSP | 2023-01-02 16:25 | 3.666
2023-01-11 11:28 | 霸下H150A（H） | H150A-031 | DSP0x4306 | 3 | 定位数据模块一直未收到正确的外部定位数据（3帧确认） | DSP | 2023-01-11 11:28 | 3.659
2023-01-10 12:40 | 霸下H150A（H） | H150A-044 | DSP0x2192 | 3 | 下位机获取和利时驱动器故障 | DSP | 2023-01-10 12:40 | 3.643
2023-01-09 16:54 | 霸下H150A（H） | H150A-057 | DSP0x4903 | 3 | 急停按下 或者急停按钮被碰到 或者急停按钮被短接 | DSP | 2023-01-09 16:54 | 3.588
2023-01-13 12:36 | 霸下H150A（H） | H150A-060 | DSP0x4110 | 3 | 行驶方向控制偏差超过规定阈值。 | DSP | 2023-01-13 12:36 | 3.568
2023-01-12 15:24 | 霸下H150A（H） | H150A-015 | DSP000000 | 3 | 当前错误码【DSP0x2101】未维护 | DSP | 2023-01-12 15:24 | 3.554
2023-01-11 19:00 | 霸下H150A（H） | H150A-001 | DSP0x4903 | 3 | 急停按下 或者急停按钮被碰到 或者急停按钮被短接 | DSP | 2023-01-11 19:00 | 3.499
2023-01-12 20:48 | 霸下H150A（H） | H150A-044 | DSP0x4903 | 3 | 急停按下 或者急停按钮被碰到 或者急停按钮被短接 | DSP | 2023-01-12 20:48 | 3.482
2023-01-08 18:27 | 霸下H150A（H） | H150A-051 | DSP0x4306 | 3 | 定位数据模块一直未收到正确的外部定位数据（3帧确认） | DSP | 2023-01-08 18:27 | 3.474
2023-01-06 16:24 | 霸下H150A（H） | H150A-046 | DSP0x4110 | 3 | 行驶方向控制偏差超过规定阈值。 | DSP | 2023-01-06 16:24 | 3.473
2023-01-09 13:16 | 霸下H150A（H） | H150A-042 | DSP000000 | 3 | 当前错误码【DSP0x2101】未维护 | DSP | 2023-01-09 13:16 | 3.446
2023-01-02 15:43 | 霸下H150A（H） | H150A-047 | DSP000000 | 3 | 当前错误码【DSP0x2101】未维护 | DSP | 2023-01-02 15:43 | 3.431
2023-01-08 10:43 | 霸下H150A（H） | H150A-049 | DSP0x4110 | 3 | 行驶方向控制偏差超过规定阈值。 | DSP | 2023-01-08 10:43 | 3.4
2023-01-05 09:23 | 霸下H150A（H） | H150A-034 | DSP0x4110 | 3 | 行驶方向控制偏差超过规定阈值。 | DSP | 2023-01-05 09:23 | 3.366
2023-01-08 09:52 | 霸下H150A（H） | H150A-054 | DSP0x4110 | 3 | 行驶方向控制偏差超过规定阈值。 | DSP | 2023-01-08 09:52 | 3.349
2023-01-09 10:23 | 霸下H150A（H） | H150A-049 | DSP0x4903 | 3 | 急停按下 或者急停按钮被碰到 或者急停按钮被短接 | DSP | 2023-01-09 10:23 | 3.343
2023-01-11 13:49 | 霸下H150A（H） | H150A-042 | DSP0x4110 | 3 | 行驶方向控制偏差超过规定阈值。 | DSP | 2023-01-11 13:49 | 3.335
2023-01-06 13:02 | 霸下H150A（H） | H150A-031 | DSP0x0508 | 3 | 顶升后确认等待上视数据超时。 | DSP | 2023-01-06 13:02 | 3.332
2023-01-10 16:16 | 霸下H150A（H） | H150A-021 | DSP0x4306 | 3 | 定位数据模块一直未收到正确的外部定位数据（3帧确认） | DSP | 2023-01-10 16:16 | 3.327
2023-01-11 17:55 | 霸下H150A（H） | H150A-036 | DSP0x4110 | 3 | 行驶方向控制偏差超过规定阈值。 | DSP | 2023-01-11 17:55 | 3.305
2023-01-14 16:36 | 霸下H150A（H） | H150A-032 | DSP0x4110 | 3 | 行驶方向控制偏差超过规定阈值。 | DSP | 2023-01-14 16:36 | 3.275
2023-01-11 16:25 | 霸下H150A（H） | H150A-031 | DSP0x4110 | 3 | 行驶方向控制偏差超过规定阈值。 | DSP | 2023-01-11 16:26 | 3.269
2023-01-12 17:32 | 霸下H150A（H） | H150A-056 | DSP0x4110 | 3 | 行驶方向控制偏差超过规定阈值。 | DSP | 2023-01-12 17:32 | 3.187
2023-01-07 13:08 | 霸下H150A（H） | H150A-054 | DSP0x4110 | 3 | 行驶方向控制偏差超过规定阈值。 | DSP | 2023-01-07 13:09 | 3.176
2023-01-11 11:12 | 霸下H150A（H） | H150A-053 | DSP0x4301 | 3 | 一段距离内未收到有效定位数据 | DSP | 2023-01-11 11:12 | 3.173
2023-01-12 19:12 | 霸下H150A（H） | H150A-056 | DSP0x4110 | 3 | 行驶方向控制偏差超过规定阈值。 | DSP | 2023-01-12 19:12 | 3.16
2023-01-12 15:24 | 霸下H150A（H） | H150A-015 | DSP0x2192 | 3 | 下位机获取和利时驱动器故障 | DSP | 2023-01-12 15:24 | 3.137
2023-01-07 12:25 | 霸下H150A（H） | H150A-049 | DSP0x2401 | 3 | 融合模块定位数据接收超时 | DSP | 2023-01-07 12:25 | 3.122
2023-01-09 13:16 | 霸下H150A（H） | H150A-042 | DSP0x2192 | 3 | 下位机获取和利时驱动器故障 | DSP | 2023-01-09 13:16 | 3.119
2023-01-02 15:43 | 霸下H150A（H） | H150A-047 | DSP0x2192 | 3 | 下位机获取和利时驱动器故障 | DSP | 2023-01-02 15:43 | 3.112
2023-01-10 12:43 | 霸下H150A（H） | H150A-041 | DSP0x4110 | 3 | 行驶方向控制偏差超过规定阈值。 | DSP | 2023-01-10 12:43 | 3.109
2023-01-02 15:43 | 霸下H150A（H） | H150A-047 | DSP0x2191 | 3 | 下位机获取和利时驱动器故障 | DSP | 2023-01-02 15:43 | 3.049
2023-01-03 11:29 | 霸下H150A（H） | H150A-015 | DSP0x2B04 | 3 | 避障数据超时 | DSP | 2023-01-03 11:29 | 2.932
2023-01-08 15:43 | 霸下H150A（H） | H150A-052 | DSP0x4306 | 3 | 定位数据模块一直未收到正确的外部定位数据（3帧确认） | DSP | 2023-01-08 15:43 | 2.931
2023-01-12 15:25 | 霸下H150A（H） | H150A-046 | DSP0x2194 | 3 | 下位机获取和利时驱动器故障 | DSP | 2023-01-12 15:25 | 2.925
2023-01-03 11:29 | 霸下H150A（H） | H150A-015 | DSP0x4306 | 3 | 定位数据模块一直未收到正确的外部定位数据（3帧确认） | DSP | 2023-01-03 11:29 | 2.921
2023-01-12 20:47 | 霸下H150A（H） | H150A-044 | DSP0x4903 | 3 | 急停按下 或者急停按钮被碰到 或者急停按钮被短接 | DSP | 2023-01-12 20:47 | 2.916
2023-01-10 12:41 | 霸下H150A（H） | H150A-056 | DSP0x4110 | 3 | 行驶方向控制偏差超过规定阈值。 | DSP | 2023-01-10 12:41 | 2.898
2023-01-09 18:59 | 霸下H150A（H） | H150A-051 | DSP0x2B04 | 3 | 避障数据超时 | DSP | 2023-01-09 18:59 | 2.891
2023-01-12 15:26 | 霸下H150A（H） | H150A-046 | DSP0x4903 | 3 | 急停按下 或者急停按钮被碰到 或者急停按钮被短接 | DSP | 2023-01-12 15:26 | 2.841
2023-01-09 13:15 | 霸下H150A（H） | H150A-060 | DSP000000 | 3 | 当前错误码【DSP0x2102】未维护 | DSP | 2023-01-09 13:15 | 2.84
2023-01-05 12:48 | 霸下H150A（H） | H150A-022 | DSP0x4306 | 3 | 定位数据模块一直未收到正确的外部定位数据（3帧确认） | DSP | 2023-01-05 12:48 | 2.838
2023-01-12 20:47 | 霸下H150A（H） | H150A-044 | DSP0x4901 | 3 | 前方的触边被触发 或触边损坏 | DSP | 2023-01-12 20:47 | 2.837
2023-01-09 13:16 | 霸下H150A（H） | H150A-042 | DSP0x2191 | 3 | 下位机获取和利时驱动器故障 | DSP | 2023-01-09 13:16 | 2.807
2023-01-09 13:39 | 霸下H150A（H） | H150A-033 | DSP0x4903 | 3 | 急停按下 或者急停按钮被碰到 或者急停按钮被短接 | DSP | 2023-01-09 13:39 | 2.778
2023-01-12 20:48 | 霸下H150A（H） | H150A-044 | DSP000000 | 3 | 当前错误码【DSP0x2101】未维护 | DSP | 2023-01-12 20:48 | 2.767
2023-01-12 17:02 | 霸下H150A（H） | H150A-066 | DSP0x2B04 | 3 | 避障数据超时 | DSP | 2023-01-12 17:02 | 2.758
2023-01-12 20:48 | 霸下H150A（H） | H150A-044 | DSP0x2192 | 3 | 下位机获取和利时驱动器故障 | DSP | 2023-01-12 20:48 | 2.738
2023-01-09 17:52 | 霸下H150A（H） | H150A-037 | DSP000000 | 3 | 当前错误码【DSP0x5610】未维护 | DSP | 2023-01-09 17:52 | 2.731
2023-01-09 17:52 | 霸下H150A（H） | H150A-037 | DSP0x0403 | 3 | 收到软停指令 | DSP | 2023-01-09 17:52 | 2.73
2023-01-13 16:25 | 霸下H150A（H） | H150A-001 | DSP000000 | 3 | 当前错误码【DSP0x2101】未维护 | DSP | 2023-01-13 16:25 | 2.717
2023-01-10 18:16 | 霸下H150A（H） | H150A-015 | DSP0x4903 | 3 | 急停按下 或者急停按钮被碰到 或者急停按钮被短接 | DSP | 2023-01-10 18:16 | 2.7
2023-01-12 20:47 | 霸下H150A（H） | H150A-056 | DSP0x4903 | 3 | 急停按下 或者急停按钮被碰到 或者急停按钮被短接 | DSP | 2023-01-12 20:47 | 2.7
2023-01-12 15:24 | 霸下H150A（H） | H150A-015 | DSP0x2191 | 3 | 下位机获取和利时驱动器故障 | DSP | 2023-01-12 15:24 | 2.687
2023-01-02 17:40 | 霸下H150A（H） | H150A-049 | DSP0x2B04 | 3 | 避障数据超时 | DSP | 2023-01-02 17:40 | 2.609
2023-01-02 10:34 | 霸下H150A（H） | H150A-066 | DSP0x4303 | 3 | 定位数据不可靠，置信度过低或时间戳偏差过大 | DSP | 2023-01-02 10:34 | 2.576
2023-01-17 14:24 | 霸下H150A（H） | H150A-067 | DSP0x4110 | 3 | 行驶方向控制偏差超过规定阈值。 | DSP | 2023-01-17 14:24 | 2.56
2023-01-08 16:28 | 霸下H150A（H） | H150A-028 | DSP0x4903 | 3 | 急停按下 或者急停按钮被碰到 或者急停按钮被短接 | DSP | 2023-01-08 16:28 | 2.537
2023-01-09 13:15 | 霸下H150A（H） | H150A-060 | DSP0x2191 | 3 | 下位机获取和利时驱动器故障 | DSP | 2023-01-09 13:15 | 2.52
2023-01-03 12:49 | 霸下H150A（H） | H150A-015 | DSP0x2B04 | 3 | 避障数据超时 | DSP | 2023-01-03 12:49 | 2.508
2023-01-09 10:05 | 霸下H150A（H） | H150A-044 | DSP0x0508 | 3 | 顶升后确认等待上视数据超时。 | DSP | 2023-01-09 10:05 | 2.501
2023-01-16 08:45 | 霸下H150A（H） | H150A-018 | DSP0x4303 | 3 | 定位数据不可靠，置信度过低或时间戳偏差过大 | DSP | 2023-01-16 08:45 | 2.494
2023-01-17 15:29 | 霸下H150A（H） | H150A-068 | DSP0x2B04 | 3 | 避障数据超时 | DSP | 2023-01-17 15:29 | 2.474
2023-01-17 15:55 | 霸下H150A（H） | H150A-018 | DSP0x4903 | 3 | 急停按下 或者急停按钮被碰到 或者急停按钮被短接 | DSP | 2023-01-17 15:55 | 2.468
2023-01-12 20:47 | 霸下H150A（H） | H150A-044 | DSP000000 | 3 | 当前错误码【DSP0x2101】未维护 | DSP | 2023-01-12 20:47 | 2.464
2023-01-13 16:25 | 霸下H150A（H） | H150A-019 | DSP0x4903 | 3 | 急停按下 或者急停按钮被碰到 或者急停按钮被短接 | DSP | 2023-01-13 16:25 | 2.46
2023-01-09 18:04 | 霸下H150A（H） | H150A-015 | DSP0x4306 | 3 | 定位数据模块一直未收到正确的外部定位数据（3帧确认） | DSP | 2023-01-09 18:04 | 2.457
2023-01-14 14:48 | 霸下H150A（H） | H150A-030 | DSP0x2194 | 3 | 下位机获取和利时驱动器故障 | DSP | 2023-01-14 14:48 | 2.429
2023-01-09 10:20 | 霸下H150A（H） | H150A-047 | DSP0x0508 | 3 | 顶升后确认等待上视数据超时。 | DSP | 2023-01-09 10:21 | 2.426
2023-01-13 16:25 | 霸下H150A（H） | H150A-001 | DSP0x2191 | 3 | 下位机获取和利时驱动器故障 | DSP | 2023-01-13 16:25 | 2.404
2023-01-15 16:36 | 霸下H150A（H） | H150A-056 | DSP0x0508 | 3 | 顶升后确认等待上视数据超时。 | DSP | 2023-01-15 16:36 | 2.378
2023-01-10 15:45 | 霸下H150A（H） | H150A-057 | DSP0x4903 | 3 | 急停按下 或者急停按钮被碰到 或者急停按钮被短接 | DSP | 2023-01-10 15:45 | 2.371
2023-01-16 09:55 | 霸下H150A（H） | H150A-066 | DSP0x2B04 | 3 | 避障数据超时 | DSP | 2023-01-16 09:55 | 2.36
2023-01-15 15:41 | 霸下H150A（H） | H150A-037 | DSP0x0508 | 3 | 顶升后确认等待上视数据超时。 | DSP | 2023-01-15 15:41 | 2.339
2023-01-08 15:56 | 霸下H150A（H） | H150A-033 | DSP0x2B04 | 3 | 避障数据超时 | DSP | 2023-01-08 15:56 | 2.336
2023-01-08 09:17 | 霸下H150A（H） | H150A-042 | DSP0x0508 | 3 | 顶升后确认等待上视数据超时。 | DSP | 2023-01-08 09:17 | 2.327
2023-01-16 08:34 | 霸下H150A（H） | H150A-018 | DSP0x2B04 | 3 | 避障数据超时 | DSP | 2023-01-16 08:34 | 2.327
2023-01-08 18:21 | 霸下H150A（H） | H150A-058 | DSP0x4110 | 3 | 行驶方向控制偏差超过规定阈值。 | DSP | 2023-01-08 18:21 | 2.323
2023-01-15 11:42 | 霸下H150A（H） | H150A-068 | DSP0x2B04 | 3 | 避障数据超时 | DSP | 2023-01-15 11:42 | 2.32
2023-01-16 08:34 | 霸下H150A（H） | H150A-018 | DSP0x2B04 | 3 | 避障数据超时 | DSP | 2023-01-16 08:35 | 2.319
2023-01-16 11:36 | 霸下H150A（H） | H150A-066 | DSP0x2B04 | 3 | 避障数据超时 | DSP | 2023-01-16 11:36 | 2.318
2023-01-10 15:45 | 霸下H150A（H） | H150A-057 | DSP0x2B04 | 3 | 避障数据超时 | DSP | 2023-01-10 15:45 | 2.316
2023-01-06 13:02 | 霸下H150A（H） | H150A-031 | DSP0x0508 | 3 | 顶升后确认等待上视数据超时。 | DSP | 2023-01-06 13:02 | 2.306
2023-01-07 11:25 | 霸下H150A（H） | H150A-049 | DSP0x0508 | 3 | 顶升后确认等待上视数据超时。 | DSP | 2023-01-07 11:25 | 2.306
2023-01-12 08:29 | 霸下H150A（H） | H150A-054 | DSP0x2B04 | 3 | 避障数据超时 | DSP | 2023-01-12 08:29 | 2.304
2023-01-12 08:31 | 霸下H150A（H） | H150A-054 | DSP0x2B04 | 3 | 避障数据超时 | DSP | 2023-01-12 08:31 | 2.298
2023-01-17 15:25 | 霸下H150A（H） | H150A-066 | DSP0x2B04 | 3 | 避障数据超时 | DSP | 2023-01-17 15:25 | 2.289
2023-01-07 10:03 | 霸下H150A（H） | H150A-057 | DSP0x0508 | 3 | 顶升后确认等待上视数据超时。 | DSP | 2023-01-07 10:03 | 2.286
2023-01-15 11:43 | 霸下H150A（H） | H150A-038 | DSP0x0508 | 3 | 顶升后确认等待上视数据超时。 | DSP | 2023-01-15 11:43 | 2.286
2023-01-02 15:43 | 霸下H150A（H） | H150A-047 | DSP0x4306 | 3 | 定位数据模块一直未收到正确的外部定位数据（3帧确认） | DSP | 2023-01-02 15:43 | 2.284
2023-01-13 16:26 | 霸下H150A（H） | H150A-001 | DSP0x4301 | 3 | 一段距离内未收到有效定位数据 | DSP | 2023-01-13 16:26 | 2.279
2023-01-16 18:06 | 霸下H150A（H） | H150A-066 | DSP0x2B04 | 3 | 避障数据超时 | DSP | 2023-01-16 18:06 | 2.277
2023-01-16 10:52 | 霸下H150A（H） | H150A-045 | DSP0x2B04 | 3 | 避障数据超时 | DSP | 2023-01-16 10:52 | 2.275
2023-01-12 14:21 | 霸下H150A（H） | H150A-018 | DSP0x2B04 | 3 | 避障数据超时 | DSP | 2023-01-12 14:21 | 2.273
2023-01-14 17:01 | 霸下H150A（H） | H150A-020 | DSP0x2B04 | 3 | 避障数据超时 | DSP | 2023-01-14 17:02 | 2.273
2023-01-13 09:34 | 霸下H150A（H） | H150A-017 | DSP0x0508 | 3 | 顶升后确认等待上视数据超时。 | DSP | 2023-01-13 09:34 | 2.269
2023-01-15 14:30 | 霸下H150A（H） | H150A-050 | DSP0x0508 | 3 | 顶升后确认等待上视数据超时。 | DSP | 2023-01-15 14:30 | 2.265
2023-01-17 14:29 | 霸下H150A（H） | H150A-038 | DSP0x4306 | 3 | 定位数据模块一直未收到正确的外部定位数据（3帧确认） | DSP | 2023-01-17 14:29 | 2.262
2023-01-07 09:37 | 霸下H150A（H） | H150A-022 | DSP0x0508 | 3 | 顶升后确认等待上视数据超时。 | DSP | 2023-01-07 09:37 | 2.261
2023-01-11 11:12 | 霸下H150A（H） | H150A-053 | DSP0x4306 | 3 | 定位数据模块一直未收到正确的外部定位数据（3帧确认） | DSP | 2023-01-11 11:12 | 2.259
2023-01-15 18:12 | 霸下H150A（H） | H150A-066 | DSP0x2B04 | 3 | 避障数据超时 | DSP | 2023-01-15 18:12 | 2.259
2023-01-13 17:15 | 霸下H150A（H） | H150A-035 | DSP0x2B04 | 3 | 避障数据超时 | DSP | 2023-01-13 17:16 | 2.256
2023-01-15 09:52 | 霸下H150A（H） | H150A-018 | DSP0x2B04 | 3 | 避障数据超时 | DSP | 2023-01-15 09:52 | 2.256
2023-01-07 18:40 | 霸下H150A（H） | H150A-022 | DSP0x0508 | 3 | 顶升后确认等待上视数据超时。 | DSP | 2023-01-07 18:40 | 2.255
2023-01-13 09:40 | 霸下H150A（H） | H150A-041 | DSP0x2B04 | 3 | 避障数据超时 | DSP | 2023-01-13 09:40 | 2.252
2023-01-13 19:53 | 霸下H150A（H） | H150A-018 | DSP0x2B04 | 3 | 避障数据超时 | DSP | 2023-01-13 19:53 | 2.252
2023-01-10 10:42 | 霸下H150A（H） | H150A-058 | DSP0x4110 | 3 | 行驶方向控制偏差超过规定阈值。 | DSP | 2023-01-10 10:42 | 2.249
2023-01-12 09:57 | 霸下H150A（H） | H150A-019 | DSP0x0508 | 3 | 顶升后确认等待上视数据超时。 | DSP | 2023-01-12 09:57 | 2.249
2023-01-16 08:24 | 霸下H150A（H） | H150A-018 | DSP0x2B04 | 3 | 避障数据超时 | DSP | 2023-01-16 08:24 | 2.249
2023-01-08 14:31 | 霸下H150A（H） | H150A-058 | DSP0x0508 | 3 | 顶升后确认等待上视数据超时。 | DSP | 2023-01-08 14:31 | 2.247
2023-01-12 09:57 | 霸下H150A（H） | H150A-019 | DSP0x0508 | 3 | 顶升后确认等待上视数据超时。 | DSP | 2023-01-12 09:57 | 2.246
2023-01-12 12:28 | 霸下H150A（H） | H150A-031 | DSP0x0508 | 3 | 顶升后确认等待上视数据超时。 | DSP | 2023-01-12 12:28 | 2.243
2023-01-16 10:49 | 霸下H150A（H） | H150A-056 | DSP0x0508 | 3 | 顶升后确认等待上视数据超时。 | DSP | 2023-01-16 10:49 | 2.243
2023-01-16 12:22 | 霸下H150A（H） | H150A-038 | DSP0x2B04 | 3 | 避障数据超时 | DSP | 2023-01-16 12:22 | 2.243
2023-01-13 20:03 | 霸下H150A（H） | H150A-018 | DSP0x2B04 | 3 | 避障数据超时 | DSP | 2023-01-13 20:03 | 2.241
2023-01-08 14:50 | 霸下H150A（H） | H150A-001 | DSP000000 | 3 | 当前错误码【DSP0x2101】未维护 | DSP | 2023-01-08 14:50 | 2.24
2023-01-09 18:04 | 霸下H150A（H） | H150A-015 | DSP0x4306 | 3 | 定位数据模块一直未收到正确的外部定位数据（3帧确认） | DSP | 2023-01-09 18:04 | 2.238
2023-01-06 13:57 | 霸下H150A（H） | H150A-053 | DSP0x0508 | 3 | 顶升后确认等待上视数据超时。 | DSP | 2023-01-06 13:57 | 2.236
2023-01-09 08:49 | 霸下H150A（H） | H150A-033 | DSP0x0508 | 3 | 顶升后确认等待上视数据超时。 | DSP | 2023-01-09 08:49 | 2.236
2023-01-03 13:36 | 霸下H150A（H） | H150A-015 | DSP0x2501 | 3 | 执行充电移动后，一段时间未接收到电池已经充电的信号；2）打开电源48V操作，一段时间未接受到电池48V开启的信号，就会报错 | DSP | 2023-01-03 13:36 | 2.235
2023-01-16 09:45 | 霸下H150A（H） | H150A-015 | DSP0x0508 | 3 | 顶升后确认等待上视数据超时。 | DSP | 2023-01-16 09:45 | 2.235
2023-01-05 15:42 | 霸下H150A（H） | H150A-059 | DSP0x0508 | 3 | 顶升后确认等待上视数据超时。 | DSP | 2023-01-05 15:42 | 2.234
2023-01-08 10:39 | 霸下H150A（H） | H150A-060 | DSP0x0508 | 3 | 顶升后确认等待上视数据超时。 | DSP | 2023-01-08 10:39 | 2.234
2023-01-12 10:00 | 霸下H150A（H） | H150A-041 | DSP0x0508 | 3 | 顶升后确认等待上视数据超时。 | DSP | 2023-01-12 10:00 | 2.23
2023-01-06 09:22 | 霸下H150A（H） | H150A-041 | DSP0x0508 | 3 | 顶升后确认等待上视数据超时。 | DSP | 2023-01-06 09:22 | 2.229
2023-01-07 15:32 | 霸下H150A（H） | H150A-047 | DSP0x0508 | 3 | 顶升后确认等待上视数据超时。 | DSP | 2023-01-07 15:32 | 2.227
2023-01-12 16:14 | 霸下H150A（H） | H150A-046 | DSP0x0508 | 3 | 顶升后确认等待上视数据超时。 | DSP | 2023-01-12 16:14 | 2.227
2023-01-16 15:44 | 霸下H150A（H） | H150A-035 | DSP0x0508 | 3 | 顶升后确认等待上视数据超时。 | DSP | 2023-01-16 15:44 | 2.227
2023-01-12 08:21 | 霸下H150A（H） | H150A-066 | DSP0x2B04 | 3 | 避障数据超时 | DSP | 2023-01-12 08:21 | 2.224
2023-01-05 09:34 | 霸下H150A（H） | H150A-042 | DSP0x4110 | 3 | 行驶方向控制偏差超过规定阈值。 | DSP | 2023-01-05 09:34 | 2.223
2023-01-09 10:02 | 霸下H150A（H） | H150A-022 | DSP0x0508 | 3 | 顶升后确认等待上视数据超时。 | DSP | 2023-01-09 10:02 | 2.223
2023-01-11 12:58 | 霸下H150A（H） | H150A-047 | DSP0x4110 | 3 | 行驶方向控制偏差超过规定阈值。 | DSP | 2023-01-11 12:58 | 2.223
2023-01-15 11:43 | 霸下H150A（H） | H150A-038 | DSP0x0508 | 3 | 顶升后确认等待上视数据超时。 | DSP | 2023-01-15 11:43 | 2.223
2023-01-09 10:14 | 霸下H150A（H） | H150A-047 | DSP0x0508 | 3 | 顶升后确认等待上视数据超时。 | DSP | 2023-01-09 10:15 | 2.221
2023-01-07 10:41 | 霸下H150A（H） | H150A-041 | DSP0x0508 | 3 | 顶升后确认等待上视数据超时。 | DSP | 2023-01-07 10:41 | 2.22
2023-01-07 15:32 | 霸下H150A（H） | H150A-047 | DSP0x0508 | 3 | 顶升后确认等待上视数据超时。 | DSP | 2023-01-07 15:32 | 2.214
2023-01-08 14:31 | 霸下H150A（H） | H150A-058 | DSP0x0508 | 3 | 顶升后确认等待上视数据超时。 | DSP | 2023-01-08 14:31 | 2.212
2023-01-09 17:39 | 霸下H150A（H） | H150A-016 | DSP0x0508 | 3 | 顶升后确认等待上视数据超时。 | DSP | 2023-01-09 17:39 | 2.212
2023-01-05 08:44 | 霸下H150A（H） | H150A-020 | DSP0x0508 | 3 | 顶升后确认等待上视数据超时。 | DSP | 2023-01-05 08:44 | 2.21
2023-01-17 15:05 | 霸下H150A（H） | H150A-066 | DSP0x2B04 | 3 | 避障数据超时 | DSP | 2023-01-17 15:05 | 2.21
2023-01-07 14:58 | 霸下H150A（H） | H150A-053 | DSP0x0508 | 3 | 顶升后确认等待上视数据超时。 | DSP | 2023-01-07 14:58 | 2.206
2023-01-08 09:44 | 霸下H150A（H） | H150A-014 | DSP0x0508 | 3 | 顶升后确认等待上视数据超时。 | DSP | 2023-01-08 09:44 | 2.206
2023-01-11 11:20 | 霸下H150A（H） | H150A-021 | DSP0x4110 | 3 | 行驶方向控制偏差超过规定阈值。 | DSP | 2023-01-11 11:20 | 2.206
2023-01-09 15:33 | 霸下H150A（H） | H150A-052 | DSP0x2B04 | 3 | 避障数据超时 | DSP | 2023-01-09 15:33 | 2.203
2023-01-16 09:55 | 霸下H150A（H） | H150A-017 | DSP0x2B04 | 3 | 避障数据超时 | DSP | 2023-01-16 09:55 | 2.201
2023-01-09 10:21 | 霸下H150A（H） | H150A-047 | DSP000000 | 3 | 当前错误码【DSP0xA435】未维护 | DSP | 2023-01-09 10:21 | 2.199
2023-01-11 14:21 | 霸下H150A（H） | H150A-060 | DSP0x0508 | 3 | 顶升后确认等待上视数据超时。 | DSP | 2023-01-11 14:21 | 2.199
2023-01-12 10:13 | 霸下H150A（H） | H150A-050 | DSP0x0508 | 3 | 顶升后确认等待上视数据超时。 | DSP | 2023-01-12 10:13 | 2.199
2023-01-05 08:58 | 霸下H150A（H） | H150A-020 | DSP0x0508 | 3 | 顶升后确认等待上视数据超时。 | DSP | 2023-01-05 08:58 | 2.198
2023-01-10 17:37 | 霸下H150A（H） | H150A-057 | DSP0x4110 | 3 | 行驶方向控制偏差超过规定阈值。 | DSP | 2023-01-10 17:37 | 2.198
2023-01-15 11:29 | 霸下H150A（H） | H150A-041 | DSP0x2B04 | 3 | 避障数据超时 | DSP | 2023-01-15 11:29 | 2.198
2023-01-08 14:50 | 霸下H150A（H） | H150A-001 | DSP0x2191 | 3 | 下位机获取和利时驱动器故障 | DSP | 2023-01-08 14:50 | 2.196
2023-01-10 15:27 | 霸下H150A（H） | H150A-052 | DSP0x4110 | 3 | 行驶方向控制偏差超过规定阈值。 | DSP | 2023-01-10 15:27 | 2.194
2023-01-09 10:10 | 霸下H150A（H） | H150A-047 | DSP0x0508 | 3 | 顶升后确认等待上视数据超时。 | DSP | 2023-01-09 10:10 | 2.192
2023-01-16 08:34 | 霸下H150A（H） | H150A-018 | DSP0x2B04 | 3 | 避障数据超时 | DSP | 2023-01-16 08:34 | 2.192
2023-01-10 10:31 | 霸下H150A（H） | H150A-050 | DSP0x0508 | 3 | 顶升后确认等待上视数据超时。 | DSP | 2023-01-10 10:31 | 2.191
2023-01-10 10:36 | 霸下H150A（H） | H150A-052 | DSP0x4301 | 3 | 一段距离内未收到有效定位数据 | DSP | 2023-01-10 10:36 | 2.191
2023-01-15 14:51 | 霸下H150A（H） | H150A-018 | DSP0x2B04 | 3 | 避障数据超时 | DSP | 2023-01-15 14:51 | 2.191
2023-01-08 09:47 | 霸下H150A（H） | H150A-034 | DSP0x0508 | 3 | 顶升后确认等待上视数据超时。 | DSP | 2023-01-08 09:47 | 2.189
2023-01-08 09:17 | 霸下H150A（H） | H150A-042 | DSP0x0508 | 3 | 顶升后确认等待上视数据超时。 | DSP | 2023-01-08 09:17 | 2.188
2023-01-09 13:15 | 霸下H150A（H） | H150A-060 | DSP0x2192 | 3 | 下位机获取和利时驱动器故障 | DSP | 2023-01-09 13:15 | 2.185
2023-01-14 17:01 | 霸下H150A（H） | H150A-020 | DSP0x2B04 | 3 | 避障数据超时 | DSP | 2023-01-14 17:01 | 2.184
2023-01-11 08:53 | 霸下H150A（H） | H150A-036 | DSP0x4110 | 3 | 行驶方向控制偏差超过规定阈值。 | DSP | 2023-01-11 08:53 | 2.183
2023-01-12 13:46 | 霸下H150A（H） | H150A-057 | DSP0x0508 | 3 | 顶升后确认等待上视数据超时。 | DSP | 2023-01-12 13:46 | 2.18
2023-01-12 08:50 | 霸下H150A（H） | H150A-054 | DSP0x2B04 | 3 | 避障数据超时 | DSP | 2023-01-12 08:50 | 2.179
2023-01-16 08:37 | 霸下H150A（H） | H150A-018 | DSP0x2B04 | 3 | 避障数据超时 | DSP | 2023-01-16 08:37 | 2.178
2023-01-10 10:31 | 霸下H150A（H） | H150A-050 | DSP0x0508 | 3 | 顶升后确认等待上视数据超时。 | DSP | 2023-01-10 10:31 | 2.175
2023-01-10 10:31 | 霸下H150A（H） | H150A-050 | DSP0x0508 | 3 | 顶升后确认等待上视数据超时。 | DSP | 2023-01-10 10:31 | 2.174
2023-01-06 09:22 | 霸下H150A（H） | H150A-041 | DSP0x0508 | 3 | 顶升后确认等待上视数据超时。 | DSP | 2023-01-06 09:22 | 2.173
2023-01-09 20:35 | 霸下H150A（H） | H150A-001 | DSP0x2B04 | 3 | 避障数据超时 | DSP | 2023-01-09 20:35 | 2.172
2023-01-15 08:24 | 霸下H150A（H） | H150A-020 | DSP0x2B04 | 3 | 避障数据超时 | DSP | 2023-01-15 08:24 | 2.172
2023-01-05 09:07 | 霸下H150A（H） | H150A-020 | DSP0x0508 | 3 | 顶升后确认等待上视数据超时。 | DSP | 2023-01-05 09:07 | 2.171
2023-01-13 09:48 | 霸下H150A（H） | H150A-051 | DSP0x2B04 | 3 | 避障数据超时 | DSP | 2023-01-13 09:48 | 2.171
2023-01-06 09:46 | 霸下H150A（H） | H150A-034 | DSP0x0508 | 3 | 顶升后确认等待上视数据超时。 | DSP | 2023-01-06 09:46 | 2.169
2023-01-16 09:29 | 霸下H150A（H） | H150A-066 | DSP0x2B04 | 3 | 避障数据超时 | DSP | 2023-01-16 09:29 | 2.167
2023-01-06 13:01 | 霸下H150A（H） | H150A-031 | DSP0x0508 | 3 | 顶升后确认等待上视数据超时。 | DSP | 2023-01-06 13:01 | 2.166
2023-01-13 19:53 | 霸下H150A（H） | H150A-018 | DSP0x2B04 | 3 | 避障数据超时 | DSP | 2023-01-13 19:53 | 2.165
2023-01-15 16:36 | 霸下H150A（H） | H150A-056 | DSP0x0508 | 3 | 顶升后确认等待上视数据超时。 | DSP | 2023-01-15 16:36 | 2.165
2023-01-10 15:00 | 霸下H150A（H） | H150A-036 | DSP0x0508 | 3 | 顶升后确认等待上视数据超时。 | DSP | 2023-01-10 15:00 | 2.162
2023-01-12 15:24 | 霸下H150A（H） | H150A-015 | DSP0x4903 | 3 | 急停按下 或者急停按钮被碰到 或者急停按钮被短接 | DSP | 2023-01-12 15:24 | 2.161
2023-01-16 15:40 | 霸下H150A（H） | H150A-046 | DSP000000 | 3 | 当前错误码【DSP0xA21D】未维护 | DSP | 2023-01-16 15:40 | 2.161
2023-01-11 15:07 | 霸下H150A（H） | H150A-054 | DSP0x0508 | 3 | 顶升后确认等待上视数据超时。 | DSP | 2023-01-11 15:07 | 2.156
2023-01-13 17:45 | 霸下H150A（H） | H150A-037 | DSP0x2B04 | 3 | 避障数据超时 | DSP | 2023-01-13 17:45 | 2.156
2023-01-10 18:57 | 霸下H150A（H） | H150A-019 | DSP0x4306 | 3 | 定位数据模块一直未收到正确的外部定位数据（3帧确认） | DSP | 2023-01-10 18:57 | 2.155
2023-01-13 17:45 | 霸下H150A（H） | H150A-046 | DSP0x4110 | 3 | 行驶方向控制偏差超过规定阈值。 | DSP | 2023-01-13 17:45 | 2.154
2023-01-16 11:09 | 霸下H150A（H） | H150A-066 | DSP0x2B04 | 3 | 避障数据超时 | DSP | 2023-01-16 11:09 | 2.153
2023-01-15 10:41 | 霸下H150A（H） | H150A-036 | DSP0x0508 | 3 | 顶升后确认等待上视数据超时。 | DSP | 2023-01-15 10:41 | 2.152
2023-01-10 13:54 | 霸下H150A（H） | H150A-037 | DSP0x0508 | 3 | 顶升后确认等待上视数据超时。 | DSP | 2023-01-10 13:54 | 2.15
2023-01-09 10:19 | 霸下H150A（H） | H150A-047 | DSP0x0508 | 3 | 顶升后确认等待上视数据超时。 | DSP | 2023-01-09 10:19 | 2.149
2023-01-09 16:19 | 霸下H150A（H） | H150A-047 | DSP0x4110 | 3 | 行驶方向控制偏差超过规定阈值。 | DSP | 2023-01-09 16:19 | 2.148
2023-01-09 18:38 | 霸下H150A（H） | H150A-066 | DSP0x2B04 | 3 | 避障数据超时 | DSP | 2023-01-09 18:38 | 2.148
2023-01-13 18:34 | 霸下H150A（H） | H150A-055 | DSP000000 | 3 | 当前错误码【DSP0xCE51】未维护 | DSP | 2023-01-13 18:34 | 2.148
2023-01-15 09:52 | 霸下H150A（H） | H150A-018 | DSP0x2B04 | 3 | 避障数据超时 | DSP | 2023-01-15 09:52 | 2.145
2023-01-08 09:48 | 霸下H150A（H） | H150A-057 | DSP0x0508 | 3 | 顶升后确认等待上视数据超时。 | DSP | 2023-01-08 09:48 | 2.144
2023-01-16 14:47 | 霸下H150A（H） | H150A-044 | DSP0x2B04 | 3 | 避障数据超时 | DSP | 2023-01-16 14:47 | 2.144
2023-01-06 14:50 | 霸下H150A（H） | H150A-041 | DSP0x4110 | 3 | 行驶方向控制偏差超过规定阈值。 | DSP | 2023-01-06 14:50 | 2.142
2023-01-13 19:52 | 霸下H150A（H） | H150A-059 | DSP0x2B04 | 3 | 避障数据超时 | DSP | 2023-01-13 19:52 | 2.141
2023-01-09 13:18 | 霸下H150A（H） | H150A-052 | DSP0x2B04 | 3 | 避障数据超时 | DSP | 2023-01-09 13:18 | 2.138
2023-01-12 15:34 | 霸下H150A（H） | H150A-066 | DSP0x2B04 | 3 | 避障数据超时 | DSP | 2023-01-12 15:34 | 2.138
2023-01-16 11:17 | 霸下H150A（H） | H150A-066 | DSP0x2B04 | 3 | 避障数据超时 | DSP | 2023-01-16 11:17 | 2.137
2023-01-13 19:52 | 霸下H150A（H） | H150A-059 | DSP0x2B04 | 3 | 避障数据超时 | DSP | 2023-01-13 19:52 | 2.135
2023-01-13 19:53 | 霸下H150A（H） | H150A-018 | DSP0x2B04 | 3 | 避障数据超时 | DSP | 2023-01-13 19:53 | 2.134
2023-01-05 18:56 | 霸下H150A（H） | H150A-018 | DSP0x4110 | 3 | 行驶方向控制偏差超过规定阈值。 | DSP | 2023-01-05 18:56 | 2.132
2023-01-09 17:38 | 霸下H150A（H） | H150A-016 | DSP0x0508 | 3 | 顶升后确认等待上视数据超时。 | DSP | 2023-01-09 17:38 | 2.132
2023-01-16 17:43 | 霸下H150A（H） | H150A-045 | DSP0x0508 | 3 | 顶升后确认等待上视数据超时。 | DSP | 2023-01-16 17:43 | 2.131
2023-01-05 16:12 | 霸下H150A（H） | H150A-041 | DSP0x4110 | 3 | 行驶方向控制偏差超过规定阈值。 | DSP | 2023-01-05 16:12 | 2.128
2023-01-08 09:47 | 霸下H150A（H） | H150A-034 | DSP0x0508 | 3 | 顶升后确认等待上视数据超时。 | DSP | 2023-01-08 09:47 | 2.128
2023-01-14 17:01 | 霸下H150A（H） | H150A-020 | DSP0x2B04 | 3 | 避障数据超时 | DSP | 2023-01-14 17:01 | 2.127
2023-01-13 10:06 | 霸下H150A（H） | H150A-036 | DSP0x0508 | 3 | 顶升后确认等待上视数据超时。 | DSP | 2023-01-13 10:06 | 2.124
2023-01-13 10:15 | 霸下H150A（H） | H150A-001 | DSP0x0508 | 3 | 顶升后确认等待上视数据超时。 | DSP | 2023-01-13 10:15 | 2.124
2023-01-11 09:04 | 霸下H150A（H） | H150A-017 | DSP0x0508 | 3 | 顶升后确认等待上视数据超时。 | DSP | 2023-01-11 09:04 | 2.123
2023-01-09 20:36 | 霸下H150A（H） | H150A-001 | DSP0x2B04 | 3 | 避障数据超时 | DSP | 2023-01-09 20:36 | 2.121
2023-01-16 17:29 | 霸下H150A（H） | H150A-066 | DSP0x2B04 | 3 | 避障数据超时 | DSP | 2023-01-16 17:29 | 2.121
2023-01-13 16:43 | 霸下H150A（H） | H150A-049 | DSP0x0508 | 3 | 顶升后确认等待上视数据超时。 | DSP | 2023-01-13 16:43 | 2.118
2023-01-15 15:41 | 霸下H150A（H） | H150A-037 | DSP0x0508 | 3 | 顶升后确认等待上视数据超时。 | DSP | 2023-01-15 15:41 | 18.256
2023-01-15 14:30 | 霸下H150A（H） | H150A-050 | DSP0x0508 | 3 | 顶升后确认等待上视数据超时。 | DSP | 2023-01-15 14:30 | 2.118
2023-01-15 16:35 | 霸下H150A（H） | H150A-056 | DSP0x0508 | 3 | 顶升后确认等待上视数据超时。 | DSP | 2023-01-15 16:35 | 2.118
2023-01-07 14:58 | 霸下H150A（H） | H150A-053 | DSP0x0508 | 3 | 顶升后确认等待上视数据超时。 | DSP | 2023-01-07 14:58 | 2.117
2023-01-09 15:57 | 霸下H150A（H） | H150A-052 | DSP0x2B04 | 3 | 避障数据超时 | DSP | 2023-01-09 15:57 | 2.116
2023-01-06 09:46 | 霸下H150A（H） | H150A-034 | DSP0x0508 | 3 | 顶升后确认等待上视数据超时。 | DSP | 2023-01-06 09:46 | 2.114
2023-01-08 10:06 | 霸下H150A（H） | H150A-044 | DSP0x0508 | 3 | 顶升后确认等待上视数据超时。 | DSP | 2023-01-08 10:06 | 2.114
2023-01-06 09:22 | 霸下H150A（H） | H150A-041 | DSP0x0508 | 3 | 顶升后确认等待上视数据超时。 | DSP | 2023-01-06 09:22 | 2.113
2023-01-08 11:56 | 霸下H150A（H） | H150A-054 | DSP000000 | 3 | 当前错误码【DSP0x2343】未维护 | DSP | 2023-01-08 11:56 | 2.112
2023-01-09 14:23 | 霸下H150A（H） | H150A-052 | DSP0x2B04 | 3 | 避障数据超时 | DSP | 2023-01-09 14:23 | 2.112
2023-01-09 15:32 | 霸下H150A（H） | H150A-068 | DSP0x4110 | 3 | 行驶方向控制偏差超过规定阈值。 | DSP | 2023-01-09 15:32 | 2.112
2023-01-09 13:39 | 霸下H150A（H） | H150A-033 | DSP000000 | 3 | 当前错误码【DSP0x2102】未维护 | DSP | 2023-01-09 13:39 | 2.111
2023-01-16 11:07 | 霸下H150A（H） | H150A-066 | DSP0x2B04 | 3 | 避障数据超时 | DSP | 2023-01-16 11:07 | 2.111
2023-01-15 13:15 | 霸下H150A（H） | H150A-031 | DSP0x0508 | 3 | 顶升后确认等待上视数据超时。 | DSP | 2023-01-15 13:15 | 2.11
2023-01-12 08:31 | 霸下H150A（H） | H150A-054 | DSP0x2B04 | 3 | 避障数据超时 | DSP | 2023-01-12 08:31 | 2.109
2023-01-08 09:48 | 霸下H150A（H） | H150A-057 | DSP0x0508 | 3 | 顶升后确认等待上视数据超时。 | DSP | 2023-01-08 09:48 | 2.106
2023-01-05 15:42 | 霸下H150A（H） | H150A-059 | DSP0x0508 | 3 | 顶升后确认等待上视数据超时。 | DSP | 2023-01-05 15:42 | 2.104
2023-01-13 09:39 | 霸下H150A（H） | H150A-067 | DSP0x4110 | 3 | 行驶方向控制偏差超过规定阈值。 | DSP | 2023-01-13 09:39 | 2.102
2023-01-13 09:47 | 霸下H150A（H） | H150A-016 | DSP0x0508 | 3 | 顶升后确认等待上视数据超时。 | DSP | 2023-01-13 09:47 | 2.1
2023-01-13 12:28 | 霸下H150A（H） | H150A-020 | DSP0x0508 | 3 | 顶升后确认等待上视数据超时。 | DSP | 2023-01-13 12:28 | 2.1
2023-01-07 12:44 | 霸下H150A（H） | H150A-020 | DSP0x4110 | 3 | 行驶方向控制偏差超过规定阈值。 | DSP | 2023-01-07 12:44 | 2.098
2023-01-10 15:00 | 霸下H150A（H） | H150A-036 | DSP0x0508 | 3 | 顶升后确认等待上视数据超时。 | DSP | 2023-01-10 15:00 | 2.097
2023-01-15 13:15 | 霸下H150A（H） | H150A-031 | DSP0x0508 | 3 | 顶升后确认等待上视数据超时。 | DSP | 2023-01-15 13:15 | 2.097
2023-01-15 15:43 | 霸下H150A（H） | H150A-066 | DSP0x2B04 | 3 | 避障数据超时 | DSP | 2023-01-15 15:43 | 2.097
2023-01-02 16:49 | 霸下H150A（H） | H150A-042 | DSP0x4303 | 3 | 定位数据不可靠，置信度过低或时间戳偏差过大 | DSP | 2023-01-02 16:49 | 2.096
2023-01-09 10:49 | 霸下H150A（H） | H150A-035 | DSP0x0508 | 3 | 顶升后确认等待上视数据超时。 | DSP | 2023-01-09 10:49 | 2.096
2023-01-09 08:49 | 霸下H150A（H） | H150A-033 | DSP0x0508 | 3 | 顶升后确认等待上视数据超时。 | DSP | 2023-01-09 08:49 | 2.095
2023-01-07 10:03 | 霸下H150A（H） | H150A-057 | DSP0x0508 | 3 | 顶升后确认等待上视数据超时。 | DSP | 2023-01-07 10:03 | 2.094
2023-01-13 16:43 | 霸下H150A（H） | H150A-049 | DSP0x0508 | 3 | 顶升后确认等待上视数据超时。 | DSP | 2023-01-13 16:43 | 2.094
2023-01-12 09:57 | 霸下H150A（H） | H150A-019 | DSP0x0508 | 3 | 顶升后确认等待上视数据超时。 | DSP | 2023-01-12 09:57 | 2.092
2023-01-15 10:53 | 霸下H150A（H） | H150A-045 | DSP0x2B04 | 3 | 避障数据超时 | DSP | 2023-01-15 10:53 | 2.092
2023-01-17 10:07 | 霸下H150A（H） | H150A-017 | DSP000000 | 3 | 当前错误码【DSP0x1743】未维护 | DSP | 2023-01-17 10:07 | 2.091
2023-01-13 12:53 | 霸下H150A（H） | H150A-033 | DSP0x2B04 | 3 | 避障数据超时 | DSP | 2023-01-13 12:53 | 2.09
2023-01-06 14:59 | 霸下H150A（H） | H150A-049 | DSP000000 | 3 | 当前错误码【DSP0x57F3】未维护 | DSP | 2023-01-06 14:59 | 2.089
2023-01-08 11:38 | 霸下H150A（H） | H150A-022 | DSP0x4110 | 3 | 行驶方向控制偏差超过规定阈值。 | DSP | 2023-01-08 11:38 | 2.089
2023-01-13 10:06 | 霸下H150A（H） | H150A-036 | DSP0x0508 | 3 | 顶升后确认等待上视数据超时。 | DSP | 2023-01-13 10:06 | 2.089
2023-01-16 08:33 | 霸下H150A（H） | H150A-018 | DSP0x2B04 | 3 | 避障数据超时 | DSP | 2023-01-16 08:33 | 2.089
2023-01-06 14:20 | 霸下H150A（H） | H150A-036 | DSP0x0508 | 3 | 顶升后确认等待上视数据超时。 | DSP | 2023-01-06 14:20 | 2.088
2023-01-09 10:02 | 霸下H150A（H） | H150A-022 | DSP0x0508 | 3 | 顶升后确认等待上视数据超时。 | DSP | 2023-01-09 10:02 | 2.088
2023-01-09 10:19 | 霸下H150A（H） | H150A-047 | DSP0x0508 | 3 | 顶升后确认等待上视数据超时。 | DSP | 2023-01-09 10:19 | 2.088
2023-01-12 16:14 | 霸下H150A（H） | H150A-046 | DSP0x0508 | 3 | 顶升后确认等待上视数据超时。 | DSP | 2023-01-12 16:14 | 2.087
2023-01-07 11:24 | 霸下H150A（H） | H150A-049 | DSP0x0508 | 3 | 顶升后确认等待上视数据超时。 | DSP | 2023-01-07 11:24 | 2.086
2023-01-05 18:13 | 霸下H150A（H） | H150A-068 | DSP0x0508 | 3 | 顶升后确认等待上视数据超时。 | DSP | 2023-01-05 18:13 | 2.085
2023-01-09 14:50 | 霸下H150A（H） | H150A-058 | DSP0x0508 | 3 | 顶升后确认等待上视数据超时。 | DSP | 2023-01-09 14:50 | 2.084
2023-01-15 15:44 | 霸下H150A（H） | H150A-066 | DSP0x2B04 | 3 | 避障数据超时 | DSP | 2023-01-15 15:44 | 2.081
2023-01-16 10:49 | 霸下H150A（H） | H150A-056 | DSP0x0508 | 3 | 顶升后确认等待上视数据超时。 | DSP | 2023-01-16 10:49 | 2.081
2023-01-13 18:38 | 霸下H150A（H） | H150A-033 | DSP0x0508 | 3 | 顶升后确认等待上视数据超时。 | DSP | 2023-01-13 18:38 | 2.08
2023-01-13 19:52 | 霸下H150A（H） | H150A-018 | DSP0x2B04 | 3 | 避障数据超时 | DSP | 2023-01-13 19:52 | 2.08
2023-01-13 08:43 | 霸下H150A（H） | H150A-032 | DSP0x2B04 | 3 | 避障数据超时 | DSP | 2023-01-13 08:43 | 2.079
2023-01-16 08:24 | 霸下H150A（H） | H150A-018 | DSP0x2B04 | 3 | 避障数据超时 | DSP | 2023-01-16 08:24 | 2.078
2023-01-07 14:28 | 霸下H150A（H） | H150A-037 | DSP0x0508 | 3 | 顶升后确认等待上视数据超时。 | DSP | 2023-01-07 14:28 | 2.075
2023-01-09 11:11 | 霸下H150A（H） | H150A-066 | DSP0x0508 | 3 | 顶升后确认等待上视数据超时。 | DSP | 2023-01-09 11:11 | 2.075
2023-01-11 14:22 | 霸下H150A（H） | H150A-060 | DSP0x0508 | 3 | 顶升后确认等待上视数据超时。 | DSP | 2023-01-11 14:22 | 2.071
2023-01-12 08:29 | 霸下H150A（H） | H150A-054 | DSP0x2B04 | 3 | 避障数据超时 | DSP | 2023-01-12 08:29 | 2.07
2023-01-15 15:31 | 霸下H150A（H） | H150A-061 | DSP0x0508 | 3 | 顶升后确认等待上视数据超时。 | DSP | 2023-01-15 15:31 | 2.069
2023-01-02 16:25 | 霸下H150A（H） | H150A-020 | DSP000000 | 3 | 当前错误码【DSP0x2102】未维护 | DSP | 2023-01-02 16:25 | 2.068
2023-01-07 15:18 | 霸下H150A（H） | H150A-068 | DSP0x4110 | 3 | 行驶方向控制偏差超过规定阈值。 | DSP | 2023-01-07 15:18 | 2.068
2023-01-17 09:54 | 霸下H150A（H） | H150A-017 | DSP0x0508 | 3 | 顶升后确认等待上视数据超时。 | DSP | 2023-01-17 09:54 | 2.068
2023-01-15 15:31 | 霸下H150A（H） | H150A-061 | DSP0x0508 | 3 | 顶升后确认等待上视数据超时。 | DSP | 2023-01-15 15:31 | 2.066
2023-01-16 14:14 | 霸下H150A（H） | H150A-066 | DSP0x2B04 | 3 | 避障数据超时 | DSP | 2023-01-16 14:14 | 2.066
2023-01-08 14:23 | 霸下H150A（H） | H150A-051 | DSP0x4110 | 3 | 行驶方向控制偏差超过规定阈值。 | DSP | 2023-01-08 14:23 | 2.064
2023-01-05 09:06 | 霸下H150A（H） | H150A-020 | DSP0x0508 | 3 | 顶升后确认等待上视数据超时。 | DSP | 2023-01-05 09:06 | 2.063
2023-01-11 11:12 | 霸下H150A（H） | H150A-041 | DSP0x0508 | 3 | 顶升后确认等待上视数据超时。 | DSP | 2023-01-11 11:12 | 2.063
2023-01-06 10:18 | 霸下H150A（H） | H150A-034 | DSP0x0508 | 3 | 顶升后确认等待上视数据超时。 | DSP | 2023-01-06 10:19 | 2.061
2023-01-06 10:19 | 霸下H150A（H） | H150A-034 | DSP0x0508 | 3 | 顶升后确认等待上视数据超时。 | DSP | 2023-01-06 10:19 | 2.061
2023-01-13 15:51 | 霸下H150A（H） | H150A-066 | DSP0x2B04 | 3 | 避障数据超时 | DSP | 2023-01-13 15:51 | 2.061
2023-01-10 13:54 | 霸下H150A（H） | H150A-037 | DSP0x0508 | 3 | 顶升后确认等待上视数据超时。 | DSP | 2023-01-10 13:54 | 2.059
2023-01-09 15:38 | 霸下H150A（H） | H150A-018 | DSP0x4110 | 3 | 行驶方向控制偏差超过规定阈值。 | DSP | 2023-01-09 15:38 | 2.058
2023-01-13 09:47 | 霸下H150A（H） | H150A-016 | DSP0x0508 | 3 | 顶升后确认等待上视数据超时。 | DSP | 2023-01-13 09:47 | 2.058
2023-01-15 15:32 | 霸下H150A（H） | H150A-061 | DSP0x0508 | 3 | 顶升后确认等待上视数据超时。 | DSP | 2023-01-15 15:32 | 2.058
2023-01-15 09:46 | 霸下H150A（H） | H150A-066 | DSP0x2B04 | 3 | 避障数据超时 | DSP | 2023-01-15 09:46 | 2.057
2023-01-16 09:55 | 霸下H150A（H） | H150A-018 | DSP0x0508 | 3 | 顶升后确认等待上视数据超时。 | DSP | 2023-01-16 09:55 | 2.057
2023-01-16 15:37 | 霸下H150A（H） | H150A-036 | DSP0x0508 | 3 | 顶升后确认等待上视数据超时。 | DSP | 2023-01-16 15:37 | 2.057
2023-01-07 13:11 | 霸下H150A（H） | H150A-046 | DSP0x4110 | 3 | 行驶方向控制偏差超过规定阈值。 | DSP | 2023-01-07 13:11 | 2.056
2023-01-11 18:57 | 霸下H150A（H） | H150A-001 | DSP0x0508 | 3 | 顶升后确认等待上视数据超时。 | DSP | 2023-01-11 18:57 | 2.056
2023-01-09 10:49 | 霸下H150A（H） | H150A-035 | DSP0x0508 | 3 | 顶升后确认等待上视数据超时。 | DSP | 2023-01-09 10:50 | 2.055
2023-01-12 08:31 | 霸下H150A（H） | H150A-054 | DSP0x2B04 | 3 | 避障数据超时 | DSP | 2023-01-12 08:31 | 2.055
2023-01-13 10:15 | 霸下H150A（H） | H150A-001 | DSP0x0508 | 3 | 顶升后确认等待上视数据超时。 | DSP | 2023-01-13 10:15 | 2.055
2023-01-13 20:03 | 霸下H150A（H） | H150A-018 | DSP0x2B04 | 3 | 避障数据超时 | DSP | 2023-01-13 20:03 | 2.054
2023-01-07 18:20 | 霸下H150A（H） | H150A-051 | DSP0x4110 | 3 | 行驶方向控制偏差超过规定阈值。 | DSP | 2023-01-07 18:20 | 2.052
2023-01-09 20:53 | 霸下H150A（H） | H150A-049 | DSP0x2B04 | 3 | 避障数据超时 | DSP | 2023-01-09 20:53 | 2.052
2023-01-09 17:38 | 霸下H150A（H） | H150A-016 | DSP0x0508 | 3 | 顶升后确认等待上视数据超时。 | DSP | 2023-01-09 17:38 | 2.051
2023-01-06 14:19 | 霸下H150A（H） | H150A-036 | DSP0x0508 | 3 | 顶升后确认等待上视数据超时。 | DSP | 2023-01-06 14:19 | 2.05
2023-01-05 15:30 | 霸下H150A（H） | H150A-032 | DSP0x4110 | 3 | 行驶方向控制偏差超过规定阈值。 | DSP | 2023-01-05 15:30 | 2.049
2023-01-07 15:32 | 霸下H150A（H） | H150A-047 | DSP0x0508 | 3 | 顶升后确认等待上视数据超时。 | DSP | 2023-01-07 15:32 | 2.049
2023-01-10 16:17 | 霸下H150A（H） | H150A-021 | DSP0x0508 | 3 | 顶升后确认等待上视数据超时。 | DSP | 2023-01-10 16:17 | 2.049
2023-01-05 08:43 | 霸下H150A（H） | H150A-020 | DSP0x0508 | 3 | 顶升后确认等待上视数据超时。 | DSP | 2023-01-05 08:43 | 2.048
2023-01-09 14:51 | 霸下H150A（H） | H150A-058 | DSP0x0508 | 3 | 顶升后确认等待上视数据超时。 | DSP | 2023-01-09 14:51 | 2.047
2023-01-16 16:22 | 霸下H150A（H） | H150A-020 | DSP0x4110 | 3 | 行驶方向控制偏差超过规定阈值。 | DSP | 2023-01-16 16:22 | 2.047
2023-01-16 09:44 | 霸下H150A（H） | H150A-015 | DSP0x0508 | 3 | 顶升后确认等待上视数据超时。 | DSP | 2023-01-16 09:44 | 2.046
2023-01-07 10:41 | 霸下H150A（H） | H150A-041 | DSP0x0508 | 3 | 顶升后确认等待上视数据超时。 | DSP | 2023-01-07 10:41 | 2.045
2023-01-08 09:48 | 霸下H150A（H） | H150A-057 | DSP0x0508 | 3 | 顶升后确认等待上视数据超时。 | DSP | 2023-01-08 09:48 | 2.045
2023-01-10 14:59 | 霸下H150A（H） | H150A-036 | DSP0x0508 | 3 | 顶升后确认等待上视数据超时。 | DSP | 2023-01-10 14:59 | 2.044
2023-01-07 18:39 | 霸下H150A（H） | H150A-022 | DSP0x0508 | 3 | 顶升后确认等待上视数据超时。 | DSP | 2023-01-07 18:40 | 2.043
2023-01-08 09:44 | 霸下H150A（H） | H150A-014 | DSP0x0508 | 3 | 顶升后确认等待上视数据超时。 | DSP | 2023-01-08 09:44 | 2.043
2023-01-16 09:55 | 霸下H150A（H） | H150A-018 | DSP0x0508 | 3 | 顶升后确认等待上视数据超时。 | DSP | 2023-01-16 09:55 | 2.043
2023-01-10 19:04 | 霸下H150A（H） | H150A-038 | DSP0x4303 | 3 | 定位数据不可靠，置信度过低或时间戳偏差过大 | DSP | 2023-01-10 19:04 | 2.042
2023-01-13 19:52 | 霸下H150A（H） | H150A-018 | DSP0x2B04 | 3 | 避障数据超时 | DSP | 2023-01-13 19:52 | 2.042
2023-01-07 18:37 | 霸下H150A（H） | H150A-018 | DSP0x0508 | 3 | 顶升后确认等待上视数据超时。 | DSP | 2023-01-07 18:37 | 2.04
2023-01-08 10:39 | 霸下H150A（H） | H150A-060 | DSP0x0508 | 3 | 顶升后确认等待上视数据超时。 | DSP | 2023-01-08 10:39 | 2.04
2023-01-17 09:55 | 霸下H150A（H） | H150A-017 | DSP0x0508 | 3 | 顶升后确认等待上视数据超时。 | DSP | 2023-01-17 09:55 | 2.04
2023-01-07 16:16 | 霸下H150A（H） | H150A-036 | DSP0x4110 | 3 | 行驶方向控制偏差超过规定阈值。 | DSP | 2023-01-07 16:16 | 2.039
2023-01-07 16:32 | 霸下H150A（H） | H150A-034 | DSP0x4110 | 3 | 行驶方向控制偏差超过规定阈值。 | DSP | 2023-01-07 16:32 | 2.039
2023-01-13 08:57 | 霸下H150A（H） | H150A-019 | DSP0x2B04 | 3 | 避障数据超时 | DSP | 2023-01-13 08:57 | 2.039
2023-01-09 13:49 | 霸下H150A（H） | H150A-066 | DSP0x2B04 | 3 | 避障数据超时 | DSP | 2023-01-09 13:49 | 2.036
2023-01-12 20:47 | 霸下H150A（H） | H150A-044 | DSP0x2192 | 3 | 下位机获取和利时驱动器故障 | DSP | 2023-01-12 20:47 | 2.036
2023-01-08 11:17 | 霸下H150A（H） | H150A-001 | DSP0x4110 | 3 | 行驶方向控制偏差超过规定阈值。 | DSP | 2023-01-08 11:17 | 2.035
2023-01-13 18:38 | 霸下H150A（H） | H150A-033 | DSP0x0508 | 3 | 顶升后确认等待上视数据超时。 | DSP | 2023-01-13 18:38 | 2.034
2023-01-15 14:49 | 霸下H150A（H） | H150A-035 | DSP0x0508 | 3 | 顶升后确认等待上视数据超时。 | DSP | 2023-01-15 14:49 | 2.034
2023-01-16 09:55 | 霸下H150A（H） | H150A-018 | DSP0x0508 | 3 | 顶升后确认等待上视数据超时。 | DSP | 2023-01-16 09:55 | 2.034
2023-01-16 15:37 | 霸下H150A（H） | H150A-036 | DSP0x0508 | 3 | 顶升后确认等待上视数据超时。 | DSP | 2023-01-16 15:37 | 2.034
2023-01-17 14:23 | 霸下H150A（H） | H150A-034 | DSP0x4110 | 3 | 行驶方向控制偏差超过规定阈值。 | DSP | 2023-01-17 14:23 | 2.034
2023-01-13 13:31 | 霸下H150A（H） | H150A-045 | DSP0x2B04 | 3 | 避障数据超时 | DSP | 2023-01-13 13:31 | 2.033
2023-01-08 17:23 | 霸下H150A（H） | H150A-052 | DSP0x4110 | 3 | 行驶方向控制偏差超过规定阈值。 | DSP | 2023-01-08 17:23 | 2.032
2023-01-15 12:31 | 霸下H150A（H） | H150A-060 | DSP0x4110 | 3 | 行驶方向控制偏差超过规定阈值。 | DSP | 2023-01-15 12:31 | 2.032
2023-01-17 09:54 | 霸下H150A（H） | H150A-017 | DSP0x0508 | 3 | 顶升后确认等待上视数据超时。 | DSP | 2023-01-17 09:54 | 2.032
2023-01-13 09:38 | 霸下H150A（H） | H150A-032 | DSP0x0508 | 3 | 顶升后确认等待上视数据超时。 | DSP | 2023-01-13 09:38 | 2.031
2023-01-17 11:05 | 霸下H150A（H） | H150A-059 | DSP0x4110 | 3 | 行驶方向控制偏差超过规定阈值。 | DSP | 2023-01-17 11:05 | 2.031
2023-01-09 10:15 | 霸下H150A（H） | H150A-047 | DSP0x0508 | 3 | 顶升后确认等待上视数据超时。 | DSP | 2023-01-09 10:15 | 2.03
2023-01-10 09:13 | 霸下H150A（H） | H150A-031 | DSP0x0508 | 3 | 顶升后确认等待上视数据超时。 | DSP | 2023-01-10 09:13 | 2.03
2023-01-16 08:37 | 霸下H150A（H） | H150A-018 | DSP0x2B04 | 3 | 避障数据超时 | DSP | 2023-01-16 08:37 | 2.03
2023-01-12 09:19 | 霸下H150A（H） | H150A-018 | DSP0x0508 | 3 | 顶升后确认等待上视数据超时。 | DSP | 2023-01-12 09:19 | 2.029
2023-01-13 17:50 | 霸下H150A（H） | H150A-034 | DSP0x2B04 | 3 | 避障数据超时 | DSP | 2023-01-13 17:50 | 2.029
2023-01-05 09:07 | 霸下H150A（H） | H150A-020 | DSP0x0508 | 3 | 顶升后确认等待上视数据超时。 | DSP | 2023-01-05 09:07 | 2.028
2023-01-08 09:36 | 霸下H150A（H） | H150A-068 | DSP0x4110 | 3 | 行驶方向控制偏差超过规定阈值。 | DSP | 2023-01-08 09:36 | 2.028
2023-01-13 15:09 | 霸下H150A（H） | H150A-033 | DSP0x0508 | 3 | 顶升后确认等待上视数据超时。 | DSP | 2023-01-13 15:10 | 2.027
2023-01-08 14:17 | 霸下H150A（H） | H150A-044 | DSP0x4110 | 3 | 行驶方向控制偏差超过规定阈值。 | DSP | 2023-01-08 14:17 | 2.025
2023-01-16 09:53 | 霸下H150A（H） | H150A-053 | DSP0x2B04 | 3 | 避障数据超时 | DSP | 2023-01-16 09:53 | 2.024
2023-01-07 18:20 | 霸下H150A（H） | H150A-051 | DSP0x4110 | 3 | 行驶方向控制偏差超过规定阈值。 | DSP | 2023-01-07 18:20 | 2.023
2023-01-08 09:11 | 霸下H150A（H） | H150A-020 | DSP0x0508 | 3 | 顶升后确认等待上视数据超时。 | DSP | 2023-01-08 09:11 | 2.023
2023-01-16 09:22 | 霸下H150A（H） | H150A-047 | DSP0x0508 | 3 | 顶升后确认等待上视数据超时。 | DSP | 2023-01-16 09:22 | 2.023
2023-01-13 16:25 | 霸下H150A（H） | H150A-001 | DSP0x2192 | 3 | 下位机获取和利时驱动器故障 | DSP | 2023-01-13 16:25 | 2.02
2023-01-07 11:25 | 霸下H150A（H） | H150A-049 | DSP0x0508 | 3 | 顶升后确认等待上视数据超时。 | DSP | 2023-01-07 11:25 | 2.016
2023-01-15 11:43 | 霸下H150A（H） | H150A-038 | DSP0x0508 | 3 | 顶升后确认等待上视数据超时。 | DSP | 2023-01-15 11:43 | 2.016
2023-01-17 13:19 | 霸下H150A（H） | H150A-066 | DSP0x2B04 | 3 | 避障数据超时 | DSP | 2023-01-17 13:19 | 2.016
2023-01-09 10:16 | 霸下H150A（H） | H150A-051 | DSP0x4301 | 3 | 一段距离内未收到有效定位数据 | DSP | 2023-01-09 10:16 | 2.015
2023-01-10 11:52 | 霸下H150A（H） | H150A-021 | DSP0x4110 | 3 | 行驶方向控制偏差超过规定阈值。 | DSP | 2023-01-10 11:52 | 2.015
2023-01-10 12:40 | 霸下H150A（H） | H150A-044 | DSP0x4306 | 3 | 定位数据模块一直未收到正确的外部定位数据（3帧确认） | DSP | 2023-01-10 12:40 | 2.015
2023-01-11 14:32 | 霸下H150A（H） | H150A-036 | DSP0x0508 | 3 | 顶升后确认等待上视数据超时。 | DSP | 2023-01-11 14:32 | 2.015
2023-01-15 18:09 | 霸下H150A（H） | H150A-037 | DSP0x21D7 | 3 | 重置电机后复位失败报错，此错误与81号错误同时出现 | DSP | 2023-01-15 18:14 | 333.15
2023-01-09 11:44 | 霸下H150A（H） | H150A-046 | DSP0x4110 | 3 | 行驶方向控制偏差超过规定阈值。 | DSP | 2023-01-09 11:44 | 2.014
2023-01-07 18:40 | 霸下H150A（H） | H150A-022 | DSP0x0508 | 3 | 顶升后确认等待上视数据超时。 | DSP | 2023-01-07 18:40 | 2.012
2023-01-12 16:14 | 霸下H150A（H） | H150A-046 | DSP0x0508 | 3 | 顶升后确认等待上视数据超时。 | DSP | 2023-01-12 16:14 | 2.011
2023-01-17 11:52 | 霸下H150A（H） | H150A-066 | DSP0x2B04 | 3 | 避障数据超时 | DSP | 2023-01-17 11:52 | 2.011
2023-01-09 10:14 | 霸下H150A（H） | H150A-047 | DSP0x0508 | 3 | 顶升后确认等待上视数据超时。 | DSP | 2023-01-09 10:14 | 2.009
2023-01-17 15:37 | 霸下H150A（H） | H150A-047 | DSP0x4110 | 3 | 行驶方向控制偏差超过规定阈值。 | DSP | 2023-01-17 15:37 | 2.009
2023-01-06 11:45 | 霸下H150A（H） | H150A-046 | DSP0x2195 | 3 | 下位机获取和利时驱动器故障 | DSP | 2023-01-06 11:45 | 2.006
2023-01-09 10:02 | 霸下H150A（H） | H150A-022 | DSP0x0508 | 3 | 顶升后确认等待上视数据超时。 | DSP | 2023-01-09 10:02 | 2.006
2023-01-16 17:03 | 霸下H150A（H） | H150A-066 | DSP0x2B04 | 3 | 避障数据超时 | DSP | 2023-01-16 17:03 | 2.005
2023-01-12 16:03 | 霸下H150A（H） | H150A-001 | DSP0x0508 | 3 | 顶升后确认等待上视数据超时。 | DSP | 2023-01-12 16:03 | 2.004
2023-01-02 12:53 | 霸下H150A（H） | H150A-014 | DSP000000 | 3 | 当前错误码【DSP0x90E8】未维护 | DSP | 2023-01-02 12:53 | 2.003
2023-01-10 10:07 | 霸下H150A（H） | H150A-058 | DSP000000 | 3 | 当前错误码【DSP0x1138】未维护 | DSP | 2023-01-10 10:07 | 2.002
2023-01-06 11:00 | 霸下H150A（H） | H150A-041 | DSP0x0508 | 3 | 顶升后确认等待上视数据超时。 | DSP | 2023-01-06 11:00 | 2
2023-01-08 09:12 | 霸下H150A（H） | H150A-020 | DSP0x0508 | 3 | 顶升后确认等待上视数据超时。 | DSP | 2023-01-08 09:12 | 2
2023-01-11 09:04 | 霸下H150A（H） | H150A-017 | DSP0x0508 | 3 | 顶升后确认等待上视数据超时。 | DSP | 2023-01-11 09:04 | 1.999
2023-01-07 09:30 | 霸下H150A（H） | H150A-035 | DSP0x4110 | 3 | 行驶方向控制偏差超过规定阈值。 | DSP | 2023-01-07 09:30 | 1.998
2023-01-13 20:04 | 霸下H150A（H） | H150A-018 | DSP0x2B04 | 3 | 避障数据超时 | DSP | 2023-01-13 20:04 | 1.998
2023-01-12 16:03 | 霸下H150A（H） | H150A-001 | DSP0x0508 | 3 | 顶升后确认等待上视数据超时。 | DSP | 2023-01-12 16:03 | 1.997
2023-01-09 10:21 | 霸下H150A（H） | H150A-047 | DSP0x0508 | 3 | 顶升后确认等待上视数据超时。 | DSP | 2023-01-09 10:21 | 1.995
2023-01-17 15:11 | 霸下H150A（H） | H150A-018 | DSP0x2B04 | 3 | 避障数据超时 | DSP | 2023-01-17 15:11 | 1.995
2023-01-05 08:58 | 霸下H150A（H） | H150A-020 | DSP0x0508 | 3 | 顶升后确认等待上视数据超时。 | DSP | 2023-01-05 08:58 | 1.994
2023-01-07 10:03 | 霸下H150A（H） | H150A-057 | DSP0x0508 | 3 | 顶升后确认等待上视数据超时。 | DSP | 2023-01-07 10:03 | 1.994
2023-01-13 15:10 | 霸下H150A（H） | H150A-033 | DSP0x0508 | 3 | 顶升后确认等待上视数据超时。 | DSP | 2023-01-13 15:10 | 1.994
2023-01-10 16:17 | 霸下H150A（H） | H150A-021 | DSP0x0508 | 3 | 顶升后确认等待上视数据超时。 | DSP | 2023-01-10 16:18 | 1.992
2023-01-12 12:28 | 霸下H150A（H） | H150A-031 | DSP0x0508 | 3 | 顶升后确认等待上视数据超时。 | DSP | 2023-01-12 12:28 | 1.991
2023-01-13 12:28 | 霸下H150A（H） | H150A-020 | DSP0x0508 | 3 | 顶升后确认等待上视数据超时。 | DSP | 2023-01-13 12:28 | 1.991
2023-01-15 14:49 | 霸下H150A（H） | H150A-035 | DSP0x0508 | 3 | 顶升后确认等待上视数据超时。 | DSP | 2023-01-15 14:49 | 1.99
2023-01-05 08:44 | 霸下H150A（H） | H150A-020 | DSP0x0508 | 3 | 顶升后确认等待上视数据超时。 | DSP | 2023-01-05 08:44 | 1.989
2023-01-12 15:53 | 霸下H150A（H） | H150A-056 | DSP0x4110 | 3 | 行驶方向控制偏差超过规定阈值。 | DSP | 2023-01-12 15:53 | 1.989
2023-01-11 18:57 | 霸下H150A（H） | H150A-001 | DSP0x0508 | 3 | 顶升后确认等待上视数据超时。 | DSP | 2023-01-11 18:57 | 1.988
2023-01-12 09:23 | 霸下H150A（H） | H150A-046 | DSP0x2B04 | 3 | 避障数据超时 | DSP | 2023-01-12 09:23 | 1.988
2023-01-05 15:12 | 霸下H150A（H） | H150A-052 | DSP0x0508 | 3 | 顶升后确认等待上视数据超时。 | DSP | 2023-01-05 15:12 | 1.986
2023-01-16 18:14 | 霸下H150A（H） | H150A-045 | DSP0x0508 | 3 | 顶升后确认等待上视数据超时。 | DSP | 2023-01-16 18:15 | 1.986
2023-01-09 11:15 | 霸下H150A（H） | H150A-049 | DSP0x0508 | 3 | 顶升后确认等待上视数据超时。 | DSP | 2023-01-09 11:15 | 1.985
2023-01-09 20:53 | 霸下H150A（H） | H150A-049 | DSP0x2B04 | 3 | 避障数据超时 | DSP | 2023-01-09 20:53 | 1.985
2023-01-11 19:00 | 霸下H150A（H） | H150A-056 | DSP0x4110 | 3 | 行驶方向控制偏差超过规定阈值。 | DSP | 2023-01-11 19:00 | 1.985
2023-01-07 12:44 | 霸下H150A（H） | H150A-020 | DSP0x4110 | 3 | 行驶方向控制偏差超过规定阈值。 | DSP | 2023-01-07 12:44 | 1.984
2023-01-13 18:05 | 霸下H150A（H） | H150A-059 | DSP0x4111 | 3 | 1、检查30号参数 2、检查机械是否有异物，检查驱动器是否正常工作 | DSP | 2023-01-13 18:05 | 1.984
2023-01-05 13:58 | 霸下H150A（H） | H150A-015 | DSP0x4110 | 3 | 行驶方向控制偏差超过规定阈值。 | DSP | 2023-01-05 13:58 | 1.983
2023-01-05 18:13 | 霸下H150A（H） | H150A-068 | DSP0x0508 | 3 | 顶升后确认等待上视数据超时。 | DSP | 2023-01-05 18:13 | 1.98
2023-01-07 10:41 | 霸下H150A（H） | H150A-041 | DSP0x0508 | 3 | 顶升后确认等待上视数据超时。 | DSP | 2023-01-07 10:41 | 1.98
2023-01-05 10:10 | 霸下H150A（H） | H150A-020 | DSP0x4110 | 3 | 行驶方向控制偏差超过规定阈值。 | DSP | 2023-01-05 10:10 | 1.979
2023-01-09 16:38 | 霸下H150A（H） | H150A-047 | DSP0x4110 | 3 | 行驶方向控制偏差超过规定阈值。 | DSP | 2023-01-09 16:38 | 1.979
2023-01-11 14:21 | 霸下H150A（H） | H150A-060 | DSP0x0508 | 3 | 顶升后确认等待上视数据超时。 | DSP | 2023-01-11 14:21 | 1.979
2023-01-06 13:28 | 霸下H150A（H） | H150A-035 | DSP0x4110 | 3 | 行驶方向控制偏差超过规定阈值。 | DSP | 2023-01-06 13:28 | 1.977
2023-01-07 13:45 | 霸下H150A（H） | H150A-068 | DSP0x0508 | 3 | 顶升后确认等待上视数据超时。 | DSP | 2023-01-07 13:45 | 1.977
2023-01-09 20:53 | 霸下H150A（H） | H150A-049 | DSP0x2B04 | 3 | 避障数据超时 | DSP | 2023-01-09 20:53 | 1.976
2023-01-13 09:38 | 霸下H150A（H） | H150A-032 | DSP0x0508 | 3 | 顶升后确认等待上视数据超时。 | DSP | 2023-01-13 09:38 | 1.976
2023-01-03 12:35 | 霸下H150A（H） | H150A-046 | DSP0x4306 | 3 | 定位数据模块一直未收到正确的外部定位数据（3帧确认） | DSP | 2023-01-03 12:35 | 1.975
2023-01-15 15:42 | 霸下H150A（H） | H150A-066 | DSP0x2B04 | 3 | 避障数据超时 | DSP | 2023-01-15 15:42 | 1.975
2023-01-07 18:36 | 霸下H150A（H） | H150A-018 | DSP0x0508 | 3 | 顶升后确认等待上视数据超时。 | DSP | 2023-01-07 18:36 | 1.974
2023-01-06 13:48 | 霸下H150A（H） | H150A-020 | DSP0x4110 | 3 | 行驶方向控制偏差超过规定阈值。 | DSP | 2023-01-06 13:48 | 1.973
2023-01-16 11:15 | 霸下H150A（H） | H150A-066 | DSP0x2B04 | 3 | 避障数据超时 | DSP | 2023-01-16 11:15 | 1.973
2023-01-16 14:33 | 霸下H150A（H） | H150A-058 | DSP0x4111 | 3 | 1、检查30号参数 2、检查机械是否有异物，检查驱动器是否正常工作 | DSP | 2023-01-16 14:33 | 1.973
2023-01-16 10:29 | 霸下H150A（H） | H150A-066 | DSP0x2B04 | 3 | 避障数据超时 | DSP | 2023-01-16 10:29 | 1.972
2023-01-11 11:13 | 霸下H150A（H） | H150A-041 | DSP0x0508 | 3 | 顶升后确认等待上视数据超时。 | DSP | 2023-01-11 11:13 | 1.971
2023-01-13 12:29 | 霸下H150A（H） | H150A-020 | DSP0x0508 | 3 | 顶升后确认等待上视数据超时。 | DSP | 2023-01-13 12:29 | 1.971
2023-01-13 17:16 | 霸下H150A（H） | H150A-035 | DSP0x2B04 | 3 | 避障数据超时 | DSP | 2023-01-13 17:16 | 1.971
2023-01-13 17:53 | 霸下H150A（H） | H150A-019 | DSP0x2B04 | 3 | 避障数据超时 | DSP | 2023-01-13 17:53 | 1.966
2023-01-15 10:41 | 霸下H150A（H） | H150A-036 | DSP0x0508 | 3 | 顶升后确认等待上视数据超时。 | DSP | 2023-01-15 10:41 | 1.966
2023-01-12 20:47 | 霸下H150A（H） | H150A-044 | DSP0x2191 | 3 | 下位机获取和利时驱动器故障 | DSP | 2023-01-12 20:47 | 1.965
2023-01-09 11:15 | 霸下H150A（H） | H150A-049 | DSP0x0508 | 3 | 顶升后确认等待上视数据超时。 | DSP | 2023-01-09 11:15 | 1.963
2023-01-17 10:17 | 霸下H150A（H） | H150A-066 | DSP0x2B04 | 3 | 避障数据超时 | DSP | 2023-01-17 10:17 | 1.962
2023-01-11 09:20 | 霸下H150A（H） | H150A-019 | DSP0x4110 | 3 | 行驶方向控制偏差超过规定阈值。 | DSP | 2023-01-11 09:20 | 1.961
2023-01-16 15:37 | 霸下H150A（H） | H150A-036 | DSP0x0508 | 3 | 顶升后确认等待上视数据超时。 | DSP | 2023-01-16 15:37 | 1.961
2023-01-07 11:21 | 霸下H150A（H） | H150A-041 | DSP0x4110 | 3 | 行驶方向控制偏差超过规定阈值。 | DSP | 2023-01-07 11:21 | 1.96
2023-01-06 16:42 | 霸下H150A（H） | H150A-028 | DSP0x4110 | 3 | 行驶方向控制偏差超过规定阈值。 | DSP | 2023-01-06 16:42 | 1.959
2023-01-11 10:22 | 霸下H150A（H） | H150A-036 | DSP0x4110 | 3 | 行驶方向控制偏差超过规定阈值。 | DSP | 2023-01-11 10:22 | 1.959
2023-01-13 10:15 | 霸下H150A（H） | H150A-001 | DSP0x0508 | 3 | 顶升后确认等待上视数据超时。 | DSP | 2023-01-13 10:15 | 1.959
2023-01-16 17:37 | 霸下H150A（H） | H150A-066 | DSP0x4110 | 3 | 行驶方向控制偏差超过规定阈值。 | DSP | 2023-01-16 17:37 | 1.959
2023-01-06 13:01 | 霸下H150A（H） | H150A-031 | DSP0x0508 | 3 | 顶升后确认等待上视数据超时。 | DSP | 2023-01-06 13:01 | 1.958
2023-01-12 08:50 | 霸下H150A（H） | H150A-017 | DSP0x0508 | 3 | 顶升后确认等待上视数据超时。 | DSP | 2023-01-12 08:50 | 1.958
2023-01-16 15:38 | 霸下H150A（H） | H150A-049 | DSP000000 | 3 | 当前错误码【DSP0x47F3】未维护 | DSP | 2023-01-16 15:38 | 1.958
2023-01-05 17:50 | 霸下H150A（H） | H150A-052 | DSP0x4110 | 3 | 行驶方向控制偏差超过规定阈值。 | DSP | 2023-01-05 17:50 | 1.956
2023-01-13 15:10 | 霸下H150A（H） | H150A-033 | DSP0x0508 | 3 | 顶升后确认等待上视数据超时。 | DSP | 2023-01-13 15:10 | 1.956
2023-01-10 09:13 | 霸下H150A（H） | H150A-031 | DSP0x0508 | 3 | 顶升后确认等待上视数据超时。 | DSP | 2023-01-10 09:13 | 1.955
2023-01-08 09:21 | 霸下H150A（H） | H150A-042 | DSP0x0508 | 3 | 顶升后确认等待上视数据超时。 | DSP | 2023-01-08 09:21 | 1.954
2023-01-09 13:11 | 霸下H150A（H） | H150A-052 | DSP0x2B04 | 3 | 避障数据超时 | DSP | 2023-01-09 13:11 | 1.954
2023-01-12 08:15 | 霸下H150A（H） | H150A-049 | DSP0x2B04 | 3 | 避障数据超时 | DSP | 2023-01-12 08:15 | 1.954
2023-01-13 13:25 | 霸下H150A（H） | H150A-054 | DSP0x4110 | 3 | 行驶方向控制偏差超过规定阈值。 | DSP | 2023-01-13 13:25 | 1.954
2023-01-05 15:12 | 霸下H150A（H） | H150A-052 | DSP0x0508 | 3 | 顶升后确认等待上视数据超时。 | DSP | 2023-01-05 15:12 | 1.951
2023-01-12 10:55 | 霸下H150A（H） | H150A-016 | DSP0x4110 | 3 | 行驶方向控制偏差超过规定阈值。 | DSP | 2023-01-12 10:55 | 1.951
2023-01-15 14:30 | 霸下H150A（H） | H150A-050 | DSP0x0508 | 3 | 顶升后确认等待上视数据超时。 | DSP | 2023-01-15 14:30 | 1.951
2023-01-16 08:33 | 霸下H150A（H） | H150A-018 | DSP0x2B04 | 3 | 避障数据超时 | DSP | 2023-01-16 08:33 | 1.951
2023-01-08 08:49 | 霸下H150A（H） | H150A-050 | DSP0x4110 | 3 | 行驶方向控制偏差超过规定阈值。 | DSP | 2023-01-08 08:49 | 1.95
2023-01-16 08:34 | 霸下H150A（H） | H150A-018 | DSP0x2B04 | 3 | 避障数据超时 | DSP | 2023-01-16 08:34 | 1.949
2023-01-17 13:31 | 霸下H150A（H） | H150A-066 | DSP0x2B04 | 3 | 避障数据超时 | DSP | 2023-01-17 13:31 | 1.949
2023-01-10 13:54 | 霸下H150A（H） | H150A-037 | DSP0x0508 | 3 | 顶升后确认等待上视数据超时。 | DSP | 2023-01-10 13:54 | 1.947
2023-01-09 11:44 | 霸下H150A（H） | H150A-041 | DSP0x0508 | 3 | 顶升后确认等待上视数据超时。 | DSP | 2023-01-09 11:44 | 1.946
2023-01-15 15:53 | 霸下H150A（H） | H150A-066 | DSP0x2B04 | 3 | 避障数据超时 | DSP | 2023-01-15 15:53 | 1.944
2023-01-05 08:58 | 霸下H150A（H） | H150A-020 | DSP0x0508 | 3 | 顶升后确认等待上视数据超时。 | DSP | 2023-01-05 08:58 | 1.943
2023-01-12 08:29 | 霸下H150A（H） | H150A-054 | DSP0x2B04 | 3 | 避障数据超时 | DSP | 2023-01-12 08:29 | 1.943
2023-01-13 19:52 | 霸下H150A（H） | H150A-018 | DSP0x2B04 | 3 | 避障数据超时 | DSP | 2023-01-13 19:52 | 1.943
2023-01-06 10:59 | 霸下H150A（H） | H150A-041 | DSP0x0508 | 3 | 顶升后确认等待上视数据超时。 | DSP | 2023-01-06 10:59 | 1.942
2023-01-07 13:45 | 霸下H150A（H） | H150A-068 | DSP0x0508 | 3 | 顶升后确认等待上视数据超时。 | DSP | 2023-01-07 13:45 | 1.941
2023-01-10 16:18 | 霸下H150A（H） | H150A-021 | DSP0x0508 | 3 | 顶升后确认等待上视数据超时。 | DSP | 2023-01-10 16:18 | 1.941
2023-01-15 16:49 | 霸下H150A（H） | H150A-022 | DSP0x4110 | 3 | 行驶方向控制偏差超过规定阈值。 | DSP | 2023-01-15 16:49 | 1.941
2023-01-17 09:27 | 霸下H150A（H） | H150A-046 | DSP0x2B04 | 3 | 避障数据超时 | DSP | 2023-01-17 09:27 | 1.941
2023-01-05 13:54 | 霸下H150A（H） | H150A-046 | DSP0x4110 | 3 | 行驶方向控制偏差超过规定阈值。 | DSP | 2023-01-05 13:54 | 1.94
2023-01-11 12:58 | 霸下H150A（H） | H150A-047 | DSP0x4110 | 3 | 行驶方向控制偏差超过规定阈值。 | DSP | 2023-01-11 12:59 | 1.938
2023-01-12 12:28 | 霸下H150A（H） | H150A-031 | DSP0x0508 | 3 | 顶升后确认等待上视数据超时。 | DSP | 2023-01-12 12:28 | 1.938
2023-01-12 16:25 | 霸下H150A（H） | H150A-041 | DSP0x4110 | 3 | 行驶方向控制偏差超过规定阈值。 | DSP | 2023-01-12 16:26 | 1.936
2023-01-05 15:42 | 霸下H150A（H） | H150A-059 | DSP0x0508 | 3 | 顶升后确认等待上视数据超时。 | DSP | 2023-01-05 15:42 | 1.935
2023-01-13 14:53 | 霸下H150A（H） | H150A-050 | DSP0x4110 | 3 | 行驶方向控制偏差超过规定阈值。 | DSP | 2023-01-13 14:53 | 1.935
2023-01-13 09:34 | 霸下H150A（H） | H150A-017 | DSP0x0508 | 3 | 顶升后确认等待上视数据超时。 | DSP | 2023-01-13 09:34 | 1.934
2023-01-13 10:06 | 霸下H150A（H） | H150A-036 | DSP0x0508 | 3 | 顶升后确认等待上视数据超时。 | DSP | 2023-01-13 10:06 | 1.934
2023-01-15 09:50 | 霸下H150A（H） | H150A-066 | DSP0x2B04 | 3 | 避障数据超时 | DSP | 2023-01-15 09:50 | 1.932
2023-01-12 08:50 | 霸下H150A（H） | H150A-017 | DSP0x0508 | 3 | 顶升后确认等待上视数据超时。 | DSP | 2023-01-12 08:50 | 1.931
2023-01-15 10:58 | 霸下H150A（H） | H150A-060 | DSP0x4110 | 3 | 行驶方向控制偏差超过规定阈值。 | DSP | 2023-01-15 10:58 | 1.93
2023-01-10 16:55 | 霸下H150A（H） | H150A-044 | DSP0x4110 | 3 | 行驶方向控制偏差超过规定阈值。 | DSP | 2023-01-10 16:55 | 1.929
2023-01-16 08:24 | 霸下H150A（H） | H150A-018 | DSP0x2B04 | 3 | 避障数据超时 | DSP | 2023-01-16 08:24 | 1.929
2023-01-16 11:28 | 霸下H150A（H） | H150A-066 | DSP0x2B04 | 3 | 避障数据超时 | DSP | 2023-01-16 11:28 | 1.929
2023-01-09 18:57 | 霸下H150A（H） | H150A-021 | DSP0x4110 | 3 | 行驶方向控制偏差超过规定阈值。 | DSP | 2023-01-09 18:57 | 1.928
2023-01-17 11:59 | 霸下H150A（H） | H150A-066 | DSP0x2B04 | 3 | 避障数据超时 | DSP | 2023-01-17 11:59 | 1.928
2023-01-09 20:50 | 霸下H150A（H） | H150A-019 | DSP000000 | 3 | 当前错误码【DSP0x35E8】未维护 | DSP | 2023-01-09 20:50 | 1.927
2023-01-15 08:25 | 霸下H150A（H） | H150A-020 | DSP0x2B04 | 3 | 避障数据超时 | DSP | 2023-01-15 08:25 | 1.927
2023-01-16 09:48 | 霸下H150A（H） | H150A-044 | DSP0x2B04 | 3 | 避障数据超时 | DSP | 2023-01-16 09:48 | 1.926
2023-01-03 13:06 | 霸下H150A（H） | H150A-001 | DSP0x4301 | 3 | 一段距离内未收到有效定位数据 | DSP | 2023-01-03 13:06 | 1.925
2023-01-07 11:21 | 霸下H150A（H） | H150A-041 | DSP0x4110 | 3 | 行驶方向控制偏差超过规定阈值。 | DSP | 2023-01-07 11:21 | 1.924
2023-01-13 10:52 | 霸下H150A（H） | H150A-017 | DSP0x2B04 | 3 | 避障数据超时 | DSP | 2023-01-13 10:52 | 1.924
2023-01-05 17:49 | 霸下H150A（H） | H150A-021 | DSP0x4110 | 3 | 行驶方向控制偏差超过规定阈值。 | DSP | 2023-01-05 17:49 | 1.922
2023-01-16 08:33 | 霸下H150A（H） | H150A-018 | DSP0x2B04 | 3 | 避障数据超时 | DSP | 2023-01-16 08:33 | 1.921
2023-01-12 10:22 | 霸下H150A（H） | H150A-035 | DSP0x4110 | 3 | 行驶方向控制偏差超过规定阈值。 | DSP | 2023-01-12 10:22 | 1.92
2023-01-08 19:14 | 霸下H150A（H） | H150A-001 | DSP0x4110 | 3 | 行驶方向控制偏差超过规定阈值。 | DSP | 2023-01-08 19:14 | 1.919
2023-01-15 14:14 | 霸下H150A（H） | H150A-035 | DSP0x2B04 | 3 | 避障数据超时 | DSP | 2023-01-15 14:14 | 1.919
2023-01-07 14:28 | 霸下H150A（H） | H150A-037 | DSP0x0508 | 3 | 顶升后确认等待上视数据超时。 | DSP | 2023-01-07 14:28 | 1.918
2023-01-10 14:41 | 霸下H150A（H） | H150A-041 | DSP0x4110 | 3 | 行驶方向控制偏差超过规定阈值。 | DSP | 2023-01-10 14:41 | 1.918
2023-01-17 13:34 | 霸下H150A（H） | H150A-066 | DSP0x2B04 | 3 | 避障数据超时 | DSP | 2023-01-17 13:34 | 1.918
2023-01-10 18:51 | 霸下H150A（H） | H150A-033 | DSP0x4306 | 3 | 定位数据模块一直未收到正确的外部定位数据（3帧确认） | DSP | 2023-01-10 18:51 | 1.917
2023-01-07 14:28 | 霸下H150A（H） | H150A-037 | DSP0x0508 | 3 | 顶升后确认等待上视数据超时。 | DSP | 2023-01-07 14:28 | 1.915
2023-01-08 15:56 | 霸下H150A（H） | H150A-033 | DSP0x4903 | 3 | 急停按下 或者急停按钮被碰到 或者急停按钮被短接 | DSP | 2023-01-08 15:56 | 1.914
2023-01-11 14:32 | 霸下H150A（H） | H150A-036 | DSP0x0508 | 3 | 顶升后确认等待上视数据超时。 | DSP | 2023-01-11 14:32 | 1.913
2023-01-16 15:38 | 霸下H150A（H） | H150A-049 | DSP0x4306 | 3 | 定位数据模块一直未收到正确的外部定位数据（3帧确认） | DSP | 2023-01-16 15:38 | 1.912
2023-01-08 09:47 | 霸下H150A（H） | H150A-034 | DSP0x0508 | 3 | 顶升后确认等待上视数据超时。 | DSP | 2023-01-08 09:47 | 1.91
2023-01-09 10:21 | 霸下H150A（H） | H150A-047 | DSP0x0508 | 3 | 顶升后确认等待上视数据超时。 | DSP | 2023-01-09 10:21 | 1.91
2023-01-12 08:50 | 霸下H150A（H） | H150A-017 | DSP0x0508 | 3 | 顶升后确认等待上视数据超时。 | DSP | 2023-01-12 08:50 | 1.91
2023-01-15 09:28 | 霸下H150A（H） | H150A-053 | DSP0x0425 | 3 | 当前点与指令的路径距离过大，阈值为30号参数的控制偏差阈值 | DSP | 2023-01-15 09:28 | 1.91
2023-01-15 14:49 | 霸下H150A（H） | H150A-035 | DSP0x0508 | 3 | 顶升后确认等待上视数据超时。 | DSP | 2023-01-15 14:49 | 1.91
2023-01-10 15:46 | 霸下H150A（H） | H150A-001 | DSP0x4110 | 3 | 行驶方向控制偏差超过规定阈值。 | DSP | 2023-01-10 15:46 | 1.907
2023-01-09 10:19 | 霸下H150A（H） | H150A-047 | DSP0x0508 | 3 | 顶升后确认等待上视数据超时。 | DSP | 2023-01-09 10:19 | 1.9
2023-01-08 10:47 | 霸下H150A（H） | H150A-046 | DSP0x4110 | 3 | 行驶方向控制偏差超过规定阈值。 | DSP | 2023-01-08 10:47 | 1.899
2023-01-13 18:34 | 霸下H150A（H） | H150A-055 | DSP0x4308 | 3 | 移动前检查地图信息是否初始化。 | DSP | 2023-01-13 18:34 | 1.899
2023-01-17 13:19 | 霸下H150A（H） | H150A-032 | DSP0x2B04 | 3 | 避障数据超时 | DSP | 2023-01-17 13:19 | 1.897
2023-01-12 17:48 | 霸下H150A（H） | H150A-019 | DSP0x4110 | 3 | 行驶方向控制偏差超过规定阈值。 | DSP | 2023-01-12 17:48 | 1.895
2023-01-15 13:47 | 霸下H150A（H） | H150A-032 | DSP0x4110 | 3 | 行驶方向控制偏差超过规定阈值。 | DSP | 2023-01-15 13:47 | 1.895
2023-01-09 10:11 | 霸下H150A（H） | H150A-047 | DSP0x0508 | 3 | 顶升后确认等待上视数据超时。 | DSP | 2023-01-09 10:11 | 1.894
2023-01-13 18:38 | 霸下H150A（H） | H150A-033 | DSP0x0508 | 3 | 顶升后确认等待上视数据超时。 | DSP | 2023-01-13 18:38 | 1.894
2023-01-16 10:54 | 霸下H150A（H） | H150A-018 | DSP0x4110 | 3 | 行驶方向控制偏差超过规定阈值。 | DSP | 2023-01-16 10:54 | 1.894
2023-01-13 16:43 | 霸下H150A（H） | H150A-049 | DSP0x0508 | 3 | 顶升后确认等待上视数据超时。 | DSP | 2023-01-13 16:43 | 1.892
2023-01-08 09:11 | 霸下H150A（H） | H150A-020 | DSP0x0508 | 3 | 顶升后确认等待上视数据超时。 | DSP | 2023-01-08 09:11 | 1.891
2023-01-11 09:04 | 霸下H150A（H） | H150A-017 | DSP0x0508 | 3 | 顶升后确认等待上视数据超时。 | DSP | 2023-01-11 09:04 | 1.89
2023-01-06 09:56 | 霸下H150A（H） | H150A-033 | DSP0x4110 | 3 | 行驶方向控制偏差超过规定阈值。 | DSP | 2023-01-06 09:56 | 1.889
2023-01-11 12:56 | 霸下H150A（H） | H150A-047 | DSP0x4110 | 3 | 行驶方向控制偏差超过规定阈值。 | DSP | 2023-01-11 12:56 | 1.888
2023-01-09 21:24 | 霸下H150A（H） | H150A-051 | DSP000000 | 3 | 当前错误码【DSP0x0C95】未维护 | DSP | 2023-01-09 21:24 | 1.885
2023-01-06 13:57 | 霸下H150A（H） | H150A-053 | DSP0x0508 | 3 | 顶升后确认等待上视数据超时。 | DSP | 2023-01-06 13:57 | 1.884
2023-01-15 13:15 | 霸下H150A（H） | H150A-031 | DSP0x0508 | 3 | 顶升后确认等待上视数据超时。 | DSP | 2023-01-15 13:15 | 1.883
2023-01-17 10:49 | 霸下H150A（H） | H150A-066 | DSP0x2B04 | 3 | 避障数据超时 | DSP | 2023-01-17 10:50 | 1.88
2023-01-06 18:47 | 霸下H150A（H） | H150A-037 | DSP0x4110 | 3 | 行驶方向控制偏差超过规定阈值。 | DSP | 2023-01-06 18:47 | 1.879
2023-01-16 09:13 | 霸下H150A（H） | H150A-001 | DSP0x2B04 | 3 | 避障数据超时 | DSP | 2023-01-16 09:13 | 1.879
2023-01-16 13:33 | 霸下H150A（H） | H150A-066 | DSP0x2B04 | 3 | 避障数据超时 | DSP | 2023-01-16 13:33 | 1.878
2023-01-08 18:21 | 霸下H150A（H） | H150A-058 | DSP0x4110 | 3 | 行驶方向控制偏差超过规定阈值。 | DSP | 2023-01-08 18:21 | 1.877
2023-01-10 17:51 | 霸下H150A（H） | H150A-059 | DSP0x2194 | 3 | 下位机获取和利时驱动器故障 | DSP | 2023-01-10 17:51 | 1.877
2023-01-15 09:52 | 霸下H150A（H） | H150A-018 | DSP0x2B04 | 3 | 避障数据超时 | DSP | 2023-01-15 09:52 | 1.877
2023-01-05 09:07 | 霸下H150A（H） | H150A-020 | DSP0x0508 | 3 | 顶升后确认等待上视数据超时。 | DSP | 2023-01-05 09:07 | 1.875
2023-01-12 16:29 | 霸下H150A（H） | H150A-066 | DSP0x2B04 | 3 | 避障数据超时 | DSP | 2023-01-12 16:29 | 1.875
2023-01-16 16:26 | 霸下H150A（H） | H150A-032 | DSP0x2B04 | 3 | 避障数据超时 | DSP | 2023-01-16 16:26 | 1.875
2023-01-16 15:44 | 霸下H150A（H） | H150A-035 | DSP0x0508 | 3 | 顶升后确认等待上视数据超时。 | DSP | 2023-01-16 15:44 | 1.874
2023-01-05 09:06 | 霸下H150A（H） | H150A-020 | DSP0x0508 | 3 | 顶升后确认等待上视数据超时。 | DSP | 2023-01-05 09:06 | 1.873
2023-01-16 14:19 | 霸下H150A（H） | H150A-047 | DSP0x2B04 | 3 | 避障数据超时 | DSP | 2023-01-16 14:19 | 1.873
2023-01-16 15:45 | 霸下H150A（H） | H150A-035 | DSP0x0508 | 3 | 顶升后确认等待上视数据超时。 | DSP | 2023-01-16 15:45 | 1.872
2023-01-08 18:38 | 霸下H150A（H） | H150A-057 | DSP0x4110 | 3 | 行驶方向控制偏差超过规定阈值。 | DSP | 2023-01-08 18:38 | 1.871
2023-01-11 19:00 | 霸下H150A（H） | H150A-001 | DSP000000 | 3 | 当前错误码【DSP0x2102】未维护 | DSP | 2023-01-11 19:00 | 1.87
2023-01-08 14:31 | 霸下H150A（H） | H150A-058 | DSP0x0508 | 3 | 顶升后确认等待上视数据超时。 | DSP | 2023-01-08 14:31 | 1.868
2023-01-16 18:15 | 霸下H150A（H） | H150A-045 | DSP0x0508 | 3 | 顶升后确认等待上视数据超时。 | DSP | 2023-01-16 18:15 | 1.868
2023-01-07 16:31 | 霸下H150A（H） | H150A-053 | DSP0x4110 | 3 | 行驶方向控制偏差超过规定阈值。 | DSP | 2023-01-07 16:31 | 1.867
2023-01-10 18:24 | 霸下H150A（H） | H150A-022 | DSP0x4110 | 3 | 行驶方向控制偏差超过规定阈值。 | DSP | 2023-01-10 18:24 | 1.867
2023-01-12 10:13 | 霸下H150A（H） | H150A-050 | DSP0x0508 | 3 | 顶升后确认等待上视数据超时。 | DSP | 2023-01-12 10:13 | 1.867
2023-01-05 13:43 | 霸下H150A（H） | H150A-047 | DSP0x4110 | 3 | 行驶方向控制偏差超过规定阈值。 | DSP | 2023-01-05 13:43 | 1.866
2023-01-06 16:24 | 霸下H150A（H） | H150A-033 | DSP000000 | 3 | 当前错误码【DSP0xBF2B】未维护 | DSP | 2023-01-06 16:24 | 1.866
2023-01-11 11:36 | 霸下H150A（H） | H150A-046 | DSP0x4110 | 3 | 行驶方向控制偏差超过规定阈值。 | DSP | 2023-01-11 11:36 | 1.865
2023-01-17 15:09 | 霸下H150A（H） | H150A-066 | DSP0x2B04 | 3 | 避障数据超时 | DSP | 2023-01-17 15:09 | 1.865
2023-01-17 17:15 | 霸下H150A（H） | H150A-066 | DSP0x2B04 | 3 | 避障数据超时 | DSP | 2023-01-17 17:15 | 1.863
2023-01-16 09:36 | 霸下H150A（H） | H150A-038 | DSP0x2B04 | 3 | 避障数据超时 | DSP | 2023-01-16 09:36 | 1.862
2023-01-08 10:39 | 霸下H150A（H） | H150A-060 | DSP0x0508 | 3 | 顶升后确认等待上视数据超时。 | DSP | 2023-01-08 10:39 | 1.858
2023-01-09 08:48 | 霸下H150A（H） | H150A-033 | DSP0x0508 | 3 | 顶升后确认等待上视数据超时。 | DSP | 2023-01-09 08:48 | 1.858
2023-01-09 21:24 | 霸下H150A（H） | H150A-051 | DSP0x4306 | 3 | 定位数据模块一直未收到正确的外部定位数据（3帧确认） | DSP | 2023-01-09 21:24 | 1.856
2023-01-13 14:52 | 霸下H150A（H） | H150A-021 | DSP0x4110 | 3 | 行驶方向控制偏差超过规定阈值。 | DSP | 2023-01-13 14:52 | 1.855
2023-01-16 19:14 | 霸下H150A（H） | H150A-066 | DSP0x2B04 | 3 | 避障数据超时 | DSP | 2023-01-16 19:14 | 1.855
2023-01-10 15:06 | 霸下H150A（H） | H150A-049 | DSP0x4110 | 3 | 行驶方向控制偏差超过规定阈值。 | DSP | 2023-01-10 15:06 | 1.854
2023-01-12 09:23 | 霸下H150A（H） | H150A-046 | DSP0x2B04 | 3 | 避障数据超时 | DSP | 2023-01-12 09:23 | 1.854
2023-01-15 08:53 | 霸下H150A（H） | H150A-035 | DSP0x4110 | 3 | 行驶方向控制偏差超过规定阈值。 | DSP | 2023-01-15 08:53 | 1.854
2023-01-08 14:53 | 霸下H150A（H） | H150A-057 | DSP0x4110 | 3 | 行驶方向控制偏差超过规定阈值。 | DSP | 2023-01-08 14:53 | 1.852
2023-01-13 16:16 | 霸下H150A（H） | H150A-033 | DSP0x4110 | 3 | 行驶方向控制偏差超过规定阈值。 | DSP | 2023-01-13 16:16 | 1.852
2023-01-16 09:38 | 霸下H150A（H） | H150A-001 | DSP0x4110 | 3 | 行驶方向控制偏差超过规定阈值。 | DSP | 2023-01-16 09:38 | 1.85
2023-01-12 10:04 | 霸下H150A（H） | H150A-016 | DSP0x2B04 | 3 | 避障数据超时 | DSP | 2023-01-12 10:04 | 1.846
2023-01-16 12:52 | 霸下H150A（H） | H150A-038 | DSP0x4110 | 3 | 行驶方向控制偏差超过规定阈值。 | DSP | 2023-01-16 12:53 | 1.846
2023-01-12 09:19 | 霸下H150A（H） | H150A-018 | DSP0x0508 | 3 | 顶升后确认等待上视数据超时。 | DSP | 2023-01-12 09:19 | 1.842
2023-01-16 13:59 | 霸下H150A（H） | H150A-050 | DSP0x4110 | 3 | 行驶方向控制偏差超过规定阈值。 | DSP | 2023-01-16 13:59 | 1.842
2023-01-11 09:03 | 霸下H150A（H） | H150A-015 | DSP0x4110 | 3 | 行驶方向控制偏差超过规定阈值。 | DSP | 2023-01-11 09:03 | 1.839
2023-01-16 09:21 | 霸下H150A（H） | H150A-047 | DSP0x0508 | 3 | 顶升后确认等待上视数据超时。 | DSP | 2023-01-16 09:21 | 1.839
2023-01-11 09:37 | 霸下H150A（H） | H150A-068 | DSP0x4110 | 3 | 行驶方向控制偏差超过规定阈值。 | DSP | 2023-01-11 09:37 | 1.838
2023-01-16 08:28 | 霸下H150A（H） | H150A-066 | DSP0x2B04 | 3 | 避障数据超时 | DSP | 2023-01-16 08:28 | 1.834
2023-01-09 18:49 | 霸下H150A（H） | H150A-015 | DSP0x4110 | 3 | 行驶方向控制偏差超过规定阈值。 | DSP | 2023-01-09 18:49 | 1.832
2023-01-08 11:56 | 霸下H150A（H） | H150A-054 | DSP0x4306 | 3 | 定位数据模块一直未收到正确的外部定位数据（3帧确认） | DSP | 2023-01-08 11:56 | 1.831
2023-01-15 08:30 | 霸下H150A（H） | H150A-056 | DSP0x4110 | 3 | 行驶方向控制偏差超过规定阈值。 | DSP | 2023-01-15 08:30 | 1.828
2023-01-16 15:42 | 霸下H150A（H） | H150A-066 | DSP0x2B04 | 3 | 避障数据超时 | DSP | 2023-01-16 15:42 | 1.828
2023-01-08 14:50 | 霸下H150A（H） | H150A-001 | DSP0x4306 | 3 | 定位数据模块一直未收到正确的外部定位数据（3帧确认） | DSP | 2023-01-08 14:50 | 1.827
2023-01-07 09:36 | 霸下H150A（H） | H150A-022 | DSP0x0508 | 3 | 顶升后确认等待上视数据超时。 | DSP | 2023-01-07 09:36 | 1.823
2023-01-15 10:41 | 霸下H150A（H） | H150A-036 | DSP0x0508 | 3 | 顶升后确认等待上视数据超时。 | DSP | 2023-01-15 10:41 | 1.821
2023-01-16 17:42 | 霸下H150A（H） | H150A-045 | DSP0x0508 | 3 | 顶升后确认等待上视数据超时。 | DSP | 2023-01-16 17:42 | 1.82
2023-01-06 14:19 | 霸下H150A（H） | H150A-036 | DSP0x0508 | 3 | 顶升后确认等待上视数据超时。 | DSP | 2023-01-06 14:19 | 1.819
2023-01-13 11:20 | 霸下H150A（H） | H150A-018 | DSP0x2B04 | 3 | 避障数据超时 | DSP | 2023-01-13 11:20 | 1.819
2023-01-09 13:22 | 霸下H150A（H） | H150A-037 | DSP0x4110 | 3 | 行驶方向控制偏差超过规定阈值。 | DSP | 2023-01-09 13:22 | 1.818
2023-01-06 12:58 | 霸下H150A（H） | H150A-031 | DSP0x0508 | 3 | 顶升后确认等待上视数据超时。 | DSP | 2023-01-06 12:58 | 1.817
2023-01-13 18:34 | 霸下H150A（H） | H150A-055 | DSP0x0422 | 3 | a）定位完成初始化，未满足该条件会同时报0x4306错误； b）上电启动完成初始化；电机使能状态；托盘限位已确认状态；陀螺仪纠零偏完成状态 | DSP | 2023-01-13 18:34 | 1.816
2023-01-09 18:49 | 霸下H150A（H） | H150A-015 | DSP0x4110 | 3 | 行驶方向控制偏差超过规定阈值。 | DSP | 2023-01-09 18:49 | 1.814
2023-01-06 10:59 | 霸下H150A（H） | H150A-041 | DSP0x0508 | 3 | 顶升后确认等待上视数据超时。 | DSP | 2023-01-06 10:59 | 1.812
2023-01-16 11:08 | 霸下H150A（H） | H150A-053 | DSP0x2B04 | 3 | 避障数据超时 | DSP | 2023-01-16 11:08 | 1.812
2023-01-06 09:46 | 霸下H150A（H） | H150A-034 | DSP0x0508 | 3 | 顶升后确认等待上视数据超时。 | DSP | 2023-01-06 09:46 | 1.81
2023-01-09 13:39 | 霸下H150A（H） | H150A-033 | DSP0x2192 | 3 | 下位机获取和利时驱动器故障 | DSP | 2023-01-09 13:39 | 1.808
2023-01-16 18:14 | 霸下H150A（H） | H150A-015 | DSP0x0508 | 3 | 顶升后确认等待上视数据超时。 | DSP | 2023-01-16 18:14 | 1.808
2023-01-12 18:01 | 霸下H150A（H） | H150A-066 | DSP0x2B04 | 3 | 避障数据超时 | DSP | 2023-01-12 18:01 | 1.806
2023-01-12 14:17 | 霸下H150A（H） | H150A-066 | DSP0x4110 | 3 | 行驶方向控制偏差超过规定阈值。 | DSP | 2023-01-12 14:17 | 1.805
2023-01-08 15:26 | 霸下H150A（H） | H150A-050 | DSP0x4110 | 3 | 行驶方向控制偏差超过规定阈值。 | DSP | 2023-01-08 15:26 | 1.8
2023-01-10 17:37 | 霸下H150A（H） | H150A-057 | DSP0x4110 | 3 | 行驶方向控制偏差超过规定阈值。 | DSP | 2023-01-10 17:37 | 1.799
2023-01-12 09:23 | 霸下H150A（H） | H150A-046 | DSP0x2B04 | 3 | 避障数据超时 | DSP | 2023-01-12 09:23 | 1.796
2023-01-08 17:19 | 霸下H150A（H） | H150A-066 | DSP0x0508 | 3 | 顶升后确认等待上视数据超时。 | DSP | 2023-01-08 17:19 | 1.793
2023-01-13 15:21 | 霸下H150A（H） | H150A-031 | DSP0x4110 | 3 | 行驶方向控制偏差超过规定阈值。 | DSP | 2023-01-13 15:21 | 1.79
2023-01-07 09:37 | 霸下H150A（H） | H150A-022 | DSP0x0508 | 3 | 顶升后确认等待上视数据超时。 | DSP | 2023-01-07 09:37 | 1.789
2023-01-11 13:00 | 霸下H150A（H） | H150A-022 | DSP0x4110 | 3 | 行驶方向控制偏差超过规定阈值。 | DSP | 2023-01-11 13:00 | 1.789
2023-01-07 09:29 | 霸下H150A（H） | H150A-051 | DSP0x4110 | 3 | 行驶方向控制偏差超过规定阈值。 | DSP | 2023-01-07 09:29 | 1.785
2023-01-10 16:14 | 霸下H150A（H） | H150A-060 | DSP0x4110 | 3 | 行驶方向控制偏差超过规定阈值。 | DSP | 2023-01-10 16:14 | 1.784
2023-01-05 18:58 | 霸下H150A（H） | H150A-033 | DSP0x4110 | 3 | 行驶方向控制偏差超过规定阈值。 | DSP | 2023-01-05 18:58 | 1.782
2023-01-08 17:55 | 霸下H150A（H） | H150A-052 | DSP0x4110 | 3 | 行驶方向控制偏差超过规定阈值。 | DSP | 2023-01-08 17:55 | 1.779
2023-01-16 16:24 | 霸下H150A（H） | H150A-066 | DSP0x2B04 | 3 | 避障数据超时 | DSP | 2023-01-16 16:24 | 1.778
2023-01-10 18:19 | 霸下H150A（H） | H150A-066 | DSP0x4110 | 3 | 行驶方向控制偏差超过规定阈值。 | DSP | 2023-01-10 18:19 | 1.776
2023-01-08 13:48 | 霸下H150A（H） | H150A-051 | DSP0x4303 | 3 | 定位数据不可靠，置信度过低或时间戳偏差过大 | DSP | 2023-01-08 13:48 | 1.772
2023-01-16 16:15 | 霸下H150A（H） | H150A-038 | DSP0x4110 | 3 | 行驶方向控制偏差超过规定阈值。 | DSP | 2023-01-16 16:15 | 1.77
2023-01-09 16:59 | 霸下H150A（H） | H150A-068 | DSP0x4110 | 3 | 行驶方向控制偏差超过规定阈值。 | DSP | 2023-01-09 16:59 | 1.767
2023-01-09 15:40 | 霸下H150A（H） | H150A-066 | DSP0x2B04 | 3 | 避障数据超时 | DSP | 2023-01-09 15:40 | 1.766
2023-01-13 09:34 | 霸下H150A（H） | H150A-017 | DSP0x0508 | 3 | 顶升后确认等待上视数据超时。 | DSP | 2023-01-13 09:34 | 1.765
2023-01-12 13:01 | 霸下H150A（H） | H150A-050 | DSP0x4110 | 3 | 行驶方向控制偏差超过规定阈值。 | DSP | 2023-01-12 13:01 | 1.764
2023-01-12 15:43 | 霸下H150A（H） | H150A-066 | DSP0x2B04 | 3 | 避障数据超时 | DSP | 2023-01-12 15:43 | 1.764
2023-01-15 18:23 | 霸下H150A（H） | H150A-044 | DSP0x4110 | 3 | 行驶方向控制偏差超过规定阈值。 | DSP | 2023-01-15 18:23 | 1.763
2023-01-06 17:20 | 霸下H150A（H） | H150A-047 | DSP0x4301 | 3 | 一段距离内未收到有效定位数据 | DSP | 2023-01-06 17:20 | 1.762
2023-01-07 18:36 | 霸下H150A（H） | H150A-018 | DSP0x0508 | 3 | 顶升后确认等待上视数据超时。 | DSP | 2023-01-07 18:36 | 1.762
2023-01-09 13:39 | 霸下H150A（H） | H150A-033 | DSP0x2191 | 3 | 下位机获取和利时驱动器故障 | DSP | 2023-01-09 13:39 | 1.76
2023-01-15 09:50 | 霸下H150A（H） | H150A-035 | DSP0x4110 | 3 | 行驶方向控制偏差超过规定阈值。 | DSP | 2023-01-15 09:50 | 1.757
2023-01-15 19:08 | 霸下H150A（H） | H150A-066 | DSP0x2B04 | 3 | 避障数据超时 | DSP | 2023-01-15 19:08 | 1.757
2023-01-10 09:32 | 霸下H150A（H） | H150A-068 | DSP0x4110 | 3 | 行驶方向控制偏差超过规定阈值。 | DSP | 2023-01-10 09:32 | 1.755
2023-01-12 16:03 | 霸下H150A（H） | H150A-001 | DSP0x0508 | 3 | 顶升后确认等待上视数据超时。 | DSP | 2023-01-12 16:03 | 1.755
2023-01-16 09:16 | 霸下H150A（H） | H150A-018 | DSP0x4110 | 3 | 行驶方向控制偏差超过规定阈值。 | DSP | 2023-01-16 09:16 | 1.753
2023-01-16 08:41 | 霸下H150A（H） | H150A-066 | DSP0x2B04 | 3 | 避障数据超时 | DSP | 2023-01-16 08:41 | 1.752
2023-01-11 17:42 | 霸下H150A（H） | H150A-055 | DSP0x4110 | 3 | 行驶方向控制偏差超过规定阈值。 | DSP | 2023-01-11 17:42 | 1.749
2023-01-09 09:43 | 霸下H150A（H） | H150A-028 | DSP0x4110 | 3 | 行驶方向控制偏差超过规定阈值。 | DSP | 2023-01-09 09:43 | 1.748
2023-01-11 18:12 | 霸下H150A（H） | H150A-050 | DSP0x4110 | 3 | 行驶方向控制偏差超过规定阈值。 | DSP | 2023-01-11 18:12 | 1.748
2023-01-13 17:54 | 霸下H150A（H） | H150A-050 | DSP0x2B04 | 3 | 避障数据超时 | DSP | 2023-01-13 17:54 | 1.748
2023-01-02 16:25 | 霸下H150A（H） | H150A-020 | DSP0x2191 | 3 | 下位机获取和利时驱动器故障 | DSP | 2023-01-02 16:25 | 1.747
2023-01-06 17:33 | 霸下H150A（H） | H150A-042 | DSP0x4110 | 3 | 行驶方向控制偏差超过规定阈值。 | DSP | 2023-01-06 17:33 | 1.746
2023-01-06 14:50 | 霸下H150A（H） | H150A-041 | DSP0x4110 | 3 | 行驶方向控制偏差超过规定阈值。 | DSP | 2023-01-06 14:50 | 1.744
2023-01-15 09:12 | 霸下H150A（H） | H150A-057 | DSP0x4110 | 3 | 行驶方向控制偏差超过规定阈值。 | DSP | 2023-01-15 09:12 | 1.744
2023-01-09 13:16 | 霸下H150A（H） | H150A-042 | DSP0x4306 | 3 | 定位数据模块一直未收到正确的外部定位数据（3帧确认） | DSP | 2023-01-09 13:16 | 1.74
2023-01-10 11:14 | 霸下H150A（H） | H150A-058 | DSP0x4110 | 3 | 行驶方向控制偏差超过规定阈值。 | DSP | 2023-01-10 11:14 | 1.736
2023-01-07 14:58 | 霸下H150A（H） | H150A-053 | DSP0x0508 | 3 | 顶升后确认等待上视数据超时。 | DSP | 2023-01-07 14:58 | 1.733
2023-01-11 18:57 | 霸下H150A（H） | H150A-001 | DSP0x0508 | 3 | 顶升后确认等待上视数据超时。 | DSP | 2023-01-11 18:57 | 1.733
2023-01-17 09:46 | 霸下H150A（H） | H150A-066 | DSP0x2B04 | 3 | 避障数据超时 | DSP | 2023-01-17 09:46 | 1.731
2023-01-07 13:37 | 霸下H150A（H） | H150A-041 | DSP0x4110 | 3 | 行驶方向控制偏差超过规定阈值。 | DSP | 2023-01-07 13:37 | 1.729
2023-01-13 15:43 | 霸下H150A（H） | H150A-051 | DSP0x4110 | 3 | 行驶方向控制偏差超过规定阈值。 | DSP | 2023-01-13 15:43 | 1.729
2023-01-06 11:45 | 霸下H150A（H） | H150A-046 | DSP0x4306 | 3 | 定位数据模块一直未收到正确的外部定位数据（3帧确认） | DSP | 2023-01-06 11:45 | 1.728
2023-01-13 09:22 | 霸下H150A（H） | H150A-036 | DSP0x4110 | 3 | 行驶方向控制偏差超过规定阈值。 | DSP | 2023-01-13 09:22 | 1.725
2023-01-16 14:11 | 霸下H150A（H） | H150A-031 | DSP0x4110 | 3 | 行驶方向控制偏差超过规定阈值。 | DSP | 2023-01-16 14:11 | 1.724
2023-01-10 09:49 | 霸下H150A（H） | H150A-056 | DSP0x4110 | 3 | 行驶方向控制偏差超过规定阈值。 | DSP | 2023-01-10 09:49 | 1.723
2023-01-16 10:49 | 霸下H150A（H） | H150A-056 | DSP0x0508 | 3 | 顶升后确认等待上视数据超时。 | DSP | 2023-01-16 10:49 | 1.722
2023-01-10 15:45 | 霸下H150A（H） | H150A-057 | DSP000000 | 3 | 当前错误码【DSP0x2101】未维护 | DSP | 2023-01-10 15:45 | 1.718
2023-01-10 12:38 | 霸下H150A（H） | H150A-049 | DSP000000 | 3 | 当前错误码【DSP0x47F3】未维护 | DSP | 2023-01-10 12:38 | 1.715
2023-01-10 16:14 | 霸下H150A（H） | H150A-060 | DSP0x4110 | 3 | 行驶方向控制偏差超过规定阈值。 | DSP | 2023-01-10 16:14 | 1.714
2023-01-08 09:12 | 霸下H150A（H） | H150A-020 | DSP0x0508 | 3 | 顶升后确认等待上视数据超时。 | DSP | 2023-01-08 09:12 | 1.711
2023-01-11 12:56 | 霸下H150A（H） | H150A-047 | DSP0x4110 | 3 | 行驶方向控制偏差超过规定阈值。 | DSP | 2023-01-11 12:56 | 1.71
2023-01-06 08:49 | 霸下H150A（H） | H150A-022 | DSP0x4110 | 3 | 行驶方向控制偏差超过规定阈值。 | DSP | 2023-01-06 08:49 | 1.707
2023-01-07 11:44 | 霸下H150A（H） | H150A-020 | DSP0x4110 | 3 | 行驶方向控制偏差超过规定阈值。 | DSP | 2023-01-07 11:44 | 1.706
2023-01-12 15:17 | 霸下H150A（H） | H150A-053 | DSP0x2B04 | 3 | 避障数据超时 | DSP | 2023-01-12 15:17 | 1.703
2023-01-09 09:02 | 霸下H150A（H） | H150A-022 | DSP0x4110 | 3 | 行驶方向控制偏差超过规定阈值。 | DSP | 2023-01-09 09:02 | 1.701
2023-01-07 10:21 | 霸下H150A（H） | H150A-015 | DSP0x4110 | 3 | 行驶方向控制偏差超过规定阈值。 | DSP | 2023-01-07 10:21 | 1.699
2023-01-12 12:48 | 霸下H150A（H） | H150A-049 | DSP0x4110 | 3 | 行驶方向控制偏差超过规定阈值。 | DSP | 2023-01-12 12:48 | 1.695
2023-01-15 09:56 | 霸下H150A（H） | H150A-066 | DSP0x2B04 | 3 | 避障数据超时 | DSP | 2023-01-15 09:56 | 1.695
2023-01-07 09:52 | 霸下H150A（H） | H150A-058 | DSP0x4110 | 3 | 行驶方向控制偏差超过规定阈值。 | DSP | 2023-01-07 09:52 | 1.692
2023-01-15 09:47 | 霸下H150A（H） | H150A-066 | DSP0x2B04 | 3 | 避障数据超时 | DSP | 2023-01-15 09:47 | 1.692
2023-01-06 15:39 | 霸下H150A（H） | H150A-044 | DSP0x4110 | 3 | 行驶方向控制偏差超过规定阈值。 | DSP | 2023-01-06 15:39 | 1.69
2023-01-11 16:25 | 霸下H150A（H） | H150A-031 | DSP0x4110 | 3 | 行驶方向控制偏差超过规定阈值。 | DSP | 2023-01-11 16:25 | 1.687
2023-01-17 11:38 | 霸下H150A（H） | H150A-035 | DSP0x2B04 | 3 | 避障数据超时 | DSP | 2023-01-17 11:38 | 1.687
2023-01-10 16:07 | 霸下H150A（H） | H150A-021 | DSP0x0508 | 3 | 顶升后确认等待上视数据超时。 | DSP | 2023-01-10 16:07 | 1.686
2023-01-07 10:01 | 霸下H150A（H） | H150A-047 | DSP0x4110 | 3 | 行驶方向控制偏差超过规定阈值。 | DSP | 2023-01-07 10:01 | 1.685
2023-01-15 13:51 | 霸下H150A（H） | H150A-058 | DSP0x4110 | 3 | 行驶方向控制偏差超过规定阈值。 | DSP | 2023-01-15 13:51 | 1.685
2023-01-12 15:01 | 霸下H150A（H） | H150A-066 | DSP0x4110 | 3 | 行驶方向控制偏差超过规定阈值。 | DSP | 2023-01-12 15:01 | 1.684
2023-01-15 19:17 | 霸下H150A（H） | H150A-018 | DSP0x4110 | 3 | 行驶方向控制偏差超过规定阈值。 | DSP | 2023-01-15 19:17 | 1.684
2023-01-15 09:32 | 霸下H150A（H） | H150A-060 | DSP0x4110 | 3 | 行驶方向控制偏差超过规定阈值。 | DSP | 2023-01-15 09:32 | 1.678
2023-01-15 15:10 | 霸下H150A（H） | H150A-060 | DSP0x4110 | 3 | 行驶方向控制偏差超过规定阈值。 | DSP | 2023-01-15 15:10 | 1.676
2023-01-09 18:56 | 霸下H150A（H） | H150A-051 | DSP0x4306 | 3 | 定位数据模块一直未收到正确的外部定位数据（3帧确认） | DSP | 2023-01-09 18:56 | 1.674
2023-01-11 09:04 | 霸下H150A（H） | H150A-051 | DSP0x4110 | 3 | 行驶方向控制偏差超过规定阈值。 | DSP | 2023-01-11 09:04 | 1.67
2023-01-12 20:48 | 霸下H150A（H） | H150A-044 | DSP0x2191 | 3 | 下位机获取和利时驱动器故障 | DSP | 2023-01-12 20:48 | 1.669
2023-01-12 12:31 | 霸下H150A（H） | H150A-022 | DSP0x4110 | 3 | 行驶方向控制偏差超过规定阈值。 | DSP | 2023-01-12 12:31 | 1.668
2023-01-13 16:16 | 霸下H150A（H） | H150A-019 | DSP0x2B04 | 3 | 避障数据超时 | DSP | 2023-01-13 16:16 | 1.668
2023-01-06 11:18 | 霸下H150A（H） | H150A-001 | DSP0x4110 | 3 | 行驶方向控制偏差超过规定阈值。 | DSP | 2023-01-06 11:18 | 1.667
2023-01-07 13:45 | 霸下H150A（H） | H150A-068 | DSP0x0508 | 3 | 顶升后确认等待上视数据超时。 | DSP | 2023-01-07 13:45 | 1.667
2023-01-13 09:38 | 霸下H150A（H） | H150A-032 | DSP0x0508 | 3 | 顶升后确认等待上视数据超时。 | DSP | 2023-01-13 09:38 | 1.666
2023-01-16 09:06 | 霸下H150A（H） | H150A-066 | DSP0x2B04 | 3 | 避障数据超时 | DSP | 2023-01-16 09:06 | 1.666
2023-01-16 14:12 | 霸下H150A（H） | H150A-054 | DSP0x4110 | 3 | 行驶方向控制偏差超过规定阈值。 | DSP | 2023-01-16 14:12 | 1.662
2023-01-13 18:50 | 霸下H150A（H） | H150A-036 | DSP0x4110 | 3 | 行驶方向控制偏差超过规定阈值。 | DSP | 2023-01-13 18:50 | 1.661
2023-01-16 11:24 | 霸下H150A（H） | H150A-067 | DSP0x4110 | 3 | 行驶方向控制偏差超过规定阈值。 | DSP | 2023-01-16 11:24 | 1.661
2023-01-15 15:37 | 霸下H150A（H） | H150A-042 | DSP0x4110 | 3 | 行驶方向控制偏差超过规定阈值。 | DSP | 2023-01-15 15:37 | 1.659
2023-01-06 09:06 | 霸下H150A（H） | H150A-041 | DSP0x4110 | 3 | 行驶方向控制偏差超过规定阈值。 | DSP | 2023-01-06 09:06 | 1.656
2023-01-10 10:39 | 霸下H150A（H） | H150A-015 | DSP0x4110 | 3 | 行驶方向控制偏差超过规定阈值。 | DSP | 2023-01-10 10:39 | 1.656
2023-01-12 18:23 | 霸下H150A（H） | H150A-057 | DSP0x4110 | 3 | 行驶方向控制偏差超过规定阈值。 | DSP | 2023-01-12 18:23 | 1.656
2023-01-08 09:47 | 霸下H150A（H） | H150A-054 | DSP0x4110 | 3 | 行驶方向控制偏差超过规定阈值。 | DSP | 2023-01-08 09:47 | 1.655
2023-01-08 09:44 | 霸下H150A（H） | H150A-014 | DSP0x0508 | 3 | 顶升后确认等待上视数据超时。 | DSP | 2023-01-08 09:44 | 1.653
2023-01-11 10:45 | 霸下H150A（H） | H150A-058 | DSP0x4110 | 3 | 行驶方向控制偏差超过规定阈值。 | DSP | 2023-01-11 10:45 | 1.647
2023-01-10 19:08 | 霸下H150A（H） | H150A-044 | DSP0x4301 | 3 | 一段距离内未收到有效定位数据 | DSP | 2023-01-10 19:08 | 1.645
2023-01-10 17:22 | 霸下H150A（H） | H150A-052 | DSP0x4110 | 3 | 行驶方向控制偏差超过规定阈值。 | DSP | 2023-01-10 17:22 | 1.644
2023-01-16 17:42 | 霸下H150A（H） | H150A-045 | DSP0x0508 | 3 | 顶升后确认等待上视数据超时。 | DSP | 2023-01-16 17:42 | 1.641
2023-01-12 11:41 | 霸下H150A（H） | H150A-018 | DSP0x4110 | 3 | 行驶方向控制偏差超过规定阈值。 | DSP | 2023-01-12 11:41 | 1.636
2023-01-09 18:33 | 霸下H150A（H） | H150A-059 | DSP0x4110 | 3 | 行驶方向控制偏差超过规定阈值。 | DSP | 2023-01-09 18:33 | 1.635
2023-01-11 16:27 | 霸下H150A（H） | H150A-067 | DSP0x4110 | 3 | 行驶方向控制偏差超过规定阈值。 | DSP | 2023-01-11 16:27 | 1.628
2023-01-12 16:48 | 霸下H150A（H） | H150A-018 | DSP0x2B04 | 3 | 避障数据超时 | DSP | 2023-01-12 16:48 | 1.627
2023-01-12 13:02 | 霸下H150A（H） | H150A-018 | DSP0x4110 | 3 | 行驶方向控制偏差超过规定阈值。 | DSP | 2023-01-12 13:02 | 1.624
2023-01-09 11:01 | 霸下H150A（H） | H150A-045 | DSP0x4110 | 3 | 行驶方向控制偏差超过规定阈值。 | DSP | 2023-01-09 11:01 | 1.618
2023-01-16 12:52 | 霸下H150A（H） | H150A-052 | DSP0x4110 | 3 | 行驶方向控制偏差超过规定阈值。 | DSP | 2023-01-16 12:52 | 1.613
2023-01-06 13:15 | 霸下H150A（H） | H150A-054 | DSP0x4110 | 3 | 行驶方向控制偏差超过规定阈值。 | DSP | 2023-01-06 13:15 | 1.607
2023-01-11 14:18 | 霸下H150A（H） | H150A-015 | DSP0x4110 | 3 | 行驶方向控制偏差超过规定阈值。 | DSP | 2023-01-11 14:18 | 1.602
2023-01-08 18:24 | 霸下H150A（H） | H150A-058 | DSP0x4110 | 3 | 行驶方向控制偏差超过规定阈值。 | DSP | 2023-01-08 18:24 | 1.599
2023-01-17 13:20 | 霸下H150A（H） | H150A-066 | DSP0x2B04 | 3 | 避障数据超时 | DSP | 2023-01-17 13:20 | 1.599
2023-01-09 16:03 | 霸下H150A（H） | H150A-059 | DSP0x4110 | 3 | 行驶方向控制偏差超过规定阈值。 | DSP | 2023-01-09 16:03 | 1.596
2023-01-08 15:14 | 霸下H150A（H） | H150A-028 | DSP0x4110 | 3 | 行驶方向控制偏差超过规定阈值。 | DSP | 2023-01-08 15:14 | 1.591
2023-01-17 10:46 | 霸下H150A（H） | H150A-066 | DSP0x2B04 | 3 | 避障数据超时 | DSP | 2023-01-17 10:46 | 1.585
2023-01-05 19:29 | 霸下H150A（H） | H150A-036 | DSP0x4301 | 3 | 一段距离内未收到有效定位数据 | DSP | 2023-01-05 19:29 | 1.584
2023-01-07 13:37 | 霸下H150A（H） | H150A-046 | DSP0x4110 | 3 | 行驶方向控制偏差超过规定阈值。 | DSP | 2023-01-07 13:37 | 1.584
2023-01-10 15:30 | 霸下H150A（H） | H150A-044 | DSP0x4110 | 3 | 行驶方向控制偏差超过规定阈值。 | DSP | 2023-01-10 15:30 | 1.575
2023-01-07 15:09 | 霸下H150A（H） | H150A-068 | DSP0x4110 | 3 | 行驶方向控制偏差超过规定阈值。 | DSP | 2023-01-07 15:09 | 1.572
2023-01-09 12:47 | 霸下H150A（H） | H150A-066 | DSP0x4110 | 3 | 行驶方向控制偏差超过规定阈值。 | DSP | 2023-01-09 12:48 | 1.572
2023-01-10 18:21 | 霸下H150A（H） | H150A-001 | DSP0x4110 | 3 | 行驶方向控制偏差超过规定阈值。 | DSP | 2023-01-10 18:21 | 1.57
2023-01-07 16:15 | 霸下H150A（H） | H150A-036 | DSP0x4110 | 3 | 行驶方向控制偏差超过规定阈值。 | DSP | 2023-01-07 16:16 | 1.565
2023-01-08 15:14 | 霸下H150A（H） | H150A-028 | DSP0x4110 | 3 | 行驶方向控制偏差超过规定阈值。 | DSP | 2023-01-08 15:14 | 1.56
2023-01-12 09:18 | 霸下H150A（H） | H150A-018 | DSP0x0508 | 3 | 顶升后确认等待上视数据超时。 | DSP | 2023-01-12 09:18 | 1.557
2023-01-09 16:54 | 霸下H150A（H） | H150A-057 | DSP000000 | 3 | 当前错误码【DSP0x2102】未维护 | DSP | 2023-01-09 16:54 | 1.554
2023-01-16 15:34 | 霸下H150A（H） | H150A-046 | DSP000000 | 3 | 当前错误码【DSP0xA21D】未维护 | DSP | 2023-01-16 15:34 | 1.554
2023-01-10 15:41 | 霸下H150A（H） | H150A-052 | DSP0x4110 | 3 | 行驶方向控制偏差超过规定阈值。 | DSP | 2023-01-10 15:41 | 1.551
2023-01-08 09:56 | 霸下H150A（H） | H150A-052 | DSP0x4110 | 3 | 行驶方向控制偏差超过规定阈值。 | DSP | 2023-01-08 09:56 | 1.547
2023-01-16 12:04 | 霸下H150A（H） | H150A-053 | DSP0x2501 | 3 | 执行充电移动后，一段时间未接收到电池已经充电的信号；2）打开电源48V操作，一段时间未接受到电池48V开启的信号，就会报错 | DSP | 2023-01-16 12:04 | 1.541
2023-01-16 16:53 | 霸下H150A（H） | H150A-055 | DSP0x4303 | 3 | 定位数据不可靠，置信度过低或时间戳偏差过大 | DSP | 2023-01-16 16:53 | 1.535
2023-01-11 19:00 | 霸下H150A（H） | H150A-001 | DSP0x2191 | 3 | 下位机获取和利时驱动器故障 | DSP | 2023-01-11 19:00 | 1.533
2023-01-03 12:39 | 霸下H150A（H） | H150A-046 | DSP0x4903 | 3 | 急停按下 或者急停按钮被碰到 或者急停按钮被短接 | DSP | 2023-01-03 12:39 | 1.529
2023-01-12 15:26 | 霸下H150A（H） | H150A-046 | DSP000000 | 3 | 当前错误码【DSP0x2102】未维护 | DSP | 2023-01-12 15:26 | 1.523
2023-01-13 09:40 | 霸下H150A（H） | H150A-050 | DSP0x4110 | 3 | 行驶方向控制偏差超过规定阈值。 | DSP | 2023-01-13 09:40 | 1.522
2023-01-15 14:21 | 霸下H150A（H） | H150A-015 | DSP0x0508 | 3 | 顶升后确认等待上视数据超时。 | DSP | 2023-01-15 14:21 | 1.512
2023-01-13 12:48 | 霸下H150A（H） | H150A-058 | DSP0x4110 | 3 | 行驶方向控制偏差超过规定阈值。 | DSP | 2023-01-13 12:48 | 1.511
2023-01-10 13:15 | 霸下H150A（H） | H150A-051 | DSP0x4110 | 3 | 行驶方向控制偏差超过规定阈值。 | DSP | 2023-01-10 13:15 | 1.509
2023-01-15 13:13 | 霸下H150A（H） | H150A-058 | DSP0x4110 | 3 | 行驶方向控制偏差超过规定阈值。 | DSP | 2023-01-15 13:13 | 1.503
2023-01-12 13:54 | 霸下H150A（H） | H150A-050 | DSP0x4110 | 3 | 行驶方向控制偏差超过规定阈值。 | DSP | 2023-01-12 13:54 | 1.496
2023-01-09 14:26 | 霸下H150A（H） | H150A-052 | DSP0x2B04 | 3 | 避障数据超时 | DSP | 2023-01-09 14:26 | 1.48
2023-01-10 13:33 | 霸下H150A（H） | H150A-058 | DSP0x4301 | 3 | 一段距离内未收到有效定位数据 | DSP | 2023-01-10 13:33 | 1.477
2023-01-06 10:31 | 霸下H150A（H） | H150A-041 | DSP0x4110 | 3 | 行驶方向控制偏差超过规定阈值。 | DSP | 2023-01-06 10:31 | 1.466
2023-01-12 09:41 | 霸下H150A（H） | H150A-020 | DSP0x4110 | 3 | 行驶方向控制偏差超过规定阈值。 | DSP | 2023-01-12 09:41 | 1.465
2023-01-13 16:26 | 霸下H150A（H） | H150A-049 | DSP0x4301 | 3 | 一段距离内未收到有效定位数据 | DSP | 2023-01-13 16:26 | 1.465
2023-01-11 13:47 | 霸下H150A（H） | H150A-042 | DSP0x4110 | 3 | 行驶方向控制偏差超过规定阈值。 | DSP | 2023-01-11 13:47 | 1.462
2023-01-12 09:59 | 霸下H150A（H） | H150A-021 | DSP0x4110 | 3 | 行驶方向控制偏差超过规定阈值。 | DSP | 2023-01-12 09:59 | 1.458
2023-01-11 12:39 | 霸下H150A（H） | H150A-051 | DSP0x4110 | 3 | 行驶方向控制偏差超过规定阈值。 | DSP | 2023-01-11 12:39 | 1.456
2023-01-11 13:11 | 霸下H150A（H） | H150A-021 | DSP0x4110 | 3 | 行驶方向控制偏差超过规定阈值。 | DSP | 2023-01-11 13:11 | 1.455
2023-01-08 18:51 | 霸下H150A（H） | H150A-054 | DSP0x4110 | 3 | 行驶方向控制偏差超过规定阈值。 | DSP | 2023-01-08 18:51 | 1.454
2023-01-05 08:36 | 霸下H150A（H） | H150A-058 | DSP0x4303 | 3 | 定位数据不可靠，置信度过低或时间戳偏差过大 | DSP | 2023-01-05 08:36 | 1.453
2023-01-02 16:25 | 霸下H150A（H） | H150A-020 | DSP0x2192 | 3 | 下位机获取和利时驱动器故障 | DSP | 2023-01-02 16:25 | 1.451
2023-01-08 17:30 | 霸下H150A（H） | H150A-022 | DSP0x4110 | 3 | 行驶方向控制偏差超过规定阈值。 | DSP | 2023-01-08 17:30 | 1.447
2023-01-15 18:07 | 霸下H150A（H） | H150A-049 | DSP0x4301 | 3 | 一段距离内未收到有效定位数据 | DSP | 2023-01-15 18:07 | 1.447
2023-01-13 11:44 | 霸下H150A（H） | H150A-035 | DSP0x4110 | 3 | 行驶方向控制偏差超过规定阈值。 | DSP | 2023-01-13 11:44 | 1.446
2023-01-11 09:10 | 霸下H150A（H） | H150A-058 | DSP0x4301 | 3 | 一段距离内未收到有效定位数据 | DSP | 2023-01-11 09:10 | 1.445
2023-01-09 14:50 | 霸下H150A（H） | H150A-058 | DSP0x0508 | 3 | 顶升后确认等待上视数据超时。 | DSP | 2023-01-09 14:50 | 1.444
2023-01-13 18:37 | 霸下H150A（H） | H150A-017 | DSP0x4110 | 3 | 行驶方向控制偏差超过规定阈值。 | DSP | 2023-01-13 18:38 | 1.444
2023-01-10 10:53 | 霸下H150A（H） | H150A-050 | DSP0x4110 | 3 | 行驶方向控制偏差超过规定阈值。 | DSP | 2023-01-10 10:53 | 1.44
2023-01-10 15:41 | 霸下H150A（H） | H150A-022 | DSP0x4110 | 3 | 行驶方向控制偏差超过规定阈值。 | DSP | 2023-01-10 15:41 | 1.435
2023-01-15 18:11 | 霸下H150A（H） | H150A-052 | DSP0x4110 | 3 | 行驶方向控制偏差超过规定阈值。 | DSP | 2023-01-15 18:11 | 1.426
2023-01-16 12:02 | 霸下H150A（H） | H150A-066 | DSP0x2B04 | 3 | 避障数据超时 | DSP | 2023-01-16 12:02 | 1.425
2023-01-17 11:17 | 霸下H150A（H） | H150A-046 | DSP0x2B04 | 3 | 避障数据超时 | DSP | 2023-01-17 11:17 | 1.42
2023-01-11 20:24 | 霸下H150A（H） | H150A-032 | DSP0x4301 | 3 | 一段距离内未收到有效定位数据 | DSP | 2023-01-11 20:24 | 1.419
2023-01-11 08:53 | 霸下H150A（H） | H150A-036 | DSP0x4110 | 3 | 行驶方向控制偏差超过规定阈值。 | DSP | 2023-01-11 08:53 | 1.417
2023-01-13 12:36 | 霸下H150A（H） | H150A-060 | DSP0x4110 | 3 | 行驶方向控制偏差超过规定阈值。 | DSP | 2023-01-13 12:36 | 1.413
2023-01-07 17:25 | 霸下H150A（H） | H150A-046 | DSP0x4110 | 3 | 行驶方向控制偏差超过规定阈值。 | DSP | 2023-01-07 17:25 | 1.411
2023-01-16 11:09 | 霸下H150A（H） | H150A-058 | DSP0x4903 | 3 | 急停按下 或者急停按钮被碰到 或者急停按钮被短接 | DSP | 2023-01-16 11:09 | 1.411
2023-01-09 13:03 | 霸下H150A（H） | H150A-052 | DSP0x2B04 | 3 | 避障数据超时 | DSP | 2023-01-09 13:03 | 1.405
2023-01-09 09:19 | 霸下H150A（H） | H150A-067 | DSP0x4903 | 3 | 急停按下 或者急停按钮被碰到 或者急停按钮被短接 | DSP | 2023-01-09 09:19 | 1.401
2023-01-10 18:16 | 霸下H150A（H） | H150A-015 | DSP000000 | 3 | 当前错误码【DSP0x2101】未维护 | DSP | 2023-01-10 18:16 | 1.398
2023-01-12 10:13 | 霸下H150A（H） | H150A-050 | DSP0x0508 | 3 | 顶升后确认等待上视数据超时。 | DSP | 2023-01-12 10:13 | 1.396
2023-01-02 17:30 | 霸下H150A（H） | H150A-033 | DSP0x4303 | 3 | 定位数据不可靠，置信度过低或时间戳偏差过大 | DSP | 2023-01-02 17:30 | 1.393
2023-01-10 09:19 | 霸下H150A（H） | H150A-018 | DSP0x4110 | 3 | 行驶方向控制偏差超过规定阈值。 | DSP | 2023-01-10 09:19 | 1.393
2023-01-16 16:49 | 霸下H150A（H） | H150A-066 | DSP0x2B04 | 3 | 避障数据超时 | DSP | 2023-01-16 16:49 | 1.393
2023-01-11 11:06 | 霸下H150A（H） | H150A-031 | DSP0x4110 | 3 | 行驶方向控制偏差超过规定阈值。 | DSP | 2023-01-11 11:06 | 1.389
2023-01-10 15:45 | 霸下H150A（H） | H150A-057 | DSP0x2192 | 3 | 下位机获取和利时驱动器故障 | DSP | 2023-01-10 15:45 | 1.38
2023-01-17 15:13 | 霸下H150A（H） | H150A-033 | DSP0x4301 | 3 | 一段距离内未收到有效定位数据 | DSP | 2023-01-17 15:13 | 1.38
2023-01-07 16:34 | 霸下H150A（H） | H150A-034 | DSP0x4303 | 3 | 定位数据不可靠，置信度过低或时间戳偏差过大 | DSP | 2023-01-07 16:34 | 1.374
2023-01-05 08:57 | 霸下H150A（H） | H150A-047 | DSP0x4110 | 3 | 行驶方向控制偏差超过规定阈值。 | DSP | 2023-01-05 08:57 | 1.372
2023-01-16 18:12 | 霸下H150A（H） | H150A-035 | DSP0x4110 | 3 | 行驶方向控制偏差超过规定阈值。 | DSP | 2023-01-16 18:12 | 1.36
2023-01-16 09:58 | 霸下H150A（H） | H150A-066 | DSP0x2B04 | 3 | 避障数据超时 | DSP | 2023-01-16 09:58 | 1.359
2023-01-13 16:25 | 霸下H150A（H） | H150A-022 | DSP0x4903 | 3 | 急停按下 或者急停按钮被碰到 或者急停按钮被短接 | DSP | 2023-01-13 16:25 | 1.354
2023-01-11 13:19 | 霸下H150A（H） | H150A-050 | DSP0x4110 | 3 | 行驶方向控制偏差超过规定阈值。 | DSP | 2023-01-11 13:19 | 1.353
2023-01-10 17:30 | 霸下H150A（H） | H150A-019 | DSP0x4110 | 3 | 行驶方向控制偏差超过规定阈值。 | DSP | 2023-01-10 17:30 | 1.352
2023-01-05 18:12 | 霸下H150A（H） | H150A-068 | DSP0x0508 | 3 | 顶升后确认等待上视数据超时。 | DSP | 2023-01-05 18:12 | 1.35
2023-01-07 14:36 | 霸下H150A（H） | H150A-014 | DSP0x4110 | 3 | 行驶方向控制偏差超过规定阈值。 | DSP | 2023-01-07 14:36 | 1.35
2023-01-16 16:51 | 霸下H150A（H） | H150A-055 | DSP0x4301 | 3 | 一段距离内未收到有效定位数据 | DSP | 2023-01-16 16:51 | 1.348
2023-01-06 11:45 | 霸下H150A（H） | H150A-046 | DSP0x2194 | 3 | 下位机获取和利时驱动器故障 | DSP | 2023-01-06 11:45 | 1.335
2023-01-07 13:06 | 霸下H150A（H） | H150A-054 | DSP0x4110 | 3 | 行驶方向控制偏差超过规定阈值。 | DSP | 2023-01-07 13:06 | 1.332
2023-01-07 10:41 | 霸下H150A（H） | H150A-058 | DSP0x4110 | 3 | 行驶方向控制偏差超过规定阈值。 | DSP | 2023-01-07 10:41 | 1.328
2023-01-09 17:12 | 霸下H150A（H） | H150A-034 | DSP0x4110 | 3 | 行驶方向控制偏差超过规定阈值。 | DSP | 2023-01-09 17:12 | 1.328
2023-01-08 09:56 | 霸下H150A（H） | H150A-052 | DSP0x4110 | 3 | 行驶方向控制偏差超过规定阈值。 | DSP | 2023-01-08 09:56 | 1.325
2023-01-10 11:49 | 霸下H150A（H） | H150A-034 | DSP0x4110 | 3 | 行驶方向控制偏差超过规定阈值。 | DSP | 2023-01-10 11:49 | 1.325
2023-01-09 15:00 | 霸下H150A（H） | H150A-034 | DSP0x4301 | 3 | 一段距离内未收到有效定位数据 | DSP | 2023-01-09 15:00 | 1.319
2023-01-06 11:45 | 霸下H150A（H） | H150A-046 | DSP0x0401 | 3 | 非料箱车： 接收到托盘升降相关指令后，开始电机使能之后，如果等待升降完成时间过长会报错 料箱车： 插臂伸缩和升降寻零时如果时间超时会报错 | DSP | 2023-01-06 11:45 | 1.317
2023-01-12 16:43 | 霸下H150A（H） | H150A-049 | DSP0x4306 | 3 | 定位数据模块一直未收到正确的外部定位数据（3帧确认） | DSP | 2023-01-12 16:43 | 1.317
2023-01-05 10:30 | 霸下H150A（H） | H150A-034 | DSP0x0508 | 3 | 顶升后确认等待上视数据超时。 | DSP | 2023-01-05 10:30 | 1.31
2023-01-05 15:58 | 霸下H150A（H） | H150A-049 | DSP0x4301 | 3 | 一段距离内未收到有效定位数据 | DSP | 2023-01-05 15:58 | 1.31
2023-01-12 15:16 | 霸下H150A（H） | H150A-034 | DSP0x4903 | 3 | 急停按下 或者急停按钮被碰到 或者急停按钮被短接 | DSP | 2023-01-12 15:16 | 1.31
2023-01-06 12:58 | 霸下H150A（H） | H150A-031 | DSP0x4303 | 3 | 定位数据不可靠，置信度过低或时间戳偏差过大 | DSP | 2023-01-06 12:58 | 1.309
2023-01-12 18:03 | 霸下H150A（H） | H150A-016 | DSP0x4110 | 3 | 行驶方向控制偏差超过规定阈值。 | DSP | 2023-01-12 18:03 | 1.306
2023-01-06 12:58 | 霸下H150A（H） | H150A-031 | DSP0x4303 | 3 | 定位数据不可靠，置信度过低或时间戳偏差过大 | DSP | 2023-01-06 12:59 | 1.305
2023-01-07 13:32 | 霸下H150A（H） | H150A-052 | DSP0x4110 | 3 | 行驶方向控制偏差超过规定阈值。 | DSP | 2023-01-07 13:32 | 1.302
2023-01-15 18:44 | 霸下H150A（H） | H150A-066 | DSP0x2B04 | 3 | 避障数据超时 | DSP | 2023-01-15 18:44 | 1.302
2023-01-16 08:45 | 霸下H150A（H） | H150A-018 | DSP0x4301 | 3 | 一段距离内未收到有效定位数据 | DSP | 2023-01-16 08:45 | 1.302
2023-01-16 11:14 | 霸下H150A（H） | H150A-066 | DSP0x2B04 | 3 | 避障数据超时 | DSP | 2023-01-16 11:14 | 1.301
2023-01-16 15:50 | 霸下H150A（H） | H150A-038 | DSP0x4110 | 3 | 行驶方向控制偏差超过规定阈值。 | DSP | 2023-01-16 15:50 | 1.301
2023-01-10 15:45 | 霸下H150A（H） | H150A-057 | DSP0x2191 | 3 | 下位机获取和利时驱动器故障 | DSP | 2023-01-10 15:45 | 1.299
2023-01-09 16:18 | 霸下H150A（H） | H150A-045 | DSP0x4301 | 3 | 一段距离内未收到有效定位数据 | DSP | 2023-01-09 16:18 | 1.293
2023-01-09 10:10 | 霸下H150A（H） | H150A-047 | DSP0x0508 | 3 | 顶升后确认等待上视数据超时。 | DSP | 2023-01-09 10:10 | 1.29
2023-01-08 15:43 | 霸下H150A（H） | H150A-052 | DSP0x0403 | 3 | 收到软停指令 | DSP | 2023-01-08 15:43 | 1.285
2023-01-10 10:07 | 霸下H150A（H） | H150A-058 | DSP0x4301 | 3 | 一段距离内未收到有效定位数据 | DSP | 2023-01-10 10:07 | 1.281
2023-01-06 16:24 | 霸下H150A（H） | H150A-046 | DSP0x4110 | 3 | 行驶方向控制偏差超过规定阈值。 | DSP | 2023-01-06 16:24 | 1.28
2023-01-15 18:32 | 霸下H150A（H） | H150A-051 | DSP0x4301 | 3 | 一段距离内未收到有效定位数据 | DSP | 2023-01-15 18:32 | 1.279
2023-01-08 17:23 | 霸下H150A（H） | H150A-052 | DSP0x4110 | 3 | 行驶方向控制偏差超过规定阈值。 | DSP | 2023-01-08 17:23 | 1.277
2023-01-09 11:20 | 霸下H150A（H） | H150A-034 | DSP0x4301 | 3 | 一段距离内未收到有效定位数据 | DSP | 2023-01-09 11:20 | 1.277
2023-01-09 14:50 | 霸下H150A（H） | H150A-058 | DSP0x4110 | 3 | 行驶方向控制偏差超过规定阈值。 | DSP | 2023-01-09 14:50 | 1.275
2023-01-05 10:44 | 霸下H150A（H） | H150A-038 | DSP0x4110 | 3 | 行驶方向控制偏差超过规定阈值。 | DSP | 2023-01-05 10:44 | 1.274
2023-01-08 14:21 | 霸下H150A（H） | H150A-045 | DSP0x4110 | 3 | 行驶方向控制偏差超过规定阈值。 | DSP | 2023-01-08 14:21 | 1.273
2023-01-16 16:02 | 霸下H150A（H） | H150A-031 | DSP0x4301 | 3 | 一段距离内未收到有效定位数据 | DSP | 2023-01-16 16:02 | 1.272
2023-01-12 17:31 | 霸下H150A（H） | H150A-056 | DSP0x4110 | 3 | 行驶方向控制偏差超过规定阈值。 | DSP | 2023-01-12 17:32 | 1.264
2023-01-05 15:58 | 霸下H150A（H） | H150A-049 | DSP0x4306 | 3 | 定位数据模块一直未收到正确的外部定位数据（3帧确认） | DSP | 2023-01-05 15:58 | 1.259
2023-01-08 11:18 | 霸下H150A（H） | H150A-015 | DSP0x4110 | 3 | 行驶方向控制偏差超过规定阈值。 | DSP | 2023-01-08 11:18 | 1.257
2023-01-16 18:07 | 霸下H150A（H） | H150A-049 | DSP0x4301 | 3 | 一段距离内未收到有效定位数据 | DSP | 2023-01-16 18:07 | 1.257
2023-01-10 18:50 | 霸下H150A（H） | H150A-056 | DSP0x4110 | 3 | 行驶方向控制偏差超过规定阈值。 | DSP | 2023-01-10 18:50 | 1.256
2023-01-09 11:44 | 霸下H150A（H） | H150A-041 | DSP0x4110 | 3 | 行驶方向控制偏差超过规定阈值。 | DSP | 2023-01-09 11:44 | 1.252
2023-01-17 15:15 | 霸下H150A（H） | H150A-015 | DSP0x4110 | 3 | 行驶方向控制偏差超过规定阈值。 | DSP | 2023-01-17 15:15 | 1.249
2023-01-09 19:49 | 霸下H150A（H） | H150A-060 | DSP0x4110 | 3 | 行驶方向控制偏差超过规定阈值。 | DSP | 2023-01-09 19:49 | 1.248
2023-01-16 11:49 | 霸下H150A（H） | H150A-066 | DSP0x2B04 | 3 | 避障数据超时 | DSP | 2023-01-16 11:49 | 1.248
2023-01-16 15:07 | 霸下H150A（H） | H150A-058 | DSP0x4301 | 3 | 一段距离内未收到有效定位数据 | DSP | 2023-01-16 15:07 | 1.248
2023-01-08 16:45 | 霸下H150A（H） | H150A-001 | DSP0x4110 | 3 | 行驶方向控制偏差超过规定阈值。 | DSP | 2023-01-08 16:45 | 1.245
2023-01-09 15:47 | 霸下H150A（H） | H150A-052 | DSP0x4903 | 3 | 急停按下 或者急停按钮被碰到 或者急停按钮被短接 | DSP | 2023-01-09 15:47 | 1.242
2023-01-10 15:45 | 霸下H150A（H） | H150A-057 | DSP0x2194 | 3 | 下位机获取和利时驱动器故障 | DSP | 2023-01-10 15:45 | 1.24
2023-01-11 10:20 | 霸下H150A（H） | H150A-056 | DSP0x4110 | 3 | 行驶方向控制偏差超过规定阈值。 | DSP | 2023-01-11 10:20 | 1.232
2023-01-09 15:52 | 霸下H150A（H） | H150A-053 | DSP0x4110 | 3 | 行驶方向控制偏差超过规定阈值。 | DSP | 2023-01-09 15:52 | 1.229
2023-01-09 13:54 | 霸下H150A（H） | H150A-066 | DSP0x2B04 | 3 | 避障数据超时 | DSP | 2023-01-09 13:54 | 1.224
2023-01-09 11:01 | 霸下H150A（H） | H150A-045 | DSP0x4110 | 3 | 行驶方向控制偏差超过规定阈值。 | DSP | 2023-01-09 11:01 | 1.22
2023-01-08 09:13 | 霸下H150A（H） | H150A-020 | DSP0x4110 | 3 | 行驶方向控制偏差超过规定阈值。 | DSP | 2023-01-08 09:13 | 1.219
2023-01-12 20:47 | 霸下H150A（H） | H150A-056 | DSP0x2191 | 3 | 下位机获取和利时驱动器故障 | DSP | 2023-01-12 20:47 | 1.218
2023-01-08 09:52 | 霸下H150A（H） | H150A-054 | DSP0x4110 | 3 | 行驶方向控制偏差超过规定阈值。 | DSP | 2023-01-08 09:52 | 1.216
2023-01-11 09:10 | 霸下H150A（H） | H150A-058 | DSP0x4306 | 3 | 定位数据模块一直未收到正确的外部定位数据（3帧确认） | DSP | 2023-01-11 09:10 | 1.203
2023-01-11 11:49 | 霸下H150A（H） | H150A-042 | DSP0x4110 | 3 | 行驶方向控制偏差超过规定阈值。 | DSP | 2023-01-11 11:49 | 1.201
2023-01-11 19:00 | 霸下H150A（H） | H150A-001 | DSP0x2192 | 3 | 下位机获取和利时驱动器故障 | DSP | 2023-01-11 19:00 | 1.197
2023-01-15 11:18 | 霸下H150A（H） | H150A-059 | DSP0x4110 | 3 | 行驶方向控制偏差超过规定阈值。 | DSP | 2023-01-15 11:18 | 1.195
2023-01-06 17:50 | 霸下H150A（H） | H150A-042 | DSP0x4110 | 3 | 行驶方向控制偏差超过规定阈值。 | DSP | 2023-01-06 17:50 | 1.193
2023-01-17 09:24 | 霸下H150A（H） | H150A-052 | DSP0x042D | 3 | 旋转或带载旋转，指令给的目标位置与车当前位置偏差过大（阈值判断通过30号参数） | DSP | 2023-01-17 09:24 | 1.192
2023-01-09 16:54 | 霸下H150A（H） | H150A-057 | DSP0x4306 | 3 | 定位数据模块一直未收到正确的外部定位数据（3帧确认） | DSP | 2023-01-09 16:54 | 1.191
2023-01-16 09:17 | 霸下H150A（H） | H150A-066 | DSP0x2B04 | 3 | 避障数据超时 | DSP | 2023-01-16 09:17 | 1.19
2023-01-10 17:30 | 霸下H150A（H） | H150A-019 | DSP0x4301 | 3 | 一段距离内未收到有效定位数据 | DSP | 2023-01-10 17:30 | 1.189
2023-01-08 16:02 | 霸下H150A（H） | H150A-053 | DSP0x4110 | 3 | 行驶方向控制偏差超过规定阈值。 | DSP | 2023-01-08 16:02 | 1.187
2023-01-11 14:53 | 霸下H150A（H） | H150A-066 | DSP0x4110 | 3 | 行驶方向控制偏差超过规定阈值。 | DSP | 2023-01-11 14:53 | 1.186
2023-01-05 08:36 | 霸下H150A（H） | H150A-058 | DSP0x4110 | 3 | 行驶方向控制偏差超过规定阈值。 | DSP | 2023-01-05 08:36 | 1.184
2023-01-12 08:57 | 霸下H150A（H） | H150A-015 | DSP0x2B04 | 3 | 避障数据超时 | DSP | 2023-01-12 08:57 | 1.183
2023-01-16 09:44 | 霸下H150A（H） | H150A-015 | DSP0x0508 | 3 | 顶升后确认等待上视数据超时。 | DSP | 2023-01-16 09:44 | 1.18
2023-01-10 11:53 | 霸下H150A（H） | H150A-060 | DSP0x4110 | 3 | 行驶方向控制偏差超过规定阈值。 | DSP | 2023-01-10 11:53 | 1.176
2023-01-09 21:23 | 霸下H150A（H） | H150A-051 | DSP0x4301 | 3 | 一段距离内未收到有效定位数据 | DSP | 2023-01-09 21:23 | 1.174
2023-01-09 15:50 | 霸下H150A（H） | H150A-015 | DSP000000 | 3 | 当前错误码【DSP0x2102】未维护 | DSP | 2023-01-09 15:50 | 1.166
2023-01-05 09:51 | 霸下H150A（H） | H150A-052 | DSP0x4110 | 3 | 行驶方向控制偏差超过规定阈值。 | DSP | 2023-01-05 09:51 | 1.165
2023-01-16 16:08 | 霸下H150A（H） | H150A-021 | DSP0x4301 | 3 | 一段距离内未收到有效定位数据 | DSP | 2023-01-16 16:08 | 1.163
2023-01-16 15:12 | 霸下H150A（H） | H150A-066 | DSP0x2B04 | 3 | 避障数据超时 | DSP | 2023-01-16 15:12 | 1.163
2023-01-09 15:52 | 霸下H150A（H） | H150A-053 | DSP0x4110 | 3 | 行驶方向控制偏差超过规定阈值。 | DSP | 2023-01-09 15:52 | 1.157
2023-01-09 16:54 | 霸下H150A（H） | H150A-057 | DSP0x2192 | 3 | 下位机获取和利时驱动器故障 | DSP | 2023-01-09 16:54 | 1.157
2023-01-17 14:50 | 霸下H150A（H） | H150A-018 | DSP0x4110 | 3 | 行驶方向控制偏差超过规定阈值。 | DSP | 2023-01-17 14:50 | 1.153
2023-01-11 13:28 | 霸下H150A（H） | H150A-015 | DSP0x4110 | 3 | 行驶方向控制偏差超过规定阈值。 | DSP | 2023-01-11 13:28 | 1.15
2023-01-12 17:32 | 霸下H150A（H） | H150A-044 | DSP0x4110 | 3 | 行驶方向控制偏差超过规定阈值。 | DSP | 2023-01-12 17:32 | 1.149
2023-01-09 13:15 | 霸下H150A（H） | H150A-060 | DSP0x4306 | 3 | 定位数据模块一直未收到正确的外部定位数据（3帧确认） | DSP | 2023-01-09 13:15 | 1.148
2023-01-10 18:21 | 霸下H150A（H） | H150A-059 | DSP0x4301 | 3 | 一段距离内未收到有效定位数据 | DSP | 2023-01-10 18:21 | 1.141
2023-01-15 15:52 | 霸下H150A（H） | H150A-066 | DSP0x2B04 | 3 | 避障数据超时 | DSP | 2023-01-15 15:52 | 1.14
2023-01-05 09:23 | 霸下H150A（H） | H150A-034 | DSP0x4110 | 3 | 行驶方向控制偏差超过规定阈值。 | DSP | 2023-01-05 09:23 | 1.137
2023-01-08 15:56 | 霸下H150A（H） | H150A-033 | DSP000000 | 3 | 当前错误码【DSP0x2101】未维护 | DSP | 2023-01-08 15:56 | 1.135
2023-01-10 13:33 | 霸下H150A（H） | H150A-058 | DSP0x4306 | 3 | 定位数据模块一直未收到正确的外部定位数据（3帧确认） | DSP | 2023-01-10 13:33 | 1.133
2023-01-10 18:21 | 霸下H150A（H） | H150A-059 | DSP0x4306 | 3 | 定位数据模块一直未收到正确的外部定位数据（3帧确认） | DSP | 2023-01-10 18:21 | 1.133
2023-01-13 16:56 | 霸下H150A（H） | H150A-051 | DSP0x4110 | 3 | 行驶方向控制偏差超过规定阈值。 | DSP | 2023-01-13 16:56 | 1.133
2023-01-08 17:42 | 霸下H150A（H） | H150A-001 | DSP0x4110 | 3 | 行驶方向控制偏差超过规定阈值。 | DSP | 2023-01-08 17:42 | 1.125
2023-01-12 15:26 | 霸下H150A（H） | H150A-046 | DSP0x2191 | 3 | 下位机获取和利时驱动器故障 | DSP | 2023-01-12 15:26 | 1.124
2023-01-15 15:38 | 霸下H150A（H） | H150A-046 | DSP0x4110 | 3 | 行驶方向控制偏差超过规定阈值。 | DSP | 2023-01-15 15:39 | 1.124
2023-01-16 15:58 | 霸下H150A（H） | H150A-055 | DSP0x4301 | 3 | 一段距离内未收到有效定位数据 | DSP | 2023-01-16 15:58 | 1.124
2023-01-08 16:28 | 霸下H150A（H） | H150A-028 | DSP000000 | 3 | 当前错误码【DSP0x2101】未维护 | DSP | 2023-01-08 16:28 | 1.116
2023-01-09 18:56 | 霸下H150A（H） | H150A-038 | DSP0x4110 | 3 | 行驶方向控制偏差超过规定阈值。 | DSP | 2023-01-09 18:56 | 1.114
2023-01-10 12:43 | 霸下H150A（H） | H150A-041 | DSP0x4110 | 3 | 行驶方向控制偏差超过规定阈值。 | DSP | 2023-01-10 12:43 | 1.113
2023-01-07 13:08 | 霸下H150A（H） | H150A-054 | DSP0x4110 | 3 | 行驶方向控制偏差超过规定阈值。 | DSP | 2023-01-07 13:08 | 1.11
2023-01-09 18:34 | 霸下H150A（H） | H150A-015 | DSP0x4110 | 3 | 行驶方向控制偏差超过规定阈值。 | DSP | 2023-01-09 18:34 | 1.102
2023-01-12 15:50 | 霸下H150A（H） | H150A-066 | DSP0x2B04 | 3 | 避障数据超时 | DSP | 2023-01-12 15:50 | 1.102
2023-01-09 08:54 | 霸下H150A（H） | H150A-037 | DSP0x4110 | 3 | 行驶方向控制偏差超过规定阈值。 | DSP | 2023-01-09 08:54 | 1.098
2023-01-13 14:04 | 霸下H150A（H） | H150A-054 | DSP0x2B04 | 3 | 避障数据超时 | DSP | 2023-01-13 14:04 | 1.096
2023-01-15 15:08 | 霸下H150A（H） | H150A-017 | DSP0x0502 | 3 | 移动过程中货架丢失，无法检测货架码 | DSP | 2023-01-15 15:08 | 1.092
2023-01-10 10:34 | 霸下H150A（H） | H150A-052 | DSP0x4301 | 3 | 一段距离内未收到有效定位数据 | DSP | 2023-01-10 10:34 | 1.091
2023-01-16 09:21 | 霸下H150A（H） | H150A-047 | DSP0x0508 | 3 | 顶升后确认等待上视数据超时。 | DSP | 2023-01-16 09:21 | 1.091
2023-01-07 16:34 | 霸下H150A（H） | H150A-034 | DSP0x4110 | 3 | 行驶方向控制偏差超过规定阈值。 | DSP | 2023-01-07 16:34 | 1.087
2023-01-09 11:12 | 霸下H150A（H） | H150A-045 | DSP0x4301 | 3 | 一段距离内未收到有效定位数据 | DSP | 2023-01-09 11:13 | 1.084
2023-01-16 09:33 | 霸下H150A（H） | H150A-015 | DSP0x4301 | 3 | 一段距离内未收到有效定位数据 | DSP | 2023-01-16 09:33 | 1.084
2023-01-13 12:52 | 霸下H150A（H） | H150A-051 | DSP0x4110 | 3 | 行驶方向控制偏差超过规定阈值。 | DSP | 2023-01-13 12:52 | 1.083
2023-01-07 16:35 | 霸下H150A（H） | H150A-034 | DSP0x4110 | 3 | 行驶方向控制偏差超过规定阈值。 | DSP | 2023-01-07 16:35 | 1.077
2023-01-06 13:00 | 霸下H150A（H） | H150A-058 | DSP0x4110 | 3 | 行驶方向控制偏差超过规定阈值。 | DSP | 2023-01-06 13:00 | 1.063
2023-01-07 16:32 | 霸下H150A（H） | H150A-034 | DSP0x4303 | 3 | 定位数据不可靠，置信度过低或时间戳偏差过大 | DSP | 2023-01-07 16:32 | 1.063
2023-01-11 13:49 | 霸下H150A（H） | H150A-042 | DSP0x4110 | 3 | 行驶方向控制偏差超过规定阈值。 | DSP | 2023-01-11 13:49 | 1.062
2023-01-15 17:43 | 霸下H150A（H） | H150A-066 | DSP0x2B04 | 3 | 避障数据超时 | DSP | 2023-01-15 17:43 | 1.054
2023-01-06 11:45 | 霸下H150A（H） | H150A-046 | DSP0x21C5 | 3 | 在非运动情况下，当左侧电机电流超过其静态电流上限（由125号参数和工况共同决定），并持续一段时间，直到超过设定的过流容忍时间（由104号参数决定）之后，报0x21C1错误 | DSP | 2023-01-06 11:45 | 1.053
2023-01-09 11:15 | 霸下H150A（H） | H150A-049 | DSP0x0508 | 3 | 顶升后确认等待上视数据超时。 | DSP | 2023-01-09 11:15 | 1.053
2023-01-11 14:47 | 霸下H150A（H） | H150A-053 | DSP0x4110 | 3 | 行驶方向控制偏差超过规定阈值。 | DSP | 2023-01-11 14:47 | 1.053
2023-01-11 15:07 | 霸下H150A（H） | H150A-051 | DSP0x4301 | 3 | 一段距离内未收到有效定位数据 | DSP | 2023-01-11 15:07 | 1.043
2023-01-15 13:51 | 霸下H150A（H） | H150A-015 | DSP0x4301 | 3 | 一段距离内未收到有效定位数据 | DSP | 2023-01-15 13:51 | 1.043
2023-01-06 11:45 | 霸下H150A（H） | H150A-046 | DSP000000 | 3 | 当前错误码【DSP0x2101】未维护 | DSP | 2023-01-06 11:45 | 1.041
2023-01-11 17:55 | 霸下H150A（H） | H150A-036 | DSP0x4110 | 3 | 行驶方向控制偏差超过规定阈值。 | DSP | 2023-01-11 17:55 | 1.037
2023-01-05 08:39 | 霸下H150A（H） | H150A-058 | DSP0x4110 | 3 | 行驶方向控制偏差超过规定阈值。 | DSP | 2023-01-05 08:39 | 1.036
2023-01-13 14:17 | 霸下H150A（H） | H150A-060 | DSP0x4301 | 3 | 一段距离内未收到有效定位数据 | DSP | 2023-01-13 14:17 | 1.031
2023-01-09 09:20 | 霸下H150A（H） | H150A-015 | DSP0x4301 | 3 | 一段距离内未收到有效定位数据 | DSP | 2023-01-09 09:20 | 1.029
2023-01-07 16:35 | 霸下H150A（H） | H150A-034 | DSP0x4303 | 3 | 定位数据不可靠，置信度过低或时间戳偏差过大 | DSP | 2023-01-07 16:35 | 1.023
2023-01-14 16:36 | 霸下H150A（H） | H150A-032 | DSP0x4110 | 3 | 行驶方向控制偏差超过规定阈值。 | DSP | 2023-01-14 16:36 | 1.023
2023-01-06 15:31 | 霸下H150A（H） | H150A-041 | DSP0x4110 | 3 | 行驶方向控制偏差超过规定阈值。 | DSP | 2023-01-06 15:31 | 1.015
2023-01-12 13:39 | 霸下H150A（H） | H150A-032 | DSP0x4110 | 3 | 行驶方向控制偏差超过规定阈值。 | DSP | 2023-01-12 13:39 | 1.013
2023-01-10 21:26 | 霸下H150A（H） | H150A-038 | DSP0x4110 | 3 | 行驶方向控制偏差超过规定阈值。 | DSP | 2023-01-10 21:26 | 1.01
2023-01-05 13:02 | 霸下H150A（H） | H150A-052 | DSP0x4110 | 3 | 行驶方向控制偏差超过规定阈值。 | DSP | 2023-01-05 13:02 | 1.009
2023-01-09 19:14 | 霸下H150A（H） | H150A-015 | DSP0x4301 | 3 | 一段距离内未收到有效定位数据 | DSP | 2023-01-09 19:14 | 1.009
2023-01-11 09:39 | 霸下H150A（H） | H150A-044 | DSP0x4301 | 3 | 一段距离内未收到有效定位数据 | DSP | 2023-01-11 09:39 | 1.007
2023-01-06 16:25 | 霸下H150A（H） | H150A-066 | DSP0x4110 | 3 | 行驶方向控制偏差超过规定阈值。 | DSP | 2023-01-06 16:25 | 1.005
2023-01-10 16:00 | 霸下H150A（H） | H150A-058 | DSP0x4301 | 3 | 一段距离内未收到有效定位数据 | DSP | 2023-01-10 16:00 | 0.996
2023-01-05 17:33 | 霸下H150A（H） | H150A-033 | DSP0x4110 | 3 | 行驶方向控制偏差超过规定阈值。 | DSP | 2023-01-05 17:33 | 0.995
2023-01-15 18:32 | 霸下H150A（H） | H150A-051 | DSP0x4306 | 3 | 定位数据模块一直未收到正确的外部定位数据（3帧确认） | DSP | 2023-01-15 18:32 | 0.991
2023-01-16 17:33 | 霸下H150A（H） | H150A-041 | DSP0x4301 | 3 | 一段距离内未收到有效定位数据 | DSP | 2023-01-16 17:33 | 0.988
2023-01-07 16:04 | 霸下H150A（H） | H150A-068 | DSP0x4110 | 3 | 行驶方向控制偏差超过规定阈值。 | DSP | 2023-01-07 16:04 | 0.987
2023-01-07 09:52 | 霸下H150A（H） | H150A-058 | DSP0x4110 | 3 | 行驶方向控制偏差超过规定阈值。 | DSP | 2023-01-07 09:52 | 0.986
2023-01-16 13:58 | 霸下H150A（H） | H150A-036 | DSP0x4110 | 3 | 行驶方向控制偏差超过规定阈值。 | DSP | 2023-01-16 13:58 | 0.985
2023-01-08 17:58 | 霸下H150A（H） | H150A-049 | DSP0x4306 | 3 | 定位数据模块一直未收到正确的外部定位数据（3帧确认） | DSP | 2023-01-08 17:58 | 0.978
2023-01-10 18:15 | 霸下H150A（H） | H150A-034 | DSP0x4301 | 3 | 一段距离内未收到有效定位数据 | DSP | 2023-01-10 18:15 | 0.973
2023-01-05 08:49 | 霸下H150A（H） | H150A-060 | DSP0x4903 | 3 | 急停按下 或者急停按钮被碰到 或者急停按钮被短接 | DSP | 2023-01-05 08:49 | 0.97
2023-01-09 13:13 | 霸下H150A（H） | H150A-052 | DSP0x2B04 | 3 | 避障数据超时 | DSP | 2023-01-09 13:13 | 0.97
2023-01-05 10:12 | 霸下H150A（H） | H150A-057 | DSP0x4110 | 3 | 行驶方向控制偏差超过规定阈值。 | DSP | 2023-01-05 10:12 | 0.963
2023-01-10 16:41 | 霸下H150A（H） | H150A-060 | DSP0x4110 | 3 | 行驶方向控制偏差超过规定阈值。 | DSP | 2023-01-10 16:41 | 0.962
2023-01-07 10:54 | 霸下H150A（H） | H150A-045 | DSP0x4301 | 3 | 一段距离内未收到有效定位数据 | DSP | 2023-01-07 10:54 | 0.959
2023-01-07 11:20 | 霸下H150A（H） | H150A-041 | DSP0x4110 | 3 | 行驶方向控制偏差超过规定阈值。 | DSP | 2023-01-07 11:20 | 0.956
2023-01-11 16:06 | 霸下H150A（H） | H150A-015 | DSP0x4301 | 3 | 一段距离内未收到有效定位数据 | DSP | 2023-01-11 16:06 | 0.956
2023-01-06 18:35 | 霸下H150A（H） | H150A-035 | DSP0x4110 | 3 | 行驶方向控制偏差超过规定阈值。 | DSP | 2023-01-06 18:35 | 0.955
2023-01-16 11:02 | 霸下H150A（H） | H150A-066 | DSP0x2B04 | 3 | 避障数据超时 | DSP | 2023-01-16 11:02 | 0.953
2023-01-10 17:22 | 霸下H150A（H） | H150A-019 | DSP0x4110 | 3 | 行驶方向控制偏差超过规定阈值。 | DSP | 2023-01-10 17:22 | 0.95
2023-01-07 11:05 | 霸下H150A（H） | H150A-020 | DSP0x4301 | 3 | 一段距离内未收到有效定位数据 | DSP | 2023-01-07 11:05 | 0.949
2023-01-07 11:29 | 霸下H150A（H） | H150A-019 | DSP0x4110 | 3 | 行驶方向控制偏差超过规定阈值。 | DSP | 2023-01-07 11:29 | 0.947
2023-01-09 11:20 | 霸下H150A（H） | H150A-034 | DSP0x4306 | 3 | 定位数据模块一直未收到正确的外部定位数据（3帧确认） | DSP | 2023-01-09 11:20 | 0.946
2023-01-05 15:36 | 霸下H150A（H） | H150A-035 | DSP0x4110 | 3 | 行驶方向控制偏差超过规定阈值。 | DSP | 2023-01-05 15:36 | 0.944
2023-01-12 13:39 | 霸下H150A（H） | H150A-052 | DSP0x042D | 3 | 旋转或带载旋转，指令给的目标位置与车当前位置偏差过大（阈值判断通过30号参数） | DSP | 2023-01-12 13:39 | 0.94
2023-01-11 14:08 | 霸下H150A（H） | H150A-036 | DSP0x4110 | 3 | 行驶方向控制偏差超过规定阈值。 | DSP | 2023-01-11 14:08 | 0.937
2023-01-05 09:51 | 霸下H150A（H） | H150A-052 | DSP0x4110 | 3 | 行驶方向控制偏差超过规定阈值。 | DSP | 2023-01-05 09:51 | 0.932
2023-01-07 11:30 | 霸下H150A（H） | H150A-052 | DSP0x4110 | 3 | 行驶方向控制偏差超过规定阈值。 | DSP | 2023-01-07 11:30 | 0.932
2023-01-07 09:18 | 霸下H150A（H） | H150A-049 | DSP0x4301 | 3 | 一段距离内未收到有效定位数据 | DSP | 2023-01-07 09:18 | 0.93
2023-01-11 14:53 | 霸下H150A（H） | H150A-058 | DSP0x4301 | 3 | 一段距离内未收到有效定位数据 | DSP | 2023-01-11 14:53 | 0.928
2023-01-10 13:06 | 霸下H150A（H） | H150A-054 | DSP0x4110 | 3 | 行驶方向控制偏差超过规定阈值。 | DSP | 2023-01-10 13:06 | 0.927
2023-01-08 15:23 | 霸下H150A（H） | H150A-028 | DSP0x4110 | 3 | 行驶方向控制偏差超过规定阈值。 | DSP | 2023-01-08 15:23 | 0.926
2023-01-13 13:46 | 霸下H150A（H） | H150A-035 | DSP0x4903 | 3 | 急停按下 或者急停按钮被碰到 或者急停按钮被短接 | DSP | 2023-01-13 13:46 | 0.923
2023-01-12 18:59 | 霸下H150A（H） | H150A-036 | DSP0x4110 | 3 | 行驶方向控制偏差超过规定阈值。 | DSP | 2023-01-12 18:59 | 0.922
2023-01-05 17:13 | 霸下H150A（H） | H150A-031 | DSP0x4903 | 3 | 急停按下 或者急停按钮被碰到 或者急停按钮被短接 | DSP | 2023-01-05 17:13 | 0.919
2023-01-11 14:26 | 霸下H150A（H） | H150A-059 | DSP0x4301 | 3 | 一段距离内未收到有效定位数据 | DSP | 2023-01-11 14:26 | 0.918
2023-01-09 15:50 | 霸下H150A（H） | H150A-015 | DSP000000 | 3 | 当前错误码【DSP0x2102】未维护 | DSP | 2023-01-09 15:50 | 0.912
2023-01-15 09:38 | 霸下H150A（H） | H150A-049 | DSP0x4301 | 3 | 一段距离内未收到有效定位数据 | DSP | 2023-01-15 09:38 | 0.912
2023-01-05 08:39 | 霸下H150A（H） | H150A-058 | DSP0x4110 | 3 | 行驶方向控制偏差超过规定阈值。 | DSP | 2023-01-05 08:39 | 0.908
2023-01-09 14:56 | 霸下H150A（H） | H150A-058 | DSP0x4110 | 3 | 行驶方向控制偏差超过规定阈值。 | DSP | 2023-01-09 14:56 | 0.906
2023-01-08 10:48 | 霸下H150A（H） | H150A-015 | DSP0x4903 | 3 | 急停按下 或者急停按钮被碰到 或者急停按钮被短接 | DSP | 2023-01-08 10:48 | 0.905
2023-01-09 09:01 | 霸下H150A（H） | H150A-058 | DSP0x4301 | 3 | 一段距离内未收到有效定位数据 | DSP | 2023-01-09 09:01 | 0.905
2023-01-09 11:11 | 霸下H150A（H） | H150A-066 | DSP0x0508 | 3 | 顶升后确认等待上视数据超时。 | DSP | 2023-01-09 11:11 | 0.905
2023-01-10 11:51 | 霸下H150A（H） | H150A-034 | DSP0x4110 | 3 | 行驶方向控制偏差超过规定阈值。 | DSP | 2023-01-10 11:51 | 0.902
2023-01-06 10:53 | 霸下H150A（H） | H150A-047 | DSP0x4110 | 3 | 行驶方向控制偏差超过规定阈值。 | DSP | 2023-01-06 10:53 | 0.896
2023-01-07 14:04 | 霸下H150A（H） | H150A-034 | DSP0x4110 | 3 | 行驶方向控制偏差超过规定阈值。 | DSP | 2023-01-07 14:04 | 0.893
2023-01-11 16:03 | 霸下H150A（H） | H150A-031 | DSP0x4301 | 3 | 一段距离内未收到有效定位数据 | DSP | 2023-01-11 16:03 | 0.889
2023-01-10 18:16 | 霸下H150A（H） | H150A-015 | DSP0x2192 | 3 | 下位机获取和利时驱动器故障 | DSP | 2023-01-10 18:16 | 0.888
2023-01-09 15:50 | 霸下H150A（H） | H150A-015 | DSP0x2192 | 3 | 下位机获取和利时驱动器故障 | DSP | 2023-01-09 15:50 | 0.884
2023-01-16 18:01 | 霸下H150A（H） | H150A-041 | DSP0x4301 | 3 | 一段距离内未收到有效定位数据 | DSP | 2023-01-16 18:01 | 0.884
2023-01-08 17:25 | 霸下H150A（H） | H150A-015 | DSP0x4306 | 3 | 定位数据模块一直未收到正确的外部定位数据（3帧确认） | DSP | 2023-01-08 17:25 | 0.881
2023-01-09 18:56 | 霸下H150A（H） | H150A-038 | DSP0x4110 | 3 | 行驶方向控制偏差超过规定阈值。 | DSP | 2023-01-09 18:56 | 0.881
2023-01-09 15:50 | 霸下H150A（H） | H150A-015 | DSP0x2192 | 3 | 下位机获取和利时驱动器故障 | DSP | 2023-01-09 15:50 | 0.88
2023-01-13 16:25 | 霸下H150A（H） | H150A-001 | DSP0x4306 | 3 | 定位数据模块一直未收到正确的外部定位数据（3帧确认） | DSP | 2023-01-13 16:25 | 0.88
2023-01-17 13:27 | 霸下H150A（H） | H150A-044 | DSP0x4301 | 3 | 一段距离内未收到有效定位数据 | DSP | 2023-01-17 13:27 | 0.877
2023-01-11 17:39 | 霸下H150A（H） | H150A-042 | DSP0x4301 | 3 | 一段距离内未收到有效定位数据 | DSP | 2023-01-11 17:39 | 0.873
2023-01-09 09:58 | 霸下H150A（H） | H150A-050 | DSP0x0508 | 3 | 顶升后确认等待上视数据超时。 | DSP | 2023-01-09 09:58 | 0.872
2023-01-11 13:15 | 霸下H150A（H） | H150A-031 | DSP0x4903 | 3 | 急停按下 或者急停按钮被碰到 或者急停按钮被短接 | DSP | 2023-01-11 13:15 | 0.872
2023-01-16 11:45 | 霸下H150A（H） | H150A-034 | DSP0x4110 | 3 | 行驶方向控制偏差超过规定阈值。 | DSP | 2023-01-16 11:45 | 0.872
2023-01-09 11:12 | 霸下H150A（H） | H150A-045 | DSP0x4110 | 3 | 行驶方向控制偏差超过规定阈值。 | DSP | 2023-01-09 11:12 | 0.865
2023-01-03 13:07 | 霸下H150A（H） | H150A-001 | DSP000000 | 3 | 当前错误码【DSP0xAA75】未维护 | DSP | 2023-01-03 13:07 | 0.864
2023-01-11 09:13 | 霸下H150A（H） | H150A-042 | DSP0x4110 | 3 | 行驶方向控制偏差超过规定阈值。 | DSP | 2023-01-11 09:13 | 0.86
2023-01-11 17:39 | 霸下H150A（H） | H150A-042 | DSP0x4306 | 3 | 定位数据模块一直未收到正确的外部定位数据（3帧确认） | DSP | 2023-01-11 17:39 | 0.859
2023-01-12 20:47 | 霸下H150A（H） | H150A-056 | DSP0x2192 | 3 | 下位机获取和利时驱动器故障 | DSP | 2023-01-12 20:47 | 0.857
2023-01-10 19:02 | 霸下H150A（H） | H150A-042 | DSP0x4301 | 3 | 一段距离内未收到有效定位数据 | DSP | 2023-01-10 19:02 | 0.854
2023-01-05 16:04 | 霸下H150A（H） | H150A-052 | DSP0x4110 | 3 | 行驶方向控制偏差超过规定阈值。 | DSP | 2023-01-05 16:04 | 0.852
2023-01-09 20:10 | 霸下H150A（H） | H150A-034 | DSP0x2B04 | 3 | 避障数据超时 | DSP | 2023-01-09 20:10 | 0.849
2023-01-16 15:40 | 霸下H150A（H） | H150A-031 | DSP0x4301 | 3 | 一段距离内未收到有效定位数据 | DSP | 2023-01-16 15:41 | 0.848
2023-01-17 14:29 | 霸下H150A（H） | H150A-038 | DSP0x4306 | 3 | 定位数据模块一直未收到正确的外部定位数据（3帧确认） | DSP | 2023-01-17 14:29 | 0.848
2023-01-11 14:22 | 霸下H150A（H） | H150A-051 | DSP0x4301 | 3 | 一段距离内未收到有效定位数据 | DSP | 2023-01-11 14:22 | 0.846
2023-01-07 16:32 | 霸下H150A（H） | H150A-034 | DSP0x4110 | 3 | 行驶方向控制偏差超过规定阈值。 | DSP | 2023-01-07 16:32 | 0.84
2023-01-16 15:24 | 霸下H150A（H） | H150A-066 | DSP0x2B04 | 3 | 避障数据超时 | DSP | 2023-01-16 15:24 | 0.838
2023-01-09 15:18 | 霸下H150A（H） | H150A-049 | DSP0x4301 | 3 | 一段距离内未收到有效定位数据 | DSP | 2023-01-09 15:18 | 0.837
2023-01-10 12:44 | 霸下H150A（H） | H150A-018 | DSP0x4301 | 3 | 一段距离内未收到有效定位数据 | DSP | 2023-01-10 12:44 | 0.831
2023-01-05 15:11 | 霸下H150A（H） | H150A-052 | DSP0x0508 | 3 | 顶升后确认等待上视数据超时。 | DSP | 2023-01-05 15:11 | 0.83
2023-01-09 18:55 | 霸下H150A（H） | H150A-051 | DSP0x4301 | 3 | 一段距离内未收到有效定位数据 | DSP | 2023-01-09 18:55 | 0.821
2023-01-09 09:57 | 霸下H150A（H） | H150A-061 | DSP0x4301 | 3 | 一段距离内未收到有效定位数据 | DSP | 2023-01-09 09:57 | 0.819
2023-01-13 10:45 | 霸下H150A（H） | H150A-049 | DSP0x4110 | 3 | 行驶方向控制偏差超过规定阈值。 | DSP | 2023-01-13 10:45 | 0.818
2023-01-10 18:43 | 霸下H150A（H） | H150A-042 | DSP0x4301 | 3 | 一段距离内未收到有效定位数据 | DSP | 2023-01-10 18:43 | 0.814
2023-01-16 11:53 | 霸下H150A（H） | H150A-055 | DSP0x4301 | 3 | 一段距离内未收到有效定位数据 | DSP | 2023-01-16 11:53 | 0.814
2023-01-10 12:40 | 霸下H150A（H） | H150A-049 | DSP0x4301 | 3 | 一段距离内未收到有效定位数据 | DSP | 2023-01-10 12:40 | 0.81
2023-01-17 09:07 | 霸下H150A（H） | H150A-066 | DSP0x2B04 | 3 | 避障数据超时 | DSP | 2023-01-17 09:07 | 0.809
2023-01-05 10:40 | 霸下H150A（H） | H150A-051 | DSP0x4110 | 3 | 行驶方向控制偏差超过规定阈值。 | DSP | 2023-01-05 10:40 | 0.806
2023-01-11 11:27 | 霸下H150A（H） | H150A-031 | DSP0x4110 | 3 | 行驶方向控制偏差超过规定阈值。 | DSP | 2023-01-11 11:27 | 0.805
2023-01-16 16:44 | 霸下H150A（H） | H150A-049 | DSP0x4301 | 3 | 一段距离内未收到有效定位数据 | DSP | 2023-01-16 16:44 | 0.805
2023-01-05 09:06 | 霸下H150A（H） | H150A-035 | DSP0x4110 | 3 | 行驶方向控制偏差超过规定阈值。 | DSP | 2023-01-05 09:06 | 0.804
2023-01-05 09:51 | 霸下H150A（H） | H150A-052 | DSP0x4110 | 3 | 行驶方向控制偏差超过规定阈值。 | DSP | 2023-01-05 09:51 | 0.793
2023-01-07 15:57 | 霸下H150A（H） | H150A-049 | DSP0x4301 | 3 | 一段距离内未收到有效定位数据 | DSP | 2023-01-07 15:57 | 0.79
2023-01-13 12:41 | 霸下H150A（H） | H150A-038 | DSP0x4110 | 3 | 行驶方向控制偏差超过规定阈值。 | DSP | 2023-01-13 12:41 | 0.783
2023-01-06 16:21 | 霸下H150A（H） | H150A-033 | DSP0x4301 | 3 | 一段距离内未收到有效定位数据 | DSP | 2023-01-06 16:21 | 0.776
2023-01-06 17:41 | 霸下H150A（H） | H150A-049 | DSP0x4301 | 3 | 一段距离内未收到有效定位数据 | DSP | 2023-01-06 17:42 | 0.773
2023-01-12 15:26 | 霸下H150A（H） | H150A-046 | DSP0x4306 | 3 | 定位数据模块一直未收到正确的外部定位数据（3帧确认） | DSP | 2023-01-12 15:26 | 0.771
2023-01-08 15:56 | 霸下H150A（H） | H150A-033 | DSP0x2191 | 3 | 下位机获取和利时驱动器故障 | DSP | 2023-01-08 15:56 | 0.763
2023-01-17 13:27 | 霸下H150A（H） | H150A-044 | DSP0x4306 | 3 | 定位数据模块一直未收到正确的外部定位数据（3帧确认） | DSP | 2023-01-17 13:27 | 0.763
2023-01-06 10:18 | 霸下H150A（H） | H150A-034 | DSP0x0508 | 3 | 顶升后确认等待上视数据超时。 | DSP | 2023-01-06 10:18 | 0.748
2023-01-12 15:36 | 霸下H150A（H） | H150A-049 | DSP0x4301 | 3 | 一段距离内未收到有效定位数据 | DSP | 2023-01-12 15:36 | 0.744
2023-01-08 09:50 | 霸下H150A（H） | H150A-054 | DSP0x4303 | 3 | 定位数据不可靠，置信度过低或时间戳偏差过大 | DSP | 2023-01-08 09:50 | 0.743
2023-01-07 16:27 | 霸下H150A（H） | H150A-046 | DSP0x4110 | 3 | 行驶方向控制偏差超过规定阈值。 | DSP | 2023-01-07 16:27 | 0.736
2023-01-08 19:45 | 霸下H150A（H） | H150A-067 | DSP0x4903 | 3 | 急停按下 或者急停按钮被碰到 或者急停按钮被短接 | DSP | 2023-01-08 19:45 | 0.735
2023-01-10 18:24 | 霸下H150A（H） | H150A-022 | DSP0x4110 | 3 | 行驶方向控制偏差超过规定阈值。 | DSP | 2023-01-10 18:24 | 0.731
2023-01-07 13:58 | 霸下H150A（H） | H150A-061 | DSP0x4110 | 3 | 行驶方向控制偏差超过规定阈值。 | DSP | 2023-01-07 13:58 | 0.727
2023-01-05 15:46 | 霸下H150A（H） | H150A-042 | DSP0x4903 | 3 | 急停按下 或者急停按钮被碰到 或者急停按钮被短接 | DSP | 2023-01-05 15:46 | 0.72
2023-01-16 17:28 | 霸下H150A（H） | H150A-041 | DSP0x4301 | 3 | 一段距离内未收到有效定位数据 | DSP | 2023-01-16 17:28 | 0.72
2023-01-17 15:55 | 霸下H150A（H） | H150A-018 | DSP000000 | 3 | 当前错误码【DSP0x2102】未维护 | DSP | 2023-01-17 15:55 | 0.717
2023-01-10 17:47 | 霸下H150A（H） | H150A-016 | DSP0x4110 | 3 | 行驶方向控制偏差超过规定阈值。 | DSP | 2023-01-10 17:47 | 0.712
2023-01-09 13:06 | 霸下H150A（H） | H150A-049 | DSP0x4306 | 3 | 定位数据模块一直未收到正确的外部定位数据（3帧确认） | DSP | 2023-01-09 13:06 | 0.71
2023-01-09 18:04 | 霸下H150A（H） | H150A-015 | DSP0x4111 | 3 | 1、检查30号参数 2、检查机械是否有异物，检查驱动器是否正常工作 | DSP | 2023-01-09 18:04 | 0.71
2023-01-10 11:44 | 霸下H150A（H） | H150A-001 | DSP0x4301 | 3 | 一段距离内未收到有效定位数据 | DSP | 2023-01-10 11:44 | 0.707
2023-01-05 14:47 | 霸下H150A（H） | H150A-019 | DSP0x4110 | 3 | 行驶方向控制偏差超过规定阈值。 | DSP | 2023-01-05 14:47 | 0.705
2023-01-07 11:29 | 霸下H150A（H） | H150A-019 | DSP0x4110 | 3 | 行驶方向控制偏差超过规定阈值。 | DSP | 2023-01-07 11:29 | 0.701
2023-01-08 14:50 | 霸下H150A（H） | H150A-001 | DSP0x2192 | 3 | 下位机获取和利时驱动器故障 | DSP | 2023-01-08 14:50 | 0.695
2023-01-13 16:25 | 霸下H150A（H） | H150A-019 | DSP000000 | 3 | 当前错误码【DSP0x2101】未维护 | DSP | 2023-01-13 16:25 | 0.695
2023-01-09 16:06 | 霸下H150A（H） | H150A-058 | DSP0x4306 | 3 | 定位数据模块一直未收到正确的外部定位数据（3帧确认） | DSP | 2023-01-09 16:06 | 0.677
2023-01-11 13:15 | 霸下H150A（H） | H150A-036 | DSP0x4301 | 3 | 一段距离内未收到有效定位数据 | DSP | 2023-01-11 13:15 | 0.677
2023-01-09 21:23 | 霸下H150A（H） | H150A-051 | DSP0x4306 | 3 | 定位数据模块一直未收到正确的外部定位数据（3帧确认） | DSP | 2023-01-09 21:23 | 0.676
2023-01-10 09:15 | 霸下H150A（H） | H150A-031 | DSP0x0508 | 3 | 顶升后确认等待上视数据超时。 | DSP | 2023-01-10 09:15 | 0.674
2023-01-17 16:10 | 霸下H150A（H） | H150A-015 | DSP0x4110 | 3 | 行驶方向控制偏差超过规定阈值。 | DSP | 2023-01-17 16:10 | 0.665
2023-01-16 11:45 | 霸下H150A（H） | H150A-034 | DSP0x4110 | 3 | 行驶方向控制偏差超过规定阈值。 | DSP | 2023-01-16 11:45 | 0.664
2023-01-10 13:24 | 霸下H150A（H） | H150A-066 | DSP0x4301 | 3 | 一段距离内未收到有效定位数据 | DSP | 2023-01-10 13:24 | 0.659
2023-01-16 16:08 | 霸下H150A（H） | H150A-021 | DSP0x4306 | 3 | 定位数据模块一直未收到正确的外部定位数据（3帧确认） | DSP | 2023-01-16 16:08 | 0.653
2023-01-05 17:36 | 霸下H150A（H） | H150A-001 | DSP0x4301 | 3 | 一段距离内未收到有效定位数据 | DSP | 2023-01-05 17:36 | 0.645
2023-01-05 09:18 | 霸下H150A（H） | H150A-067 | DSP0x4903 | 3 | 急停按下 或者急停按钮被碰到 或者急停按钮被短接 | DSP | 2023-01-05 09:18 | 0.644
2023-01-10 18:57 | 霸下H150A（H） | H150A-019 | DSP0x4306 | 3 | 定位数据模块一直未收到正确的外部定位数据（3帧确认） | DSP | 2023-01-10 18:57 | 0.643
2023-01-11 17:52 | 霸下H150A（H） | H150A-017 | DSP0x4301 | 3 | 一段距离内未收到有效定位数据 | DSP | 2023-01-11 17:52 | 0.643
2023-01-13 10:45 | 霸下H150A（H） | H150A-049 | DSP0x4110 | 3 | 行驶方向控制偏差超过规定阈值。 | DSP | 2023-01-13 10:45 | 0.639
2023-01-09 15:50 | 霸下H150A（H） | H150A-015 | DSP0x4306 | 3 | 定位数据模块一直未收到正确的外部定位数据（3帧确认） | DSP | 2023-01-09 15:50 | 0.634
2023-01-03 11:16 | 霸下H150A（H） | H150A-017 | DSP0x4903 | 3 | 急停按下 或者急停按钮被碰到 或者急停按钮被短接 | DSP | 2023-01-03 11:16 | 0.632
2023-01-16 12:48 | 霸下H150A（H） | H150A-057 | DSP0x4301 | 3 | 一段距离内未收到有效定位数据 | DSP | 2023-01-16 12:48 | 0.631
2023-01-17 15:06 | 霸下H150A（H） | H150A-033 | DSP0x4306 | 3 | 定位数据模块一直未收到正确的外部定位数据（3帧确认） | DSP | 2023-01-17 15:06 | 0.629
2023-01-09 09:57 | 霸下H150A（H） | H150A-061 | DSP0x4306 | 3 | 定位数据模块一直未收到正确的外部定位数据（3帧确认） | DSP | 2023-01-09 09:57 | 0.628
2023-01-17 15:15 | 霸下H150A（H） | H150A-015 | DSP0x4110 | 3 | 行驶方向控制偏差超过规定阈值。 | DSP | 2023-01-17 15:15 | 0.625
2023-01-16 16:30 | 霸下H150A（H） | H150A-059 | DSP0x4301 | 3 | 一段距离内未收到有效定位数据 | DSP | 2023-01-16 16:30 | 0.622
2023-01-15 09:51 | 霸下H150A（H） | H150A-066 | DSP0x2B04 | 3 | 避障数据超时 | DSP | 2023-01-15 09:51 | 0.617
2023-01-10 12:44 | 霸下H150A（H） | H150A-018 | DSP0x4306 | 3 | 定位数据模块一直未收到正确的外部定位数据（3帧确认） | DSP | 2023-01-10 12:44 | 0.613
2023-01-11 09:49 | 霸下H150A（H） | H150A-015 | DSP0x4110 | 3 | 行驶方向控制偏差超过规定阈值。 | DSP | 2023-01-11 09:49 | 0.611
2023-01-12 08:49 | 霸下H150A（H） | H150A-068 | DSP0x0508 | 3 | 顶升后确认等待上视数据超时。 | DSP | 2023-01-12 08:49 | 0.608
2023-01-10 11:48 | 霸下H150A（H） | H150A-034 | DSP0x4110 | 3 | 行驶方向控制偏差超过规定阈值。 | DSP | 2023-01-10 11:48 | 0.606
2023-01-16 18:07 | 霸下H150A（H） | H150A-049 | DSP0x4306 | 3 | 定位数据模块一直未收到正确的外部定位数据（3帧确认） | DSP | 2023-01-16 18:07 | 0.606
2023-01-11 14:26 | 霸下H150A（H） | H150A-059 | DSP0x4306 | 3 | 定位数据模块一直未收到正确的外部定位数据（3帧确认） | DSP | 2023-01-11 14:26 | 0.603
2023-01-11 15:32 | 霸下H150A（H） | H150A-058 | DSP0x4301 | 3 | 一段距离内未收到有效定位数据 | DSP | 2023-01-11 15:32 | 0.598
2023-01-09 09:20 | 霸下H150A（H） | H150A-015 | DSP0x4306 | 3 | 定位数据模块一直未收到正确的外部定位数据（3帧确认） | DSP | 2023-01-09 09:20 | 0.591
2023-01-09 09:20 | 霸下H150A（H） | H150A-053 | DSP0x4301 | 3 | 一段距离内未收到有效定位数据 | DSP | 2023-01-09 09:20 | 0.591
2023-01-16 11:09 | 霸下H150A（H） | H150A-058 | DSP0x4306 | 3 | 定位数据模块一直未收到正确的外部定位数据（3帧确认） | DSP | 2023-01-16 11:09 | 0.584
2023-01-09 13:11 | 霸下H150A（H） | H150A-058 | DSP0x4301 | 3 | 一段距离内未收到有效定位数据 | DSP | 2023-01-09 13:11 | 0.582
2023-01-16 16:44 | 霸下H150A（H） | H150A-049 | DSP0x4306 | 3 | 定位数据模块一直未收到正确的外部定位数据（3帧确认） | DSP | 2023-01-16 16:44 | 0.582
2023-01-09 15:50 | 霸下H150A（H） | H150A-015 | DSP0x4903 | 3 | 急停按下 或者急停按钮被碰到 或者急停按钮被短接 | DSP | 2023-01-09 15:50 | 0.581
2023-01-09 13:11 | 霸下H150A（H） | H150A-058 | DSP0x4306 | 3 | 定位数据模块一直未收到正确的外部定位数据（3帧确认） | DSP | 2023-01-09 13:11 | 0.579
2023-01-09 13:13 | 霸下H150A（H） | H150A-052 | DSP0x4301 | 3 | 一段距离内未收到有效定位数据 | DSP | 2023-01-09 13:13 | 0.578
2023-01-05 10:40 | 霸下H150A（H） | H150A-051 | DSP0x4110 | 3 | 行驶方向控制偏差超过规定阈值。 | DSP | 2023-01-05 10:40 | 0.57
2023-01-05 09:32 | 霸下H150A（H） | H150A-067 | DSP0x4903 | 3 | 急停按下 或者急停按钮被碰到 或者急停按钮被短接 | DSP | 2023-01-05 09:32 | 0.569
2023-01-06 14:36 | 霸下H150A（H） | H150A-049 | DSP0x4301 | 3 | 一段距离内未收到有效定位数据 | DSP | 2023-01-06 14:36 | 0.569
2023-01-08 16:02 | 霸下H150A（H） | H150A-053 | DSP000000 | 3 | 当前错误码【DSP0xFE7A】未维护 | DSP | 2023-01-08 16:02 | 0.564
2023-01-09 20:44 | 霸下H150A（H） | H150A-019 | DSP0x4301 | 3 | 一段距离内未收到有效定位数据 | DSP | 2023-01-09 20:44 | 0.561
2023-01-05 13:58 | 霸下H150A（H） | H150A-015 | DSP0x4110 | 3 | 行驶方向控制偏差超过规定阈值。 | DSP | 2023-01-05 13:58 | 0.554
2023-01-13 12:52 | 霸下H150A（H） | H150A-051 | DSP0x4110 | 3 | 行驶方向控制偏差超过规定阈值。 | DSP | 2023-01-13 12:52 | 0.553
2023-01-12 11:09 | 霸下H150A（H） | H150A-017 | DSP0x4903 | 3 | 急停按下 或者急停按钮被碰到 或者急停按钮被短接 | DSP | 2023-01-12 11:09 | 0.551
2023-01-09 10:48 | 霸下H150A（H） | H150A-047 | DSP000000 | 3 | 当前错误码【DSP0xA435】未维护 | DSP | 2023-01-09 10:48 | 0.549
2023-01-08 14:17 | 霸下H150A（H） | H150A-044 | DSP0x4110 | 3 | 行驶方向控制偏差超过规定阈值。 | DSP | 2023-01-08 14:17 | 0.538
2023-01-09 15:00 | 霸下H150A（H） | H150A-034 | DSP0x4306 | 3 | 定位数据模块一直未收到正确的外部定位数据（3帧确认） | DSP | 2023-01-09 15:00 | 0.535
2023-01-05 10:43 | 霸下H150A（H） | H150A-061 | DSP000000 | 3 | 当前错误码【DSP0xD5A9】未维护 | DSP | 2023-01-05 10:43 | 0.534
2023-01-10 11:48 | 霸下H150A（H） | H150A-034 | DSP0x4110 | 3 | 行驶方向控制偏差超过规定阈值。 | DSP | 2023-01-10 11:48 | 0.534
2023-01-05 18:10 | 霸下H150A（H） | H150A-049 | DSP0x2B04 | 3 | 避障数据超时 | DSP | 2023-01-05 18:10 | 0.531
2023-01-16 15:01 | 霸下H150A（H） | H150A-045 | DSP0x4301 | 3 | 一段距离内未收到有效定位数据 | DSP | 2023-01-16 15:01 | 0.529
2023-01-05 10:44 | 霸下H150A（H） | H150A-038 | DSP0x4110 | 3 | 行驶方向控制偏差超过规定阈值。 | DSP | 2023-01-05 10:44 | 0.528
2023-01-09 09:01 | 霸下H150A（H） | H150A-058 | DSP0x4306 | 3 | 定位数据模块一直未收到正确的外部定位数据（3帧确认） | DSP | 2023-01-09 09:01 | 0.527
2023-01-08 16:02 | 霸下H150A（H） | H150A-053 | DSP0x4308 | 3 | 移动前检查地图信息是否初始化。 | DSP | 2023-01-08 16:02 | 0.526
2023-01-16 14:33 | 霸下H150A（H） | H150A-058 | DSP000000 | 3 | 当前错误码【DSP0x2101】未维护 | DSP | 2023-01-16 14:33 | 0.526
2023-01-05 15:59 | 霸下H150A（H） | H150A-049 | DSP000000 | 3 | 当前错误码【DSP0x67F3】未维护 | DSP | 2023-01-05 15:59 | 0.523
2023-01-09 10:53 | 霸下H150A（H） | H150A-049 | DSP000000 | 3 | 当前错误码【DSP0x47F3】未维护 | DSP | 2023-01-09 10:53 | 0.523
2023-01-09 20:48 | 霸下H150A（H） | H150A-032 | DSP0x4903 | 3 | 急停按下 或者急停按钮被碰到 或者急停按钮被短接 | DSP | 2023-01-09 20:48 | 0.522
2023-01-08 15:23 | 霸下H150A（H） | H150A-028 | DSP0x4110 | 3 | 行驶方向控制偏差超过规定阈值。 | DSP | 2023-01-08 15:23 | 0.519
2023-01-16 16:06 | 霸下H150A（H） | H150A-028 | DSP0x4306 | 3 | 定位数据模块一直未收到正确的外部定位数据（3帧确认） | DSP | 2023-01-16 16:06 | 0.515
2023-01-07 14:02 | 霸下H150A（H） | H150A-049 | DSP000000 | 3 | 当前错误码【DSP0x47F3】未维护 | DSP | 2023-01-07 14:02 | 0.513
2023-01-08 14:54 | 霸下H150A（H） | H150A-031 | DSP0x4110 | 3 | 行驶方向控制偏差超过规定阈值。 | DSP | 2023-01-08 14:54 | 0.512
2023-01-09 18:07 | 霸下H150A（H） | H150A-015 | DSP000000 | 3 | 当前错误码【DSP0xE680】未维护 | DSP | 2023-01-09 18:07 | 0.512
2023-01-10 16:53 | 霸下H150A（H） | H150A-034 | DSP0x4301 | 3 | 一段距离内未收到有效定位数据 | DSP | 2023-01-10 16:53 | 0.51
2023-01-16 16:06 | 霸下H150A（H） | H150A-028 | DSP000000 | 3 | 当前错误码【DSP0xDA84】未维护 | DSP | 2023-01-16 16:06 | 0.507
2023-01-16 16:10 | 霸下H150A（H） | H150A-061 | DSP000000 | 3 | 当前错误码【DSP0xD5A9】未维护 | DSP | 2023-01-16 16:10 | 0.504
2023-01-10 13:26 | 霸下H150A（H） | H150A-066 | DSP0x2B04 | 3 | 避障数据超时 | DSP | 2023-01-10 13:26 | 0.498
2023-01-10 17:30 | 霸下H150A（H） | H150A-019 | DSP0x4110 | 3 | 行驶方向控制偏差超过规定阈值。 | DSP | 2023-01-10 17:30 | 0.497
2023-01-05 09:51 | 霸下H150A（H） | H150A-052 | DSP0x4110 | 3 | 行驶方向控制偏差超过规定阈值。 | DSP | 2023-01-05 09:51 | 0.494
2023-01-06 11:45 | 霸下H150A（H） | H150A-046 | DSP0x2191 | 3 | 下位机获取和利时驱动器故障 | DSP | 2023-01-06 11:45 | 0.494
2023-01-10 16:54 | 霸下H150A（H） | H150A-034 | DSP000000 | 3 | 当前错误码【DSP0x7DD5】未维护 | DSP | 2023-01-10 16:54 | 0.494
2023-01-11 16:26 | 霸下H150A（H） | H150A-028 | DSP0x4301 | 3 | 一段距离内未收到有效定位数据 | DSP | 2023-01-11 16:26 | 0.493
2023-01-05 10:41 | 霸下H150A（H） | H150A-061 | DSP0x4306 | 3 | 定位数据模块一直未收到正确的外部定位数据（3帧确认） | DSP | 2023-01-05 10:41 | 0.489
2023-01-09 09:21 | 霸下H150A（H） | H150A-053 | DSP000000 | 3 | 当前错误码【DSP0xFE78】未维护 | DSP | 2023-01-09 09:21 | 0.489
2023-01-15 18:54 | 霸下H150A（H） | H150A-049 | DSP000000 | 3 | 当前错误码【DSP0xC7F3】未维护 | DSP | 2023-01-15 18:55 | 0.488
2023-01-05 14:49 | 霸下H150A（H） | H150A-049 | DSP000000 | 3 | 当前错误码【DSP0x67F3】未维护 | DSP | 2023-01-05 14:49 | 0.486
2023-01-12 20:50 | 霸下H150A（H） | H150A-056 | DSP0x4306 | 3 | 定位数据模块一直未收到正确的外部定位数据（3帧确认） | DSP | 2023-01-12 20:50 | 0.486
2023-01-06 17:16 | 霸下H150A（H） | H150A-047 | DSP000000 | 3 | 当前错误码【DSP0xA435】未维护 | DSP | 2023-01-06 17:16 | 0.484
2023-01-08 18:52 | 霸下H150A（H） | H150A-018 | DSP0x4301 | 3 | 一段距离内未收到有效定位数据 | DSP | 2023-01-08 18:53 | 0.483
2023-01-07 14:02 | 霸下H150A（H） | H150A-049 | DSP0x4306 | 3 | 定位数据模块一直未收到正确的外部定位数据（3帧确认） | DSP | 2023-01-07 14:02 | 0.482
2023-01-12 20:50 | 霸下H150A（H） | H150A-056 | DSP000000 | 3 | 当前错误码【DSP0x613C】未维护 | DSP | 2023-01-12 20:50 | 0.482
2023-01-09 18:04 | 霸下H150A（H） | H150A-015 | DSP0x4111 | 3 | 1、检查30号参数 2、检查机械是否有异物，检查驱动器是否正常工作 | DSP | 2023-01-09 18:04 | 0.479
2023-01-05 10:41 | 霸下H150A（H） | H150A-061 | DSP0x4301 | 3 | 一段距离内未收到有效定位数据 | DSP | 2023-01-05 10:41 | 0.477
2023-01-10 10:07 | 霸下H150A（H） | H150A-058 | DSP0x4306 | 3 | 定位数据模块一直未收到正确的外部定位数据（3帧确认） | DSP | 2023-01-10 10:07 | 0.476
2023-01-15 16:01 | 霸下H150A（H） | H150A-058 | DSP0x4110 | 3 | 行驶方向控制偏差超过规定阈值。 | DSP | 2023-01-15 16:01 | 0.476
2023-01-09 13:15 | 霸下H150A（H） | H150A-019 | DSP0x4301 | 3 | 一段距离内未收到有效定位数据 | DSP | 2023-01-09 13:15 | 0.475
2023-01-11 10:32 | 霸下H150A（H） | H150A-068 | DSP0x4110 | 3 | 行驶方向控制偏差超过规定阈值。 | DSP | 2023-01-11 10:32 | 0.475
2023-01-05 09:06 | 霸下H150A（H） | H150A-035 | DSP0x4110 | 3 | 行驶方向控制偏差超过规定阈值。 | DSP | 2023-01-05 09:06 | 0.474
2023-01-05 10:43 | 霸下H150A（H） | H150A-061 | DSP0x4306 | 3 | 定位数据模块一直未收到正确的外部定位数据（3帧确认） | DSP | 2023-01-05 10:43 | 0.472
2023-01-16 18:14 | 霸下H150A（H） | H150A-015 | DSP0x0508 | 3 | 顶升后确认等待上视数据超时。 | DSP | 2023-01-16 18:14 | 0.472
2023-01-09 11:11 | 霸下H150A（H） | H150A-021 | DSP000000 | 3 | 当前错误码【DSP0x4C38】未维护 | DSP | 2023-01-09 11:11 | 0.471
2023-01-17 11:34 | 霸下H150A（H） | H150A-049 | DSP000000 | 3 | 当前错误码【DSP0x47F3】未维护 | DSP | 2023-01-17 11:34 | 0.47
2023-01-05 10:12 | 霸下H150A（H） | H150A-057 | DSP0x4110 | 3 | 行驶方向控制偏差超过规定阈值。 | DSP | 2023-01-05 10:12 | 0.468
2023-01-10 13:01 | 霸下H150A（H） | H150A-060 | DSP0x4301 | 3 | 一段距离内未收到有效定位数据 | DSP | 2023-01-10 13:01 | 0.467
2023-01-11 16:04 | 霸下H150A（H） | H150A-031 | DSP000000 | 3 | 当前错误码【DSP0xD20C】未维护 | DSP | 2023-01-11 16:04 | 0.467
2023-01-10 11:49 | 霸下H150A（H） | H150A-034 | DSP0x4110 | 3 | 行驶方向控制偏差超过规定阈值。 | DSP | 2023-01-10 11:49 | 0.464
2023-01-08 13:21 | 霸下H150A（H） | H150A-041 | DSP0x4110 | 3 | 行驶方向控制偏差超过规定阈值。 | DSP | 2023-01-08 13:21 | 0.46
2023-01-08 11:03 | 霸下H150A（H） | H150A-015 | DSP0x4301 | 3 | 一段距离内未收到有效定位数据 | DSP | 2023-01-08 11:03 | 0.458
2023-01-02 09:53 | 霸下H150A（H） | H150A-049 | DSP000000 | 3 | 当前错误码【DSP0x47F3】未维护 | DSP | 2023-01-02 09:53 | 0.456
2023-01-08 09:26 | 霸下H150A（H） | H150A-046 | DSP0x4110 | 3 | 行驶方向控制偏差超过规定阈值。 | DSP | 2023-01-08 09:26 | 0.456
2023-01-15 14:53 | 霸下H150A（H） | H150A-035 | DSP0x0508 | 3 | 顶升后确认等待上视数据超时。 | DSP | 2023-01-15 14:53 | 0.452
2023-01-06 09:05 | 霸下H150A（H） | H150A-019 | DSP0x4301 | 3 | 一段距离内未收到有效定位数据 | DSP | 2023-01-06 09:05 | 0.448
2023-01-08 16:28 | 霸下H150A（H） | H150A-028 | DSP0x2192 | 3 | 下位机获取和利时驱动器故障 | DSP | 2023-01-08 16:28 | 0.446
2023-01-07 15:28 | 霸下H150A（H） | H150A-020 | DSP0x4301 | 3 | 一段距离内未收到有效定位数据 | DSP | 2023-01-07 15:28 | 0.445
2023-01-09 09:03 | 霸下H150A（H） | H150A-058 | DSP000000 | 3 | 当前错误码【DSP0x3938】未维护 | DSP | 2023-01-09 09:03 | 0.445
2023-01-16 14:33 | 霸下H150A（H） | H150A-058 | DSP0x21C4 | 3 | 在非运动情况下，当左侧电机电流超过其静态电流上限（由125号参数和工况共同决定），并持续一段时间，直到超过设定的过流容忍时间（由104号参数决定）之后，报0x21C1错误 | DSP | 2023-01-16 14:33 | 0.445
2023-01-11 14:08 | 霸下H150A（H） | H150A-036 | DSP0x4110 | 3 | 行驶方向控制偏差超过规定阈值。 | DSP | 2023-01-11 14:08 | 0.443
2023-01-07 12:59 | 霸下H150A（H） | H150A-033 | DSP0x4301 | 3 | 一段距离内未收到有效定位数据 | DSP | 2023-01-07 12:59 | 0.442
2023-01-15 18:08 | 霸下H150A（H） | H150A-034 | DSP0x4110 | 3 | 行驶方向控制偏差超过规定阈值。 | DSP | 2023-01-15 18:08 | 0.439
2023-01-08 18:24 | 霸下H150A（H） | H150A-058 | DSP0x4110 | 3 | 行驶方向控制偏差超过规定阈值。 | DSP | 2023-01-08 18:24 | 0.435
2023-01-16 10:47 | 霸下H150A（H） | H150A-066 | DSP0x2B04 | 3 | 避障数据超时 | DSP | 2023-01-16 10:47 | 0.428
2023-01-09 13:04 | 霸下H150A（H） | H150A-046 | DSP0x4110 | 3 | 行驶方向控制偏差超过规定阈值。 | DSP | 2023-01-09 13:04 | 0.426
2023-01-05 10:12 | 霸下H150A（H） | H150A-057 | DSP0x4110 | 3 | 行驶方向控制偏差超过规定阈值。 | DSP | 2023-01-05 10:12 | 0.425
2023-01-12 19:48 | 霸下H150A（H） | H150A-042 | DSP0x2B04 | 3 | 避障数据超时 | DSP | 2023-01-12 19:48 | 0.422
2023-01-17 15:06 | 霸下H150A（H） | H150A-033 | DSP0x4301 | 3 | 一段距离内未收到有效定位数据 | DSP | 2023-01-17 15:06 | 0.408
2023-01-10 18:15 | 霸下H150A（H） | H150A-034 | DSP0x4306 | 3 | 定位数据模块一直未收到正确的外部定位数据（3帧确认） | DSP | 2023-01-10 18:15 | 0.407
2023-01-10 18:15 | 霸下H150A（H） | H150A-034 | DSP000000 | 3 | 当前错误码【DSP0x7DD5】未维护 | DSP | 2023-01-10 18:15 | 0.405
2023-01-10 18:57 | 霸下H150A（H） | H150A-017 | DSP0x4306 | 3 | 定位数据模块一直未收到正确的外部定位数据（3帧确认） | DSP | 2023-01-10 18:57 | 0.405
2023-01-09 10:05 | 霸下H150A（H） | H150A-044 | DSP0x0508 | 3 | 顶升后确认等待上视数据超时。 | DSP | 2023-01-09 10:05 | 0.404
2023-01-10 16:39 | 霸下H150A（H） | H150A-061 | DSP0x4306 | 3 | 定位数据模块一直未收到正确的外部定位数据（3帧确认） | DSP | 2023-01-10 16:39 | 0.404
2023-01-16 16:51 | 霸下H150A（H） | H150A-055 | DSP0x4306 | 3 | 定位数据模块一直未收到正确的外部定位数据（3帧确认） | DSP | 2023-01-16 16:51 | 0.404
2023-01-10 15:30 | 霸下H150A（H） | H150A-044 | DSP0x4110 | 3 | 行驶方向控制偏差超过规定阈值。 | DSP | 2023-01-10 15:30 | 0.403
2023-01-09 15:06 | 霸下H150A（H） | H150A-037 | DSP0x4304 | 3 | 重定位超时，在规定时间（默认5秒）内没有接收到有效的绝对定位数据。 | DSP | 2023-01-09 15:06 | 0.402
2023-01-16 15:58 | 霸下H150A（H） | H150A-055 | DSP0x4306 | 3 | 定位数据模块一直未收到正确的外部定位数据（3帧确认） | DSP | 2023-01-16 15:58 | 0.401
2023-01-16 15:43 | 霸下H150A（H） | H150A-053 | DSP000000 | 3 | 当前错误码【DSP0xE678】未维护 | DSP | 2023-01-16 15:43 | 0.398
2023-01-09 15:50 | 霸下H150A（H） | H150A-015 | DSP0x0403 | 3 | 收到软停指令 | DSP | 2023-01-09 15:50 | 0.393
2023-01-17 15:55 | 霸下H150A（H） | H150A-018 | DSP0x2192 | 3 | 下位机获取和利时驱动器故障 | DSP | 2023-01-17 15:55 | 0.39
2023-01-06 13:57 | 霸下H150A（H） | H150A-053 | DSP0x0508 | 3 | 顶升后确认等待上视数据超时。 | DSP | 2023-01-06 13:57 | 0.389
2023-01-11 11:14 | 霸下H150A（H） | H150A-053 | DSP0x4306 | 3 | 定位数据模块一直未收到正确的外部定位数据（3帧确认） | DSP | 2023-01-11 11:14 | 0.384
2023-01-11 13:15 | 霸下H150A（H） | H150A-036 | DSP0x4306 | 3 | 定位数据模块一直未收到正确的外部定位数据（3帧确认） | DSP | 2023-01-11 13:15 | 0.379
2023-01-11 19:00 | 霸下H150A（H） | H150A-001 | DSP0x4306 | 3 | 定位数据模块一直未收到正确的外部定位数据（3帧确认） | DSP | 2023-01-11 19:00 | 0.377
2023-01-16 11:09 | 霸下H150A（H） | H150A-058 | DSP000000 | 3 | 当前错误码【DSP0x2101】未维护 | DSP | 2023-01-16 11:09 | 0.376
2023-01-16 11:49 | 霸下H150A（H） | H150A-066 | DSP0x2B04 | 3 | 避障数据超时 | DSP | 2023-01-16 11:49 | 0.369
2023-01-16 15:01 | 霸下H150A（H） | H150A-045 | DSP0x4306 | 3 | 定位数据模块一直未收到正确的外部定位数据（3帧确认） | DSP | 2023-01-16 15:01 | 0.366
2023-01-11 09:49 | 霸下H150A（H） | H150A-015 | DSP0x4110 | 3 | 行驶方向控制偏差超过规定阈值。 | DSP | 2023-01-11 09:49 | 0.356
2023-01-15 09:38 | 霸下H150A（H） | H150A-049 | DSP0x4306 | 3 | 定位数据模块一直未收到正确的外部定位数据（3帧确认） | DSP | 2023-01-15 09:38 | 0.35
2023-01-08 17:58 | 霸下H150A（H） | H150A-049 | DSP0x4301 | 3 | 一段距离内未收到有效定位数据 | DSP | 2023-01-08 17:58 | 0.343
2023-01-07 09:14 | 霸下H150A（H） | H150A-066 | DSP0x2B04 | 3 | 避障数据超时 | DSP | 2023-01-07 09:14 | 0.334
2023-01-16 11:09 | 霸下H150A（H） | H150A-058 | DSP000000 | 3 | 当前错误码【DSP0x2102】未维护 | DSP | 2023-01-16 11:09 | 0.333
2023-01-17 15:55 | 霸下H150A（H） | H150A-018 | DSP0x2191 | 3 | 下位机获取和利时驱动器故障 | DSP | 2023-01-17 15:55 | 0.333
2023-01-13 16:26 | 霸下H150A（H） | H150A-049 | DSP0x4306 | 3 | 定位数据模块一直未收到正确的外部定位数据（3帧确认） | DSP | 2023-01-13 16:26 | 0.332
2023-01-08 15:56 | 霸下H150A（H） | H150A-033 | DSP0x2192 | 3 | 下位机获取和利时驱动器故障 | DSP | 2023-01-08 15:56 | 0.33
2023-01-11 14:25 | 霸下H150A（H） | H150A-034 | DSP000000 | 3 | 当前错误码【DSP0x7D45】未维护 | DSP | 2023-01-11 14:25 | 0.328
2023-01-09 18:07 | 霸下H150A（H） | H150A-015 | DSP0x4306 | 3 | 定位数据模块一直未收到正确的外部定位数据（3帧确认） | DSP | 2023-01-09 18:07 | 0.325
2023-01-16 11:09 | 霸下H150A（H） | H150A-058 | DSP0x2192 | 3 | 下位机获取和利时驱动器故障 | DSP | 2023-01-16 11:09 | 0.318
2023-01-15 13:51 | 霸下H150A（H） | H150A-015 | DSP0x4306 | 3 | 定位数据模块一直未收到正确的外部定位数据（3帧确认） | DSP | 2023-01-15 13:51 | 0.317
2023-01-08 15:07 | 霸下H150A（H） | H150A-049 | DSP0x4306 | 3 | 定位数据模块一直未收到正确的外部定位数据（3帧确认） | DSP | 2023-01-08 15:07 | 0.316
2023-01-08 14:17 | 霸下H150A（H） | H150A-044 | DSP0x4110 | 3 | 行驶方向控制偏差超过规定阈值。 | DSP | 2023-01-08 14:17 | 0.312
2023-01-06 10:28 | 霸下H150A（H） | H150A-044 | DSP0x4110 | 3 | 行驶方向控制偏差超过规定阈值。 | DSP | 2023-01-06 10:28 | 0.311
2023-01-16 09:58 | 霸下H150A（H） | H150A-066 | DSP0x2B04 | 3 | 避障数据超时 | DSP | 2023-01-16 09:58 | 0.309
2023-01-17 09:07 | 霸下H150A（H） | H150A-066 | DSP0x2B04 | 3 | 避障数据超时 | DSP | 2023-01-17 09:07 | 0.303
2023-01-16 15:43 | 霸下H150A（H） | H150A-053 | DSP0x4306 | 3 | 定位数据模块一直未收到正确的外部定位数据（3帧确认） | DSP | 2023-01-16 15:43 | 0.301
2023-01-16 12:48 | 霸下H150A（H） | H150A-057 | DSP0x4306 | 3 | 定位数据模块一直未收到正确的外部定位数据（3帧确认） | DSP | 2023-01-16 12:48 | 0.296
2023-01-07 09:18 | 霸下H150A（H） | H150A-049 | DSP0x4306 | 3 | 定位数据模块一直未收到正确的外部定位数据（3帧确认） | DSP | 2023-01-07 09:18 | 0.295
2023-01-08 10:23 | 霸下H150A（H） | H150A-049 | DSP000000 | 3 | 当前错误码【DSP0x47F3】未维护 | DSP | 2023-01-08 10:23 | 0.292
2023-01-09 15:52 | 霸下H150A（H） | H150A-053 | DSP0x4110 | 3 | 行驶方向控制偏差超过规定阈值。 | DSP | 2023-01-09 15:52 | 0.292
2023-01-09 13:07 | 霸下H150A（H） | H150A-049 | DSP000000 | 3 | 当前错误码【DSP0x47F3】未维护 | DSP | 2023-01-09 13:07 | 0.289
2023-01-09 13:03 | 霸下H150A（H） | H150A-052 | DSP0x2B04 | 3 | 避障数据超时 | DSP | 2023-01-09 13:03 | 0.289
2023-01-16 15:24 | 霸下H150A（H） | H150A-066 | DSP0x2B04 | 3 | 避障数据超时 | DSP | 2023-01-16 15:24 | 0.289
2023-01-09 16:54 | 霸下H150A（H） | H150A-057 | DSP0x2191 | 3 | 下位机获取和利时驱动器故障 | DSP | 2023-01-09 16:54 | 0.288
2023-01-17 14:31 | 霸下H150A（H） | H150A-038 | DSP000000 | 3 | 当前错误码【DSP0x454D】未维护 | DSP | 2023-01-17 14:31 | 0.285
2023-01-11 14:25 | 霸下H150A（H） | H150A-034 | DSP0x4306 | 3 | 定位数据模块一直未收到正确的外部定位数据（3帧确认） | DSP | 2023-01-11 14:25 | 0.283
2023-01-13 16:25 | 霸下H150A（H） | H150A-019 | DSP0x2192 | 3 | 下位机获取和利时驱动器故障 | DSP | 2023-01-13 16:25 | 0.281
2023-01-05 10:40 | 霸下H150A（H） | H150A-049 | DSP000000 | 3 | 当前错误码【DSP0x67F3】未维护 | DSP | 2023-01-05 10:40 | 0.28
2023-01-05 15:59 | 霸下H150A（H） | H150A-049 | DSP0x4306 | 3 | 定位数据模块一直未收到正确的外部定位数据（3帧确认） | DSP | 2023-01-05 15:59 | 0.28
2023-01-10 11:51 | 霸下H150A（H） | H150A-034 | DSP0x4110 | 3 | 行驶方向控制偏差超过规定阈值。 | DSP | 2023-01-10 11:51 | 0.28
2023-01-11 14:47 | 霸下H150A（H） | H150A-053 | DSP0x4110 | 3 | 行驶方向控制偏差超过规定阈值。 | DSP | 2023-01-11 14:47 | 0.28
2023-01-12 19:12 | 霸下H150A（H） | H150A-056 | DSP0x4110 | 3 | 行驶方向控制偏差超过规定阈值。 | DSP | 2023-01-12 19:12 | 0.271
2023-01-08 16:02 | 霸下H150A（H） | H150A-053 | DSP0x0422 | 3 | a）定位完成初始化，未满足该条件会同时报0x4306错误； b）上电启动完成初始化；电机使能状态；托盘限位已确认状态；陀螺仪纠零偏完成状态 | DSP | 2023-01-08 16:02 | 0.269
2023-01-09 18:39 | 霸下H150A（H） | H150A-038 | DSP0x4903 | 3 | 急停按下 或者急停按钮被碰到 或者急停按钮被短接 | DSP | 2023-01-09 18:39 | 0.269
2023-01-05 17:38 | 霸下H150A（H） | H150A-049 | DSP0x2B04 | 3 | 避障数据超时 | DSP | 2023-01-05 17:38 | 0.268
2023-01-08 16:28 | 霸下H150A（H） | H150A-028 | DSP0x2191 | 3 | 下位机获取和利时驱动器故障 | DSP | 2023-01-08 16:28 | 0.266
2023-01-10 21:26 | 霸下H150A（H） | H150A-038 | DSP0x4110 | 3 | 行驶方向控制偏差超过规定阈值。 | DSP | 2023-01-10 21:26 | 0.266
2023-01-09 09:03 | 霸下H150A（H） | H150A-058 | DSP0x4306 | 3 | 定位数据模块一直未收到正确的外部定位数据（3帧确认） | DSP | 2023-01-09 09:03 | 0.265
2023-01-10 18:15 | 霸下H150A（H） | H150A-034 | DSP0x4306 | 3 | 定位数据模块一直未收到正确的外部定位数据（3帧确认） | DSP | 2023-01-10 18:15 | 0.265
2023-01-11 16:04 | 霸下H150A（H） | H150A-031 | DSP0x4306 | 3 | 定位数据模块一直未收到正确的外部定位数据（3帧确认） | DSP | 2023-01-11 16:04 | 0.263
2023-01-06 09:05 | 霸下H150A（H） | H150A-019 | DSP000000 | 3 | 当前错误码【DSP0x75EC】未维护 | DSP | 2023-01-06 09:05 | 0.262
2023-01-09 20:44 | 霸下H150A（H） | H150A-019 | DSP0x4306 | 3 | 定位数据模块一直未收到正确的外部定位数据（3帧确认） | DSP | 2023-01-09 20:44 | 0.262
2023-01-10 16:02 | 霸下H150A（H） | H150A-058 | DSP000000 | 3 | 当前错误码【DSP0x1138】未维护 | DSP | 2023-01-10 16:02 | 0.262
2023-01-05 10:40 | 霸下H150A（H） | H150A-049 | DSP0x4306 | 3 | 定位数据模块一直未收到正确的外部定位数据（3帧确认） | DSP | 2023-01-05 10:40 | 0.259
2023-01-12 16:02 | 霸下H150A（H） | H150A-017 | DSP0x4903 | 3 | 急停按下 或者急停按钮被碰到 或者急停按钮被短接 | DSP | 2023-01-12 16:02 | 0.259
2023-01-10 18:16 | 霸下H150A（H） | H150A-015 | DSP0x2191 | 3 | 下位机获取和利时驱动器故障 | DSP | 2023-01-10 18:16 | 0.258
2023-01-08 09:13 | 霸下H150A（H） | H150A-020 | DSP0x4110 | 3 | 行驶方向控制偏差超过规定阈值。 | DSP | 2023-01-08 09:13 | 0.255
2023-01-10 18:43 | 霸下H150A（H） | H150A-042 | DSP0x4306 | 3 | 定位数据模块一直未收到正确的外部定位数据（3帧确认） | DSP | 2023-01-10 18:43 | 0.255
2023-01-12 15:50 | 霸下H150A（H） | H150A-066 | DSP0x2B04 | 3 | 避障数据超时 | DSP | 2023-01-12 15:50 | 0.254
2023-01-08 13:01 | 霸下H150A（H） | H150A-041 | DSP0x4301 | 3 | 一段距离内未收到有效定位数据 | DSP | 2023-01-08 13:01 | 0.252
2023-01-10 09:04 | 霸下H150A（H） | H150A-049 | DSP000000 | 3 | 当前错误码【DSP0x47F3】未维护 | DSP | 2023-01-10 09:04 | 0.252
2023-01-03 13:02 | 霸下H150A（H） | H150A-045 | DSP0x4903 | 3 | 急停按下 或者急停按钮被碰到 或者急停按钮被短接 | DSP | 2023-01-03 13:02 | 0.25
2023-01-07 11:23 | 霸下H150A（H） | H150A-041 | DSP0x4110 | 3 | 行驶方向控制偏差超过规定阈值。 | DSP | 2023-01-07 11:23 | 0.248
2023-01-15 11:18 | 霸下H150A（H） | H150A-059 | DSP0x4110 | 3 | 行驶方向控制偏差超过规定阈值。 | DSP | 2023-01-15 11:18 | 0.247
2023-01-08 09:47 | 霸下H150A（H） | H150A-034 | DSP0x0508 | 3 | 顶升后确认等待上视数据超时。 | DSP | 2023-01-08 09:47 | 0.246
2023-01-07 09:52 | 霸下H150A（H） | H150A-033 | DSP0x2B04 | 3 | 避障数据超时 | DSP | 2023-01-07 09:52 | 0.245
2023-01-10 13:01 | 霸下H150A（H） | H150A-060 | DSP0x4306 | 3 | 定位数据模块一直未收到正确的外部定位数据（3帧确认） | DSP | 2023-01-10 13:01 | 0.244
2023-01-16 11:09 | 霸下H150A（H） | H150A-058 | DSP0x2191 | 3 | 下位机获取和利时驱动器故障 | DSP | 2023-01-16 11:09 | 0.244
2023-01-15 16:44 | 霸下H150A（H） | H150A-038 | DSP0x4903 | 3 | 急停按下 或者急停按钮被碰到 或者急停按钮被短接 | DSP | 2023-01-15 16:44 | 0.242
2023-01-06 09:05 | 霸下H150A（H） | H150A-019 | DSP0x4306 | 3 | 定位数据模块一直未收到正确的外部定位数据（3帧确认） | DSP | 2023-01-06 09:05 | 0.238
2023-01-17 08:28 | 霸下H150A（H） | H150A-015 | DSP000000 | 3 | 当前错误码【DSP0xF680】未维护 | DSP | 2023-01-17 08:29 | 0.238
2023-01-07 14:36 | 霸下H150A（H） | H150A-014 | DSP0x4110 | 3 | 行驶方向控制偏差超过规定阈值。 | DSP | 2023-01-07 14:36 | 0.237
2023-01-10 12:53 | 霸下H150A（H） | H150A-047 | DSP0x2B04 | 3 | 避障数据超时 | DSP | 2023-01-10 12:53 | 0.237
2023-01-11 09:13 | 霸下H150A（H） | H150A-042 | DSP0x4110 | 3 | 行驶方向控制偏差超过规定阈值。 | DSP | 2023-01-11 09:13 | 0.237
2023-01-13 16:27 | 霸下H150A（H） | H150A-049 | DSP000000 | 3 | 当前错误码【DSP0xC7F3】未维护 | DSP | 2023-01-13 16:27 | 0.237
2023-01-08 10:23 | 霸下H150A（H） | H150A-049 | DSP0x4306 | 3 | 定位数据模块一直未收到正确的外部定位数据（3帧确认） | DSP | 2023-01-08 10:23 | 0.236
2023-01-08 13:45 | 霸下H150A（H） | H150A-068 | DSP000000 | 3 | 当前错误码【DSP0xA54F】未维护 | DSP | 2023-01-08 13:45 | 0.236
2023-01-09 09:19 | 霸下H150A（H） | H150A-067 | DSP000000 | 3 | 当前错误码【DSP0x2101】未维护 | DSP | 2023-01-09 09:19 | 0.236
2023-01-08 13:45 | 霸下H150A（H） | H150A-068 | DSP0x4306 | 3 | 定位数据模块一直未收到正确的外部定位数据（3帧确认） | DSP | 2023-01-08 13:45 | 0.235
2023-01-11 13:47 | 霸下H150A（H） | H150A-042 | DSP0x4110 | 3 | 行驶方向控制偏差超过规定阈值。 | DSP | 2023-01-11 13:47 | 0.235
2023-01-10 19:02 | 霸下H150A（H） | H150A-017 | DSP0x4301 | 3 | 一段距离内未收到有效定位数据 | DSP | 2023-01-10 19:02 | 0.234
2023-01-09 13:07 | 霸下H150A（H） | H150A-049 | DSP0x4306 | 3 | 定位数据模块一直未收到正确的外部定位数据（3帧确认） | DSP | 2023-01-09 13:07 | 0.232
2023-01-09 08:54 | 霸下H150A（H） | H150A-037 | DSP0x4110 | 3 | 行驶方向控制偏差超过规定阈值。 | DSP | 2023-01-09 08:54 | 0.231
2023-01-06 10:28 | 霸下H150A（H） | H150A-044 | DSP0x2B04 | 3 | 避障数据超时 | DSP | 2023-01-06 10:28 | 0.23
2023-01-09 10:53 | 霸下H150A（H） | H150A-049 | DSP0x4306 | 3 | 定位数据模块一直未收到正确的外部定位数据（3帧确认） | DSP | 2023-01-09 10:53 | 0.23
2023-01-07 14:04 | 霸下H150A（H） | H150A-034 | DSP0x4110 | 3 | 行驶方向控制偏差超过规定阈值。 | DSP | 2023-01-07 14:04 | 0.229
2023-01-10 13:24 | 霸下H150A（H） | H150A-066 | DSP0x4306 | 3 | 定位数据模块一直未收到正确的外部定位数据（3帧确认） | DSP | 2023-01-10 13:24 | 0.229
2023-01-15 09:51 | 霸下H150A（H） | H150A-066 | DSP0x2B04 | 3 | 避障数据超时 | DSP | 2023-01-15 09:51 | 0.229
2023-01-09 09:21 | 霸下H150A（H） | H150A-053 | DSP0x4306 | 3 | 定位数据模块一直未收到正确的外部定位数据（3帧确认） | DSP | 2023-01-09 09:21 | 0.228
2023-01-05 10:12 | 霸下H150A（H） | H150A-057 | DSP0x4110 | 3 | 行驶方向控制偏差超过规定阈值。 | DSP | 2023-01-05 10:12 | 0.227
2023-01-11 14:22 | 霸下H150A（H） | H150A-051 | DSP000000 | 3 | 当前错误码【DSP0x3CB4】未维护 | DSP | 2023-01-11 14:22 | 0.227
2023-01-15 18:55 | 霸下H150A（H） | H150A-049 | DSP0x4306 | 3 | 定位数据模块一直未收到正确的外部定位数据（3帧确认） | DSP | 2023-01-15 18:55 | 0.227
2023-01-08 15:23 | 霸下H150A（H） | H150A-061 | DSP000000 | 3 | 当前错误码【DSP0xD5A9】未维护 | DSP | 2023-01-08 15:23 | 0.226
2023-01-10 16:54 | 霸下H150A（H） | H150A-034 | DSP0x4306 | 3 | 定位数据模块一直未收到正确的外部定位数据（3帧确认） | DSP | 2023-01-10 16:54 | 0.226
2023-01-12 18:59 | 霸下H150A（H） | H150A-036 | DSP0x4110 | 3 | 行驶方向控制偏差超过规定阈值。 | DSP | 2023-01-12 18:59 | 0.225
2023-01-09 18:34 | 霸下H150A（H） | H150A-015 | DSP0x4110 | 3 | 行驶方向控制偏差超过规定阈值。 | DSP | 2023-01-09 18:34 | 0.224
2023-01-10 11:45 | 霸下H150A（H） | H150A-001 | DSP000000 | 3 | 当前错误码【DSP0xAA55】未维护 | DSP | 2023-01-10 11:45 | 0.224
2023-01-09 15:55 | 霸下H150A（H） | H150A-015 | DSP0x4903 | 3 | 急停按下 或者急停按钮被碰到 或者急停按钮被短接 | DSP | 2023-01-09 15:55 | 0.223
2023-01-10 12:40 | 霸下H150A（H） | H150A-049 | DSP0x4306 | 3 | 定位数据模块一直未收到正确的外部定位数据（3帧确认） | DSP | 2023-01-10 12:40 | 0.223
2023-01-10 11:45 | 霸下H150A（H） | H150A-001 | DSP0x4306 | 3 | 定位数据模块一直未收到正确的外部定位数据（3帧确认） | DSP | 2023-01-10 11:45 | 0.222
2023-01-05 14:49 | 霸下H150A（H） | H150A-049 | DSP0x4306 | 3 | 定位数据模块一直未收到正确的外部定位数据（3帧确认） | DSP | 2023-01-05 14:49 | 0.22
2023-01-11 14:22 | 霸下H150A（H） | H150A-051 | DSP0x4306 | 3 | 定位数据模块一直未收到正确的外部定位数据（3帧确认） | DSP | 2023-01-11 14:22 | 0.218
2023-01-08 13:46 | 霸下H150A（H） | H150A-051 | DSP000000 | 3 | 当前错误码【DSP0x1CB4】未维护 | DSP | 2023-01-08 13:46 | 0.217
2023-01-09 10:48 | 霸下H150A（H） | H150A-047 | DSP0x4306 | 3 | 定位数据模块一直未收到正确的外部定位数据（3帧确认） | DSP | 2023-01-09 10:48 | 0.217
2023-01-09 11:11 | 霸下H150A（H） | H150A-021 | DSP0x4306 | 3 | 定位数据模块一直未收到正确的外部定位数据（3帧确认） | DSP | 2023-01-09 11:11 | 0.217
2023-01-11 17:45 | 霸下H150A（H） | H150A-047 | DSP0x4306 | 3 | 定位数据模块一直未收到正确的外部定位数据（3帧确认） | DSP | 2023-01-11 17:45 | 0.217
2023-01-02 09:53 | 霸下H150A（H） | H150A-049 | DSP0x4306 | 3 | 定位数据模块一直未收到正确的外部定位数据（3帧确认） | DSP | 2023-01-02 09:53 | 0.216
2023-01-06 17:39 | 霸下H150A（H） | H150A-037 | DSP0x2B04 | 3 | 避障数据超时 | DSP | 2023-01-06 17:39 | 0.216
2023-01-07 11:05 | 霸下H150A（H） | H150A-020 | DSP0x4306 | 3 | 定位数据模块一直未收到正确的外部定位数据（3帧确认） | DSP | 2023-01-07 11:05 | 0.216
2023-01-08 11:03 | 霸下H150A（H） | H150A-015 | DSP000000 | 3 | 当前错误码【DSP0xF680】未维护 | DSP | 2023-01-08 11:03 | 0.215
2023-01-17 11:34 | 霸下H150A（H） | H150A-049 | DSP0x4306 | 3 | 定位数据模块一直未收到正确的外部定位数据（3帧确认） | DSP | 2023-01-17 11:34 | 0.215
2023-01-07 15:09 | 霸下H150A（H） | H150A-068 | DSP0x4110 | 3 | 行驶方向控制偏差超过规定阈值。 | DSP | 2023-01-07 15:09 | 0.214
2023-01-08 16:45 | 霸下H150A（H） | H150A-001 | DSP0x4110 | 3 | 行驶方向控制偏差超过规定阈值。 | DSP | 2023-01-08 16:45 | 0.214
2023-01-16 16:10 | 霸下H150A（H） | H150A-061 | DSP0x4306 | 3 | 定位数据模块一直未收到正确的外部定位数据（3帧确认） | DSP | 2023-01-16 16:10 | 0.214
2023-01-09 14:56 | 霸下H150A（H） | H150A-049 | DSP000000 | 3 | 当前错误码【DSP0x47F3】未维护 | DSP | 2023-01-09 14:56 | 0.213
2023-01-17 15:06 | 霸下H150A（H） | H150A-033 | DSP000000 | 3 | 当前错误码【DSP0xBF29】未维护 | DSP | 2023-01-17 15:06 | 0.212
2023-01-07 11:30 | 霸下H150A（H） | H150A-052 | DSP0x4110 | 3 | 行驶方向控制偏差超过规定阈值。 | DSP | 2023-01-07 11:30 | 0.211
2023-01-15 09:39 | 霸下H150A（H） | H150A-049 | DSP000000 | 3 | 当前错误码【DSP0x47F3】未维护 | DSP | 2023-01-15 09:39 | 0.211
2023-01-07 11:05 | 霸下H150A（H） | H150A-020 | DSP000000 | 3 | 当前错误码【DSP0x2003】未维护 | DSP | 2023-01-07 11:05 | 0.21
2023-01-07 13:06 | 霸下H150A（H） | H150A-054 | DSP0x4110 | 3 | 行驶方向控制偏差超过规定阈值。 | DSP | 2023-01-07 13:06 | 0.21
2023-01-06 17:07 | 霸下H150A（H） | H150A-028 | DSP000000 | 3 | 当前错误码【DSP0xDA96】未维护 | DSP | 2023-01-06 17:07 | 0.207
2023-01-12 14:13 | 霸下H150A（H） | H150A-031 | DSP0x042D | 3 | 旋转或带载旋转，指令给的目标位置与车当前位置偏差过大（阈值判断通过30号参数） | DSP | 2023-01-12 14:13 | 0.207
2023-01-11 14:54 | 霸下H150A（H） | H150A-058 | DSP000000 | 3 | 当前错误码【DSP0x11A0】未维护 | DSP | 2023-01-11 14:54 | 0.203
2023-01-12 15:38 | 霸下H150A（H） | H150A-049 | DSP0x4306 | 3 | 定位数据模块一直未收到正确的外部定位数据（3帧确认） | DSP | 2023-01-12 15:38 | 0.202
2023-01-08 19:08 | 霸下H150A（H） | H150A-058 | DSP000000 | 3 | 当前错误码【DSP0x1938】未维护 | DSP | 2023-01-08 19:08 | 0.201
2023-01-10 16:41 | 霸下H150A（H） | H150A-060 | DSP0x4110 | 3 | 行驶方向控制偏差超过规定阈值。 | DSP | 2023-01-10 16:41 | 0.201
2023-01-11 17:18 | 霸下H150A（H） | H150A-061 | DSP0x0506 | 3 | 货架码没有解出 正常一次 残码一次 正常再一次 三次没有读出来 | DSP | 2023-01-11 17:18 | 0.2
2023-01-08 16:42 | 霸下H150A（H） | H150A-022 | DSP0x042D | 3 | 旋转或带载旋转，指令给的目标位置与车当前位置偏差过大（阈值判断通过30号参数） | DSP | 2023-01-08 16:42 | 0.196
2023-01-10 10:41 | 霸下H150A（H） | H150A-015 | DSP0x4110 | 3 | 行驶方向控制偏差超过规定阈值。 | DSP | 2023-01-10 10:41 | 0.195
2023-01-08 17:42 | 霸下H150A（H） | H150A-001 | DSP0x4110 | 3 | 行驶方向控制偏差超过规定阈值。 | DSP | 2023-01-08 17:42 | 0.193
2023-01-10 10:53 | 霸下H150A（H） | H150A-050 | DSP0x4110 | 3 | 行驶方向控制偏差超过规定阈值。 | DSP | 2023-01-10 10:53 | 0.193
2023-01-08 16:28 | 霸下H150A（H） | H150A-028 | DSP0x2191 | 3 | 下位机获取和利时驱动器故障 | DSP | 2023-01-08 16:28 | 0.192
2023-01-05 09:16 | 霸下H150A（H） | H150A-015 | DSP0x0403 | 3 | 收到软停指令 | DSP | 2023-01-05 09:16 | 0.191
2023-01-09 11:21 | 霸下H150A（H） | H150A-034 | DSP0x4306 | 3 | 定位数据模块一直未收到正确的外部定位数据（3帧确认） | DSP | 2023-01-09 11:21 | 0.19
2023-01-11 16:05 | 霸下H150A（H） | H150A-066 | DSP0x2B04 | 3 | 避障数据超时 | DSP | 2023-01-11 16:05 | 0.188
2023-01-06 12:59 | 霸下H150A（H） | H150A-031 | DSP0x4303 | 3 | 定位数据不可靠，置信度过低或时间戳偏差过大 | DSP | 2023-01-06 12:59 | 0.171
2023-01-10 16:00 | 霸下H150A（H） | H150A-058 | DSP0x4306 | 3 | 定位数据模块一直未收到正确的外部定位数据（3帧确认） | DSP | 2023-01-10 16:00 | 0.17
2023-01-09 09:02 | 霸下H150A（H） | H150A-022 | DSP0x4110 | 3 | 行驶方向控制偏差超过规定阈值。 | DSP | 2023-01-09 09:02 | 0.159
2023-01-11 11:28 | 霸下H150A（H） | H150A-031 | DSP0x4301 | 3 | 一段距离内未收到有效定位数据 | DSP | 2023-01-11 11:28 | 0.159
2023-01-12 08:49 | 霸下H150A（H） | H150A-068 | DSP0x0508 | 3 | 顶升后确认等待上视数据超时。 | DSP | 2023-01-12 08:49 | 0.152
2023-01-15 20:07 | 霸下H150A（H） | H150A-049 | DSP000000 | 3 | 当前错误码【DSP0x87FB】未维护 | DSP | 2023-01-15 20:07 | 0.148
2023-01-09 18:04 | 霸下H150A（H） | H150A-015 | DSP0x4111 | 3 | 1、检查30号参数 2、检查机械是否有异物，检查驱动器是否正常工作 | DSP | 2023-01-09 18:04 | 0.142
2023-01-05 09:07 | 霸下H150A（H） | H150A-020 | DSP0x0508 | 3 | 顶升后确认等待上视数据超时。 | DSP | 2023-01-05 09:07 | 0.127
2023-01-10 09:15 | 霸下H150A（H） | H150A-031 | DSP0x0508 | 3 | 顶升后确认等待上视数据超时。 | DSP | 2023-01-10 09:15 | 0.124
2023-01-07 14:28 | 霸下H150A（H） | H150A-037 | DSP0x0508 | 3 | 顶升后确认等待上视数据超时。 | DSP | 2023-01-07 14:28 | 0.075
2023-01-06 13:00 | 霸下H150A（H） | H150A-058 | DSP0x4110 | 3 | 行驶方向控制偏差超过规定阈值。 | DSP | 2023-01-06 13:00 | 0.036
2023-01-15 17:11 | 霸下H150A（H） | H150A-049 | DSP0x4306 | 3 | 定位数据模块一直未收到正确的外部定位数据（3帧确认） | DSP | 2023-01-15 17:11 | 0.033
2023-01-16 08:37 | 霸下H150A（H） | H150A-018 | DSP0x2B04 | 3 | 避障数据超时 | DSP | 2023-01-16 08:37 | 0.033
2023-01-15 17:11 | 霸下H150A（H） | H150A-049 | DSP000000 | 3 | 当前错误码【DSP0xC7F3】未维护 | DSP | 2023-01-15 17:11 | 0.029
2023-01-09 10:05 | 霸下H150A（H） | H150A-044 | DSP0x0508 | 3 | 顶升后确认等待上视数据超时。 | DSP | 2023-01-09 10:05 | 0.028
2023-01-16 14:33 | 霸下H150A（H） | H150A-058 | DSP0x4111 | 3 | 1、检查30号参数 2、检查机械是否有异物，检查驱动器是否正常工作 | DSP | 2023-01-16 14:33 | 0.024
2023-01-02 15:53 | 霸下H150A（H） | H150A-021 | DSP000000 | 3 | 当前错误码【{0}】未维护 | DSP | 2023-01-02 15:53 | 0
2023-01-02 15:53 | 霸下H150A（H） | H150A-021 | DSP000000 | 3 | 当前错误码【{0}】未维护 | DSP | 2023-01-02 15:53 | 0
2023-01-02 15:43 | 霸下H150A（H） | H150A-047 | DSP000000 | 3 | 当前错误码【{0}】未维护 | DSP | 2023-01-02 15:43 | 0
2023-01-02 15:43 | 霸下H150A（H） | H150A-047 | DSP000000 | 3 | 当前错误码【{0}】未维护 | DSP | 2023-01-02 15:43 | 0
2023-01-02 16:25 | 霸下H150A（H） | H150A-020 | DSP000000 | 3 | 当前错误码【{0}】未维护 | DSP | 2023-01-02 16:25 | 0
2023-01-02 16:49 | 霸下H150A（H） | H150A-042 | DSP000000 | 3 | 当前错误码【{0}】未维护 | DSP | 2023-01-02 16:49 | 0
2023-01-02 16:49 | 霸下H150A（H） | H150A-042 | DSP000000 | 3 | 当前错误码【{0}】未维护 | DSP | 2023-01-02 16:49 | 0
2023-01-03 12:35 | 霸下H150A（H） | H150A-046 | DSP000000 | 3 | 当前错误码【{0}】未维护 | DSP | 2023-01-03 12:35 | 0
2023-01-03 13:02 | 霸下H150A（H） | H150A-001 | DSP000000 | 3 | 当前错误码【{0}】未维护 | DSP | 2023-01-03 13:02 | 0
2023-01-03 13:02 | 霸下H150A（H） | H150A-001 | DSP000000 | 3 | 当前错误码【{0}】未维护 | DSP | 2023-01-03 13:02 | 0
2023-01-05 12:48 | 霸下H150A（H） | H150A-022 | DSP000000 | 3 | 当前错误码【{0}】未维护 | DSP | 2023-01-05 12:48 | 0
2023-01-05 12:48 | 霸下H150A（H） | H150A-022 | DSP000000 | 3 | 当前错误码【{0}】未维护 | DSP | 2023-01-05 12:48 | 0
2023-01-05 09:37 | 霸下H150A（H） | H150A-032 | DSP000000 | 3 | 当前错误码【{0}】未维护 | DSP | 2023-01-05 09:37 | 0
2023-01-05 09:37 | 霸下H150A（H） | H150A-032 | DSP000000 | 3 | 当前错误码【{0}】未维护 | DSP | 2023-01-05 09:37 | 0
2023-01-05 12:48 | 霸下H150A（H） | H150A-045 | DSP000000 | 3 | 当前错误码【{0}】未维护 | DSP | 2023-01-05 12:48 | 0
2023-01-05 19:26 | 霸下H150A（H） | H150A-058 | DSP000000 | 3 | 当前错误码【{0}】未维护 | DSP | 2023-01-05 19:26 | 0
2023-01-05 19:26 | 霸下H150A（H） | H150A-058 | DSP000000 | 3 | 当前错误码【{0}】未维护 | DSP | 2023-01-05 19:26 | 0
2023-01-06 11:45 | 霸下H150A（H） | H150A-046 | DSP000000 | 3 | 当前错误码【{0}】未维护 | DSP | 2023-01-06 11:45 | 0
2023-01-06 11:45 | 霸下H150A（H） | H150A-046 | DSP000000 | 3 | 当前错误码【{0}】未维护 | DSP | 2023-01-06 11:45 | 0
2023-01-06 20:41 | 霸下H150A（H） | H150A-054 | DSP000000 | 3 | 当前错误码【{0}】未维护 | DSP | 2023-01-06 20:41 | 0
2023-01-06 20:41 | 霸下H150A（H） | H150A-054 | DSP000000 | 3 | 当前错误码【{0}】未维护 | DSP | 2023-01-06 20:41 | 0
2023-01-08 14:50 | 霸下H150A（H） | H150A-001 | DSP000000 | 3 | 当前错误码【{0}】未维护 | DSP | 2023-01-08 14:50 | 0
2023-01-08 15:43 | 霸下H150A（H） | H150A-052 | DSP000000 | 3 | 当前错误码【{0}】未维护 | DSP | 2023-01-08 15:43 | 0
2023-01-08 15:43 | 霸下H150A（H） | H150A-052 | DSP000000 | 3 | 当前错误码【{0}】未维护 | DSP | 2023-01-08 15:43 | 0
2023-01-08 15:56 | 霸下H150A（H） | H150A-033 | DSP000000 | 3 | 当前错误码【{0}】未维护 | DSP | 2023-01-08 15:56 | 0
2023-01-08 16:28 | 霸下H150A（H） | H150A-028 | DSP000000 | 3 | 当前错误码【{0}】未维护 | DSP | 2023-01-08 16:28 | 0
2023-01-08 18:27 | 霸下H150A（H） | H150A-051 | DSP000000 | 3 | 当前错误码【{0}】未维护 | DSP | 2023-01-08 18:27 | 0
2023-01-09 10:23 | 霸下H150A（H） | H150A-049 | DSP000000 | 3 | 当前错误码【{0}】未维护 | DSP | 2023-01-09 10:23 | 0
2023-01-09 10:23 | 霸下H150A（H） | H150A-049 | DSP000000 | 3 | 当前错误码【{0}】未维护 | DSP | 2023-01-09 10:23 | 0
2023-01-09 10:47 | 霸下H150A（H） | H150A-047 | DSP000000 | 3 | 当前错误码【{0}】未维护 | DSP | 2023-01-09 10:47 | 0
2023-01-09 13:16 | 霸下H150A（H） | H150A-042 | DSP000000 | 3 | 当前错误码【{0}】未维护 | DSP | 2023-01-09 13:16 | 0
2023-01-09 13:15 | 霸下H150A（H） | H150A-060 | DSP000000 | 3 | 当前错误码【{0}】未维护 | DSP | 2023-01-09 13:15 | 0
2023-01-09 13:39 | 霸下H150A（H） | H150A-033 | DSP000000 | 3 | 当前错误码【{0}】未维护 | DSP | 2023-01-09 13:39 | 0
2023-01-09 15:50 | 霸下H150A（H） | H150A-015 | DSP000000 | 3 | 当前错误码【{0}】未维护 | DSP | 2023-01-09 15:50 | 0
2023-01-09 15:49 | 霸下H150A（H） | H150A-052 | DSP000000 | 3 | 当前错误码【{0}】未维护 | DSP | 2023-01-09 15:49 | 0
2023-01-09 15:49 | 霸下H150A（H） | H150A-052 | DSP000000 | 3 | 当前错误码【{0}】未维护 | DSP | 2023-01-09 15:49 | 0
2023-01-09 15:49 | 霸下H150A（H） | H150A-052 | DSP000000 | 3 | 当前错误码【{0}】未维护 | DSP | 2023-01-09 15:49 | 0
2023-01-09 16:54 | 霸下H150A（H） | H150A-057 | DSP000000 | 3 | 当前错误码【{0}】未维护 | DSP | 2023-01-09 16:54 | 0
2023-01-10 12:40 | 霸下H150A（H） | H150A-044 | DSP000000 | 3 | 当前错误码【{0}】未维护 | DSP | 2023-01-10 12:40 | 0
2023-01-10 15:45 | 霸下H150A（H） | H150A-057 | DSP000000 | 3 | 当前错误码【{0}】未维护 | DSP | 2023-01-10 15:45 | 0
2023-01-10 16:22 | 霸下H150A（H） | H150A-015 | DSP000000 | 3 | 当前错误码【{0}】未维护 | DSP | 2023-01-10 16:22 | 0
2023-01-10 16:22 | 霸下H150A（H） | H150A-015 | DSP000000 | 3 | 当前错误码【{0}】未维护 | DSP | 2023-01-10 16:22 | 0
2023-01-10 16:16 | 霸下H150A（H） | H150A-021 | DSP000000 | 3 | 当前错误码【{0}】未维护 | DSP | 2023-01-10 16:16 | 0
2023-01-10 16:29 | 霸下H150A（H） | H150A-041 | DSP000000 | 3 | 当前错误码【{0}】未维护 | DSP | 2023-01-10 16:29 | 0
2023-01-10 16:39 | 霸下H150A（H） | H150A-061 | DSP000000 | 3 | 当前错误码【{0}】未维护 | DSP | 2023-01-10 16:39 | 0
2023-01-10 16:39 | 霸下H150A（H） | H150A-061 | DSP000000 | 3 | 当前错误码【{0}】未维护 | DSP | 2023-01-10 16:39 | 0
2023-01-10 17:51 | 霸下H150A（H） | H150A-042 | DSP000000 | 3 | 当前错误码【{0}】未维护 | DSP | 2023-01-10 17:51 | 0
2023-01-10 17:51 | 霸下H150A（H） | H150A-042 | DSP000000 | 3 | 当前错误码【{0}】未维护 | DSP | 2023-01-10 17:51 | 0
2023-01-10 17:51 | 霸下H150A（H） | H150A-059 | DSP000000 | 3 | 当前错误码【{0}】未维护 | DSP | 2023-01-10 17:51 | 0
2023-01-10 17:51 | 霸下H150A（H） | H150A-059 | DSP000000 | 3 | 当前错误码【{0}】未维护 | DSP | 2023-01-10 17:51 | 0
2023-01-10 18:16 | 霸下H150A（H） | H150A-015 | DSP000000 | 3 | 当前错误码【{0}】未维护 | DSP | 2023-01-10 18:16 | 0
2023-01-11 19:00 | 霸下H150A（H） | H150A-001 | DSP000000 | 3 | 当前错误码【{0}】未维护 | DSP | 2023-01-11 19:00 | 0
2023-01-11 19:01 | 霸下H150A（H） | H150A-001 | DSP000000 | 3 | 当前错误码【{0}】未维护 | DSP | 2023-01-11 19:01 | 0
2023-01-11 19:01 | 霸下H150A（H） | H150A-001 | DSP000000 | 3 | 当前错误码【{0}】未维护 | DSP | 2023-01-11 19:01 | 0
2023-01-12 15:24 | 霸下H150A（H） | H150A-015 | DSP000000 | 3 | 当前错误码【{0}】未维护 | DSP | 2023-01-12 15:24 | 0
2023-01-12 15:25 | 霸下H150A（H） | H150A-046 | DSP000000 | 3 | 当前错误码【{0}】未维护 | DSP | 2023-01-12 15:25 | 0
2023-01-12 15:25 | 霸下H150A（H） | H150A-046 | DSP000000 | 3 | 当前错误码【{0}】未维护 | DSP | 2023-01-12 15:25 | 0
2023-01-12 15:26 | 霸下H150A（H） | H150A-046 | DSP000000 | 3 | 当前错误码【{0}】未维护 | DSP | 2023-01-12 15:26 | 0
2023-01-12 16:54 | 霸下H150A（H） | H150A-018 | DSP000000 | 3 | 当前错误码【{0}】未维护 | DSP | 2023-01-12 16:54 | 0
2023-01-12 16:54 | 霸下H150A（H） | H150A-018 | DSP000000 | 3 | 当前错误码【{0}】未维护 | DSP | 2023-01-12 16:54 | 0
2023-01-12 20:46 | 霸下H150A（H） | H150A-044 | DSP000000 | 3 | 当前错误码【{0}】未维护 | DSP | 2023-01-12 20:46 | 0
2023-01-12 20:47 | 霸下H150A（H） | H150A-044 | DSP000000 | 3 | 当前错误码【{0}】未维护 | DSP | 2023-01-12 20:47 | 0
2023-01-12 20:48 | 霸下H150A（H） | H150A-044 | DSP000000 | 3 | 当前错误码【{0}】未维护 | DSP | 2023-01-12 20:48 | 0
2023-01-12 20:47 | 霸下H150A（H） | H150A-056 | DSP000000 | 3 | 当前错误码【{0}】未维护 | DSP | 2023-01-12 20:47 | 0
2023-01-12 20:47 | 霸下H150A（H） | H150A-056 | DSP000000 | 3 | 当前错误码【{0}】未维护 | DSP | 2023-01-12 20:47 | 0
2023-01-13 16:25 | 霸下H150A（H） | H150A-001 | DSP000000 | 3 | 当前错误码【{0}】未维护 | DSP | 2023-01-13 16:25 | 0
2023-01-13 16:25 | 霸下H150A（H） | H150A-019 | DSP000000 | 3 | 当前错误码【{0}】未维护 | DSP | 2023-01-13 16:25 | 0
2023-01-14 14:48 | 霸下H150A（H） | H150A-030 | DSP000000 | 3 | 当前错误码【{0}】未维护 | DSP | 2023-01-14 14:48 | 0
2023-01-14 14:48 | 霸下H150A（H） | H150A-030 | DSP000000 | 3 | 当前错误码【{0}】未维护 | DSP | 2023-01-14 14:48 | 0
2023-01-14 14:48 | 霸下H150A（H） | H150A-030 | DSP000000 | 3 | 当前错误码【{0}】未维护 | DSP | 2023-01-14 14:48 | 0
2023-01-15 11:06 | 霸下H150A（H） | H150A-047 | DSP000000 | 3 | 当前错误码【{0}】未维护 | DSP | 2023-01-15 11:06 | 0
2023-01-15 11:06 | 霸下H150A（H） | H150A-047 | DSP000000 | 3 | 当前错误码【{0}】未维护 | DSP | 2023-01-15 11:06 | 0
2023-01-16 11:09 | 霸下H150A（H） | H150A-058 | DSP000000 | 3 | 当前错误码【{0}】未维护 | DSP | 2023-01-16 11:09 | 0
2023-01-17 15:55 | 霸下H150A（H） | H150A-018 | DSP000000 | 3 | 当前错误码【{0}】未维护 | DSP | 2023-01-17 15:55 | 0
2023-01-17 14:23 | 霸下H150A（H） | H150A-059 | DSP000000 | 3 | 当前错误码【{0}】未维护 | DSP | 2023-01-17 14:23 | 0
2023-01-17 14:23 | 霸下H150A（H） | H150A-059 | DSP000000 | 3 | 当前错误码【{0}】未维护 | DSP | 2023-01-17 14:23 | 0
2023-01-17 18:07 | 霸下H150A（H） | H150A-018 | DSP000000 | 3 | 当前错误码【{0}】未维护 | DSP | 2023-01-17 18:07 | 0
2023-01-17 18:07 | 霸下H150A（H） | H150A-018 | DSP000000 | 3 | 当前错误码【{0}】未维护 | DSP | 2023-01-17 18:07 | 0
2023-01-17 18:09 | 霸下H150A（H） | H150A-067 | DSP000000 | 3 | 当前错误码【{0}】未维护 | DSP | 2023-01-17 18:09 | 0
2023-01-17 18:09 | 霸下H150A（H） | H150A-067 | DSP000000 | 3 | 当前错误码【{0}】未维护 | DSP | 2023-01-17 18:09 | 0

## 1213141516 (hidden)
error_id | error_code | warning_spec | alarm_module | alarm_service | alarm_type | alarm_level | alarm_detail | param_value | job_order | robot_job | robot_code | device_code | server_code | transport_object | point_location | point_code | stat_start_time | stat_end_time | start_time | end_time | error_duration
235597 | DSP0x0508 | dsp | robot | DSP | robot | 3 | 顶升后确认等待上视数据超时。 |  |  | BM_SI_167351026063414367 | H150A-001 |  |  |  | (x=346226,y=56453,pointCode=57414_PdZA) | 57414_PdZA | 2023-01-12 16:02:39.448 | 2023-01-12 16:02:41.203 | 2023-01-12 16:03 | 2023-01-12 16:03 | 1.755
235600 | DSP0x0508 | dsp | robot | DSP | robot | 3 | 顶升后确认等待上视数据超时。 |  |  | BM_SI_167351026063414367 | H150A-001 |  |  |  | (x=346226,y=56453,pointCode=57414_PdZA) | 57414_PdZA | 2023-01-12 16:02:48.614 | 2023-01-12 16:02:50.618 | 2023-01-12 16:03 | 2023-01-12 16:03 | 2.004
235602 | DSP0x0508 | dsp | robot | DSP | robot | 3 | 顶升后确认等待上视数据超时。 |  |  | BM_SI_167351026063414367 | H150A-001 |  |  |  | (x=346226,y=56453,pointCode=57414_PdZA) | 57414_PdZA | 2023-01-12 16:02:57.847 | 2023-01-12 16:02:59.844 | 2023-01-12 16:03 | 2023-01-12 16:03 | 1.997
235604 | DSP0x0508 | dsp | robot | DSP | robot | 3 | 顶升后确认等待上视数据超时。 |  |  | BM_SI_167351026063414367 | H150A-001 |  |  |  | (x=346226,y=56453,pointCode=57414_PdZA) | 57414_PdZA | 2023-01-12 16:03:07.323 | 2023-01-12 16:04:08.295 | 2023-01-12 16:03 | 2023-01-12 16:04 | 60.972
238000 | DSP0x2401 | dsp | robot | DSP | robot | 3 | 融合模块定位数据接收超时 |  |  |  | H150A-001 |  |  | 0076 | (x=100087,y=103853,pointCode=57414_Wsbn) | 57414_Wsbn | 2023-01-12 21:27:37.665 | 2023-01-13 08:13:16.977 | 2023-01-12 21:28 | 2023-01-13 08:13 | 38739.312
240721 | DSP0x0508 | dsp | robot | DSP | robot | 3 | 顶升后确认等待上视数据超时。 |  |  | BM_SI_167357599886215986 | H150A-001 |  |  |  | (x=337170,y=56457,pointCode=57414_JZwY) | 57414_JZwY | 2023-01-13 10:14:40.041 | 2023-01-13 10:14:42.000 | 2023-01-13 10:15 | 2023-01-13 10:15 | 1.959
240723 | DSP0x0508 | dsp | robot | DSP | robot | 3 | 顶升后确认等待上视数据超时。 |  |  | BM_SI_167357599886215986 | H150A-001 |  |  |  | (x=337170,y=56457,pointCode=57414_JZwY) | 57414_JZwY | 2023-01-13 10:14:49.351 | 2023-01-13 10:14:51.406 | 2023-01-13 10:15 | 2023-01-13 10:15 | 2.055
240725 | DSP0x0508 | dsp | robot | DSP | robot | 3 | 顶升后确认等待上视数据超时。 |  |  | BM_SI_167357599886215986 | H150A-001 |  |  |  | (x=337170,y=56457,pointCode=57414_JZwY) | 57414_JZwY | 2023-01-13 10:14:58.626 | 2023-01-13 10:15:00.750 | 2023-01-13 10:15 | 2023-01-13 10:15 | 2.124
240729 | DSP0x0508 | dsp | robot | DSP | robot | 3 | 顶升后确认等待上视数据超时。 |  |  | BM_SI_167357599886215986 | H150A-001 |  |  |  | (x=337170,y=56457,pointCode=57414_JZwY) | 57414_JZwY | 2023-01-13 10:15:07.888 | 2023-01-13 10:15:52.688 | 2023-01-13 10:15 | 2023-01-13 10:16 | 44.8
243575 | DSP0x4402 | dsp | robot | DSP | robot | 3 | 停车状态下，小车角度跳变超过8°，则报错。 |  |  | BM_SI_167359791457517515 | H150A-001 |  |  |  | (x=92643,y=154970,pointCode=57414_HAtk) | 57414_HAtk | 2023-01-13 16:18:56.069 | 2023-01-13 16:24:43.392 | 2023-01-13 16:19 | 2023-01-13 16:25 | 347.323
243578 | DSP0x4902 | dsp | robot | DSP | robot | 3 | 后方的触边被触发 或触边损坏 |  |  | BM_SI_167359791457517515 | H150A-001 |  |  |  | (x=92643,y=154970,pointCode=57414_HAtk) | 57414_HAtk | 2023-01-13 16:18:56.910 | 2023-01-13 16:24:43.510 | 2023-01-13 16:19 | 2023-01-13 16:25 | 346.6
243656 | DSP0x4903 | dsp | robot | DSP | robot | 3 | 急停按下 或者急停按钮被碰到 或者急停按钮被短接 |  |  |  | H150A-001 |  |  |  | (x=92643,y=154970,pointCode=57414_HAtk) | 57414_HAtk | 2023-01-13 16:24:39.647 | 2023-01-13 16:24:43.491 | 2023-01-13 16:25 | 2023-01-13 16:25 | 3.844
243657 | DSP000000 | dsp | robot | DSP | robot | 3 | 当前错误码【DSP0x2101】未维护 | DSP0x2101 |  |  | H150A-001 |  |  |  | (x=92646,y=154968,pointCode=57414_HAtk) | 57414_HAtk | 2023-01-13 16:24:40.639 | 2023-01-13 16:24:43.356 | 2023-01-13 16:25 | 2023-01-13 16:25 | 2.717
243658 | DSP0x2191 | dsp | robot | DSP | robot | 3 | 下位机获取和利时驱动器故障 |  |  |  | H150A-001 |  |  |  | (x=92650,y=154964,pointCode=57414_HAtk) | 57414_HAtk | 2023-01-13 16:24:41.023 | 2023-01-13 16:24:43.427 | 2023-01-13 16:25 | 2023-01-13 16:25 | 2.404
243661 | DSP0x2192 | dsp | robot | DSP | robot | 3 | 下位机获取和利时驱动器故障 |  |  |  | H150A-001 |  |  |  | (x=92651,y=154962,pointCode=57414_HAtk) | 57414_HAtk | 2023-01-13 16:24:41.441 | 2023-01-13 16:24:43.461 | 2023-01-13 16:25 | 2023-01-13 16:25 | 2.02
243662 | DSP0x4306 | dsp | robot | DSP | robot | 3 | 定位数据模块一直未收到正确的外部定位数据（3帧确认） |  |  |  | H150A-001 |  |  |  | (x=92651,y=154962,pointCode=57414_HAtk) | 57414_HAtk | 2023-01-13 16:24:42.650 | 2023-01-13 16:24:43.530 | 2023-01-13 16:25 | 2023-01-13 16:25 | 0.88
243664 | DSP000000 | dsp | robot | DSP | robot | 3 | 当前错误码【{0}】未维护 |  |  |  | H150A-001 | [5 empty] | 2023-01-13 16:24:43.381 | 2023-01-13 16:24:43.381 | 2023-01-13 16:25 | 2023-01-13 16:25 | 0
243669 | DSP000000 | dsp | robot | DSP | robot | 3 | 当前错误码【DSP0x2102】未维护 | DSP0x2102 |  | DEADLOCK_16735982841082437 | H150A-001 |  |  |  | (x=92651,y=154962,pointCode=57414_HAtk) | 57414_HAtk | 2023-01-13 16:24:50.901 | 2023-01-13 16:25:25.191 | 2023-01-13 16:25 | 2023-01-13 16:25 | 34.29
243696 | DSP0x4301 | dsp | robot | DSP | robot | 3 | 一段距离内未收到有效定位数据 |  |  | BM_SI_167359828550017544 | H150A-001 |  |  |  | (x=92634,y=152991,pointCode=57414_WrSb) | 57414_WrSb | 2023-01-13 16:25:36.140 | 2023-01-13 16:25:38.419 | 2023-01-13 16:26 | 2023-01-13 16:26 | 2.279
243698 | DSP0x4301 | dsp | robot | DSP | robot | 3 | 一段距离内未收到有效定位数据 |  |  | BM_SI_167359828550017544 | H150A-001 |  |  |  | (x=92634,y=152464,pointCode=57414_mESG) | 57414_mESG | 2023-01-13 16:25:38.887 | 2023-01-13 16:27:23.075 | 2023-01-13 16:26 | 2023-01-13 16:27 | 104.188
245455 | DSP000000 | dsp | robot | DSP | robot | 3 | 当前错误码【DSP0x8A55】未维护 | DSP0x8A55 |  |  | H150A-001 |  |  |  | (x=0,y=0) |  | 2023-01-13 19:39:58.380 | 2023-01-13 19:40:24.266 | 2023-01-13 19:40 | 2023-01-13 19:40 | 25.886
245456 | DSP0x4306 | dsp | robot | DSP | robot | 3 | 定位数据模块一直未收到正确的外部定位数据（3帧确认） |  |  |  | H150A-001 |  |  |  | (x=0,y=0) |  | 2023-01-13 19:39:58.424 | 2023-01-13 19:40:24.246 | 2023-01-13 19:40 | 2023-01-13 19:40 | 25.822
245578 | DSP0x2B04 | dsp | robot | DSP | robot | 3 | 避障数据超时 |  |  |  | H150A-001 |  |  |  | (x=72055,y=90283,pointCode=57414_yTzQ) | 57414_yTzQ | 2023-01-13 20:06:04.429 | 2023-01-14 10:24:54.907 | 2023-01-13 20:06 | 2023-01-14 10:25 | 51530.478
252967 | DSP0x0503 | dsp | robot | DSP | robot | 3 | 顶升后确认上视，位置和角度偏差超过下位机参数70 71设定阈值 |  |  | BM_SI_167377869742122294 | H150A-001 |  |  |  | (x=172244,y=117721,pointCode=57414_YQ3c) | 57414_YQ3c | 2023-01-15 18:36:47.101 | 2023-01-15 18:37:40.754 | 2023-01-15 18:37 | 2023-01-15 18:38 | 53.653
253000 | DSP0x0503 | dsp | robot | DSP | robot | 3 | 顶升后确认上视，位置和角度偏差超过下位机参数70 71设定阈值 |  |  | BM_SI_167377869742122294 | H150A-001 |  |  |  | (x=172244,y=117722,pointCode=57414_YQ3c) | 57414_YQ3c | 2023-01-15 18:38:39.891 | 2023-01-15 18:38:45.356 | 2023-01-15 18:39 | 2023-01-15 18:39 | 5.465
254934 | DSP0x2B04 | dsp | robot | DSP | robot | 3 | 避障数据超时 |  |  | BM_SI_167383086599522770 | H150A-001 |  |  | 0098 | (x=88838,y=84626,pointCode=57414_xX4h) | 57414_xX4h | 2023-01-16 09:13:12.759 | 2023-01-16 09:13:14.638 | 2023-01-16 09:13 | 2023-01-16 09:13 | 1.879
255236 | DSP0x4110 | dsp | robot | DSP | robot | 3 | 行驶方向控制偏差超过规定阈值。 |  |  | BM_SI_167383290581523058 | H150A-001 |  |  | 0207 | (x=78176,y=134251,pointCode=57414_wdF6) | 57414_wdF6 | 2023-01-16 09:38:07.606 | 2023-01-16 09:38:09.456 | 2023-01-16 09:38 | 2023-01-16 09:38 | 1.85
260894 | DSP0x2B04 | dsp | robot | DSP | robot | 3 | 避障数据超时 |  |  | IDLE_PARKING_16738604772138734 | H150A-001 |  |  |  | (x=319354,y=61824,pointCode=57414_Chj2y7) | 57414_Chj2y7 | 2023-01-16 17:16:09.884 | 2023-01-16 17:16:42.755 | 2023-01-16 17:16 | 2023-01-16 17:17 | 32.871
262284 | DSP0x2B04 | dsp | robot | DSP | robot | 3 | 避障数据超时 |  |  | CHARGE_16738679456877736 | H150A-001 |  |  |  | (x=341411,y=61813,pointCode=57414_cGrJ) | 57414_cGrJ | 2023-01-16 19:58:46.536 | 2023-01-17 00:00:00 | 2023-01-16 19:59 | 2023-01-17 08:23 | 44677.452
230670 | DSP0x2B04 | dsp | robot | DSP | robot | 3 | 避障数据超时 |  |  | BM_SI_167348495812912024 | H150A-015 |  |  | 0209 | (x=88829,y=87320,pointCode=57414_EwPe) | 57414_EwPe | 2023-01-12 08:56:44.356 | 2023-01-12 08:56:45.539 | 2023-01-12 08:57 | 2023-01-12 08:57 | 1.183
234517 | DSP0x4903 | dsp | robot | DSP | robot | 3 | 急停按下 或者急停按钮被碰到 或者急停按钮被短接 |  |  | IDLE_PARKING_16735046184698600 | H150A-015 |  |  |  | (x=227733,y=95703,pointCode=57414_B3nd) | 57414_B3nd | 2023-01-12 14:30:23.774 | 2023-01-12 14:31:26.592 | 2023-01-12 14:30 | 2023-01-12 14:31 | 62.818
235078 | DSP000000 | dsp | robot | DSP | robot | 3 | 当前错误码【DSP0x2101】未维护 | DSP0x2101 |  | IDLE_PARKING_16735080042714089 | H150A-015 |  |  |  | (x=126149,y=132281,pointCode=57414_74sz) | 57414_74sz | 2023-01-12 15:23:54.187 | 2023-01-12 15:23:57.741 | 2023-01-12 15:24 | 2023-01-12 15:24 | 3.554
235079 | DSP0x2192 | dsp | robot | DSP | robot | 3 | 下位机获取和利时驱动器故障 |  |  | IDLE_PARKING_16735080042714089 | H150A-015 |  |  |  | (x=126149,y=132281,pointCode=57414_74sz) | 57414_74sz | 2023-01-12 15:23:54.567 | 2023-01-12 15:23:57.704 | 2023-01-12 15:24 | 2023-01-12 15:24 | 3.137
235080 | DSP0x2191 | dsp | robot | DSP | robot | 3 | 下位机获取和利时驱动器故障 |  |  | IDLE_PARKING_16735080042714089 | H150A-015 |  |  |  | (x=126149,y=132281,pointCode=57414_74sz) | 57414_74sz | 2023-01-12 15:23:55.000 | 2023-01-12 15:23:57.687 | 2023-01-12 15:24 | 2023-01-12 15:24 | 2.687
235081 | DSP0x4903 | dsp | robot | DSP | robot | 3 | 急停按下 或者急停按钮被碰到 或者急停按钮被短接 |  |  | IDLE_PARKING_16735080042714089 | H150A-015 |  |  |  | (x=126149,y=132281,pointCode=57414_74sz) | 57414_74sz | 2023-01-12 15:23:55.559 | 2023-01-12 15:23:57.720 | 2023-01-12 15:24 | 2023-01-12 15:24 | 2.161
235083 | DSP000000 | dsp | robot | DSP | robot | 3 | 当前错误码【{0}】未维护 |  |  |  | H150A-015 | [5 empty] | 2023-01-12 15:23:57.772 | 2023-01-12 15:23:57.772 | 2023-01-12 15:24 | 2023-01-12 15:24 | 0
237644 | QSH012006 | rcsLock | robot | QSH | robot | 3 | 当前机器人位置不在已持有的锁闭资源内，超出了系统批复给的锁闭资源 |  |  | IDLE_PARKING_16735214261165297 | H150A-015 |  |  |  | (x=80869,y=118064,pointCode=57414_5m2S) | 57414_5m2S | 2023-01-12 19:11:14.127 | 2023-01-12 19:12:27.836 | 2023-01-12 19:11 | 2023-01-12 19:12 | 73.709
237993 | DSP0x2B04 | dsp | robot | DSP | robot | 3 | 避障数据超时 |  |  |  | H150A-015 |  |  |  | (x=74634,y=104532,pointCode=57414_W45W) | 57414_W45W | 2023-01-12 21:26:46.117 | 2023-01-13 08:11:15.072 | 2023-01-12 21:27 | 2023-01-13 08:11 | 38668.955
241893 | DSP0x4301 | dsp | robot | DSP | robot | 3 | 一段距离内未收到有效定位数据 |  |  | IDLE_PARKING_16735875677218664 | H150A-015 |  |  |  | (x=97408,y=113900,pointCode=57414_WQcD) | 57414_WQcD | 2023-01-13 13:27:32.456 | 2023-01-13 13:28:23.258 | 2023-01-13 13:28 | 2023-01-13 13:28 | 50.802
242678 | QSH013003 | rcsPath | robot | QSH | robot | 3 | 将要执行的路径段的起点距离当前机器人位置较远 |  |  | IDLE_PARKING_16735932139112334 | H150A-015 |  |  |  | (x=365484,y=61284,pointCode=57414_tAQJ) | 57414_tAQJ | 2023-01-13 15:00:16.434 | 2023-01-13 15:04:11.497 | 2023-01-13 15:00 | 2023-01-13 15:04 | 235.063
245504 | DSP0x2401 | dsp | robot | DSP | robot | 3 | 融合模块定位数据接收超时 |  |  |  | H150A-015 |  |  |  | (x=90412,y=162850,pointCode=57414_CZSc) | 57414_CZSc | 2023-01-13 20:00:38.316 | 2023-01-14 10:32:23.880 | 2023-01-13 20:01 | 2023-01-14 10:32 | 52305.564
245816 | DSP0x2501 | dsp | robot | DSP | robot | 3 | 执行充电移动后，一段时间未接收到电池已经充电的信号；2）打开电源48V操作，一段时间未接受到电池48V开启的信号，就会报错 |  |  | CHARGE_16736842187504512 | H150A-015 |  |  |  | (x=339308,y=61813,pointCode=57414_3Q7i) | 57414_3Q7i | 2023-01-14 16:27:13.068 | 2023-01-14 16:35:59.423 | 2023-01-14 16:27 | 2023-01-14 16:36 | 526.355
246024 | DSP0x4301 | dsp | robot | DSP | robot | 3 | 一段距离内未收到有效定位数据 |  |  | CHARGE_16737426719603267 | H150A-015 |  |  |  | (x=73056,y=102450,pointCode=57414_KAhc) | 57414_KAhc | 2023-01-15 08:34:18.922 | 2023-01-15 08:35:21.645 | 2023-01-15 08:34 | 2023-01-15 08:35 | 62.723
246025 | DSP0x0406 | dsp | robot | DSP | robot | 3 | 小车软停过程中，上位机下发除slam移动外任何指令 |  |  | CHARGE_16737426719603267 | H150A-015 |  |  |  | (x=72784,y=102450,pointCode=57414_KAhc) | 57414_KAhc | 2023-01-15 08:34:19.495 | 2023-01-15 08:35:21.658 | 2023-01-15 08:34 | 2023-01-15 08:35 | 62.163
249814 | DSP0x4301 | dsp | robot | DSP | robot | 3 | 一段距离内未收到有效定位数据 |  |  | BM_SI_167376169947520580 | H150A-015 |  |  |  | (x=362282,y=58047,pointCode=57414_eGTp) | 57414_eGTp | 2023-01-15 13:50:42.972 | 2023-01-15 13:50:44.015 | 2023-01-15 13:51 | 2023-01-15 13:51 | 1.043
249815 | DSP0x4306 | dsp | robot | DSP | robot | 3 | 定位数据模块一直未收到正确的外部定位数据（3帧确认） |  |  | BM_SI_167376169947520580 | H150A-015 |  |  |  | (x=362589,y=58073,pointCode=57414_eGTp) | 57414_eGTp | 2023-01-15 13:50:43.745 | 2023-01-15 13:50:44.062 | 2023-01-15 13:51 | 2023-01-15 13:51 | 0.317
249816 | DSP0x4306 | dsp | robot | DSP | robot | 3 | 定位数据模块一直未收到正确的外部定位数据（3帧确认） |  |  | BM_SI_167376169947520580 | H150A-015 |  |  |  | (x=362613,y=58073,pointCode=57414_eGTp) | 57414_eGTp | 2023-01-15 13:50:44.473 | 2023-01-15 13:51:05.094 | 2023-01-15 13:51 | 2023-01-15 13:51 | 20.621
249817 | DSP0x4301 | dsp | robot | DSP | robot | 3 | 一段距离内未收到有效定位数据 |  |  | BM_SI_167376169947520580 | H150A-015 |  |  |  | (x=362613,y=58073,pointCode=57414_eGTp) | 57414_eGTp | 2023-01-15 13:50:44.776 | 2023-01-15 13:51:05.068 | 2023-01-15 13:51 | 2023-01-15 13:51 | 20.292
250172 | DSP0x0508 | dsp | robot | DSP | robot | 3 | 顶升后确认等待上视数据超时。 |  |  | BM_SI_167376358206220823 | H150A-015 |  |  |  | (x=365455,y=61275,pointCode=57414_tAQJ) | 57414_tAQJ | 2023-01-15 14:21:16.184 | 2023-01-15 14:21:17.696 | 2023-01-15 14:21 | 2023-01-15 14:21 | 1.512
250176 | DSP000000 | dsp | robot | DSP | robot | 3 | 当前错误码【DSP0xF680】未维护 | DSP0xF680 |  | BM_SI_167376358206220823 | H150A-015 |  |  |  | (x=365455,y=61275,pointCode=57414_tAQJ) | 57414_tAQJ | 2023-01-15 14:21:25.095 | 2023-01-15 14:23:05.689 | 2023-01-15 14:21 | 2023-01-15 14:23 | 100.594
250178 | DSP0x0508 | dsp | robot | DSP | robot | 3 | 顶升后确认等待上视数据超时。 |  |  | BM_SI_167376358206220823 | H150A-015 |  |  |  | (x=365455,y=61275,pointCode=57414_tAQJ) | 57414_tAQJ | 2023-01-15 14:21:25.474 | 2023-01-15 14:23:05.660 | 2023-01-15 14:21 | 2023-01-15 14:23 | 100.186
252349 | DSP0x4301 | dsp | robot | DSP | robot | 3 | 一段距离内未收到有效定位数据 |  |  | IDLE_PARKING_16737758805988339 | H150A-015 |  |  |  | (x=81107,y=113890,pointCode=57414_is8p) | 57414_is8p | 2023-01-15 17:51:05.666 | 2023-01-15 17:52:03.350 | 2023-01-15 17:51 | 2023-01-15 17:52 | 57.684
255173 | DSP0x4301 | dsp | robot | DSP | robot | 3 | 一段距离内未收到有效定位数据 |  |  | BM_SI_167383251662623016 | H150A-015 |  |  |  | (x=87440,y=84622,pointCode=57414_4PPY) | 57414_4PPY | 2023-01-16 09:33:25.965 | 2023-01-16 09:33:27.049 | 2023-01-16 09:33 | 2023-01-16 09:33 | 1.084
255175 | DSP0x4301 | dsp | robot | DSP | robot | 3 | 一段距离内未收到有效定位数据 |  |  | BM_SI_167383251662623016 | H150A-015 |  |  |  | (x=87110,y=84620,pointCode=57414_4PPY) | 57414_4PPY | 2023-01-16 09:33:27.650 | 2023-01-16 09:34:10.974 | 2023-01-16 09:33 | 2023-01-16 09:34 | 43.324
255283 | DSP0x0508 | dsp | robot | DSP | robot | 3 | 顶升后确认等待上视数据超时。 |  |  | BM_SI_167383341818323084 | H150A-015 |  |  |  | (x=356563,y=61351,pointCode=57414_eXES) | 57414_eXES | 2023-01-16 09:44:14.195 | 2023-01-16 09:44:15.375 | 2023-01-16 09:44 | 2023-01-16 09:44 | 1.18
255285 | DSP0x0508 | dsp | robot | DSP | robot | 3 | 顶升后确认等待上视数据超时。 |  |  | BM_SI_167383341818323084 | H150A-015 |  |  |  | (x=356563,y=61351,pointCode=57414_eXES) | 57414_eXES | 2023-01-16 09:44:22.616 | 2023-01-16 09:44:24.662 | 2023-01-16 09:44 | 2023-01-16 09:44 | 2.046
255289 | DSP0x0508 | dsp | robot | DSP | robot | 3 | 顶升后确认等待上视数据超时。 |  |  | BM_SI_167383341818323084 | H150A-015 |  |  |  | (x=356563,y=61351,pointCode=57414_eXES) | 57414_eXES | 2023-01-16 09:44:31.737 | 2023-01-16 09:44:33.972 | 2023-01-16 09:45 | 2023-01-16 09:45 | 2.235
255291 | DSP0x0508 | dsp | robot | DSP | robot | 3 | 顶升后确认等待上视数据超时。 |  |  | BM_SI_167383341818323084 | H150A-015 |  |  |  | (x=356563,y=61351,pointCode=57414_eXES) | 57414_eXES | 2023-01-16 09:44:41.357 | 2023-01-16 09:45:26.950 | 2023-01-16 09:45 | 2023-01-16 09:45 | 45.593
255779 | DSP0x4301 | dsp | robot | DSP | robot | 3 | 一段距离内未收到有效定位数据 |  |  | BM_SI_167383520608623294 | H150A-015 |  |  | 0207 | (x=73223,y=102461,pointCode=57414_KAhc) | 57414_KAhc | 2023-01-16 10:15:46.846 | 2023-01-16 10:16:33.298 | 2023-01-16 10:16 | 2023-01-16 10:17 | 46.452
256151 | DSP0x4902 | dsp | robot | DSP | robot | 3 | 后方的触边被触发 或触边损坏 |  |  |  | H150A-015 |  |  |  | (x=145684,y=104386,pointCode=57414_rGpj) | 57414_rGpj | 2023-01-16 10:46:08.528 | 2023-01-16 10:48:20.661 | 2023-01-16 10:46 | 2023-01-16 10:48 | 132.133
261041 | DSP0x0503 | dsp | robot | DSP | robot | 3 | 顶升后确认上视，位置和角度偏差超过下位机参数70 71设定阈值 |  |  | BM_SI_167386163345925767 | H150A-015 |  |  |  | (x=150231,y=104383,pointCode=57414_EHxT) | 57414_EHxT | 2023-01-16 17:35:29.736 | 2023-01-16 17:35:53.998 | 2023-01-16 17:35 | 2023-01-16 17:36 | 24.262
261520 | DSP0x0508 | dsp | robot | DSP | robot | 3 | 顶升后确认等待上视数据超时。 |  |  | BM_SI_167386394285926017 | H150A-015 |  |  |  | (x=356562,y=61349,pointCode=57414_eXES) | 57414_eXES | 2023-01-16 18:14:10.618 | 2023-01-16 18:14:11.090 | 2023-01-16 18:14 | 2023-01-16 18:14 | 0.472
261525 | DSP0x0508 | dsp | robot | DSP | robot | 3 | 顶升后确认等待上视数据超时。 |  |  | BM_SI_167386394285926017 | H150A-015 |  |  |  | (x=356562,y=61349,pointCode=57414_eXES) | 57414_eXES | 2023-01-16 18:14:18.549 | 2023-01-16 18:14:20.357 | 2023-01-16 18:14 | 2023-01-16 18:14 | 1.808
261527 | DSP000000 | dsp | robot | DSP | robot | 3 | 当前错误码【DSP0xF680】未维护 | DSP0xF680 |  | BM_SI_167386394285926017 | H150A-015 |  |  |  | (x=356562,y=61349,pointCode=57414_eXES) | 57414_eXES | 2023-01-16 18:14:27.747 | 2023-01-16 18:19:17.236 | 2023-01-16 18:14 | 2023-01-16 18:19 | 289.489
261528 | DSP0x0508 | dsp | robot | DSP | robot | 3 | 顶升后确认等待上视数据超时。 |  |  | BM_SI_167386394285926017 | H150A-015 |  |  |  | (x=356562,y=61349,pointCode=57414_eXES) | 57414_eXES | 2023-01-16 18:14:27.981 | 2023-01-16 18:19:17.205 | 2023-01-16 18:14 | 2023-01-16 18:19 | 289.224
262292 | DSP0x2401 | dsp | robot | DSP | robot | 3 | 融合模块定位数据接收超时 |  |  |  | H150A-015 |  |  |  | (x=74036,y=111208,pointCode=57414_AHrM) | 57414_AHrM | 2023-01-16 19:59:17.795 | 2023-01-17 00:00:00 | 2023-01-16 19:59 | 2023-01-17 08:17 | 44262.113
231707 | DSP0x2B04 | dsp | robot | DSP | robot | 3 | 避障数据超时 |  |  | BM_SI_167348901615712522 | H150A-016 |  |  |  | (x=105696,y=100760,pointCode=57414_8GKE) | 57414_8GKE | 2023-01-12 10:04:09.545 | 2023-01-12 10:04:11.391 | 2023-01-12 10:04 | 2023-01-12 10:04 | 1.846
232558 | DSP0x4110 | dsp | robot | DSP | robot | 3 | 行驶方向控制偏差超过规定阈值。 |  |  | BM_SI_167349190695212834 | H150A-016 |  |  | 0173 | (x=78212,y=134256,pointCode=57414_wdF6) | 57414_wdF6 | 2023-01-12 10:54:47.967 | 2023-01-12 10:54:49.918 | 2023-01-12 10:55 | 2023-01-12 10:55 | 1.951
236861 | DSP0x4110 | dsp | robot | DSP | robot | 3 | 行驶方向控制偏差超过规定阈值。 |  |  | BM_SI_167351764071615018 | H150A-016 |  |  | 0233 | (x=77984,y=134252,pointCode=57414_wdF6) | 57414_wdF6 | 2023-01-12 18:03:10.215 | 2023-01-12 18:03:11.521 | 2023-01-12 18:03 | 2023-01-12 18:03 | 1.306
237418 | DSP0x0503 | dsp | robot | DSP | robot | 3 | 顶升后确认上视，位置和角度偏差超过下位机参数70 71设定阈值 |  |  | BM_SI_167352089417815360 | H150A-016 |  |  |  | (x=145649,y=104378,pointCode=57414_rGpj) | 57414_rGpj | 2023-01-12 18:55:49.679 | 2023-01-12 18:56:39.524 | 2023-01-12 18:56 | 2023-01-12 18:57 | 49.845
237727 | DSP0x4902 | dsp | robot | DSP | robot | 3 | 后方的触边被触发 或触边损坏 |  |  | MOVE_16735228451693451 | H150A-016 |  |  |  | (x=186658,y=113040,pointCode=57414_wZkY) | 57414_wZkY | 2023-01-12 20:14:45.851 | 2023-01-12 20:24:15.701 | 2023-01-12 20:15 | 2023-01-12 20:24 | 569.85
237928 | DSP0x4902 | dsp | robot | DSP | robot | 3 | 后方的触边被触发 或触边损坏 |  |  |  | H150A-016 |  |  |  | (x=337160,y=61813,pointCode=57414_ixdz) | 57414_ixdz | 2023-01-12 21:08:19.668 | 2023-01-13 08:18:07.496 | 2023-01-12 21:08 | 2023-01-13 08:18 | 40187.828
238025 | DSP000000 | dsp | robot | DSP | robot | 3 | 当前错误码【DSP0x3525】未维护 | DSP0x3525 |  | EXIT_CHARGE_16735289021601054 | H150A-016 |  |  |  | (x=0,y=0) |  | 2023-01-13 08:18:08.256 | 2023-01-13 08:21:25.485 | 2023-01-13 08:18 | 2023-01-13 08:21 | 197.229
238026 | DSP0x4306 | dsp | robot | DSP | robot | 3 | 定位数据模块一直未收到正确的外部定位数据（3帧确认） |  |  | EXIT_CHARGE_16735289021601054 | H150A-016 |  |  |  | (x=0,y=0) |  | 2023-01-13 08:18:08.277 | 2023-01-13 08:21:25.450 | 2023-01-13 08:18 | 2023-01-13 08:21 | 197.173
238995 | DSP0x21D4 | dsp | robot | DSP | robot | 3 | 重置电机后复位失败报错，此错误与81号错误同时出现 |  |  | IDLE_PARKING_16735734447109146 | H150A-016 |  |  |  | (x=189325,y=114647,pointCode=57414_tGBa) | 57414_tGBa | 2023-01-13 09:36:20.042 | 2023-01-13 09:39:36.116 | 2023-01-13 09:36 | 2023-01-13 09:40 | 196.074
239111 | DSP0x0508 | dsp | robot | DSP | robot | 3 | 顶升后确认等待上视数据超时。 |  |  | BM_SI_167357438680215836 | H150A-016 |  |  |  | (x=346221,y=56453,pointCode=57414_PdZA) | 57414_PdZA | 2023-01-13 09:47:08.228 | 2023-01-13 09:47:10.286 | 2023-01-13 09:47 | 2023-01-13 09:47 | 2.058
239113 | DSP0x0508 | dsp | robot | DSP | robot | 3 | 顶升后确认等待上视数据超时。 |  |  | BM_SI_167357438680215836 | H150A-016 |  |  |  | (x=346221,y=56453,pointCode=57414_PdZA) | 57414_PdZA | 2023-01-13 09:47:17.647 | 2023-01-13 09:47:19.747 | 2023-01-13 09:47 | 2023-01-13 09:47 | 2.1
239115 | DSP000000 | dsp | robot | DSP | robot | 3 | 当前错误码【DSP0x3525】未维护 | DSP0x3525 |  | BM_SI_167357438680215836 | H150A-016 |  |  |  | (x=346221,y=56453,pointCode=57414_PdZA) | 57414_PdZA | 2023-01-13 09:47:27.004 | 2023-01-13 09:48:04.703 | 2023-01-13 09:47 | 2023-01-13 09:48 | 37.699
239116 | DSP0x0508 | dsp | robot | DSP | robot | 3 | 顶升后确认等待上视数据超时。 |  |  | BM_SI_167357438680215836 | H150A-016 |  |  |  | (x=346221,y=56453,pointCode=57414_PdZA) | 57414_PdZA | 2023-01-13 09:47:27.237 | 2023-01-13 09:48:04.663 | 2023-01-13 09:47 | 2023-01-13 09:48 | 37.426
240818 | DSP0x4902 | dsp | robot | DSP | robot | 3 | 后方的触边被触发 或触边损坏 |  |  |  | H150A-016 |  |  |  | (x=188046,y=105416,pointCode=57414_wzWJ) | 57414_wzWJ | 2023-01-13 10:23:55.922 | 2023-01-13 10:35:23.487 | 2023-01-13 10:24 | 2023-01-13 10:35 | 687.565
241229 | DSP0x4902 | dsp | robot | DSP | robot | 3 | 后方的触边被触发 或触边损坏 |  |  | EXIT_CHARGE_16735818864100511 | H150A-016 |  |  |  | (x=188046,y=105416,pointCode=57414_wzWJ) | 57414_wzWJ | 2023-01-13 11:51:27.822 | 2023-01-13 12:29:33.166 | 2023-01-13 11:51 | 2023-01-13 12:30 | 2285.344
241801 | DSP0x4902 | dsp | robot | DSP | robot | 3 | 后方的触边被触发 或触边损坏 |  |  |  | H150A-016 |  |  | 0209 | (x=86302,y=90983,pointCode=57414_Biwm) | 57414_Biwm | 2023-01-13 13:16:48.925 | 2023-01-13 13:27:46.999 | 2023-01-13 13:17 | 2023-01-13 13:28 | 658.074
245273 | QSH013003 | rcsPath | robot | QSH | robot | 3 | 将要执行的路径段的起点距离当前机器人位置较远 |  |  | IDLE_PARKING_16736072558451366 | H150A-016 |  |  |  | (x=187990,y=114589,pointCode=57414_CNhP) | 57414_CNhP | 2023-01-13 18:54:17.588 | 2023-01-13 18:55:18.478 | 2023-01-13 18:54 | 2023-01-13 18:55 | 60.89
245408 | DSP0x4902 | dsp | robot | DSP | robot | 3 | 后方的触边被触发 或触边损坏 |  |  |  | H150A-016 |  |  |  | (x=337161,y=61813,pointCode=57414_ixdz) | 57414_ixdz | 2023-01-13 19:20:38.467 | 2023-01-13 19:29:10.056 | 2023-01-13 19:21 | 2023-01-13 19:29 | 511.589
245508 | DSP0x2401 | dsp | robot | DSP | robot | 3 | 融合模块定位数据接收超时 |  |  |  | H150A-016 |  |  |  | (x=105707,y=97060,pointCode=57414_W6nA) | 57414_W6nA | 2023-01-13 20:00:54.144 | 2023-01-14 10:27:59.150 | 2023-01-13 20:01 | 2023-01-14 10:28 | 52025.006
245666 | DSP0x4902 | dsp | robot | DSP | robot | 3 | 后方的触边被触发 或触边损坏 |  |  | EXIT_CHARGE_16736803153281146 | H150A-016 |  |  |  | (x=190839,y=105416,pointCode=57414_eMbQ) | 57414_eMbQ | 2023-01-14 15:11:59.145 | 2023-01-14 15:43:04.463 | 2023-01-14 15:12 | 2023-01-14 15:43 | 1865.318
245753 | QSH050002 | executeJob | robot | QSH | robot | 3 | 无法查询到基础信息，请检查基础服务是否出现异常 |  |  | IDLE_PARKING_16736823290969967 | H150A-016 |  |  |  | (x=264435,y=60325,pointCode=57414_eWfhNR) | 57414_eWfhNR | 2023-01-14 15:47:54.237 | 2023-01-14 15:50:01.248 | 2023-01-14 15:48 | 2023-01-14 15:50 | 127.011
246821 | DSP0x4902 | dsp | robot | DSP | robot | 3 | 后方的触边被触发 或触边损坏 |  |  | BM_SI_167374619010118960 | H150A-016 |  |  | 0245 | (x=72958,y=130240,pointCode=57414_5NR3) | 57414_5NR3 | 2023-01-15 09:33:21.878 | 2023-01-15 09:41:03.172 | 2023-01-15 09:33 | 2023-01-15 09:41 | 461.294
247017 | DSP0x4902 | dsp | robot | DSP | robot | 3 | 后方的触边被触发 或触边损坏 |  |  |  | H150A-016 |  |  |  | (x=74023,y=111203,pointCode=57414_AHrM) | 57414_AHrM | 2023-01-15 09:51:18.239 | 2023-01-15 09:55:18.646 | 2023-01-15 09:51 | 2023-01-15 09:55 | 240.407
230477 | DSP0x4902 | dsp | robot | DSP | robot | 3 | 后方的触边被触发 或触边损坏 |  |  | BM_SI_167348423490311936 | H150A-017 |  |  |  | (x=87052,y=118108,pointCode=57414_RCtY) | 57414_RCtY | 2023-01-12 08:44:14.875 | 2023-01-12 08:46:38.668 | 2023-01-12 08:44 | 2023-01-12 08:47 | 143.793
230575 | DSP0x0508 | dsp | robot | DSP | robot | 3 | 顶升后确认等待上视数据超时。 |  |  | BM_SI_167348440221711964 | H150A-017 |  |  |  | (x=122625,y=120748,pointCode=57414_bWaJ) | 57414_bWaJ | 2023-01-12 08:50:04.078 | 2023-01-12 08:50:06.036 | 2023-01-12 08:50 | 2023-01-12 08:50 | 1.958
230581 | DSP0x0508 | dsp | robot | DSP | robot | 3 | 顶升后确认等待上视数据超时。 |  |  | BM_SI_167348440221711964 | H150A-017 |  |  |  | (x=122625,y=120748,pointCode=57414_bWaJ) | 57414_bWaJ | 2023-01-12 08:50:14.318 | 2023-01-12 08:50:16.228 | 2023-01-12 08:50 | 2023-01-12 08:50 | 1.91
230584 | DSP0x0508 | dsp | robot | DSP | robot | 3 | 顶升后确认等待上视数据超时。 |  |  | BM_SI_167348440221711964 | H150A-017 |  |  |  | (x=122625,y=120748,pointCode=57414_bWaJ) | 57414_bWaJ | 2023-01-12 08:50:24.636 | 2023-01-12 08:50:26.567 | 2023-01-12 08:50 | 2023-01-12 08:50 | 1.931
230587 | DSP0x0508 | dsp | robot | DSP | robot | 3 | 顶升后确认等待上视数据超时。 |  |  | BM_SI_167348440221711964 | H150A-017 |  |  |  | (x=122625,y=120748,pointCode=57414_bWaJ) | 57414_bWaJ | 2023-01-12 08:50:34.872 | 2023-01-12 08:50:41.911 | 2023-01-12 08:51 | 2023-01-12 08:51 | 7.039
232666 | DSP0x4902 | dsp | robot | DSP | robot | 3 | 后方的触边被触发 或触边损坏 |  |  | BM_SI_167349284087512906 | H150A-017 |  |  |  | (x=100433,y=141206,pointCode=57414_J8Dy) | 57414_J8Dy | 2023-01-12 11:07:36.597 | 2023-01-12 11:08:50.177 | 2023-01-12 11:08 | 2023-01-12 11:09 | 73.58
232683 | DSP0x4903 | dsp | robot | DSP | robot | 3 | 急停按下 或者急停按钮被碰到 或者急停按钮被短接 |  |  |  | H150A-017 |  |  |  | (x=100432,y=141205,pointCode=57414_J8Dy) | 57414_J8Dy | 2023-01-12 11:08:49.609 | 2023-01-12 11:08:50.160 | 2023-01-12 11:09 | 2023-01-12 11:09 | 0.551
232689 | DSP0x4902 | dsp | robot | DSP | robot | 3 | 后方的触边被触发 或触边损坏 |  |  | DEADLOCK_16734929302757104 | H150A-017 |  |  |  | (x=100432,y=141205,pointCode=57414_J8Dy) | 57414_J8Dy | 2023-01-12 11:09:01.084 | 2023-01-12 11:09:29.189 | 2023-01-12 11:09 | 2023-01-12 11:09 | 28.105
235569 | DSP0x4901 | dsp | robot | DSP | robot | 3 | 前方的触边被触发 或触边损坏 |  |  | BM_SI_167351014006814360 | H150A-017 |  |  | 0002 | (x=150244,y=102795,pointCode=57414_88ER) | 57414_88ER | 2023-01-12 15:59:16.765 | 2023-01-12 16:02:08.257 | 2023-01-12 15:59 | 2023-01-12 16:02 | 171.492
235589 | DSP0x4903 | dsp | robot | DSP | robot | 3 | 急停按下 或者急停按钮被碰到 或者急停按钮被短接 |  |  | BM_SI_167351014006814360 | H150A-017 |  |  | 0002 | (x=150244,y=102795,pointCode=57414_88ER) | 57414_88ER | 2023-01-12 16:02:08.022 | 2023-01-12 16:02:08.281 | 2023-01-12 16:02 | 2023-01-12 16:02 | 0.259
235592 | DSP0x4901 | dsp | robot | DSP | robot | 3 | 前方的触边被触发 或触边损坏 |  |  | BM_SI_167351014006814360 | H150A-017 |  |  | 0002 | (x=150244,y=102795,pointCode=57414_88ER) | 57414_88ER | 2023-01-12 16:02:19.101 | 2023-01-12 16:02:48.301 | 2023-01-12 16:02 | 2023-01-12 16:03 | 29.2
238008 | DSP0x2B04 | dsp | robot | DSP | robot | 3 | 避障数据超时 |  |  |  | H150A-017 |  |  |  | (x=144201,y=104382,pointCode=57414_A4E7) | 57414_A4E7 | 2023-01-12 21:28:11.647 | 2023-01-13 08:13:50.773 | 2023-01-12 21:28 | 2023-01-13 08:14 | 38739.126
238976 | DSP0x0508 | dsp | robot | DSP | robot | 3 | 顶升后确认等待上视数据超时。 |  |  | BM_SI_167357236707315678 | H150A-017 |  |  |  | (x=105466,y=103845,pointCode=57414_NBy8) | 57414_NBy8 | 2023-01-13 09:33:37.493 | 2023-01-13 09:33:39.258 | 2023-01-13 09:34 | 2023-01-13 09:34 | 1.765
238977 | DSP0x0508 | dsp | robot | DSP | robot | 3 | 顶升后确认等待上视数据超时。 |  |  | BM_SI_167357236707315678 | H150A-017 |  |  |  | (x=105466,y=103845,pointCode=57414_NBy8) | 57414_NBy8 | 2023-01-13 09:33:46.448 | 2023-01-13 09:33:48.717 | 2023-01-13 09:34 | 2023-01-13 09:34 | 2.269
238980 | DSP0x0508 | dsp | robot | DSP | robot | 3 | 顶升后确认等待上视数据超时。 |  |  | BM_SI_167357236707315678 | H150A-017 |  |  |  | (x=105466,y=103845,pointCode=57414_NBy8) | 57414_NBy8 | 2023-01-13 09:33:56.090 | 2023-01-13 09:33:58.024 | 2023-01-13 09:34 | 2023-01-13 09:34 | 1.934
238982 | DSP000000 | dsp | robot | DSP | robot | 3 | 当前错误码【DSP0x1743】未维护 | DSP0x1743 |  | BM_SI_167357236707315678 | H150A-017 |  |  |  | (x=105466,y=103845,pointCode=57414_NBy8) | 57414_NBy8 | 2023-01-13 09:34:05.269 | 2023-01-13 09:36:39.092 | 2023-01-13 09:34 | 2023-01-13 09:37 | 153.823
238983 | DSP0x0508 | dsp | robot | DSP | robot | 3 | 顶升后确认等待上视数据超时。 |  |  | BM_SI_167357236707315678 | H150A-017 |  |  |  | (x=105466,y=103845,pointCode=57414_NBy8) | 57414_NBy8 | 2023-01-13 09:34:05.582 | 2023-01-13 09:36:39.077 | 2023-01-13 09:34 | 2023-01-13 09:37 | 153.495
240953 | DSP0x2B04 | dsp | robot | DSP | robot | 3 | 避障数据超时 |  |  | CHARGE_16735783361561193 | H150A-017 |  |  |  | (x=362611,y=56451,pointCode=57414_ip6e) | 57414_ip6e | 2023-01-13 10:52:21.490 | 2023-01-13 10:52:23.414 | 2023-01-13 10:52 | 2023-01-13 10:52 | 1.924
245105 | DSP0x4110 | dsp | robot | DSP | robot | 3 | 行驶方向控制偏差超过规定阈值。 |  |  | BM_SI_167360606745918293 | H150A-017 |  |  | 0241 | (x=78157,y=134256,pointCode=57414_wdF6) | 57414_wdF6 | 2023-01-13 18:37:29.994 | 2023-01-13 18:37:31.438 | 2023-01-13 18:37 | 2023-01-13 18:38 | 1.444
245188 | QSH014005 | executeJob | robot | QSH | robot | 3 | 下发的货架数字码【{0}】数据无法匹配 |  |  | BM_SI_167360650675018337 | H150A-017 |  |  |  | (x=74027,y=111210,pointCode=57414_AHrM) | 57414_AHrM | 2023-01-13 18:43:22.622 | 2023-01-13 18:44:33.721 | 2023-01-13 18:43 | 2023-01-13 18:45 | 71.099
245511 | DSP0x2401 | dsp | robot | DSP | robot | 3 | 融合模块定位数据接收超时 |  |  |  | H150A-017 |  |  |  | (x=104439,y=128223,pointCode=57414_Z4PJ) | 57414_Z4PJ | 2023-01-13 20:01:02.325 | 2023-01-14 10:34:19.226 | 2023-01-13 20:01 | 2023-01-14 10:34 | 52396.901
247729 | QSH014005 | executeJob | robot | QSH | robot | 3 | 下发的货架数字码【{0}】数据无法匹配 |  |  | BM_SI_167374992026419362 | H150A-017 |  |  |  | (x=347808,y=56450,pointCode=57414_RD8C) | 57414_RD8C | 2023-01-15 10:48:23.611 | 2023-01-15 10:49:47.066 | 2023-01-15 10:48 | 2023-01-15 10:50 | 83.455
249759 | QSH005015 | obs | robot | QSH | robot | 4 | 机器人上线，地图避障区域不存在 |  |  | BM_SI_167376104984820474 | H150A-017 |  |  | 0122 | (x=128669,y=87326,pointCode=57414_P2ia) | 57414_P2ia | 2023-01-15 13:47:23.002 | 2023-01-15 13:48:51.399 | 2023-01-15 13:47 | 2023-01-15 13:49 | 88.397
249783 | QSH005015 | obs | robot | QSH | robot | 4 | 机器人上线，地图避障区域不存在 |  |  | BM_SI_167376104984820474 | H150A-017 |  |  | 0122 | (x=128669,y=87325,pointCode=57414_P2ia) | 57414_P2ia | 2023-01-15 13:48:55.026 | 2023-01-15 13:57:14.042 | 2023-01-15 13:49 | 2023-01-15 13:57 | 499.016
250730 | DSP0x0502 | dsp | robot | DSP | robot | 3 | 移动过程中货架丢失，无法检测货架码 |  |  | BM_SI_167376599178321051 | H150A-017 |  |  | 0121 | (x=281767,y=61825,pointCode=57414_GhYYzp) | 57414_GhYYzp | 2023-01-15 15:08:13.879 | 2023-01-15 15:08:14.971 | 2023-01-15 15:08 | 2023-01-15 15:08 | 1.092
250731 | DSP0x0502 | dsp | robot | DSP | robot | 3 | 移动过程中货架丢失，无法检测货架码 |  |  | BM_SI_167376599178321051 | H150A-017 |  |  | 0121 | (x=281593,y=61822,pointCode=57414_Z2Fpc5) | 57414_Z2Fpc5 | 2023-01-15 15:08:15.570 | 2023-01-15 15:08:55.705 | 2023-01-15 15:08 | 2023-01-15 15:09 | 40.135
255371 | DSP0x2B04 | dsp | robot | DSP | robot | 3 | 避障数据超时 |  |  | BM_SI_167383406426223153 | H150A-017 |  |  | 0209 | (x=88098,y=90992,pointCode=57414_XpfN) | 57414_XpfN | 2023-01-16 09:54:36.553 | 2023-01-16 09:54:38.754 | 2023-01-16 09:55 | 2023-01-16 09:55 | 2.201
260235 | DSP0x4901 | dsp | robot | DSP | robot | 3 | 前方的触边被触发 或触边损坏 |  |  | DEADLOCK_16738571318415809 | H150A-017 |  |  |  | (x=109143,y=129352,pointCode=57414_bR3T) | 57414_bR3T | 2023-01-16 16:19:16.586 | 2023-01-16 16:22:10.613 | 2023-01-16 16:19 | 2023-01-16 16:22 | 174.027
261685 | DSP0x0502 | dsp | robot | DSP | robot | 3 | 移动过程中货架丢失，无法检测货架码 |  |  | BM_SI_167386431185726083 | H150A-017 |  |  | 0029 | (x=240595,y=61822,pointCode=57414_2D4Frp) | 57414_2D4Frp | 2023-01-16 18:24:23.780 | 2023-01-16 18:25:11.828 | 2023-01-16 18:24 | 2023-01-16 18:25 | 48.048
262309 | DSP0x2B04 | dsp | robot | DSP | robot | 3 | 避障数据超时 |  |  |  | H150A-017 |  |  |  | (x=97837,y=162854,pointCode=57414_zccK) | 57414_zccK | 2023-01-16 20:00:06.117 | 2023-01-17 00:00:00 | 2023-01-16 20:00 | 2023-01-17 08:19 | 44336.454
230993 | DSP0x0508 | dsp | robot | DSP | robot | 3 | 顶升后确认等待上视数据超时。 |  |  | BM_SI_167348468206011999 | H150A-018 |  |  |  | (x=362348,y=61353,pointCode=57414_WcEk) | 57414_WcEk | 2023-01-12 09:18:24.884 | 2023-01-12 09:18:26.441 | 2023-01-12 09:18 | 2023-01-12 09:18 | 1.557
230995 | DSP0x0508 | dsp | robot | DSP | robot | 3 | 顶升后确认等待上视数据超时。 |  |  | BM_SI_167348468206011999 | H150A-018 |  |  |  | (x=362348,y=61353,pointCode=57414_WcEk) | 57414_WcEk | 2023-01-12 09:18:33.960 | 2023-01-12 09:18:35.802 | 2023-01-12 09:19 | 2023-01-12 09:19 | 1.842
230996 | DSP0x0508 | dsp | robot | DSP | robot | 3 | 顶升后确认等待上视数据超时。 |  |  | BM_SI_167348468206011999 | H150A-018 |  |  |  | (x=362348,y=61353,pointCode=57414_WcEk) | 57414_WcEk | 2023-01-12 09:18:43.210 | 2023-01-12 09:18:45.239 | 2023-01-12 09:19 | 2023-01-12 09:19 | 2.029
230998 | DSP0x0508 | dsp | robot | DSP | robot | 3 | 顶升后确认等待上视数据超时。 |  |  | BM_SI_167348468206011999 | H150A-018 |  |  |  | (x=362348,y=61353,pointCode=57414_WcEk) | 57414_WcEk | 2023-01-12 09:18:52.270 | 2023-01-12 09:20:40.947 | 2023-01-12 09:19 | 2023-01-12 09:21 | 108.677
232981 | DSP0x4110 | dsp | robot | DSP | robot | 3 | 行驶方向控制偏差超过规定阈值。 |  |  | BM_SI_167349470584613082 | H150A-018 |  |  | 0230 | (x=78161,y=134246,pointCode=57414_wdF6) | 57414_wdF6 | 2023-01-12 11:41:26.859 | 2023-01-12 11:41:28.495 | 2023-01-12 11:41 | 2023-01-12 11:41 | 1.636
233546 | DSP0x4110 | dsp | robot | DSP | robot | 3 | 行驶方向控制偏差超过规定阈值。 |  |  | BM_SI_167349954038213368 | H150A-018 |  |  | 0239 | (x=78113,y=134246,pointCode=57414_wdF6) | 57414_wdF6 | 2023-01-12 13:02:12.478 | 2023-01-12 13:02:14.102 | 2023-01-12 13:02 | 2023-01-12 13:02 | 1.624
234420 | DSP0x2B04 | dsp | robot | DSP | robot | 3 | 避障数据超时 |  |  | IDLE_PARKING_16735041471059306 | H150A-018 |  |  |  | (x=123331,y=130692,pointCode=57414_yc3m) | 57414_yc3m | 2023-01-12 14:20:31.226 | 2023-01-12 14:20:33.499 | 2023-01-12 14:21 | 2023-01-12 14:21 | 2.273
236182 | DSP0x2B04 | dsp | robot | DSP | robot | 3 | 避障数据超时 |  |  | DEADLOCK_16735132826302798 | H150A-018 |  |  |  | (x=208545,y=87819,pointCode=57414_K6Kk) | 57414_K6Kk | 2023-01-12 16:48:19.272 | 2023-01-12 16:48:20.899 | 2023-01-12 16:48 | 2023-01-12 16:48 | 1.627
236185 | DSP0x4901 | dsp | robot | DSP | robot | 3 | 前方的触边被触发 或触边损坏 |  |  | DEADLOCK_16735132826302798 | H150A-018 |  |  |  | (x=208540,y=87819,pointCode=57414_K6Kk) | 57414_K6Kk | 2023-01-12 16:48:30.406 | 2023-01-12 16:53:35.416 | 2023-01-12 16:49 | 2023-01-12 16:54 | 305.01
236252 | DSP0x4903 | dsp | robot | DSP | robot | 3 | 急停按下 或者急停按钮被碰到 或者急停按钮被短接 |  |  | DEADLOCK_16735132826302798 | H150A-018 |  |  |  | (x=208539,y=87820,pointCode=57414_K6Kk) | 57414_K6Kk | 2023-01-12 16:53:29.459 | 2023-01-12 16:53:35.440 | 2023-01-12 16:53 | 2023-01-12 16:54 | 5.981
236253 | DSP000000 | dsp | robot | DSP | robot | 3 | 当前错误码【DSP0x2101】未维护 | DSP0x2101 |  | DEADLOCK_16735132826302798 | H150A-018 |  |  |  | (x=208539,y=87821,pointCode=57414_K6Kk) | 57414_K6Kk | 2023-01-12 16:53:30.546 | 2023-01-12 16:53:35.336 | 2023-01-12 16:54 | 2023-01-12 16:54 | 4.79
236255 | DSP0x2192 | dsp | robot | DSP | robot | 3 | 下位机获取和利时驱动器故障 |  |  | DEADLOCK_16735132826302798 | H150A-018 |  |  |  | (x=208544,y=87829,pointCode=57414_K6Kk) | 57414_K6Kk | 2023-01-12 16:53:30.930 | 2023-01-12 16:53:35.402 | 2023-01-12 16:54 | 2023-01-12 16:54 | 4.472
236256 | DSP0x2191 | dsp | robot | DSP | robot | 3 | 下位机获取和利时驱动器故障 |  |  | DEADLOCK_16735132826302798 | H150A-018 |  |  |  | (x=208544,y=87829,pointCode=57414_K6Kk) | 57414_K6Kk | 2023-01-12 16:53:30.948 | 2023-01-12 16:53:35.384 | 2023-01-12 16:54 | 2023-01-12 16:54 | 4.436
236257 | DSP0x4306 | dsp | robot | DSP | robot | 3 | 定位数据模块一直未收到正确的外部定位数据（3帧确认） |  |  | DEADLOCK_16735132826302798 | H150A-018 |  |  |  | (x=208550,y=87841,pointCode=57414_K6Kk) | 57414_K6Kk | 2023-01-12 16:53:31.320 | 2023-01-12 16:53:35.459 | 2023-01-12 16:54 | 2023-01-12 16:54 | 4.139
236263 | DSP000000 | dsp | robot | DSP | robot | 3 | 当前错误码【{0}】未维护 |  |  |  | H150A-018 | [5 empty] | 2023-01-12 16:53:35.358 | 2023-01-12 16:53:35.358 | 2023-01-12 16:54 | 2023-01-12 16:54 | 0
236264 | DSP000000 | dsp | robot | DSP | robot | 3 | 当前错误码【{0}】未维护 |  |  |  | H150A-018 | [5 empty] | 2023-01-12 16:53:35.372 | 2023-01-12 16:53:35.372 | 2023-01-12 16:54 | 2023-01-12 16:54 | 0
236268 | DSP0x2192 | dsp | robot | DSP | robot | 3 | 下位机获取和利时驱动器故障 |  |  | BM_SI_167351362156514720 | H150A-018 |  |  |  | (x=208554,y=87847,pointCode=57414_K6Kk) | 57414_K6Kk | 2023-01-12 16:53:43.185 | 2023-01-12 16:54:13.189 | 2023-01-12 16:54 | 2023-01-12 16:54 | 30.004
238003 | DSP0x2B04 | dsp | robot | DSP | robot | 3 | 避障数据超时 |  |  |  | H150A-018 |  |  |  | (x=105447,y=103846,pointCode=57414_NBy8) | 57414_NBy8 | 2023-01-12 21:27:48.304 | 2023-01-13 08:12:53.244 | 2023-01-12 21:28 | 2023-01-13 08:13 | 38704.94
238048 | DSP0x0503 | dsp | robot | DSP | robot | 3 | 顶升后确认上视，位置和角度偏差超过下位机参数70 71设定阈值 |  |  | BM_SI_167356944601015426 | H150A-018 |  |  |  | (x=63078,y=98367,pointCode=57414_P5pc) | 57414_P5pc | 2023-01-13 08:25:18.642 | 2023-01-13 08:26:08.437 | 2023-01-13 08:25 | 2023-01-13 08:26 | 49.795
241032 | DSP0x2B04 | dsp | robot | DSP | robot | 3 | 避障数据超时 |  |  | BM_SI_167357990115816085 | H150A-018 |  |  |  | (x=103916,y=97054,pointCode=57414_T5ys) | 57414_T5ys | 2023-01-13 11:19:50.926 | 2023-01-13 11:19:52.745 | 2023-01-13 11:20 | 2023-01-13 11:20 | 1.819
245458 | DSP0x2B04 | dsp | robot | DSP | robot | 3 | 避障数据超时 |  |  | IDLE_PARKING_16736107001209147 | H150A-018 |  |  |  | (x=88084,y=90988,pointCode=57414_XpfN) | 57414_XpfN | 2023-01-13 19:51:43.188 | 2023-01-13 19:51:45.131 | 2023-01-13 19:52 | 2023-01-13 19:52 | 1.943
245462 | DSP0x2B04 | dsp | robot | DSP | robot | 3 | 避障数据超时 |  |  | IDLE_PARKING_16736107001209147 | H150A-018 |  |  |  | (x=88084,y=90988,pointCode=57414_XpfN) | 57414_XpfN | 2023-01-13 19:51:48.290 | 2023-01-13 19:51:50.370 | 2023-01-13 19:52 | 2023-01-13 19:52 | 2.08
245465 | DSP0x2B04 | dsp | robot | DSP | robot | 3 | 避障数据超时 |  |  | IDLE_PARKING_16736107001209147 | H150A-018 |  |  |  | (x=88084,y=90988,pointCode=57414_XpfN) | 57414_XpfN | 2023-01-13 19:51:53.337 | 2023-01-13 19:51:55.379 | 2023-01-13 19:52 | 2023-01-13 19:52 | 2.042
245468 | DSP0x2B04 | dsp | robot | DSP | robot | 3 | 避障数据超时 |  |  | IDLE_PARKING_16736107001209147 | H150A-018 |  |  |  | (x=88084,y=90988,pointCode=57414_XpfN) | 57414_XpfN | 2023-01-13 19:51:58.109 | 2023-01-13 19:52:16.901 | 2023-01-13 19:52 | 2023-01-13 19:52 | 18.792
245479 | DSP0x2B04 | dsp | robot | DSP | robot | 3 | 避障数据超时 |  |  | IDLE_PARKING_16736107762081366 | H150A-018 |  |  |  | (x=88084,y=90988,pointCode=57414_XpfN) | 57414_XpfN | 2023-01-13 19:52:57.916 | 2023-01-13 19:53:00.050 | 2023-01-13 19:53 | 2023-01-13 19:53 | 2.134
245480 | DSP0x2B04 | dsp | robot | DSP | robot | 3 | 避障数据超时 |  |  | IDLE_PARKING_16736107762081366 | H150A-018 |  |  |  | (x=88084,y=90988,pointCode=57414_XpfN) | 57414_XpfN | 2023-01-13 19:53:02.989 | 2023-01-13 19:53:05.241 | 2023-01-13 19:53 | 2023-01-13 19:53 | 2.252
245481 | DSP0x2B04 | dsp | robot | DSP | robot | 3 | 避障数据超时 |  |  | IDLE_PARKING_16736107762081366 | H150A-018 |  |  |  | (x=88084,y=90988,pointCode=57414_XpfN) | 57414_XpfN | 2023-01-13 19:53:08.307 | 2023-01-13 19:53:10.472 | 2023-01-13 19:53 | 2023-01-13 19:53 | 2.165
245483 | DSP0x2B04 | dsp | robot | DSP | robot | 3 | 避障数据超时 |  |  | IDLE_PARKING_16736107762081366 | H150A-018 |  |  |  | (x=88084,y=90988,pointCode=57414_XpfN) | 57414_XpfN | 2023-01-13 19:53:13.321 | 2023-01-13 19:53:28.973 | 2023-01-13 19:53 | 2023-01-13 19:53 | 15.652
245487 | DSP0x2B04 | dsp | robot | DSP | robot | 3 | 避障数据超时 |  |  | IDLE_PARKING_16736108514529470 | H150A-018 |  |  |  | (x=88071,y=90991,pointCode=57414_XpfN) | 57414_XpfN | 2023-01-13 19:54:15.976 | 2023-01-13 19:54:46.192 | 2023-01-13 19:54 | 2023-01-13 19:55 | 30.216
245488 | DSP0x4130 | dsp | robot | DSP | robot | 3 | 急停触发，轴运动停止 |  |  | IDLE_PARKING_16736108514529470 | H150A-018 |  |  |  | (x=88071,y=90991,pointCode=57414_XpfN) | 57414_XpfN | 2023-01-13 19:54:16.253 | 2023-01-13 19:54:46.206 | 2023-01-13 19:54 | 2023-01-13 19:55 | 29.953
245489 | DSP0x2B03 | dsp | robot | DSP | robot | 3 | EHU急停 |  |  | IDLE_PARKING_16736108514529470 | H150A-018 |  |  |  | (x=88071,y=90991,pointCode=57414_XpfN) | 57414_XpfN | 2023-01-13 19:54:16.571 | 2023-01-13 19:54:46.215 | 2023-01-13 19:54 | 2023-01-13 19:55 | 29.644
245490 | QSH005022 | obs | robot | QSH | robot | 4 | 请求感知切换避障区域失败 |  |  | IDLE_PARKING_16736108514529470 | H150A-018 |  |  |  | (x=88071,y=90991,pointCode=57414_XpfN) | 57414_XpfN | 2023-01-13 19:54:17.946 | 2023-01-13 20:03:15.806 | 2023-01-13 19:54 | 2023-01-13 20:03 | 537.86
245554 | DSP0x2B04 | dsp | robot | DSP | robot | 3 | 避障数据超时 |  |  | IDLE_PARKING_16736113982814608 | H150A-018 |  |  |  | (x=88071,y=90991,pointCode=57414_XpfN) | 57414_XpfN | 2023-01-13 20:03:21.985 | 2023-01-13 20:03:24.039 | 2023-01-13 20:03 | 2023-01-13 20:03 | 2.054
245556 | DSP0x2B04 | dsp | robot | DSP | robot | 3 | 避障数据超时 |  |  | IDLE_PARKING_16736113982814608 | H150A-018 |  |  |  | (x=88071,y=90991,pointCode=57414_XpfN) | 57414_XpfN | 2023-01-13 20:03:27.390 | 2023-01-13 20:03:29.631 | 2023-01-13 20:03 | 2023-01-13 20:03 | 2.241
245562 | DSP0x2B04 | dsp | robot | DSP | robot | 3 | 避障数据超时 |  |  | IDLE_PARKING_16736113982814608 | H150A-018 |  |  |  | (x=88071,y=90991,pointCode=57414_XpfN) | 57414_XpfN | 2023-01-13 20:03:33.023 | 2023-01-13 20:03:35.021 | 2023-01-13 20:04 | 2023-01-13 20:04 | 1.998
245563 | DSP0x2B04 | dsp | robot | DSP | robot | 3 | 避障数据超时 |  |  | IDLE_PARKING_16736113982814608 | H150A-018 |  |  |  | (x=88071,y=90991,pointCode=57414_XpfN) | 57414_XpfN | 2023-01-13 20:03:38.581 | 2023-01-13 20:04:18.102 | 2023-01-13 20:04 | 2023-01-13 20:04 | 39.521
245611 | QSH005022 | obs | robot | QSH | robot | 4 | 请求感知切换避障区域失败 |  |  | IDLE_PARKING_16736713307288646 | H150A-018 |  |  |  | (x=86313,y=90990,pointCode=57414_Biwm) | 57414_Biwm | 2023-01-14 12:42:15.375 | 2023-01-14 12:50:32.803 | 2023-01-14 12:42 | 2023-01-14 12:51 | 497.428
247031 | DSP0x2B04 | dsp | robot | DSP | robot | 3 | 避障数据超时 |  |  | IDLE_PARKING_16737474940271578 | H150A-018 |  |  |  | (x=105959,y=127081,pointCode=57414_hneA) | 57414_hneA | 2023-01-15 09:51:37.527 | 2023-01-15 09:51:39.404 | 2023-01-15 09:52 | 2023-01-15 09:52 | 1.877
247033 | DSP0x2B04 | dsp | robot | DSP | robot | 3 | 避障数据超时 |  |  | IDLE_PARKING_16737474940271578 | H150A-018 |  |  |  | (x=105959,y=127081,pointCode=57414_hneA) | 57414_hneA | 2023-01-15 09:51:42.960 | 2023-01-15 09:51:45.105 | 2023-01-15 09:52 | 2023-01-15 09:52 | 2.145
247035 | DSP0x2B04 | dsp | robot | DSP | robot | 3 | 避障数据超时 |  |  | IDLE_PARKING_16737474940271578 | H150A-018 |  |  |  | (x=105959,y=127081,pointCode=57414_hneA) | 57414_hneA | 2023-01-15 09:51:48.416 | 2023-01-15 09:51:50.672 | 2023-01-15 09:52 | 2023-01-15 09:52 | 2.256
247037 | DSP0x2B04 | dsp | robot | DSP | robot | 3 | 避障数据超时 |  |  | IDLE_PARKING_16737474940271578 | H150A-018 |  |  |  | (x=105959,y=127081,pointCode=57414_hneA) | 57414_hneA | 2023-01-15 09:51:53.965 | 2023-01-15 09:53:28.360 | 2023-01-15 09:52 | 2023-01-15 09:53 | 94.395
250531 | DSP0x2B04 | dsp | robot | DSP | robot | 3 | 避障数据超时 |  |  | BM_SI_167376508236420960 | H150A-018 |  |  | 0196 | (x=88107,y=87328,pointCode=57414_A4P8) | 57414_A4P8 | 2023-01-15 14:51:06.847 | 2023-01-15 14:51:09.038 | 2023-01-15 14:51 | 2023-01-15 14:51 | 2.191
252291 | DSP0x0508 | dsp | robot | DSP | robot | 3 | 顶升后确认等待上视数据超时。 |  |  | BM_SI_167377590815021969 | H150A-018 |  |  |  | (x=348803,y=66974,pointCode=57414_zDc6) | 57414_zDc6 | 2023-01-15 17:46:51.861 | 2023-01-15 17:53:24.276 | 2023-01-15 17:47 | 2023-01-15 17:53 | 392.415
252685 | DSP0x0503 | dsp | robot | DSP | robot | 3 | 顶升后确认上视，位置和角度偏差超过下位机参数70 71设定阈值 |  |  | BM_SI_167377776545822174 | H150A-018 |  |  |  | (x=85042,y=81982,pointCode=57414_dF6N) | 57414_dF6N | 2023-01-15 18:17:06.350 | 2023-01-15 18:18:03.909 | 2023-01-15 18:17 | 2023-01-15 18:18 | 57.559
253562 | DSP0x0503 | dsp | robot | DSP | robot | 3 | 顶升后确认上视，位置和角度偏差超过下位机参数70 71设定阈值 |  |  | BM_SI_167378114034722493 | H150A-018 |  |  |  | (x=97844,y=150634,pointCode=57414_QkiQ) | 57414_QkiQ | 2023-01-15 19:12:51.788 | 2023-01-15 19:13:57.823 | 2023-01-15 19:13 | 2023-01-15 19:14 | 66.035
253600 | DSP0x4110 | dsp | robot | DSP | robot | 3 | 行驶方向控制偏差超过规定阈值。 |  |  | BM_SI_167378114034722493 | H150A-018 |  |  | 0230 | (x=78208,y=134246,pointCode=57414_wdF6) | 57414_wdF6 | 2023-01-15 19:17:27.028 | 2023-01-15 19:17:28.712 | 2023-01-15 19:17 | 2023-01-15 19:17 | 1.684
254202 | DSP0x2B04 | dsp | robot | DSP | robot | 3 | 避障数据超时 |  |  | BM_SI_167382861145322526 | H150A-018 |  |  |  | (x=359733,y=56450,pointCode=57414_T5Nt) | 57414_T5Nt | 2023-01-16 08:23:34.304 | 2023-01-16 08:23:36.233 | 2023-01-16 08:24 | 2023-01-16 08:24 | 1.929
254205 | DSP0x2B04 | dsp | robot | DSP | robot | 3 | 避障数据超时 |  |  | BM_SI_167382861145322526 | H150A-018 |  |  |  | (x=359733,y=56450,pointCode=57414_T5Nt) | 57414_T5Nt | 2023-01-16 08:23:39.590 | 2023-01-16 08:23:41.668 | 2023-01-16 08:24 | 2023-01-16 08:24 | 2.078
254206 | DSP0x2B04 | dsp | robot | DSP | robot | 3 | 避障数据超时 |  |  | BM_SI_167382861145322526 | H150A-018 |  |  |  | (x=359733,y=56450,pointCode=57414_T5Nt) | 57414_T5Nt | 2023-01-16 08:23:44.712 | 2023-01-16 08:23:46.961 | 2023-01-16 08:24 | 2023-01-16 08:24 | 2.249
254207 | DSP0x2B04 | dsp | robot | DSP | robot | 3 | 避障数据超时 |  |  | BM_SI_167382861145322526 | H150A-018 |  |  |  | (x=359733,y=56450,pointCode=57414_T5Nt) | 57414_T5Nt | 2023-01-16 08:23:49.831 | 2023-01-16 08:25:19.345 | 2023-01-16 08:24 | 2023-01-16 08:25 | 89.514
254288 | DSP0x2B04 | dsp | robot | DSP | robot | 3 | 避障数据超时 |  |  | BM_SI_167382915397822549 | H150A-018 |  |  |  | (x=359733,y=56450,pointCode=57414_T5Nt) | 57414_T5Nt | 2023-01-16 08:32:37.177 | 2023-01-16 08:32:39.128 | 2023-01-16 08:33 | 2023-01-16 08:33 | 1.951
254292 | DSP0x2B04 | dsp | robot | DSP | robot | 3 | 避障数据超时 |  |  | BM_SI_167382915397822549 | H150A-018 |  |  |  | (x=359733,y=56450,pointCode=57414_T5Nt) | 57414_T5Nt | 2023-01-16 08:32:42.042 | 2023-01-16 08:32:44.131 | 2023-01-16 08:33 | 2023-01-16 08:33 | 2.089
254296 | DSP0x2B04 | dsp | robot | DSP | robot | 3 | 避障数据超时 |  |  | BM_SI_167382915397822549 | H150A-018 |  |  |  | (x=359733,y=56450,pointCode=57414_T5Nt) | 57414_T5Nt | 2023-01-16 08:32:47.161 | 2023-01-16 08:32:49.082 | 2023-01-16 08:33 | 2023-01-16 08:33 | 1.921
254297 | DSP0x2B04 | dsp | robot | DSP | robot | 3 | 避障数据超时 |  |  | BM_SI_167382915397822549 | H150A-018 |  |  |  | (x=359733,y=56450,pointCode=57414_T5Nt) | 57414_T5Nt | 2023-01-16 08:32:52.148 | 2023-01-16 08:33:25.421 | 2023-01-16 08:33 | 2023-01-16 08:33 | 33.273
254308 | DSP0x2B04 | dsp | robot | DSP | robot | 3 | 避障数据超时 |  |  | BM_SI_167382920665722555 | H150A-018 |  |  |  | (x=359733,y=56450,pointCode=57414_T5Nt) | 57414_T5Nt | 2023-01-16 08:33:29.459 | 2023-01-16 08:34:11.907 | 2023-01-16 08:33 | 2023-01-16 08:34 | 42.448
254329 | DSP0x2B04 | dsp | robot | DSP | robot | 3 | 避障数据超时 |  |  | BM_SI_167382920665722555 | H150A-018 |  |  |  | (x=359733,y=56450,pointCode=57414_T5Nt) | 57414_T5Nt | 2023-01-16 08:34:13.402 | 2023-01-16 08:34:15.729 | 2023-01-16 08:34 | 2023-01-16 08:34 | 2.327
254332 | DSP0x2B04 | dsp | robot | DSP | robot | 3 | 避障数据超时 |  |  | BM_SI_167382920665722555 | H150A-018 |  |  |  | (x=359733,y=56450,pointCode=57414_T5Nt) | 57414_T5Nt | 2023-01-16 08:34:18.807 | 2023-01-16 08:34:20.756 | 2023-01-16 08:34 | 2023-01-16 08:34 | 1.949
254334 | DSP0x2B04 | dsp | robot | DSP | robot | 3 | 避障数据超时 |  |  | BM_SI_167382920665722555 | H150A-018 |  |  |  | (x=359733,y=56450,pointCode=57414_T5Nt) | 57414_T5Nt | 2023-01-16 08:34:23.990 | 2023-01-16 08:34:26.182 | 2023-01-16 08:34 | 2023-01-16 08:34 | 2.192
254337 | DSP0x2B04 | dsp | robot | DSP | robot | 3 | 避障数据超时 |  |  | BM_SI_167382920665722555 | H150A-018 |  |  |  | (x=359733,y=56450,pointCode=57414_T5Nt) | 57414_T5Nt | 2023-01-16 08:34:29.174 | 2023-01-16 08:34:31.493 | 2023-01-16 08:34 | 2023-01-16 08:35 | 2.319
254388 | DSP0x2B04 | dsp | robot | DSP | robot | 3 | 避障数据超时 |  |  | BM_SI_167382920665722555 | H150A-018 |  |  |  | (x=359750,y=58013,pointCode=57414_XPGQ) | 57414_XPGQ | 2023-01-16 08:37:10.536 | 2023-01-16 08:37:12.566 | 2023-01-16 08:37 | 2023-01-16 08:37 | 2.03
254389 | DSP0x2B04 | dsp | robot | DSP | robot | 3 | 避障数据超时 |  |  | BM_SI_167382920665722555 | H150A-018 |  |  |  | (x=359750,y=58013,pointCode=57414_XPGQ) | 57414_XPGQ | 2023-01-16 08:37:15.553 | 2023-01-16 08:37:17.731 | 2023-01-16 08:37 | 2023-01-16 08:37 | 2.178
254391 | DSP0x2B04 | dsp | robot | DSP | robot | 3 | 避障数据超时 |  |  | BM_SI_167382920665722555 | H150A-018 |  |  |  | (x=359750,y=58013,pointCode=57414_XPGQ) | 57414_XPGQ | 2023-01-16 08:37:22.857 | 2023-01-16 08:37:22.890 | 2023-01-16 08:37 | 2023-01-16 08:37 | 0.033
254527 | DSP0x4303 | dsp | robot | DSP | robot | 3 | 定位数据不可靠，置信度过低或时间戳偏差过大 |  |  | BM_SI_167382990967422627 | H150A-018 |  |  |  | (x=361309,y=58048) |  | 2023-01-16 08:45:24.293 | 2023-01-16 08:45:26.787 | 2023-01-16 08:45 | 2023-01-16 08:45 | 2.494
254529 | DSP0x4301 | dsp | robot | DSP | robot | 3 | 一段距离内未收到有效定位数据 |  |  | BM_SI_167382990967422627 | H150A-018 |  |  |  | (x=361710,y=58047,pointCode=57414_eGTp) | 57414_eGTp | 2023-01-16 08:45:25.508 | 2023-01-16 08:45:26.810 | 2023-01-16 08:45 | 2023-01-16 08:45 | 1.302
254530 | DSP0x4303 | dsp | robot | DSP | robot | 3 | 定位数据不可靠，置信度过低或时间戳偏差过大 |  |  | BM_SI_167382990967422627 | H150A-018 |  |  |  | (x=361822,y=58047,pointCode=57414_eGTp) | 57414_eGTp | 2023-01-16 08:45:27.036 | 2023-01-16 08:46:02.786 | 2023-01-16 08:45 | 2023-01-16 08:46 | 35.75
254531 | DSP0x4301 | dsp | robot | DSP | robot | 3 | 一段距离内未收到有效定位数据 |  |  | BM_SI_167382990967422627 | H150A-018 |  |  |  | (x=361822,y=58047,pointCode=57414_eGTp) | 57414_eGTp | 2023-01-16 08:45:27.337 | 2023-01-16 08:46:02.816 | 2023-01-16 08:45 | 2023-01-16 08:46 | 35.479
254979 | DSP0x4110 | dsp | robot | DSP | robot | 3 | 行驶方向控制偏差超过规定阈值。 |  |  | BM_SI_167383148527222863 | H150A-018 |  |  | 0231 | (x=78141,y=134247,pointCode=57414_wdF6) | 57414_wdF6 | 2023-01-16 09:16:26.921 | 2023-01-16 09:16:28.674 | 2023-01-16 09:16 | 2023-01-16 09:16 | 1.753
255039 | DSP0x4901 | dsp | robot | DSP | robot | 3 | 前方的触边被触发 或触边损坏 |  |  | BM_SI_167383201398222940 | H150A-018 |  |  |  | (x=103256,y=121914,pointCode=57414_8n28) | 57414_8n28 | 2023-01-16 09:22:26.889 | 2023-01-16 09:23:35.708 | 2023-01-16 09:22 | 2023-01-16 09:24 | 68.819
255373 | DSP0x0508 | dsp | robot | DSP | robot | 3 | 顶升后确认等待上视数据超时。 |  |  | BM_SI_167383401697823141 | H150A-018 |  |  |  | (x=351750,y=61347,pointCode=57414_hZcj) | 57414_hZcj | 2023-01-16 09:54:43.503 | 2023-01-16 09:54:45.546 | 2023-01-16 09:55 | 2023-01-16 09:55 | 2.043
255374 | DSP0x0508 | dsp | robot | DSP | robot | 3 | 顶升后确认等待上视数据超时。 |  |  | BM_SI_167383401697823141 | H150A-018 |  |  |  | (x=351750,y=61347,pointCode=57414_hZcj) | 57414_hZcj | 2023-01-16 09:54:53.038 | 2023-01-16 09:54:55.095 | 2023-01-16 09:55 | 2023-01-16 09:55 | 2.057
255377 | DSP0x0508 | dsp | robot | DSP | robot | 3 | 顶升后确认等待上视数据超时。 |  |  | BM_SI_167383401697823141 | H150A-018 |  |  |  | (x=351750,y=61347,pointCode=57414_hZcj) | 57414_hZcj | 2023-01-16 09:55:02.462 | 2023-01-16 09:55:04.496 | 2023-01-16 09:55 | 2023-01-16 09:55 | 2.034
255383 | DSP0x0508 | dsp | robot | DSP | robot | 3 | 顶升后确认等待上视数据超时。 |  |  | BM_SI_167383401697823141 | H150A-018 |  |  |  | (x=351750,y=61347,pointCode=57414_hZcj) | 57414_hZcj | 2023-01-16 09:55:11.687 | 2023-01-16 09:55:23.707 | 2023-01-16 09:55 | 2023-01-16 09:55 | 12.02
256266 | DSP0x4110 | dsp | robot | DSP | robot | 3 | 行驶方向控制偏差超过规定阈值。 |  |  | BM_SI_167383741824023555 | H150A-018 |  |  | 0247 | (x=78207,y=134244,pointCode=57414_wdF6) | 57414_wdF6 | 2023-01-16 10:53:37.288 | 2023-01-16 10:53:39.182 | 2023-01-16 10:54 | 2023-01-16 10:54 | 1.894
257616 | DSP0x2192 | dsp | robot | DSP | robot | 3 | 下位机获取和利时驱动器故障 |  |  | BM_SI_167384191417123905 | H150A-018 |  |  |  | (x=100424,y=162847,pointCode=57414_38xw) | 57414_38xw | 2023-01-16 12:06:42.658 | 2023-01-16 12:18:13.111 | 2023-01-16 12:07 | 2023-01-16 12:18 | 690.453
260182 | QSH013003 | rcsPath | robot | QSH | robot | 3 | 将要执行的路径段的起点距离当前机器人位置较远 |  |  | BM_SI_167385562628325163 | H150A-018 |  |  | 0096 | (x=358243,y=59642,pointCode=57414_h5Fc) | 57414_h5Fc | 2023-01-16 16:14:31.476 | 2023-01-16 16:15:47.847 | 2023-01-16 16:15 | 2023-01-16 16:16 | 76.371
262315 | DSP0x2B04 | dsp | robot | DSP | robot | 3 | 避障数据超时 |  |  |  | H150A-018 |  |  |  | (x=343010,y=61813,pointCode=57414_JN34) | 57414_JN34 | 2023-01-16 20:00:19.701 | 2023-01-16 20:04:09.172 | 2023-01-16 20:00 | 2023-01-16 20:04 | 229.471
231607 | DSP0x0508 | dsp | robot | DSP | robot | 3 | 顶升后确认等待上视数据超时。 |  |  | BM_SI_167348852433112462 | H150A-019 |  |  |  | (x=337158,y=56452,pointCode=57414_JZwY) | 57414_JZwY | 2023-01-12 09:56:34.197 | 2023-01-12 09:56:36.289 | 2023-01-12 09:57 | 2023-01-12 09:57 | 2.092
231609 | DSP0x0508 | dsp | robot | DSP | robot | 3 | 顶升后确认等待上视数据超时。 |  |  | BM_SI_167348852433112462 | H150A-019 |  |  |  | (x=337158,y=56452,pointCode=57414_JZwY) | 57414_JZwY | 2023-01-12 09:56:43.852 | 2023-01-12 09:56:46.101 | 2023-01-12 09:57 | 2023-01-12 09:57 | 2.249
231610 | DSP0x0508 | dsp | robot | DSP | robot | 3 | 顶升后确认等待上视数据超时。 |  |  | BM_SI_167348852433112462 | H150A-019 |  |  |  | (x=337158,y=56452,pointCode=57414_JZwY) | 57414_JZwY | 2023-01-12 09:56:53.720 | 2023-01-12 09:56:55.966 | 2023-01-12 09:57 | 2023-01-12 09:57 | 2.246
231612 | DSP0x0508 | dsp | robot | DSP | robot | 3 | 顶升后确认等待上视数据超时。 |  |  | BM_SI_167348852433112462 | H150A-019 |  |  |  | (x=337158,y=56452,pointCode=57414_JZwY) | 57414_JZwY | 2023-01-12 09:57:03.832 | 2023-01-12 09:59:53.166 | 2023-01-12 09:57 | 2023-01-12 10:00 | 169.334
234459 | QSH013003 | rcsPath | robot | QSH | robot | 3 | 将要执行的路径段的起点距离当前机器人位置较远 |  |  | BM_SI_167350458910013868 | H150A-019 |  |  |  | (x=65448,y=113897,pointCode=57414_Sb4k) | 57414_Sb4k | 2023-01-12 14:23:17.959 | 2023-01-12 14:24:05.361 | 2023-01-12 14:23 | 2023-01-12 14:24 | 47.402
234460 | DSP0x042D | dsp | robot | DSP | robot | 3 | 旋转或带载旋转，指令给的目标位置与车当前位置偏差过大（阈值判断通过30号参数） |  |  | BM_SI_167350458910013868 | H150A-019 |  |  |  | (x=65448,y=113897,pointCode=57414_Sb4k) | 57414_Sb4k | 2023-01-12 14:23:18.107 | 2023-01-12 14:23:38.082 | 2023-01-12 14:23 | 2023-01-12 14:24 | 19.975
236724 | DSP0x4110 | dsp | robot | DSP | robot | 3 | 行驶方向控制偏差超过规定阈值。 |  |  | BM_SI_167351666985514934 | H150A-019 |  |  | 0173 | (x=78162,y=134252,pointCode=57414_wdF6) | 57414_wdF6 | 2023-01-12 17:47:53.910 | 2023-01-12 17:47:55.805 | 2023-01-12 17:48 | 2023-01-12 17:48 | 1.895
238406 | DSP0x2B04 | dsp | robot | DSP | robot | 3 | 避障数据超时 |  |  | BM_SI_167357124100715566 | H150A-019 |  |  | 0094 | (x=208537,y=94280,pointCode=57414_hDEX) | 57414_hDEX | 2023-01-13 08:57:07.705 | 2023-01-13 08:57:09.744 | 2023-01-13 08:57 | 2023-01-13 08:57 | 2.039
243534 | DSP0x2B04 | dsp | robot | DSP | robot | 3 | 避障数据超时 |  |  | BM_SI_167359774371017497 | H150A-019 |  |  |  | (x=105695,y=100758,pointCode=57414_8GKE) | 57414_8GKE | 2023-01-13 16:16:20.743 | 2023-01-13 16:16:22.411 | 2023-01-13 16:16 | 2023-01-13 16:16 | 1.668
243654 | DSP0x4902 | dsp | robot | DSP | robot | 3 | 后方的触边被触发 或触边损坏 |  |  | BM_SI_167359825797217539 | H150A-019 |  |  |  | (x=61138,y=102460,pointCode=57414_rFiX) | 57414_rFiX | 2023-01-13 16:24:32.486 | 2023-01-13 16:24:56.149 | 2023-01-13 16:25 | 2023-01-13 16:25 | 23.663
243674 | DSP0x4903 | dsp | robot | DSP | robot | 3 | 急停按下 或者急停按钮被碰到 或者急停按钮被短接 |  |  | BM_SI_167359825797217539 | H150A-019 |  |  |  | (x=61138,y=102459,pointCode=57414_rFiX) | 57414_rFiX | 2023-01-13 16:24:53.671 | 2023-01-13 16:24:56.131 | 2023-01-13 16:25 | 2023-01-13 16:25 | 2.46
243677 | DSP000000 | dsp | robot | DSP | robot | 3 | 当前错误码【DSP0x2101】未维护 | DSP0x2101 |  | BM_SI_167359825797217539 | H150A-019 |  |  |  | (x=61138,y=102459,pointCode=57414_rFiX) | 57414_rFiX | 2023-01-13 16:24:55.510 | 2023-01-13 16:24:56.205 | 2023-01-13 16:25 | 2023-01-13 16:25 | 0.695
243679 | DSP0x2192 | dsp | robot | DSP | robot | 3 | 下位机获取和利时驱动器故障 |  |  | BM_SI_167359825797217539 | H150A-019 |  |  |  | (x=61138,y=102459,pointCode=57414_rFiX) | 57414_rFiX | 2023-01-13 16:24:55.902 | 2023-01-13 16:24:56.183 | 2023-01-13 16:25 | 2023-01-13 16:25 | 0.281
243680 | DSP000000 | dsp | robot | DSP | robot | 3 | 当前错误码【{0}】未维护 |  |  |  | H150A-019 | [5 empty] | 2023-01-13 16:24:56.230 | 2023-01-13 16:24:56.230 | 2023-01-13 16:25 | 2023-01-13 16:25 | 0
243686 | DSP000000 | dsp | robot | DSP | robot | 3 | 当前错误码【DSP0x2101】未维护 | DSP0x2101 |  | IDLE_PARKING_16735983035133550 | H150A-019 |  |  |  | (x=61138,y=102459,pointCode=57414_rFiX) | 57414_rFiX | 2023-01-13 16:25:03.879 | 2023-01-13 16:28:08.711 | 2023-01-13 16:25 | 2023-01-13 16:28 | 184.832
244581 | DSP0x2B04 | dsp | robot | DSP | robot | 3 | 避障数据超时 |  |  | BM_SI_167360351067618030 | H150A-019 |  |  |  | (x=103892,y=100752,pointCode=57414_bwfM) | 57414_bwfM | 2023-01-13 17:53:04.127 | 2023-01-13 17:53:06.093 | 2023-01-13 17:53 | 2023-01-13 17:53 | 1.966
244988 | DSP0x4110 | dsp | robot | DSP | robot | 3 | 行驶方向控制偏差超过规定阈值。 |  |  | BM_SI_167360565242618262 | H150A-019 |  |  |  | (x=96296,y=134240,pointCode=57414_y5sZ) | 57414_y5sZ | 2023-01-13 18:27:54.641 | 2023-01-13 18:28:16.139 | 2023-01-13 18:28 | 2023-01-13 18:28 | 21.498
244989 | DSP0x0406 | dsp | robot | DSP | robot | 3 | 小车软停过程中，上位机下发除slam移动外任何指令 |  |  | BM_SI_167360565242618262 | H150A-019 |  |  |  | (x=96077,y=134239,pointCode=57414_y5sZ) | 57414_y5sZ | 2023-01-13 18:27:54.998 | 2023-01-13 18:28:16.157 | 2023-01-13 18:28 | 2023-01-13 18:28 | 21.159
231419 | DSP0x4110 | dsp | robot | DSP | robot | 3 | 行驶方向控制偏差超过规定阈值。 |  |  | BM_SI_167348739985612353 | H150A-020 |  |  | 0234 | (x=78103,y=134256,pointCode=57414_wdF6) | 57414_wdF6 | 2023-01-12 09:41:17.243 | 2023-01-12 09:41:18.708 | 2023-01-12 09:41 | 2023-01-12 09:41 | 1.465
237989 | DSP0x2B04 | dsp | robot | DSP | robot | 3 | 避障数据超时 |  |  |  | H150A-020 |  |  | 0176 | (x=88097,y=90986,pointCode=57414_XpfN) | 57414_XpfN | 2023-01-12 21:26:07.404 | 2023-01-13 08:12:29.112 | 2023-01-12 21:26 | 2023-01-13 08:12 | 38781.708
240833 | DSP0x0503 | dsp | robot | DSP | robot | 3 | 顶升后确认上视，位置和角度偏差超过下位机参数70 71设定阈值 |  |  | BM_SI_167357659039316030 | H150A-020 |  |  |  | (x=170438,y=117721,pointCode=57414_TQna) | 57414_TQna | 2023-01-13 10:24:26.119 | 2023-01-13 10:25:15.965 | 2023-01-13 10:24 | 2023-01-13 10:25 | 49.846
241359 | DSP0x0508 | dsp | robot | DSP | robot | 3 | 顶升后确认等待上视数据超时。 |  |  | BM_SI_167358407323816240 | H150A-020 |  |  |  | (x=74605,y=104538,pointCode=57414_W45W) | 57414_W45W | 2023-01-13 12:28:19.445 | 2023-01-13 12:28:21.545 | 2023-01-13 12:28 | 2023-01-13 12:28 | 2.1
241361 | DSP0x0508 | dsp | robot | DSP | robot | 3 | 顶升后确认等待上视数据超时。 |  |  | BM_SI_167358407323816240 | H150A-020 |  |  |  | (x=74605,y=104538,pointCode=57414_W45W) | 57414_W45W | 2023-01-13 12:28:24.803 | 2023-01-13 12:28:26.794 | 2023-01-13 12:28 | 2023-01-13 12:28 | 1.991
241362 | DSP0x0508 | dsp | robot | DSP | robot | 3 | 顶升后确认等待上视数据超时。 |  |  | BM_SI_167358407323816240 | H150A-020 |  |  |  | (x=74605,y=104538,pointCode=57414_W45W) | 57414_W45W | 2023-01-13 12:28:30.133 | 2023-01-13 12:28:32.104 | 2023-01-13 12:29 | 2023-01-13 12:29 | 1.971
241363 | DSP0x0508 | dsp | robot | DSP | robot | 3 | 顶升后确认等待上视数据超时。 |  |  | BM_SI_167358407323816240 | H150A-020 |  |  |  | (x=74605,y=104538,pointCode=57414_W45W) | 57414_W45W | 2023-01-13 12:28:35.388 | 2023-01-13 12:29:20.386 | 2023-01-13 12:29 | 2023-01-13 12:29 | 44.998
242164 | DSP0x4302 | dsp | robot | DSP | robot | 3 | 旋转过程中未收到有效角度数据信息 |  |  | BM_SI_167358916932216724 | H150A-020 |  |  | 0153 | (x=69037,y=100955,pointCode=57414_ekfy) | 57414_ekfy | 2023-01-13 13:58:10.660 | 2023-01-13 13:58:35.835 | 2023-01-13 13:58 | 2023-01-13 13:59 | 25.175
242170 | DSP0x4306 | dsp | robot | DSP | robot | 3 | 定位数据模块一直未收到正确的外部定位数据（3帧确认） |  |  | BM_SI_167358916932216724 | H150A-020 |  |  | 0153 | (x=69037,y=100955,pointCode=57414_ekfy) | 57414_ekfy | 2023-01-13 13:58:12.230 | 2023-01-13 13:58:35.857 | 2023-01-13 13:58 | 2023-01-13 13:59 | 23.627
242200 | QSH019999 | executeJob | robot | QSH | robot | 3 | 任务需要货架换向,但当前位置不是换向点,将货架旋转至【-9000】 | -9000 |  | BM_SI_167358916932216724 | H150A-020 |  |  | 0153 | (x=68001,y=100913,pointCode=57414_RshW) | 57414_RshW | 2023-01-13 14:00:31.475 | 2023-01-13 14:01:15.860 | 2023-01-13 14:01 | 2023-01-13 14:01 | 44.385
245519 | DSP0x2B04 | dsp | robot | DSP | robot | 3 | 避障数据超时 |  |  |  | H150A-020 |  |  |  | (x=77138,y=104535,pointCode=57414_psjC) | 57414_psjC | 2023-01-13 20:01:29.037 | 2023-01-14 10:25:47.008 | 2023-01-13 20:01 | 2023-01-14 10:26 | 51857.971
245866 | DSP0x2B04 | dsp | robot | DSP | robot | 3 | 避障数据超时 |  |  | MOVE_16736868764593031 | H150A-020 |  |  |  | (x=77138,y=104535,pointCode=57414_psjC) | 57414_psjC | 2023-01-14 17:01:18.649 | 2023-01-14 17:01:20.833 | 2023-01-14 17:01 | 2023-01-14 17:01 | 2.184
245867 | DSP0x2B04 | dsp | robot | DSP | robot | 3 | 避障数据超时 |  |  | MOVE_16736868764593031 | H150A-020 |  |  |  | (x=77138,y=104535,pointCode=57414_psjC) | 57414_psjC | 2023-01-14 17:01:23.625 | 2023-01-14 17:01:25.752 | 2023-01-14 17:01 | 2023-01-14 17:01 | 2.127
245868 | DSP0x2B04 | dsp | robot | DSP | robot | 3 | 避障数据超时 |  |  | MOVE_16736868764593031 | H150A-020 |  |  |  | (x=77138,y=104535,pointCode=57414_psjC) | 57414_psjC | 2023-01-14 17:01:28.695 | 2023-01-14 17:01:30.968 | 2023-01-14 17:01 | 2023-01-14 17:02 | 2.273
245869 | DSP0x2B04 | dsp | robot | DSP | robot | 3 | 避障数据超时 |  |  | MOVE_16736868764593031 | H150A-020 |  |  |  | (x=77138,y=104535,pointCode=57414_psjC) | 57414_psjC | 2023-01-14 17:01:33.765 | 2023-01-14 17:02:08.929 | 2023-01-14 17:02 | 2023-01-14 17:02 | 35.164
245982 | DSP0x2B04 | dsp | robot | DSP | robot | 3 | 避障数据超时 |  |  | BM_SI_167374226197818437 | H150A-020 |  |  |  | (x=77137,y=104544,pointCode=57414_psjC) | 57414_psjC | 2023-01-15 08:24:26.254 | 2023-01-15 08:24:28.426 | 2023-01-15 08:24 | 2023-01-15 08:24 | 2.172
245984 | DSP0x2B04 | dsp | robot | DSP | robot | 3 | 避障数据超时 |  |  | BM_SI_167374226197818437 | H150A-020 |  |  |  | (x=77137,y=104544,pointCode=57414_psjC) | 57414_psjC | 2023-01-15 08:24:31.581 | 2023-01-15 08:24:33.508 | 2023-01-15 08:25 | 2023-01-15 08:25 | 1.927
247610 | QSH013003 | rcsPath | robot | QSH | robot | 3 | 将要执行的路径段的起点距离当前机器人位置较远 |  |  | BM_SI_167375018634219403 | H150A-020 |  |  |  | (x=92863,y=127086,pointCode=57414_2T7s) | 57414_2T7s | 2023-01-15 10:40:07.344 | 2023-01-15 10:45:40.713 | 2023-01-15 10:40 | 2023-01-15 10:46 | 333.369
257504 | QSH013003 | rcsPath | robot | QSH | robot | 3 | 将要执行的路径段的起点距离当前机器人位置较远 |  |  | BM_SI_167384117341023879 | H150A-020 |  |  |  | (x=348800,y=63779,pointCode=57414_aG8H) | 57414_aG8H | 2023-01-16 11:53:07.978 | 2023-01-16 11:53:57.795 | 2023-01-16 11:53 | 2023-01-16 11:54 | 49.817
260283 | DSP0x4110 | dsp | robot | DSP | robot | 3 | 行驶方向控制偏差超过规定阈值。 |  |  | BM_SI_167385714987125347 | H150A-020 |  |  | 0213 | (x=78239,y=134256,pointCode=57414_fBsP) | 57414_fBsP | 2023-01-16 16:21:57.555 | 2023-01-16 16:21:59.602 | 2023-01-16 16:22 | 2023-01-16 16:22 | 2.047
262333 | DSP0x2B04 | dsp | robot | DSP | robot | 3 | 避障数据超时 |  |  |  | H150A-020 |  |  |  | (x=206940,y=89719,pointCode=57414_xncS) | 57414_xncS | 2023-01-16 20:00:45.323 | 2023-01-17 00:00:00 | 2023-01-16 20:01 | 2023-01-17 08:21 | 44411.49
231634 | DSP0x4110 | dsp | robot | DSP | robot | 3 | 行驶方向控制偏差超过规定阈值。 |  |  | BM_SI_167348854019012466 | H150A-021 |  |  | 0239 | (x=78140,y=134255,pointCode=57414_wdF6) | 57414_wdF6 | 2023-01-12 09:58:47.983 | 2023-01-12 09:58:49.441 | 2023-01-12 09:59 | 2023-01-12 09:59 | 1.458
236855 | QSH005015 | obs | robot | QSH | robot | 4 | 机器人上线，地图避障区域不存在 |  |  | BM_SI_167351759074615012 | H150A-021 |  |  | 0104 | (x=128667,y=87325,pointCode=57414_P2ia) | 57414_P2ia | 2023-01-12 18:02:39.094 | 2023-01-12 18:05:09.819 | 2023-01-12 18:03 | 2023-01-12 18:05 | 150.725
238159 | DSP0x2501 | dsp | robot | DSP | robot | 3 | 执行充电移动后，一段时间未接收到电池已经充电的信号；2）打开电源48V操作，一段时间未接受到电池48V开启的信号，就会报错 |  |  | CHARGE_16735702927309919 | H150A-021 |  |  |  | (x=337162,y=61814,pointCode=57414_ixdz) | 57414_ixdz | 2023-01-13 08:40:35.656 | 2023-01-13 08:44:45.440 | 2023-01-13 08:41 | 2023-01-13 08:45 | 249.784
242404 | DSP0x4901 | dsp | robot | DSP | robot | 3 | 前方的触边被触发 或触边损坏 |  |  | BM_SI_167359034300516861 | H150A-021 |  |  | 0031 | (x=339959,y=63796,pointCode=57414_MQ2P) | 57414_MQ2P | 2023-01-13 14:22:17.984 | 2023-01-13 14:28:29.719 | 2023-01-13 14:22 | 2023-01-13 14:28 | 371.735
242621 | DSP0x4110 | dsp | robot | DSP | robot | 3 | 行驶方向控制偏差超过规定阈值。 |  |  | BM_SI_167359252839617033 | H150A-021 |  |  | 0222 | (x=78270,y=134255,pointCode=57414_fBsP) | 57414_fBsP | 2023-01-13 14:51:46.334 | 2023-01-13 14:51:48.189 | 2023-01-13 14:52 | 2023-01-13 14:52 | 1.855
245498 | DSP0x2401 | dsp | robot | DSP | robot | 3 | 融合模块定位数据接收超时 |  |  |  | H150A-021 |  |  |  | (x=362615,y=56444,pointCode=57414_ip6e) | 57414_ip6e | 2023-01-13 19:59:39.556 | 2023-01-14 10:39:25.189 | 2023-01-13 20:00 | 2023-01-14 10:39 | 52785.633
249329 | QSH014005 | executeJob | robot | QSH | robot | 3 | 下发的货架数字码【{0}】数据无法匹配 |  |  | BM_SI_167375951871420294 | H150A-021 |  |  |  | (x=210136,y=89719,pointCode=57414_Tr8N) | 57414_Tr8N | 2023-01-15 13:12:02.911 | 2023-01-15 13:13:58.748 | 2023-01-15 13:12 | 2023-01-15 13:14 | 115.837
249346 | DSP0x0506 | dsp | robot | DSP | robot | 3 | 货架码没有解出 正常一次 残码一次 正常再一次 三次没有读出来 |  |  | BM_SI_167375951871420294 | H150A-021 |  |  |  | (x=210136,y=89718,pointCode=57414_Tr8N) | 57414_Tr8N | 2023-01-15 13:14:13.876 | 2023-01-15 13:14:36.646 | 2023-01-15 13:14 | 2023-01-15 13:15 | 22.77
249358 | QSH014005 | executeJob | robot | QSH | robot | 3 | 下发的货架数字码【{0}】数据无法匹配 |  |  | BM_SI_167375951871420294 | H150A-021 |  |  |  | (x=210136,y=89718,pointCode=57414_Tr8N) | 57414_Tr8N | 2023-01-15 13:15:03.524 | 2023-01-15 13:16:33.466 | 2023-01-15 13:15 | 2023-01-15 13:17 | 89.942
249376 | DSP0x0506 | dsp | robot | DSP | robot | 3 | 货架码没有解出 正常一次 残码一次 正常再一次 三次没有读出来 |  |  | BM_SI_167375951871420294 | H150A-021 |  |  |  | (x=210136,y=89717,pointCode=57414_Tr8N) | 57414_Tr8N | 2023-01-15 13:16:48.355 | 2023-01-15 13:17:06.493 | 2023-01-15 13:17 | 2023-01-15 13:17 | 18.138
249740 | DSP0x4901 | dsp | robot | DSP | robot | 3 | 前方的触边被触发 或触边损坏 |  |  | IDLE_PARKING_16737615413441429 | H150A-021 |  |  |  | (x=72036,y=86334,pointCode=57414_K4eS) | 57414_K4eS | 2023-01-15 13:46:20.029 | 2023-01-15 13:50:29.240 | 2023-01-15 13:46 | 2023-01-15 13:50 | 249.211
250385 | DSP0x4901 | dsp | robot | DSP | robot | 3 | 前方的触边被触发 或触边损坏 |  |  |  | H150A-021 |  |  | 0209 | (x=88097,y=90986,pointCode=57414_XpfN) | 57414_XpfN | 2023-01-15 14:37:37.858 | 2023-01-15 14:38:59.366 | 2023-01-15 14:38 | 2023-01-15 14:39 | 81.508
251679 | DSP0x0506 | dsp | robot | DSP | robot | 3 | 货架码没有解出 正常一次 残码一次 正常再一次 三次没有读出来 |  |  | BM_SI_167377198755921627 | H150A-021 |  |  |  | (x=78630,y=81994,pointCode=57414_D8Kh) | 57414_D8Kh | 2023-01-15 16:43:00.405 | 2023-01-15 16:43:27.082 | 2023-01-15 16:43 | 2023-01-15 16:43 | 26.677
251706 | DSP0x0506 | dsp | robot | DSP | robot | 3 | 货架码没有解出 正常一次 残码一次 正常再一次 三次没有读出来 |  |  | BM_SI_167377198755921627 | H150A-021 |  |  |  | (x=78630,y=81992,pointCode=57414_D8Kh) | 57414_D8Kh | 2023-01-15 16:45:04.749 | 2023-01-15 16:45:38.512 | 2023-01-15 16:45 | 2023-01-15 16:46 | 33.763
252362 | QSH014005 | executeJob | robot | QSH | robot | 3 | 下发的货架数字码【{0}】数据无法匹配 |  |  | BM_SI_167377614136221999 | H150A-021 |  |  |  | (x=83427,y=81983,pointCode=57414_bD6f) | 57414_bD6f | 2023-01-15 17:51:49.265 | 2023-01-15 18:00:08.760 | 2023-01-15 17:52 | 2023-01-15 18:00 | 499.495
260083 | DSP0x4301 | dsp | robot | DSP | robot | 3 | 一段距离内未收到有效定位数据 |  |  | BM_SI_167385581516225181 | H150A-021 |  |  |  | (x=81958,y=102453,pointCode=57414_NnJ2) | 57414_NnJ2 | 2023-01-16 16:08:01.036 | 2023-01-16 16:08:02.199 | 2023-01-16 16:08 | 2023-01-16 16:08 | 1.163
260085 | DSP0x4306 | dsp | robot | DSP | robot | 3 | 定位数据模块一直未收到正确的外部定位数据（3帧确认） |  |  | BM_SI_167385581516225181 | H150A-021 |  |  |  | (x=81613,y=102480,pointCode=57414_NnJ2) | 57414_NnJ2 | 2023-01-16 16:08:01.593 | 2023-01-16 16:08:02.246 | 2023-01-16 16:08 | 2023-01-16 16:08 | 0.653
260087 | DSP0x4306 | dsp | robot | DSP | robot | 3 | 定位数据模块一直未收到正确的外部定位数据（3帧确认） |  |  | BM_SI_167385581516225181 | H150A-021 |  |  |  | (x=81536,y=102479,pointCode=57414_NnJ2) | 57414_NnJ2 | 2023-01-16 16:08:02.824 | 2023-01-16 16:08:17.457 | 2023-01-16 16:08 | 2023-01-16 16:08 | 14.633
260088 | DSP0x4301 | dsp | robot | DSP | robot | 3 | 一段距离内未收到有效定位数据 |  |  | BM_SI_167385581516225181 | H150A-021 |  |  |  | (x=81535,y=102479,pointCode=57414_NnJ2) | 57414_NnJ2 | 2023-01-16 16:08:03.466 | 2023-01-16 16:08:17.364 | 2023-01-16 16:08 | 2023-01-16 16:08 | 13.898
262348 | DSP0x2B04 | dsp | robot | DSP | robot | 3 | 避障数据超时 |  |  |  | H150A-021 |  |  |  | (x=110644,y=138011,pointCode=57414_tipQ) | 57414_tipQ | 2023-01-16 20:00:58.247 | 2023-01-17 00:00:00 | 2023-01-16 20:01 | 2023-01-17 08:20 | 44320.383
233186 | DSP0x4110 | dsp | robot | DSP | robot | 3 | 行驶方向控制偏差超过规定阈值。 |  |  | BM_SI_167349770479013186 | H150A-022 |  |  | 0225 | (x=78247,y=134253,pointCode=57414_fBsP) | 57414_fBsP | 2023-01-12 12:31:25.762 | 2023-01-12 12:31:27.430 | 2023-01-12 12:31 | 2023-01-12 12:31 | 1.668
236651 | DSP0x2501 | dsp | robot | DSP | robot | 3 | 执行充电移动后，一段时间未接收到电池已经充电的信号；2）打开电源48V操作，一段时间未接受到电池48V开启的信号，就会报错 |  |  | CHARGE_16735161562162175 | H150A-022 |  |  |  | (x=337156,y=61813,pointCode=57414_ixdz) | 57414_ixdz | 2023-01-12 17:38:13.567 | 2023-01-12 17:38:48.077 | 2023-01-12 17:38 | 2023-01-12 17:39 | 34.51
241718 | QSH013003 | rcsPath | robot | QSH | robot | 3 | 将要执行的路径段的起点距离当前机器人位置较远 |  |  | BM_SI_167358618768116444 | H150A-022 |  |  | 0207 | (x=63588,y=100949,pointCode=57414_cyac) | 57414_cyac | 2023-01-13 13:07:16.633 | 2023-01-13 13:08:12.170 | 2023-01-13 13:07 | 2023-01-13 13:08 | 55.537
243574 | DSP0x4901 | dsp | robot | DSP | robot | 3 | 前方的触边被触发 或触边损坏 |  |  | BM_SI_167359787406217512 | H150A-022 |  |  |  | (x=92635,y=156482,pointCode=57414_JMS5) | 57414_JMS5 | 2023-01-13 16:18:55.673 | 2023-01-13 16:24:49.424 | 2023-01-13 16:19 | 2023-01-13 16:25 | 353.751
243577 | DSP0x2B04 | dsp | robot | DSP | robot | 3 | 避障数据超时 |  |  | BM_SI_167359787406217512 | H150A-022 |  |  |  | (x=92635,y=156492,pointCode=57414_JMS5) | 57414_JMS5 | 2023-01-13 16:18:56.408 | 2023-01-13 16:24:49.438 | 2023-01-13 16:19 | 2023-01-13 16:25 | 353.03
243667 | DSP0x4903 | dsp | robot | DSP | robot | 3 | 急停按下 或者急停按钮被碰到 或者急停按钮被短接 |  |  | BM_SI_167359787406217512 | H150A-022 |  |  |  | (x=92635,y=156492,pointCode=57414_JMS5) | 57414_JMS5 | 2023-01-13 16:24:48.097 | 2023-01-13 16:24:49.451 | 2023-01-13 16:25 | 2023-01-13 16:25 | 1.354
243681 | DSP0x2192 | dsp | robot | DSP | robot | 3 | 下位机获取和利时驱动器故障 |  |  | BM_SI_167359787406217512 | H150A-022 |  |  |  | (x=92635,y=156492,pointCode=57414_JMS5) | 57414_JMS5 | 2023-01-13 16:24:57.167 | 2023-01-13 16:25:28.123 | 2023-01-13 16:25 | 2023-01-13 16:25 | 30.956
244477 | QSH013003 | rcsPath | robot | QSH | robot | 3 | 将要执行的路径段的起点距离当前机器人位置较远 |  |  | BM_SI_167360213752217886 | H150A-022 |  |  | 0079 | (x=358249,y=59639,pointCode=57414_h5Fc) | 57414_h5Fc | 2023-01-13 17:40:20.930 | 2023-01-13 17:41:50.939 | 2023-01-13 17:40 | 2023-01-13 17:42 | 90.009
245502 | DSP0x2B04 | dsp | robot | DSP | robot | 3 | 避障数据超时 |  |  |  | H150A-022 |  |  |  | (x=76930,y=111205,pointCode=57414_tGnE) | 57414_tGnE | 2023-01-13 20:00:18.126 | 2023-01-14 10:32:00.524 | 2023-01-13 20:00 | 2023-01-14 10:32 | 52302.398
245835 | DSP0x2501 | dsp | robot | DSP | robot | 3 | 执行充电移动后，一段时间未接收到电池已经充电的信号；2）打开电源48V操作，一段时间未接受到电池48V开启的信号，就会报错 |  |  | CHARGE_16736851193720139 | H150A-022 |  |  |  | (x=89193,y=141197,pointCode=57414_KRDY) | 57414_KRDY | 2023-01-14 16:35:50.612 | 2023-01-14 16:37:14.430 | 2023-01-14 16:36 | 2023-01-14 16:37 | 83.818
248296 | DSP0x2501 | dsp | robot | DSP | robot | 3 | 执行充电移动后，一段时间未接收到电池已经充电的信号；2）打开电源48V操作，一段时间未接受到电池48V开启的信号，就会报错 |  |  | CHARGE_16737529957742884 | H150A-022 |  |  |  | (x=188048,y=105416,pointCode=57414_wzWJ) | 57414_wzWJ | 2023-01-15 11:32:16.982 | 2023-01-15 11:33:18.592 | 2023-01-15 11:32 | 2023-01-15 11:33 | 61.61
251739 | DSP0x4110 | dsp | robot | DSP | robot | 3 | 行驶方向控制偏差超过规定阈值。 |  |  | BM_SI_167377235202221672 | H150A-022 |  |  | 0231 | (x=78210,y=134250,pointCode=57414_wdF6) | 57414_wdF6 | 2023-01-15 16:48:39.764 | 2023-01-15 16:48:41.705 | 2023-01-15 16:49 | 2023-01-15 16:49 | 1.941
259578 | QSH012006 | rcsLock | robot | QSH | robot | 3 | 当前机器人位置不在已持有的锁闭资源内，超出了系统批复给的锁闭资源 |  |  | CHARGE_16738539570787981 | H150A-022 |  |  |  | (x=72450,y=113912,pointCode=57414_ChdZ) | 57414_ChdZ | 2023-01-16 15:28:29.793 | 2023-01-16 15:29:10.365 | 2023-01-16 15:28 | 2023-01-16 15:29 | 40.572
262247 | DSP0x2501 | dsp | robot | DSP | robot | 3 | 执行充电移动后，一段时间未接收到电池已经充电的信号；2）打开电源48V操作，一段时间未接受到电池48V开启的信号，就会报错 |  |  | CHARGE_16738685460403010 | H150A-022 |  |  |  | (x=190837,y=105416,pointCode=57414_eMbQ) | 57414_eMbQ | 2023-01-16 19:34:34.540 | 2023-01-17 00:00:00 | 2023-01-16 19:35 | 2023-01-17 08:20 | 45904.179
233570 | DSP0x0506 | dsp | robot | DSP | robot | 3 | 货架码没有解出 正常一次 残码一次 正常再一次 三次没有读出来 |  |  | BM_SI_167349985911013389 | H150A-028 |  |  |  | (x=351143,y=56465,pointCode=57414_5YFN) | 57414_5YFN | 2023-01-12 13:04:52.516 | 2023-01-12 13:05:15.128 | 2023-01-12 13:05 | 2023-01-12 13:05 | 22.612
237481 | DSP0x4901 | dsp | robot | DSP | robot | 3 | 前方的触边被触发 或触边损坏 |  |  | BM_SI_167352090103015363 | H150A-028 |  |  |  | (x=354962,y=61355,pointCode=57414_ZbnG) | 57414_ZbnG | 2023-01-12 18:57:17.620 | 2023-01-12 19:12:11.548 | 2023-01-12 18:57 | 2023-01-12 19:12 | 893.928
238087 | DSP0x2501 | dsp | robot | DSP | robot | 3 | 执行充电移动后，一段时间未接收到电池已经充电的信号；2）打开电源48V操作，一段时间未接受到电池48V开启的信号，就会报错 |  |  | CHARGE_16735695722392712 | H150A-028 |  |  |  | (x=337161,y=61813,pointCode=57414_ixdz) | 57414_ixdz | 2023-01-13 08:32:30.071 | 2023-01-13 08:33:45.930 | 2023-01-13 08:33 | 2023-01-13 08:34 | 75.859
241001 | DSP0x2501 | dsp | robot | DSP | robot | 3 | 执行充电移动后，一段时间未接收到电池已经充电的信号；2）打开电源48V操作，一段时间未接受到电池48V开启的信号，就会报错 |  |  | CHARGE_16735790567357498 | H150A-028 |  |  |  | (x=190839,y=105416,pointCode=57414_eMbQ) | 57414_eMbQ | 2023-01-13 11:10:33.608 | 2023-01-13 11:12:08.905 | 2023-01-13 11:11 | 2023-01-13 11:12 | 95.297
241013 | DSP0x4901 | dsp | robot | DSP | robot | 3 | 前方的触边被触发 或触边损坏 |  |  | BM_SI_167357977967416072 | H150A-028 |  |  |  | (x=208546,y=89093,pointCode=57414_GB8G) | 57414_GB8G | 2023-01-13 11:16:30.450 | 2023-01-13 11:19:19.720 | 2023-01-13 11:17 | 2023-01-13 11:19 | 169.27
245514 | DSP0x2401 | dsp | robot | DSP | robot | 3 | 融合模块定位数据接收超时 |  |  |  | H150A-028 |  |  |  | (x=141210,y=104383,pointCode=57414_8CWt) | 57414_8CWt | 2023-01-13 20:01:09.972 | 2023-01-14 10:28:30.890 | 2023-01-13 20:01 | 2023-01-14 10:29 | 52040.918
247293 | QSH013003 | rcsPath | robot | QSH | robot | 3 | 将要执行的路径段的起点距离当前机器人位置较远 |  |  | BM_SI_167374817114019157 | H150A-028 |  |  | 0032 | (x=200645,y=95750,pointCode=57414_e2rw) | 57414_e2rw | 2023-01-15 10:13:31.929 | 2023-01-15 10:15:11.013 | 2023-01-15 10:14 | 2023-01-15 10:15 | 99.084
247438 | DSP0x4901 | dsp | robot | DSP | robot | 3 | 前方的触边被触发 或触边损坏 |  |  | BM_SI_167374955429619289 | H150A-028 |  |  |  | (x=103255,y=121895,pointCode=57414_8n28) | 57414_8n28 | 2023-01-15 10:27:12.077 | 2023-01-15 10:28:31.504 | 2023-01-15 10:27 | 2023-01-15 10:29 | 79.427
250249 | DSP0x0502 | dsp | robot | DSP | robot | 3 | 移动过程中货架丢失，无法检测货架码 |  |  | BM_SI_167376385763620862 | H150A-028 |  |  | 0162 | (x=202343,y=100551,pointCode=57414_WjWm) | 57414_WjWm | 2023-01-15 14:27:57.534 | 2023-01-15 14:28:54.109 | 2023-01-15 14:28 | 2023-01-15 14:29 | 56.575
250402 | DSP0x0502 | dsp | robot | DSP | robot | 3 | 移动过程中货架丢失，无法检测货架码 |  |  | BM_SI_167376385763620862 | H150A-028 |  |  | 0162 | (x=90041,y=102458,pointCode=57414_HizN) | 57414_HizN | 2023-01-15 14:39:27.109 | 2023-01-15 14:39:53.594 | 2023-01-15 14:39 | 2023-01-15 14:40 | 26.485
260051 | DSP0x4301 | dsp | robot | DSP | robot | 3 | 一段距离内未收到有效定位数据 |  |  | BM_SI_167385610071825223 | H150A-028 |  |  | 0007 | (x=82084,y=102453,pointCode=57414_NnJ2) | 57414_NnJ2 | 2023-01-16 16:05:50.263 | 2023-01-16 16:06:10.565 | 2023-01-16 16:06 | 2023-01-16 16:06 | 20.302
260052 | DSP0x4306 | dsp | robot | DSP | robot | 3 | 定位数据模块一直未收到正确的外部定位数据（3帧确认） |  |  | BM_SI_167385610071825223 | H150A-028 |  |  | 0007 | (x=81810,y=102453,pointCode=57414_NnJ2) | 57414_NnJ2 | 2023-01-16 16:05:51.323 | 2023-01-16 16:06:10.591 | 2023-01-16 16:06 | 2023-01-16 16:06 | 19.268
260057 | DSP0x4306 | dsp | robot | DSP | robot | 3 | 定位数据模块一直未收到正确的外部定位数据（3帧确认） |  |  | BM_SI_167385610071825223 | H150A-028 |  |  | 0007 | (x=81810,y=102453,pointCode=57414_NnJ2) | 57414_NnJ2 | 2023-01-16 16:06:10.773 | 2023-01-16 16:06:11.288 | 2023-01-16 16:06 | 2023-01-16 16:06 | 0.515
260058 | DSP000000 | dsp | robot | DSP | robot | 3 | 当前错误码【DSP0xDA84】未维护 | DSP0xDA84 |  | BM_SI_167385610071825223 | H150A-028 |  |  | 0007 | (x=81810,y=102453,pointCode=57414_NnJ2) | 57414_NnJ2 | 2023-01-16 16:06:10.801 | 2023-01-16 16:06:11.308 | 2023-01-16 16:06 | 2023-01-16 16:06 | 0.507
262299 | DSP0x2B04 | dsp | robot | DSP | robot | 3 | 避障数据超时 |  |  |  | H150A-028 |  |  |  | (x=144199,y=104382,pointCode=57414_A4E7) | 57414_A4E7 | 2023-01-16 19:59:34.715 | 2023-01-17 00:00:00 | 2023-01-16 20:00 | 2023-01-17 08:18 | 44333.079
245628 | DSP000000 | dsp | robot | DSP | robot | 3 | 当前错误码【DSP0xBCAA】未维护 | DSP0xBCAA |  |  | H150A-030 |  |  |  | (x=0,y=0) |  | 2023-01-14 13:37:25.195 | 2023-01-14 14:48:14.375 | 2023-01-14 13:37 | 2023-01-14 14:48 | 4249.18
245629 | DSP0x4306 | dsp | robot | DSP | robot | 3 | 定位数据模块一直未收到正确的外部定位数据（3帧确认） |  |  |  | H150A-030 |  |  |  | (x=0,y=0) |  | 2023-01-14 13:37:25.246 | 2023-01-14 14:48:14.543 | 2023-01-14 13:37 | 2023-01-14 14:48 | 4249.297
245630 | DSP0x2B04 | dsp | robot | DSP | robot | 3 | 避障数据超时 |  |  |  | H150A-030 |  |  |  | (x=0,y=0) |  | 2023-01-14 13:37:33.831 | 2023-01-14 14:48:14.500 | 2023-01-14 13:38 | 2023-01-14 14:48 | 4240.669
245647 | DSP0x4903 | dsp | robot | DSP | robot | 3 | 急停按下 或者急停按钮被碰到 或者急停按钮被短接 |  |  |  | H150A-030 |  |  |  | (x=0,y=0) |  | 2023-01-14 14:48:03.705 | 2023-01-14 14:48:14.528 | 2023-01-14 14:48 | 2023-01-14 14:48 | 10.823
245650 | DSP0x2191 | dsp | robot | DSP | robot | 3 | 下位机获取和利时驱动器故障 |  |  |  | H150A-030 |  |  |  | (x=0,y=0) |  | 2023-01-14 14:48:05.485 | 2023-01-14 14:48:14.433 | 2023-01-14 14:48 | 2023-01-14 14:48 | 8.948
245651 | DSP0x2192 | dsp | robot | DSP | robot | 3 | 下位机获取和利时驱动器故障 |  |  |  | H150A-030 |  |  |  | (x=0,y=0) |  | 2023-01-14 14:48:05.916 | 2023-01-14 14:48:14.445 | 2023-01-14 14:48 | 2023-01-14 14:48 | 8.529
245653 | DSP0x2194 | dsp | robot | DSP | robot | 3 | 下位机获取和利时驱动器故障 |  |  |  | H150A-030 |  |  |  | (x=0,y=0) |  | 2023-01-14 14:48:12.029 | 2023-01-14 14:48:14.458 | 2023-01-14 14:48 | 2023-01-14 14:48 | 2.429
245654 | DSP000000 | dsp | robot | DSP | robot | 3 | 当前错误码【{0}】未维护 |  |  |  | H150A-030 | [5 empty] | 2023-01-14 14:48:14.409 | 2023-01-14 14:48:14.409 | 2023-01-14 14:48 | 2023-01-14 14:48 | 0
245655 | DSP000000 | dsp | robot | DSP | robot | 3 | 当前错误码【{0}】未维护 |  |  |  | H150A-030 | [5 empty] | 2023-01-14 14:48:14.422 | 2023-01-14 14:48:14.422 | 2023-01-14 14:48 | 2023-01-14 14:48 | 0
245656 | DSP000000 | dsp | robot | DSP | robot | 3 | 当前错误码【{0}】未维护 |  |  |  | H150A-030 | [5 empty] | 2023-01-14 14:48:14.479 | 2023-01-14 14:48:14.479 | 2023-01-14 14:48 | 2023-01-14 14:48 | 0
232404 | DSP0x4301 | dsp | robot | DSP | robot | 3 | 一段距离内未收到有效定位数据 |  |  | IDLE_PARKING_16734910058448649 | H150A-031 |  |  |  | (x=219478,y=86322,pointCode=57414_8fxW) | 57414_8fxW | 2023-01-12 10:40:55.968 | 2023-01-12 10:46:06.723 | 2023-01-12 10:41 | 2023-01-12 10:46 | 310.755
232405 | DSP0x4306 | dsp | robot | DSP | robot | 3 | 定位数据模块一直未收到正确的外部定位数据（3帧确认） |  |  | IDLE_PARKING_16734910058448649 | H150A-031 |  |  |  | (x=219081,y=86322,pointCode=57414_tBeJ) | 57414_tBeJ | 2023-01-12 10:40:56.591 | 2023-01-12 10:46:06.739 | 2023-01-12 10:41 | 2023-01-12 10:46 | 310.148
232468 | DSP0x4306 | dsp | robot | DSP | robot | 3 | 定位数据模块一直未收到正确的外部定位数据（3帧确认） |  |  | BM_SI_167349100623712739 | H150A-031 |  |  |  | (x=218974,y=86322,pointCode=57414_tBeJ) | 57414_tBeJ | 2023-01-12 10:46:07.333 | 2023-01-12 10:49:39.582 | 2023-01-12 10:46 | 2023-01-12 10:50 | 212.249
233168 | DSP0x0508 | dsp | robot | DSP | robot | 3 | 顶升后确认等待上视数据超时。 |  |  | BM_SI_167349762089413180 | H150A-031 |  |  |  | (x=348802,y=65388,pointCode=57414_2Krr) | 57414_2Krr | 2023-01-12 12:27:51.298 | 2023-01-12 12:27:53.236 | 2023-01-12 12:28 | 2023-01-12 12:28 | 1.938
233170 | DSP0x0508 | dsp | robot | DSP | robot | 3 | 顶升后确认等待上视数据超时。 |  |  | BM_SI_167349762089413180 | H150A-031 |  |  |  | (x=348802,y=65388,pointCode=57414_2Krr) | 57414_2Krr | 2023-01-12 12:28:00.926 | 2023-01-12 12:28:03.169 | 2023-01-12 12:28 | 2023-01-12 12:28 | 2.243
233173 | DSP0x0508 | dsp | robot | DSP | robot | 3 | 顶升后确认等待上视数据超时。 |  |  | BM_SI_167349762089413180 | H150A-031 |  |  |  | (x=348802,y=65388,pointCode=57414_2Krr) | 57414_2Krr | 2023-01-12 12:28:10.789 | 2023-01-12 12:28:12.780 | 2023-01-12 12:28 | 2023-01-12 12:28 | 1.991
233175 | DSP0x0508 | dsp | robot | DSP | robot | 3 | 顶升后确认等待上视数据超时。 |  |  | BM_SI_167349762089413180 | H150A-031 |  |  |  | (x=348802,y=65388,pointCode=57414_2Krr) | 57414_2Krr | 2023-01-12 12:28:20.607 | 2023-01-12 12:48:11.865 | 2023-01-12 12:28 | 2023-01-12 12:48 | 1191.258
234325 | QSH013003 | rcsPath | robot | QSH | robot | 3 | 将要执行的路径段的起点距离当前机器人位置较远 |  |  | BM_SI_167350394479913799 | H150A-031 |  |  |  | (x=105130,y=131744,pointCode=57414_4GpY) | 57414_4GpY | 2023-01-12 14:12:30.873 | 2023-01-12 14:14:18.640 | 2023-01-12 14:13 | 2023-01-12 14:14 | 107.767
234326 | DSP0x042D | dsp | robot | DSP | robot | 3 | 旋转或带载旋转，指令给的目标位置与车当前位置偏差过大（阈值判断通过30号参数） |  |  | BM_SI_167350394479913799 | H150A-031 |  |  |  | (x=105968,y=131740,pointCode=57414_niJC) | 57414_niJC | 2023-01-12 14:12:32.618 | 2023-01-12 14:12:32.825 | 2023-01-12 14:13 | 2023-01-12 14:13 | 0.207
236700 | DSP000000 | dsp | robot | DSP | robot | 3 | 当前错误码【DSP0x120C】未维护 | DSP0x120C |  | BM_SI_167351646145414899 | H150A-031 |  |  | 0077 | (x=222043,y=97274,pointCode=57414_XMxG) | 57414_XMxG | 2023-01-12 17:45:02.731 | 2023-01-12 17:46:26.255 | 2023-01-12 17:45 | 2023-01-12 17:46 | 83.524
236701 | DSP0x4308 | dsp | robot | DSP | robot | 3 | 移动前检查地图信息是否初始化。 |  |  | BM_SI_167351646145414899 | H150A-031 |  |  | 0077 | (x=222043,y=97274,pointCode=57414_XMxG) | 57414_XMxG | 2023-01-12 17:45:03.020 | 2023-01-12 17:46:26.268 | 2023-01-12 17:45 | 2023-01-12 17:46 | 83.248
236702 | DSP0x0422 | dsp | robot | DSP | robot | 3 | a）定位完成初始化，未满足该条件会同时报0x4306错误； b）上电启动完成初始化；电机使能状态；托盘限位已确认状态；陀螺仪纠零偏完成状态 |  |  | BM_SI_167351646145414899 | H150A-031 |  |  | 0077 | (x=222043,y=97274,pointCode=57414_XMxG) | 57414_XMxG | 2023-01-12 17:45:03.119 | 2023-01-12 17:46:26.239 | 2023-01-12 17:45 | 2023-01-12 17:46 | 83.12
237658 | QSH013003 | rcsPath | robot | QSH | robot | 3 | 将要执行的路径段的起点距离当前机器人位置较远 |  |  | BM_SI_167352173323615405 | H150A-031 |  |  | 0240 | (x=63582,y=100958,pointCode=57414_cyac) | 57414_cyac | 2023-01-12 19:12:38.464 | 2023-01-12 19:14:00.973 | 2023-01-12 19:13 | 2023-01-12 19:14 | 82.509
241631 | QSH013003 | rcsPath | robot | QSH | robot | 3 | 将要执行的路径段的起点距离当前机器人位置较远 |  |  | BM_SI_167358571930416390 | H150A-031 |  |  | 0202 | (x=63588,y=100957,pointCode=57414_cyac) | 57414_cyac | 2023-01-13 12:59:47.756 | 2023-01-13 13:00:53.180 | 2023-01-13 13:00 | 2023-01-13 13:01 | 65.424
242753 | QSH014005 | executeJob | robot | QSH | robot | 3 | 下发的货架数字码【{0}】数据无法匹配 |  |  | BM_SI_167359352383117128 | H150A-031 |  |  |  | (x=97841,y=162848,pointCode=57414_zccK) | 57414_zccK | 2023-01-13 15:06:13.076 | 2023-01-13 15:07:49.738 | 2023-01-13 15:06 | 2023-01-13 15:08 | 96.662
242913 | DSP0x4110 | dsp | robot | DSP | robot | 3 | 行驶方向控制偏差超过规定阈值。 |  |  | BM_SI_167359431328217219 | H150A-031 |  |  | 0241 | (x=78195,y=134259,pointCode=57414_wdF6) | 57414_wdF6 | 2023-01-13 15:21:01.295 | 2023-01-13 15:21:03.085 | 2023-01-13 15:21 | 2023-01-13 15:21 | 1.79
242935 | QSH013003 | rcsPath | robot | QSH | robot | 3 | 将要执行的路径段的起点距离当前机器人位置较远 |  |  | BM_SI_167359431328217219 | H150A-031 |  |  | 0241 | (x=63585,y=100950,pointCode=57414_cyac) | 57414_cyac | 2023-01-13 15:23:17.247 | 2023-01-13 15:25:29.698 | 2023-01-13 15:23 | 2023-01-13 15:25 | 132.451
242950 | DSP0x4308 | dsp | robot | DSP | robot | 3 | 移动前检查地图信息是否初始化。 |  |  | BM_SI_167359431328217219 | H150A-031 |  |  | 0241 | (x=63591,y=100948,pointCode=57414_cyac) | 57414_cyac | 2023-01-13 15:25:34.736 | 2023-01-13 15:25:40.344 | 2023-01-13 15:26 | 2023-01-13 15:26 | 5.608
242951 | DSP0x0422 | dsp | robot | DSP | robot | 3 | a）定位完成初始化，未满足该条件会同时报0x4306错误； b）上电启动完成初始化；电机使能状态；托盘限位已确认状态；陀螺仪纠零偏完成状态 |  |  | BM_SI_167359431328217219 | H150A-031 |  |  | 0241 | (x=63591,y=100948,pointCode=57414_cyac) | 57414_cyac | 2023-01-13 15:25:35.022 | 2023-01-13 15:25:40.312 | 2023-01-13 15:26 | 2023-01-13 15:26 | 5.29
245812 | DSP0x2501 | dsp | robot | DSP | robot | 3 | 执行充电移动后，一段时间未接收到电池已经充电的信号；2）打开电源48V操作，一段时间未接受到电池48V开启的信号，就会报错 |  |  | CHARGE_16736842185726909 | H150A-031 |  |  |  | (x=89375,y=141203,pointCode=57414_KRDY) | 57414_KRDY | 2023-01-14 16:23:49.414 | 2023-01-14 16:31:37.250 | 2023-01-14 16:24 | 2023-01-14 16:32 | 467.836
245911 | DSP000000 | dsp | robot | DSP | robot | 3 | 当前错误码【DSP0x520C】未维护 | DSP0x520C |  | EXIT_CHARGE_16736882032355224 | H150A-031 |  |  |  | (x=89375,y=142667,pointCode=57414_fekC) | 57414_fekC | 2023-01-14 17:23:24.304 | 2023-01-14 17:23:37.058 | 2023-01-14 17:23 | 2023-01-14 17:24 | 12.754
245912 | DSP0x2903 | dsp | robot | DSP | robot | 3 | 控制面板通讯超时报错。 |  |  | EXIT_CHARGE_16736882032355224 | H150A-031 |  |  |  | (x=89375,y=142667,pointCode=57414_fekC) | 57414_fekC | 2023-01-14 17:23:24.366 | 2023-01-14 17:23:37.069 | 2023-01-14 17:23 | 2023-01-14 17:24 | 12.703
245913 | DSP000000 | dsp | robot | DSP | robot | 3 | 当前错误码【DSP0x520C】未维护 | DSP0x520C |  | EXIT_CHARGE_16736882032355224 | H150A-031 |  |  |  | (x=89375,y=142667,pointCode=57414_fekC) | 57414_fekC | 2023-01-14 17:23:37.619 | 2023-01-14 17:24:03.649 | 2023-01-14 17:24 | 2023-01-14 17:24 | 26.03
247446 | QSH013003 | rcsPath | robot | QSH | robot | 3 | 将要执行的路径段的起点距离当前机器人位置较远 |  |  | IDLE_PARKING_16737496208959410 | H150A-031 |  |  |  | (x=74069,y=116104,pointCode=57414_CKcE) | 57414_CKcE | 2023-01-15 10:27:34.962 | 2023-01-15 10:29:26.243 | 2023-01-15 10:28 | 2023-01-15 10:29 | 111.281
249355 | DSP0x0508 | dsp | robot | DSP | robot | 3 | 顶升后确认等待上视数据超时。 |  |  | BM_SI_167375962056920300 | H150A-031 |  |  |  | (x=348803,y=66963,pointCode=57414_zDc6) | 57414_zDc6 | 2023-01-15 13:14:50.431 | 2023-01-15 13:14:52.541 | 2023-01-15 13:15 | 2023-01-15 13:15 | 2.11
249357 | DSP0x0508 | dsp | robot | DSP | robot | 3 | 顶升后确认等待上视数据超时。 |  |  | BM_SI_167375962056920300 | H150A-031 |  |  |  | (x=348803,y=66963,pointCode=57414_zDc6) | 57414_zDc6 | 2023-01-15 13:15:00.400 | 2023-01-15 13:15:02.283 | 2023-01-15 13:15 | 2023-01-15 13:15 | 1.883
249361 | DSP0x0508 | dsp | robot | DSP | robot | 3 | 顶升后确认等待上视数据超时。 |  |  | BM_SI_167375962056920300 | H150A-031 |  |  |  | (x=348803,y=66963,pointCode=57414_zDc6) | 57414_zDc6 | 2023-01-15 13:15:09.949 | 2023-01-15 13:15:12.046 | 2023-01-15 13:15 | 2023-01-15 13:15 | 2.097
249364 | DSP000000 | dsp | robot | DSP | robot | 3 | 当前错误码【DSP0x920C】未维护 | DSP0x920C |  | BM_SI_167375962056920300 | H150A-031 |  |  |  | (x=348803,y=66963,pointCode=57414_zDc6) | 57414_zDc6 | 2023-01-15 13:15:19.744 | 2023-01-15 13:16:56.458 | 2023-01-15 13:15 | 2023-01-15 13:17 | 96.714
249365 | DSP0x0508 | dsp | robot | DSP | robot | 3 | 顶升后确认等待上视数据超时。 |  |  | BM_SI_167375962056920300 | H150A-031 |  |  |  | (x=348803,y=66963,pointCode=57414_zDc6) | 57414_zDc6 | 2023-01-15 13:15:19.886 | 2023-01-15 13:16:56.441 | 2023-01-15 13:15 | 2023-01-15 13:17 | 96.555
254109 | DSP000000 | dsp | robot | DSP | robot | 3 | 当前错误码【DSP0x920C】未维护 | DSP0x920C |  | IDLE_PARKING_16737854533556189 | H150A-031 |  |  |  | (x=161374,y=100553,pointCode=57414_N2bp) | 57414_N2bp | 2023-01-15 20:24:16.232 | 2023-01-15 20:25:20.630 | 2023-01-15 20:24 | 2023-01-15 20:25 | 64.398
254110 | DSP0x4308 | dsp | robot | DSP | robot | 3 | 移动前检查地图信息是否初始化。 |  |  | IDLE_PARKING_16737854533556189 | H150A-031 |  |  |  | (x=161374,y=100553,pointCode=57414_N2bp) | 57414_N2bp | 2023-01-15 20:24:16.466 | 2023-01-15 20:25:20.643 | 2023-01-15 20:24 | 2023-01-15 20:25 | 64.177
254111 | DSP0x0422 | dsp | robot | DSP | robot | 3 | a）定位完成初始化，未满足该条件会同时报0x4306错误； b）上电启动完成初始化；电机使能状态；托盘限位已确认状态；陀螺仪纠零偏完成状态 |  |  | IDLE_PARKING_16737854533556189 | H150A-031 |  |  |  | (x=161374,y=100553,pointCode=57414_N2bp) | 57414_N2bp | 2023-01-15 20:24:16.510 | 2023-01-15 20:25:20.583 | 2023-01-15 20:24 | 2023-01-15 20:25 | 64.073
254290 | QSH013003 | rcsPath | robot | QSH | robot | 3 | 将要执行的路径段的起点距离当前机器人位置较远 |  |  | BM_SI_167382890789822535 | H150A-031 |  |  | 0194 | (x=63588,y=100955,pointCode=57414_cyac) | 57414_cyac | 2023-01-16 08:32:40.476 | 2023-01-16 08:37:26.926 | 2023-01-16 08:33 | 2023-01-16 08:37 | 286.45
256507 | QSH013003 | rcsPath | robot | QSH | robot | 3 | 将要执行的路径段的起点距离当前机器人位置较远 |  |  | BM_SI_167383843422723634 | H150A-031 |  |  | 0222 | (x=63585,y=100954,pointCode=57414_cyac) | 57414_cyac | 2023-01-16 11:12:32.893 | 2023-01-16 11:13:19.585 | 2023-01-16 11:13 | 2023-01-16 11:13 | 46.692
258611 | DSP0x042D | dsp | robot | DSP | robot | 3 | 旋转或带载旋转，指令给的目标位置与车当前位置偏差过大（阈值判断通过30号参数） |  |  | DEADLOCK_16738486553197689 | H150A-031 |  |  |  | (x=212435,y=87818,pointCode=57414_kFKs) | 57414_kFKs | 2023-01-16 13:57:50.137 | 2023-01-16 13:58:35.257 | 2023-01-16 13:58 | 2023-01-16 13:59 | 45.12
258749 | DSP0x4110 | dsp | robot | DSP | robot | 3 | 行驶方向控制偏差超过规定阈值。 |  |  | BM_SI_167384930578024560 | H150A-031 |  |  | 0173 | (x=78202,y=134261,pointCode=57414_wdF6) | 57414_wdF6 | 2023-01-16 14:11:16.160 | 2023-01-16 14:11:17.884 | 2023-01-16 14:11 | 2023-01-16 14:11 | 1.724
259480 | QSH013003 | rcsPath | robot | QSH | robot | 3 | 将要执行的路径段的起点距离当前机器人位置较远 |  |  | BM_SI_167385323446224899 | H150A-031 |  |  | 0234 | (x=63585,y=100950,pointCode=57414_cyac) | 57414_cyac | 2023-01-16 15:18:52.395 | 2023-01-16 15:19:46.201 | 2023-01-16 15:19 | 2023-01-16 15:20 | 53.806
259722 | DSP0x4301 | dsp | robot | DSP | robot | 3 | 一段距离内未收到有效定位数据 |  |  | BM_SI_167385465866725059 | H150A-031 |  |  |  | (x=81980,y=102453,pointCode=57414_NnJ2) | 57414_NnJ2 | 2023-01-16 15:40:29.306 | 2023-01-16 15:40:30.154 | 2023-01-16 15:40 | 2023-01-16 15:41 | 0.848
259724 | DSP0x4301 | dsp | robot | DSP | robot | 3 | 一段距离内未收到有效定位数据 |  |  | BM_SI_167385465866725059 | H150A-031 |  |  |  | (x=81646,y=102450,pointCode=57414_NnJ2) | 57414_NnJ2 | 2023-01-16 15:40:31.223 | 2023-01-16 15:41:06.013 | 2023-01-16 15:41 | 2023-01-16 15:41 | 34.79
259725 | DSP0x4306 | dsp | robot | DSP | robot | 3 | 定位数据模块一直未收到正确的外部定位数据（3帧确认） |  |  | BM_SI_167385465866725059 | H150A-031 |  |  |  | (x=81646,y=102450,pointCode=57414_NnJ2) | 57414_NnJ2 | 2023-01-16 15:40:31.405 | 2023-01-16 15:41:06.055 | 2023-01-16 15:41 | 2023-01-16 15:41 | 34.65
260001 | DSP0x4301 | dsp | robot | DSP | robot | 3 | 一段距离内未收到有效定位数据 |  |  | BM_SI_167385583376725184 | H150A-031 |  |  | 0174 | (x=82258,y=102453,pointCode=57414_NnJ2) | 57414_NnJ2 | 2023-01-16 16:02:01.968 | 2023-01-16 16:02:03.240 | 2023-01-16 16:02 | 2023-01-16 16:02 | 1.272
260003 | DSP0x4301 | dsp | robot | DSP | robot | 3 | 一段距离内未收到有效定位数据 |  |  | BM_SI_167385583376725184 | H150A-031 |  |  | 0174 | (x=81814,y=102453,pointCode=57414_NnJ2) | 57414_NnJ2 | 2023-01-16 16:02:04.154 | 2023-01-16 16:02:46.533 | 2023-01-16 16:02 | 2023-01-16 16:03 | 42.379
260004 | DSP0x4306 | dsp | robot | DSP | robot | 3 | 定位数据模块一直未收到正确的外部定位数据（3帧确认） |  |  | BM_SI_167385583376725184 | H150A-031 |  |  | 0174 | (x=81814,y=102453,pointCode=57414_NnJ2) | 57414_NnJ2 | 2023-01-16 16:02:04.531 | 2023-01-16 16:02:46.550 | 2023-01-16 16:02 | 2023-01-16 16:03 | 42.019
260013 | DSP000000 | dsp | robot | DSP | robot | 3 | 当前错误码【DSP0x920C】未维护 | DSP0x920C |  | BM_SI_167385583376725184 | H150A-031 |  |  | 0174 | (x=81813,y=102453,pointCode=57414_NnJ2) | 57414_NnJ2 | 2023-01-16 16:02:46.778 | 2023-01-16 16:03:20.302 | 2023-01-16 16:03 | 2023-01-16 16:03 | 33.524
233976 | DSP0x4110 | dsp | robot | DSP | robot | 3 | 行驶方向控制偏差超过规定阈值。 |  |  | BM_SI_167350178547813588 | H150A-032 |  |  | 0232 | (x=78078,y=134253,pointCode=57414_wdF6) | 57414_wdF6 | 2023-01-12 13:39:27.241 | 2023-01-12 13:39:28.254 | 2023-01-12 13:39 | 2023-01-12 13:39 | 1.013
235020 | DSP0x4304 | dsp | robot | DSP | robot | 3 | 重定位超时，在规定时间（默认5秒）内没有接收到有效的绝对定位数据。 |  |  | BM_SI_167350710182914057 | H150A-032 |  |  | 0206 | (x=365439,y=61303,pointCode=57414_tAQJ) | 57414_tAQJ | 2023-01-12 15:18:42.927 | 2023-01-12 15:19:36.475 | 2023-01-12 15:19 | 2023-01-12 15:20 | 53.548
238181 | DSP0x2B04 | dsp | robot | DSP | robot | 3 | 避障数据超时 |  |  | BM_SI_167357054974015493 | H150A-032 |  |  |  | (x=123341,y=130692,pointCode=57414_yc3m) | 57414_yc3m | 2023-01-13 08:42:39.023 | 2023-01-13 08:42:41.102 | 2023-01-13 08:43 | 2023-01-13 08:43 | 2.079
239009 | DSP0x0508 | dsp | robot | DSP | robot | 3 | 顶升后确认等待上视数据超时。 |  |  | BM_SI_167357336713115747 | H150A-032 |  |  |  | (x=78633,y=81992,pointCode=57414_D8Kh) | 57414_D8Kh | 2023-01-13 09:37:30.067 | 2023-01-13 09:37:31.733 | 2023-01-13 09:38 | 2023-01-13 09:38 | 1.666
239011 | DSP0x0508 | dsp | robot | DSP | robot | 3 | 顶升后确认等待上视数据超时。 |  |  | BM_SI_167357336713115747 | H150A-032 |  |  |  | (x=78633,y=81992,pointCode=57414_D8Kh) | 57414_D8Kh | 2023-01-13 09:37:40.052 | 2023-01-13 09:37:42.083 | 2023-01-13 09:38 | 2023-01-13 09:38 | 2.031
239014 | DSP0x0508 | dsp | robot | DSP | robot | 3 | 顶升后确认等待上视数据超时。 |  |  | BM_SI_167357336713115747 | H150A-032 |  |  |  | (x=78633,y=81992,pointCode=57414_D8Kh) | 57414_D8Kh | 2023-01-13 09:37:50.185 | 2023-01-13 09:37:52.161 | 2023-01-13 09:38 | 2023-01-13 09:38 | 1.976
239016 | DSP0x0508 | dsp | robot | DSP | robot | 3 | 顶升后确认等待上视数据超时。 |  |  | BM_SI_167357336713115747 | H150A-032 |  |  |  | (x=78633,y=81992,pointCode=57414_D8Kh) | 57414_D8Kh | 2023-01-13 09:38:00.298 | 2023-01-13 09:39:38.980 | 2023-01-13 09:38 | 2023-01-13 09:40 | 98.682
245533 | DSP0x2B04 | dsp | robot | DSP | robot | 3 | 避障数据超时 |  |  |  | H150A-032 |  |  |  | (x=208539,y=89761,pointCode=57414_GB8G) | 57414_GB8G | 2023-01-13 20:02:30.925 | 2023-01-14 10:36:10.267 | 2023-01-13 20:03 | 2023-01-14 10:36 | 52419.342
245837 | DSP0x4110 | dsp | robot | DSP | robot | 3 | 行驶方向控制偏差超过规定阈值。 |  |  | CHARGE_16736851194504314 | H150A-032 |  |  |  | (x=96386,y=134240,pointCode=57414_y5sZ) | 57414_y5sZ | 2023-01-14 16:36:16.557 | 2023-01-14 16:36:17.580 | 2023-01-14 16:36 | 2023-01-14 16:36 | 1.023
245838 | DSP0x4110 | dsp | robot | DSP | robot | 3 | 行驶方向控制偏差超过规定阈值。 |  |  | CHARGE_16736851194504314 | H150A-032 |  |  |  | (x=95920,y=134238,pointCode=57414_kCX6) | 57414_kCX6 | 2023-01-14 16:36:18.382 | 2023-01-14 16:36:21.657 | 2023-01-14 16:36 | 2023-01-14 16:36 | 3.275
249747 | DSP0x4110 | dsp | robot | DSP | robot | 3 | 行驶方向控制偏差超过规定阈值。 |  |  | BM_SI_167376135964120518 | H150A-032 |  |  | 0234 | (x=78256,y=134254,pointCode=57414_fBsP) | 57414_fBsP | 2023-01-15 13:46:40.853 | 2023-01-15 13:46:42.748 | 2023-01-15 13:47 | 2023-01-15 13:47 | 1.895
251661 | QSH019999 | executeJob | robot | QSH | robot | 3 | 任务需要货架换向,但当前位置不是换向点,将货架旋转至【9000】 | 9000 |  | BM_SI_167377187132021615 | H150A-032 |  |  | 0016 | (x=208539,y=91430,pointCode=57414_k7QY) | 57414_k7QY | 2023-01-15 16:41:09.319 | 2023-01-15 16:42:29.148 | 2023-01-15 16:41 | 2023-01-15 16:42 | 79.829
259595 | DSP0x4901 | dsp | robot | DSP | robot | 3 | 前方的触边被触发 或触边损坏 |  |  | BM_SI_167385423443925006 | H150A-032 |  |  |  | (x=104449,y=128339,pointCode=57414_Z4PJ) | 57414_Z4PJ | 2023-01-16 15:30:41.036 | 2023-01-16 15:33:16.346 | 2023-01-16 15:31 | 2023-01-16 15:33 | 155.31
260319 | DSP0x2B04 | dsp | robot | DSP | robot | 3 | 避障数据超时 |  |  | BM_SI_167385697928125321 | H150A-032 |  |  | 0176 | (x=88101,y=87324,pointCode=57414_A4P8) | 57414_A4P8 | 2023-01-16 16:25:46.757 | 2023-01-16 16:25:48.632 | 2023-01-16 16:26 | 2023-01-16 16:26 | 1.875
262326 | DSP0x2401 | dsp | robot | DSP | robot | 3 | 融合模块定位数据接收超时 |  |  |  | H150A-032 |  |  |  | (x=97838,y=156479,pointCode=57414_kb4d) | 57414_kb4d | 2023-01-16 20:00:37.843 | 2023-01-17 00:00:00 | 2023-01-16 20:01 | 2023-01-17 08:19 | 44287.459
231139 | QSH005022 | obs | robot | QSH | robot | 4 | 请求感知切换避障区域失败 |  |  | BM_SI_167348663517812256 | H150A-033 |  |  |  | (x=353842,y=59646,pointCode=57414_NySk) | 57414_NySk | 2023-01-12 09:26:34.017 | 2023-01-12 09:29:24.452 | 2023-01-12 09:27 | 2023-01-12 09:29 | 170.435
231140 | DSP0x2B03 | dsp | robot | DSP | robot | 3 | EHU急停 |  |  | BM_SI_167348663517812256 | H150A-033 |  |  |  | (x=353842,y=59646,pointCode=57414_NySk) | 57414_NySk | 2023-01-12 09:26:34.438 | 2023-01-12 09:28:28.964 | 2023-01-12 09:27 | 2023-01-12 09:28 | 114.526
231141 | DSP0x4130 | dsp | robot | DSP | robot | 3 | 急停触发，轴运动停止 |  |  | BM_SI_167348663517812256 | H150A-033 |  |  |  | (x=353842,y=59646,pointCode=57414_NySk) | 57414_NySk | 2023-01-12 09:26:34.710 | 2023-01-12 09:28:28.934 | 2023-01-12 09:27 | 2023-01-12 09:28 | 114.224
231142 | DSP0x2B04 | dsp | robot | DSP | robot | 3 | 避障数据超时 |  |  | BM_SI_167348663517812256 | H150A-033 |  |  |  | (x=353842,y=59646,pointCode=57414_NySk) | 57414_NySk | 2023-01-12 09:26:34.981 | 2023-01-12 09:28:28.953 | 2023-01-12 09:27 | 2023-01-12 09:28 | 113.972
241564 | DSP0x2B04 | dsp | robot | DSP | robot | 3 | 避障数据超时 |  |  | BM_SI_167358545205416368 | H150A-033 |  |  |  | (x=105694,y=100758,pointCode=57414_8GKE) | 57414_8GKE | 2023-01-13 12:52:30.725 | 2023-01-13 12:52:32.815 | 2023-01-13 12:53 | 2023-01-13 12:53 | 2.09
242156 | DSP0x0503 | dsp | robot | DSP | robot | 3 | 顶升后确认上视，位置和角度偏差超过下位机参数70 71设定阈值 |  |  | BM_SI_167358936153216760 | H150A-033 |  |  |  | (x=172246,y=117721,pointCode=57414_YQ3c) | 57414_YQ3c | 2023-01-13 13:57:35.475 | 2023-01-13 13:58:35.142 | 2023-01-13 13:58 | 2023-01-13 13:59 | 59.667
242792 | DSP0x0508 | dsp | robot | DSP | robot | 3 | 顶升后确认等待上视数据超时。 |  |  | BM_SI_167359318353017071 | H150A-033 |  |  |  | (x=78634,y=81990,pointCode=57414_D8Kh) | 57414_D8Kh | 2023-01-13 15:09:28.682 | 2023-01-13 15:09:30.709 | 2023-01-13 15:09 | 2023-01-13 15:10 | 2.027
242794 | DSP0x0508 | dsp | robot | DSP | robot | 3 | 顶升后确认等待上视数据超时。 |  |  | BM_SI_167359318353017071 | H150A-033 |  |  |  | (x=78634,y=81990,pointCode=57414_D8Kh) | 57414_D8Kh | 2023-01-13 15:09:39.159 | 2023-01-13 15:09:41.153 | 2023-01-13 15:10 | 2023-01-13 15:10 | 1.994
242795 | DSP0x0508 | dsp | robot | DSP | robot | 3 | 顶升后确认等待上视数据超时。 |  |  | BM_SI_167359318353017071 | H150A-033 |  |  |  | (x=78634,y=81990,pointCode=57414_D8Kh) | 57414_D8Kh | 2023-01-13 15:09:49.326 | 2023-01-13 15:09:51.282 | 2023-01-13 15:10 | 2023-01-13 15:10 | 1.956
242797 | DSP0x0508 | dsp | robot | DSP | robot | 3 | 顶升后确认等待上视数据超时。 |  |  | BM_SI_167359318353017071 | H150A-033 |  |  |  | (x=78634,y=81990,pointCode=57414_D8Kh) | 57414_D8Kh | 2023-01-13 15:09:59.971 | 2023-01-13 15:10:44.674 | 2023-01-13 15:10 | 2023-01-13 15:11 | 44.703
243531 | DSP0x4110 | dsp | robot | DSP | robot | 3 | 行驶方向控制偏差超过规定阈值。 |  |  | BM_SI_167359760223017483 | H150A-033 |  |  | 0240 | (x=78230,y=134256,pointCode=57414_fBsP) | 57414_fBsP | 2023-01-13 16:16:05.122 | 2023-01-13 16:16:06.974 | 2023-01-13 16:16 | 2023-01-13 16:16 | 1.852
245113 | DSP0x0508 | dsp | robot | DSP | robot | 3 | 顶升后确认等待上视数据超时。 |  |  | BM_SI_167360559022218251 | H150A-033 |  |  |  | (x=205324,y=94278,pointCode=57414_8TfR) | 57414_8TfR | 2023-01-13 18:37:59.126 | 2023-01-13 18:38:01.020 | 2023-01-13 18:38 | 2023-01-13 18:38 | 1.894
245115 | DSP0x0508 | dsp | robot | DSP | robot | 3 | 顶升后确认等待上视数据超时。 |  |  | BM_SI_167360559022218251 | H150A-033 |  |  |  | (x=205324,y=94278,pointCode=57414_8TfR) | 57414_8TfR | 2023-01-13 18:38:08.323 | 2023-01-13 18:38:10.403 | 2023-01-13 18:38 | 2023-01-13 18:38 | 2.08
245116 | DSP0x0508 | dsp | robot | DSP | robot | 3 | 顶升后确认等待上视数据超时。 |  |  | BM_SI_167360559022218251 | H150A-033 |  |  |  | (x=205324,y=94278,pointCode=57414_8TfR) | 57414_8TfR | 2023-01-13 18:38:17.546 | 2023-01-13 18:38:19.580 | 2023-01-13 18:38 | 2023-01-13 18:38 | 2.034
245118 | DSP0x0508 | dsp | robot | DSP | robot | 3 | 顶升后确认等待上视数据超时。 |  |  | BM_SI_167360559022218251 | H150A-033 |  |  |  | (x=205324,y=94278,pointCode=57414_8TfR) | 57414_8TfR | 2023-01-13 18:38:26.991 | 2023-01-13 18:39:20.926 | 2023-01-13 18:38 | 2023-01-13 18:39 | 53.935
245119 | DSP000000 | dsp | robot | DSP | robot | 3 | 当前错误码【DSP0xBF29】未维护 | DSP0xBF29 |  | BM_SI_167360559022218251 | H150A-033 |  |  |  | (x=205324,y=94278,pointCode=57414_8TfR) | 57414_8TfR | 2023-01-13 18:38:27.006 | 2023-01-13 18:39:20.946 | 2023-01-13 18:38 | 2023-01-13 18:39 | 53.94
245537 | DSP0x2401 | dsp | robot | DSP | robot | 3 | 融合模块定位数据接收超时 |  |  |  | H150A-033 |  |  |  | (x=170436,y=117722,pointCode=57414_TQna) | 57414_TQna | 2023-01-13 20:02:45.338 | 2023-01-14 10:30:13.804 | 2023-01-13 20:03 | 2023-01-14 10:30 | 52048.466
248852 | DSP0x0401 | dsp | robot | DSP | robot | 3 | 非料箱车： 接收到托盘升降相关指令后，开始电机使能之后，如果等待升降完成时间过长会报错 料箱车： 插臂伸缩和升降寻零时如果时间超时会报错 |  |  | BM_SI_167375662673319980 | H150A-033 |  |  | 0230 | (x=97835,y=153561,pointCode=57414_6KHC) | 57414_6KHC | 2023-01-15 12:26:54.356 | 2023-01-15 12:27:37.688 | 2023-01-15 12:27 | 2023-01-15 12:28 | 43.332
252333 | DSP0x4901 | dsp | robot | DSP | robot | 3 | 前方的触边被触发 或触边损坏 |  |  | BM_SI_167377609415821995 | H150A-033 |  |  |  | (x=356567,y=60347,pointCode=57414_8Scy) | 57414_8Scy | 2023-01-15 17:49:54.346 | 2023-01-15 18:01:56.278 | 2023-01-15 17:50 | 2023-01-15 18:02 | 721.932
257866 | DSP0x0503 | dsp | robot | DSP | robot | 3 | 顶升后确认上视，位置和角度偏差超过下位机参数70 71设定阈值 |  |  | BM_SI_167384452733924057 | H150A-033 |  |  |  | (x=158072,y=118021,pointCode=57414_dPC4) | 57414_dPC4 | 2023-01-16 12:49:59.136 | 2023-01-16 12:51:29.313 | 2023-01-16 12:50 | 2023-01-16 12:51 | 90.177
257893 | DSP0x0503 | dsp | robot | DSP | robot | 3 | 顶升后确认上视，位置和角度偏差超过下位机参数70 71设定阈值 |  |  | BM_SI_167384452733924057 | H150A-033 |  |  |  | (x=158072,y=118021,pointCode=57414_dPC4) | 57414_dPC4 | 2023-01-16 12:52:27.795 | 2023-01-16 12:52:38.579 | 2023-01-16 12:52 | 2023-01-16 12:53 | 10.784
260068 | DSP0x4301 | dsp | robot | DSP | robot | 3 | 一段距离内未收到有效定位数据 |  |  | BM_SI_167385543229825150 | H150A-033 |  |  | 0047 | (x=81991,y=102453,pointCode=57414_NnJ2) | 57414_NnJ2 | 2023-01-16 16:07:02.984 | 2023-01-16 16:07:20.342 | 2023-01-16 16:07 | 2023-01-16 16:07 | 17.358
260070 | DSP0x0406 | dsp | robot | DSP | robot | 3 | 小车软停过程中，上位机下发除slam移动外任何指令 |  |  | BM_SI_167385543229825150 | H150A-033 |  |  | 0047 | (x=81878,y=102453,pointCode=57414_NnJ2) | 57414_NnJ2 | 2023-01-16 16:07:03.394 | 2023-01-16 16:07:20.386 | 2023-01-16 16:07 | 2023-01-16 16:07 | 16.992
260071 | DSP0x4306 | dsp | robot | DSP | robot | 3 | 定位数据模块一直未收到正确的外部定位数据（3帧确认） |  |  | BM_SI_167385543229825150 | H150A-033 |  |  | 0047 | (x=81878,y=102453,pointCode=57414_NnJ2) | 57414_NnJ2 | 2023-01-16 16:07:03.445 | 2023-01-16 16:07:20.367 | 2023-01-16 16:07 | 2023-01-16 16:07 | 16.922
260339 | DSP0x4304 | dsp | robot | DSP | robot | 3 | 重定位超时，在规定时间（默认5秒）内没有接收到有效的绝对定位数据。 |  |  | BM_SI_167385683539025290 | H150A-033 |  |  | 0155 | (x=365439,y=61301,pointCode=57414_tAQJ) | 57414_tAQJ | 2023-01-16 16:27:29.271 | 2023-01-16 16:28:01.223 | 2023-01-16 16:27 | 2023-01-16 16:28 | 31.952
260851 | DSP0x4301 | dsp | robot | DSP | robot | 3 | 一段距离内未收到有效定位数据 |  |  | CHARGE_16738600199710272 | H150A-033 |  |  |  | (x=72965,y=102455,pointCode=57414_KAhc) | 57414_KAhc | 2023-01-16 17:09:29.824 | 2023-01-16 17:15:34.214 | 2023-01-16 17:09 | 2023-01-16 17:16 | 364.39
262337 | DSP0x2B04 | dsp | robot | DSP | robot | 3 | 避障数据超时 |  |  |  | H150A-033 |  |  |  | (x=74638,y=104538,pointCode=57414_W45W) | 57414_W45W | 2023-01-16 20:00:49.069 | 2023-01-17 00:00:00 | 2023-01-16 20:01 | 2023-01-17 08:17 | 44159.316
230599 | QSH019999 | executeJob | robot | QSH | robot | 3 | 任务需要货架换向,但当前位置不是换向点,将货架旋转至【0】 | 0 |  | BM_SI_167348385436611899 | H150A-034 |  |  | 0252 | (x=202334,y=81869,pointCode=57414_wM7S) | 57414_wM7S | 2023-01-12 08:51:46.702 | 2023-01-12 08:54:28.704 | 2023-01-12 08:52 | 2023-01-12 08:54 | 162.002
234960 | DSP0x4901 | dsp | robot | DSP | robot | 3 | 前方的触边被触发 或触边损坏 |  |  | IDLE_PARKING_16735075529227029 | H150A-034 |  |  |  | (x=91445,y=102257,pointCode=57414_dXGW) | 57414_dXGW | 2023-01-12 15:14:46.599 | 2023-01-12 15:16:25.056 | 2023-01-12 15:15 | 2023-01-12 15:16 | 98.457
234982 | DSP0x4903 | dsp | robot | DSP | robot | 3 | 急停按下 或者急停按钮被碰到 或者急停按钮被短接 |  |  | IDLE_PARKING_16735075529227029 | H150A-034 |  |  |  | (x=91446,y=102257,pointCode=57414_dXGW) | 57414_dXGW | 2023-01-12 15:16:23.786 | 2023-01-12 15:16:25.096 | 2023-01-12 15:16 | 2023-01-12 15:16 | 1.31
234987 | DSP0x4901 | dsp | robot | DSP | robot | 3 | 前方的触边被触发 或触边损坏 |  |  | IDLE_PARKING_16735075529227029 | H150A-034 |  |  |  | (x=91446,y=102257,pointCode=57414_dXGW) | 57414_dXGW | 2023-01-12 15:16:35.756 | 2023-01-12 15:17:02.292 | 2023-01-12 15:17 | 2023-01-12 15:17 | 26.536
244558 | DSP0x2B04 | dsp | robot | DSP | robot | 3 | 避障数据超时 |  |  | BM_SI_167360326577218005 | H150A-034 |  |  | 0032 | (x=209975,y=123036,pointCode=57414_bFJf) | 57414_bFJf | 2023-01-13 17:49:52.112 | 2023-01-13 17:49:54.141 | 2023-01-13 17:50 | 2023-01-13 17:50 | 2.029
252281 | DSP0x4901 | dsp | robot | DSP | robot | 3 | 前方的触边被触发 或触边损坏 |  |  | IDLE_PARKING_16737758907370138 | H150A-034 |  |  |  | (x=67491,y=113903,pointCode=57414_Bwrz) | 57414_Bwrz | 2023-01-15 17:45:55.431 | 2023-01-15 17:50:31.270 | 2023-01-15 17:46 | 2023-01-15 17:51 | 275.839
252545 | DSP0x4110 | dsp | robot | DSP | robot | 3 | 行驶方向控制偏差超过规定阈值。 |  |  | BM_SI_167377709435422106 | H150A-034 |  |  | 0213 | (x=78084,y=134255,pointCode=57414_wdF6) | 57414_wdF6 | 2023-01-15 18:07:55.806 | 2023-01-15 18:07:56.245 | 2023-01-15 18:08 | 2023-01-15 18:08 | 0.439
254772 | DSP0x4901 | dsp | robot | DSP | robot | 3 | 前方的触边被触发 或触边损坏 |  |  | BM_SI_167383039288822719 | H150A-034 |  |  |  | (x=220438,y=95567,pointCode=57414_SEr2) | 57414_SEr2 | 2023-01-16 09:03:11.458 | 2023-01-16 09:04:52.344 | 2023-01-16 09:03 | 2023-01-16 09:05 | 100.886
254806 | DSP0x4902 | dsp | robot | DSP | robot | 3 | 后方的触边被触发 或触边损坏 |  |  | BM_SI_167383109423222793 | H150A-034 |  |  | 0036 | (x=220444,y=94285,pointCode=57414_JEjN) | 57414_JEjN | 2023-01-16 09:05:24.409 | 2023-01-16 09:07:03.398 | 2023-01-16 09:05 | 2023-01-16 09:07 | 98.989
257368 | DSP0x4110 | dsp | robot | DSP | robot | 3 | 行驶方向控制偏差超过规定阈值。 |  |  | BM_SI_167384055933223811 | H150A-034 |  |  | 0241 | (x=78265,y=134255,pointCode=57414_fBsP) | 57414_fBsP | 2023-01-16 11:45:16.921 | 2023-01-16 11:45:17.793 | 2023-01-16 11:45 | 2023-01-16 11:45 | 0.872
257369 | DSP0x4110 | dsp | robot | DSP | robot | 3 | 行驶方向控制偏差超过规定阈值。 |  |  | BM_SI_167384055933223811 | H150A-034 |  |  | 0241 | (x=78086,y=134257,pointCode=57414_wdF6) | 57414_wdF6 | 2023-01-16 11:45:18.437 | 2023-01-16 11:45:19.101 | 2023-01-16 11:45 | 2023-01-16 11:45 | 0.664
258544 | DSP0x4902 | dsp | robot | DSP | robot | 3 | 后方的触边被触发 或触边损坏 |  |  | IDLE_PARKING_16738482289567177 | H150A-034 |  |  |  | (x=105955,y=128299,pointCode=57414_E3NG) | 57414_E3NG | 2023-01-16 13:51:00.369 | 2023-01-16 13:52:06.577 | 2023-01-16 13:51 | 2023-01-16 13:52 | 66.208
232145 | DSP0x4110 | dsp | robot | DSP | robot | 3 | 行驶方向控制偏差超过规定阈值。 |  |  | BM_SI_167348993439412626 | H150A-035 |  |  | 0246 | (x=78232,y=134254,pointCode=57414_fBsP) | 57414_fBsP | 2023-01-12 10:22:11.215 | 2023-01-12 10:22:13.135 | 2023-01-12 10:22 | 2023-01-12 10:22 | 1.92
241209 | DSP0x4110 | dsp | robot | DSP | robot | 3 | 行驶方向控制偏差超过规定阈值。 |  |  | BM_SI_167358125293416180 | H150A-035 |  |  | 0225 | (x=78094,y=134255,pointCode=57414_wdF6) | 57414_wdF6 | 2023-01-13 11:44:09.585 | 2023-01-13 11:44:11.031 | 2023-01-13 11:44 | 2023-01-13 11:44 | 1.446
242030 | DSP0x4902 | dsp | robot | DSP | robot | 3 | 后方的触边被触发 或触边损坏 |  |  | BM_SI_167358849058916673 | H150A-035 |  |  |  | (x=79956,y=131742,pointCode=57414_R28f) | 57414_R28f | 2023-01-13 13:43:41.997 | 2023-01-13 13:45:47.546 | 2023-01-13 13:44 | 2023-01-13 13:46 | 125.549
242062 | DSP0x4903 | dsp | robot | DSP | robot | 3 | 急停按下 或者急停按钮被碰到 或者急停按钮被短接 |  |  |  | H150A-035 |  |  |  | (x=79955,y=131742,pointCode=57414_R28f) | 57414_R28f | 2023-01-13 13:45:46.591 | 2023-01-13 13:45:47.514 | 2023-01-13 13:46 | 2023-01-13 13:46 | 0.923
242063 | DSP0x4902 | dsp | robot | DSP | robot | 3 | 后方的触边被触发 或触边损坏 |  |  | DEADLOCK_16735887495548352 | H150A-035 |  |  |  | (x=79955,y=131742,pointCode=57414_R28f) | 57414_R28f | 2023-01-13 13:45:57.392 | 2023-01-13 13:46:24.914 | 2023-01-13 13:46 | 2023-01-13 13:46 | 27.522
244249 | DSP0x2B04 | dsp | robot | DSP | robot | 3 | 避障数据超时 |  |  | BM_SI_167360077679617805 | H150A-035 |  |  | 0045 | (x=233249,y=87816,pointCode=57414_fBpG) | 57414_fBpG | 2023-01-13 17:15:29.142 | 2023-01-13 17:15:31.398 | 2023-01-13 17:15 | 2023-01-13 17:16 | 2.256
244252 | DSP0x2B04 | dsp | robot | DSP | robot | 3 | 避障数据超时 |  |  | BM_SI_167360077679617805 | H150A-035 |  |  | 0045 | (x=233248,y=87816,pointCode=57414_fBpG) | 57414_fBpG | 2023-01-13 17:15:38.267 | 2023-01-13 17:15:40.238 | 2023-01-13 17:16 | 2023-01-13 17:16 | 1.971
245550 | DSP0x2401 | dsp | robot | DSP | robot | 3 | 融合模块定位数据接收超时 |  |  |  | H150A-035 |  |  |  | (x=95231,y=156470,pointCode=57414_EitM) | 57414_EitM | 2023-01-13 20:03:12.391 | 2023-01-14 10:33:02.903 | 2023-01-13 20:03 | 2023-01-14 10:33 | 52190.512
245803 | DSP0x2501 | dsp | robot | DSP | robot | 3 | 执行充电移动后，一段时间未接收到电池已经充电的信号；2）打开电源48V操作，一段时间未接受到电池48V开启的信号，就会报错 |  |  | CHARGE_16736842186055274 | H150A-035 |  |  |  | (x=89375,y=144128,pointCode=57414_WcN7) | 57414_WcN7 | 2023-01-14 16:20:00.893 | 2023-01-14 16:29:24.108 | 2023-01-14 16:20 | 2023-01-14 16:29 | 563.215
246202 | DSP0x4110 | dsp | robot | DSP | robot | 3 | 行驶方向控制偏差超过规定阈值。 |  |  | BM_SI_167374376989218576 | H150A-035 |  |  | 0232 | (x=78182,y=134254,pointCode=57414_wdF6) | 57414_wdF6 | 2023-01-15 08:52:40.060 | 2023-01-15 08:52:41.914 | 2023-01-15 08:53 | 2023-01-15 08:53 | 1.854
246376 | DSP0x4901 | dsp | robot | DSP | robot | 3 | 前方的触边被触发 或触边损坏 |  |  | BM_SI_167374454245618713 | H150A-035 |  |  | 0239 | (x=76928,y=111203,pointCode=57414_tGnE) | 57414_tGnE | 2023-01-15 09:03:12.756 | 2023-01-15 09:05:15.749 | 2023-01-15 09:03 | 2023-01-15 09:05 | 122.993
247007 | DSP0x4110 | dsp | robot | DSP | robot | 3 | 行驶方向控制偏差超过规定阈值。 |  |  | BM_SI_167374724963119059 | H150A-035 |  |  | 0201 | (x=78153,y=134256,pointCode=57414_wdF6) | 57414_wdF6 | 2023-01-15 09:50:15.728 | 2023-01-15 09:50:17.485 | 2023-01-15 09:50 | 2023-01-15 09:50 | 1.757
247688 | DSP0x0506 | dsp | robot | DSP | robot | 3 | 货架码没有解出 正常一次 残码一次 正常再一次 三次没有读出来 |  |  | BM_SI_167375062261319455 | H150A-035 |  |  |  | (x=348796,y=65394,pointCode=57414_2Krr) | 57414_2Krr | 2023-01-15 10:44:54.611 | 2023-01-15 10:46:48.880 | 2023-01-15 10:45 | 2023-01-15 10:47 | 114.269
247746 | DSP0x0506 | dsp | robot | DSP | robot | 3 | 货架码没有解出 正常一次 残码一次 正常再一次 三次没有读出来 |  |  | BM_SI_167375062261319455 | H150A-035 |  |  |  | (x=348798,y=65394,pointCode=57414_2Krr) | 57414_2Krr | 2023-01-15 10:49:23.054 | 2023-01-15 10:49:51.176 | 2023-01-15 10:49 | 2023-01-15 10:50 | 28.122
250079 | DSP0x2B04 | dsp | robot | DSP | robot | 3 | 避障数据超时 |  |  | BM_SI_167376320535120778 | H150A-035 |  |  |  | (x=201029,y=87823,pointCode=57414_mnw3) | 57414_mnw3 | 2023-01-15 14:14:00.157 | 2023-01-15 14:14:02.076 | 2023-01-15 14:14 | 2023-01-15 14:14 | 1.919
250495 | DSP0x0508 | dsp | robot | DSP | robot | 3 | 顶升后确认等待上视数据超时。 |  |  | BM_SI_167376527749920988 | H150A-035 |  |  |  | (x=348795,y=63791,pointCode=57414_aG8H) | 57414_aG8H | 2023-01-15 14:49:08.087 | 2023-01-15 14:49:09.997 | 2023-01-15 14:49 | 2023-01-15 14:49 | 1.91
250497 | DSP0x0508 | dsp | robot | DSP | robot | 3 | 顶升后确认等待上视数据超时。 |  |  | BM_SI_167376527749920988 | H150A-035 |  |  |  | (x=348795,y=63791,pointCode=57414_aG8H) | 57414_aG8H | 2023-01-15 14:49:17.234 | 2023-01-15 14:49:19.224 | 2023-01-15 14:49 | 2023-01-15 14:49 | 1.99
250500 | DSP0x0508 | dsp | robot | DSP | robot | 3 | 顶升后确认等待上视数据超时。 |  |  | BM_SI_167376527749920988 | H150A-035 |  |  |  | (x=348795,y=63791,pointCode=57414_aG8H) | 57414_aG8H | 2023-01-15 14:49:26.517 | 2023-01-15 14:49:28.551 | 2023-01-15 14:49 | 2023-01-15 14:49 | 2.034
250507 | DSP0x0508 | dsp | robot | DSP | robot | 3 | 顶升后确认等待上视数据超时。 |  |  | BM_SI_167376527749920988 | H150A-035 |  |  |  | (x=348795,y=63791,pointCode=57414_aG8H) | 57414_aG8H | 2023-01-15 14:49:35.990 | 2023-01-15 14:51:43.909 | 2023-01-15 14:50 | 2023-01-15 14:52 | 127.919
250538 | DSP0x0508 | dsp | robot | DSP | robot | 3 | 顶升后确认等待上视数据超时。 |  |  | BM_SI_167376527749920988 | H150A-035 |  |  |  | (x=348795,y=63791,pointCode=57414_aG8H) | 57414_aG8H | 2023-01-15 14:52:33.137 | 2023-01-15 14:52:33.589 | 2023-01-15 14:53 | 2023-01-15 14:53 | 0.452
250540 | DSP0x0508 | dsp | robot | DSP | robot | 3 | 顶升后确认等待上视数据超时。 |  |  | BM_SI_167376527749920988 | H150A-035 |  |  |  | (x=348795,y=63791,pointCode=57414_aG8H) | 57414_aG8H | 2023-01-15 14:52:35.554 | 2023-01-15 15:11:27.209 | 2023-01-15 14:53 | 2023-01-15 15:11 | 1131.655
251522 | DSP0x0503 | dsp | robot | DSP | robot | 3 | 顶升后确认上视，位置和角度偏差超过下位机参数70 71设定阈值 |  |  | BM_SI_167377116807121551 | H150A-035 |  |  |  | (x=343153,y=63803,pointCode=57414_YDYi) | 57414_YDYi | 2023-01-15 16:26:25.980 | 2023-01-15 16:27:06.443 | 2023-01-15 16:26 | 2023-01-15 16:27 | 40.463
259124 | DSP0x0503 | dsp | robot | DSP | robot | 3 | 顶升后确认上视，位置和角度偏差超过下位机参数70 71设定阈值 |  |  | BM_SI_167385138054924724 | H150A-035 |  |  |  | (x=105944,y=126880,pointCode=57414_hneA) | 57414_hneA | 2023-01-16 14:44:48.377 | 2023-01-16 14:45:13.909 | 2023-01-16 14:45 | 2023-01-16 14:45 | 25.532
259772 | DSP0x0508 | dsp | robot | DSP | robot | 3 | 顶升后确认等待上视数据超时。 |  |  | BM_SI_167385461332425044 | H150A-035 |  |  |  | (x=337178,y=67052,pointCode=57414_C3Pm) | 57414_C3Pm | 2023-01-16 15:44:12.989 | 2023-01-16 15:44:15.216 | 2023-01-16 15:44 | 2023-01-16 15:44 | 2.227
259775 | DSP0x0508 | dsp | robot | DSP | robot | 3 | 顶升后确认等待上视数据超时。 |  |  | BM_SI_167385461332425044 | H150A-035 |  |  |  | (x=337178,y=67052,pointCode=57414_C3Pm) | 57414_C3Pm | 2023-01-16 15:44:22.773 | 2023-01-16 15:44:24.647 | 2023-01-16 15:44 | 2023-01-16 15:44 | 1.874
259777 | DSP0x0508 | dsp | robot | DSP | robot | 3 | 顶升后确认等待上视数据超时。 |  |  | BM_SI_167385461332425044 | H150A-035 |  |  |  | (x=337178,y=67052,pointCode=57414_C3Pm) | 57414_C3Pm | 2023-01-16 15:44:32.035 | 2023-01-16 15:44:33.907 | 2023-01-16 15:45 | 2023-01-16 15:45 | 1.872
259779 | DSP0x0508 | dsp | robot | DSP | robot | 3 | 顶升后确认等待上视数据超时。 |  |  | BM_SI_167385461332425044 | H150A-035 |  |  |  | (x=337178,y=67052,pointCode=57414_C3Pm) | 57414_C3Pm | 2023-01-16 15:44:41.590 | 2023-01-16 15:45:07.202 | 2023-01-16 15:45 | 2023-01-16 15:45 | 25.612
260484 | DSP0x0503 | dsp | robot | DSP | robot | 3 | 顶升后确认上视，位置和角度偏差超过下位机参数70 71设定阈值 |  |  | BM_SI_167385832092125469 | H150A-035 |  |  |  | (x=186643,y=90142,pointCode=57414_DQbW) | 57414_DQbW | 2023-01-16 16:40:05.250 | 2023-01-16 16:41:21.190 | 2023-01-16 16:40 | 2023-01-16 16:41 | 75.94
261072 | DSP0x4902 | dsp | robot | DSP | robot | 3 | 后方的触边被触发 或触边损坏 |  |  |  | H150A-035 |  |  | 0129 | (x=100093,y=103853,pointCode=57414_Wsbn) | 57414_Wsbn | 2023-01-16 17:38:31.139 | 2023-01-16 17:39:25.163 | 2023-01-16 17:39 | 2023-01-16 17:39 | 54.024
261481 | DSP0x4110 | dsp | robot | DSP | robot | 3 | 行驶方向控制偏差超过规定阈值。 |  |  | BM_SI_167386358004525989 | H150A-035 |  |  | 0225 | (x=78112,y=134258,pointCode=57414_wdF6) | 57414_wdF6 | 2023-01-16 18:12:00.125 | 2023-01-16 18:12:01.485 | 2023-01-16 18:12 | 2023-01-16 18:12 | 1.36
262334 | DSP0x2B04 | dsp | robot | DSP | robot | 3 | 避障数据超时 |  |  |  | H150A-035 |  |  |  | (x=105703,y=97059,pointCode=57414_W6nA) | 57414_W6nA | 2023-01-16 20:00:45.554 | 2023-01-17 00:00:00 | 2023-01-16 20:01 | 2023-01-17 08:18 | 44227.053
237541 | DSP0x4110 | dsp | robot | DSP | robot | 3 | 行驶方向控制偏差超过规定阈值。 |  |  | BM_SI_167352089635915361 | H150A-036 |  |  | 0231 | (x=78085,y=134258,pointCode=57414_wdF6) | 57414_wdF6 | 2023-01-12 18:58:33.942 | 2023-01-12 18:58:34.167 | 2023-01-12 18:59 | 2023-01-12 18:59 | 0.225
237542 | DSP0x4110 | dsp | robot | DSP | robot | 3 | 行驶方向控制偏差超过规定阈值。 |  |  | BM_SI_167352089635915361 | H150A-036 |  |  | 0231 | (x=78092,y=134258,pointCode=57414_wdF6) | 57414_wdF6 | 2023-01-12 18:58:34.585 | 2023-01-12 18:58:35.507 | 2023-01-12 18:59 | 2023-01-12 18:59 | 0.922
238803 | DSP0x4110 | dsp | robot | DSP | robot | 3 | 行驶方向控制偏差超过规定阈值。 |  |  | BM_SI_167357274391215714 | H150A-036 |  |  | 0213 | (x=78206,y=134255,pointCode=57414_wdF6) | 57414_wdF6 | 2023-01-13 09:22:13.260 | 2023-01-13 09:22:14.985 | 2023-01-13 09:22 | 2023-01-13 09:22 | 1.725
240622 | DSP0x0508 | dsp | robot | DSP | robot | 3 | 顶升后确认等待上视数据超时。 |  |  | BM_SI_167357551232815956 | H150A-036 |  |  |  | (x=343010,y=56458,pointCode=57414_szsj) | 57414_szsj | 2023-01-13 10:06:05.260 | 2023-01-13 10:06:07.194 | 2023-01-13 10:06 | 2023-01-13 10:06 | 1.934
240631 | DSP0x0508 | dsp | robot | DSP | robot | 3 | 顶升后确认等待上视数据超时。 |  |  | BM_SI_167357551232815956 | H150A-036 |  |  |  | (x=343010,y=56458,pointCode=57414_szsj) | 57414_szsj | 2023-01-13 10:06:14.819 | 2023-01-13 10:06:16.908 | 2023-01-13 10:06 | 2023-01-13 10:06 | 2.089
240638 | DSP0x0508 | dsp | robot | DSP | robot | 3 | 顶升后确认等待上视数据超时。 |  |  | BM_SI_167357551232815956 | H150A-036 |  |  |  | (x=343010,y=56458,pointCode=57414_szsj) | 57414_szsj | 2023-01-13 10:06:24.515 | 2023-01-13 10:06:26.639 | 2023-01-13 10:06 | 2023-01-13 10:06 | 2.124
240652 | DSP0x0508 | dsp | robot | DSP | robot | 3 | 顶升后确认等待上视数据超时。 |  |  | BM_SI_167357551232815956 | H150A-036 |  |  |  | (x=343010,y=56458,pointCode=57414_szsj) | 57414_szsj | 2023-01-13 10:06:34.092 | 2023-01-13 10:09:53.313 | 2023-01-13 10:07 | 2023-01-13 10:10 | 199.221
242338 | DSP0x2B04 | dsp | robot | DSP | robot | 3 | 避障数据超时 |  |  | IDLE_PARKING_16735904964745481 | H150A-036 |  |  |  | (x=80484,y=131751,pointCode=57414_R28f) | 57414_R28f | 2023-01-13 14:15:35.641 | 2023-01-13 14:16:37.208 | 2023-01-13 14:16 | 2023-01-13 14:17 | 61.567
245235 | DSP0x4110 | dsp | robot | DSP | robot | 3 | 行驶方向控制偏差超过规定阈值。 |  |  | BM_SI_167360680727818366 | H150A-036 |  |  | 0225 | (x=78182,y=134258,pointCode=57414_wdF6) | 57414_wdF6 | 2023-01-13 18:49:56.478 | 2023-01-13 18:49:58.139 | 2023-01-13 18:50 | 2023-01-13 18:50 | 1.661
247621 | DSP0x0508 | dsp | robot | DSP | robot | 3 | 顶升后确认等待上视数据超时。 |  |  | BM_SI_167375036621319420 | H150A-036 |  |  |  | (x=351141,y=56446,pointCode=57414_5YFN) | 57414_5YFN | 2023-01-15 10:40:57.905 | 2023-01-15 10:40:59.871 | 2023-01-15 10:41 | 2023-01-15 10:41 | 1.966
247624 | DSP0x0508 | dsp | robot | DSP | robot | 3 | 顶升后确认等待上视数据超时。 |  |  | BM_SI_167375036621319420 | H150A-036 |  |  |  | (x=351141,y=56446,pointCode=57414_5YFN) | 57414_5YFN | 2023-01-15 10:41:07.801 | 2023-01-15 10:41:09.622 | 2023-01-15 10:41 | 2023-01-15 10:41 | 1.821
247631 | DSP0x0508 | dsp | robot | DSP | robot | 3 | 顶升后确认等待上视数据超时。 |  |  | BM_SI_167375036621319420 | H150A-036 |  |  |  | (x=351141,y=56446,pointCode=57414_5YFN) | 57414_5YFN | 2023-01-15 10:41:17.337 | 2023-01-15 10:41:19.489 | 2023-01-15 10:41 | 2023-01-15 10:41 | 2.152
247635 | DSP0x0508 | dsp | robot | DSP | robot | 3 | 顶升后确认等待上视数据超时。 |  |  | BM_SI_167375036621319420 | H150A-036 |  |  |  | (x=351141,y=56446,pointCode=57414_5YFN) | 57414_5YFN | 2023-01-15 10:41:27.137 | 2023-01-15 10:42:52.069 | 2023-01-15 10:41 | 2023-01-15 10:43 | 84.932
248163 | DSP0x2501 | dsp | robot | DSP | robot | 3 | 执行充电移动后，一段时间未接收到电池已经充电的信号；2）打开电源48V操作，一段时间未接受到电池48V开启的信号，就会报错 |  |  | CHARGE_16737525755113498 | H150A-036 |  |  |  | (x=188048,y=105416,pointCode=57414_wzWJ) | 57414_wzWJ | 2023-01-15 11:21:36.991 | 2023-01-15 11:22:06.493 | 2023-01-15 11:22 | 2023-01-15 11:22 | 29.502
254457 | QSH019999 | executeJob | robot | QSH | robot | 3 | 任务需要货架换向,但当前位置不是换向点,将货架旋转至【-18000】 | -18000 |  | BM_SI_167382966699922598 | H150A-036 |  |  | 0129 | (x=100095,y=103852,pointCode=57414_Wsbn) | 57414_Wsbn | 2023-01-16 08:41:08.925 | 2023-01-16 08:42:05.734 | 2023-01-16 08:41 | 2023-01-16 08:42 | 56.809
256400 | QSH014005 | executeJob | robot | QSH | robot | 3 | 下发的货架数字码【{0}】数据无法匹配 |  |  | BM_SI_167383828293523623 | H150A-036 |  |  |  | (x=208524,y=108252,pointCode=57414_idD8) | 57414_idD8 | 2023-01-16 11:06:06.129 | 2023-01-16 11:08:06.662 | 2023-01-16 11:06 | 2023-01-16 11:08 | 120.533
256423 | QSH014005 | executeJob | robot | QSH | robot | 3 | 下发的货架数字码【{0}】数据无法匹配 |  |  | BM_SI_167383828293523623 | H150A-036 |  |  |  | (x=208524,y=108252,pointCode=57414_idD8) | 57414_idD8 | 2023-01-16 11:08:10.219 | 2023-01-16 11:09:51.405 | 2023-01-16 11:08 | 2023-01-16 11:10 | 101.186
256483 | QSH014005 | executeJob | robot | QSH | robot | 3 | 下发的货架数字码【{0}】数据无法匹配 |  |  | BM_SI_167383828293523623 | H150A-036 |  |  |  | (x=208524,y=108252,pointCode=57414_idD8) | 57414_idD8 | 2023-01-16 11:09:54.860 | 2023-01-16 11:10:25.513 | 2023-01-16 11:10 | 2023-01-16 11:10 | 30.653
256486 | QSH014005 | executeJob | robot | QSH | robot | 3 | 下发的货架数字码【{0}】数据无法匹配 |  |  | BM_SI_167383828293523623 | H150A-036 |  |  |  | (x=208524,y=108252,pointCode=57414_idD8) | 57414_idD8 | 2023-01-16 11:10:28.789 | 2023-01-16 11:11:12.456 | 2023-01-16 11:10 | 2023-01-16 11:11 | 43.667
256494 | QSH014005 | executeJob | robot | QSH | robot | 3 | 下发的货架数字码【{0}】数据无法匹配 |  |  | BM_SI_167383828293523623 | H150A-036 |  |  |  | (x=208524,y=108252,pointCode=57414_idD8) | 57414_idD8 | 2023-01-16 11:11:15.744 | 2023-01-16 11:11:46.924 | 2023-01-16 11:11 | 2023-01-16 11:12 | 31.18
256501 | QSH014005 | executeJob | robot | QSH | robot | 3 | 下发的货架数字码【{0}】数据无法匹配 |  |  | BM_SI_167383828293523623 | H150A-036 |  |  |  | (x=208524,y=108252,pointCode=57414_idD8) | 57414_idD8 | 2023-01-16 11:11:50.124 | 2023-01-16 11:13:02.895 | 2023-01-16 11:12 | 2023-01-16 11:13 | 72.771
256511 | QSH014005 | executeJob | robot | QSH | robot | 3 | 下发的货架数字码【{0}】数据无法匹配 |  |  | BM_SI_167383828293523623 | H150A-036 |  |  |  | (x=208524,y=108252,pointCode=57414_idD8) | 57414_idD8 | 2023-01-16 11:13:06.376 | 2023-01-16 11:13:39.558 | 2023-01-16 11:13 | 2023-01-16 11:14 | 33.182
256518 | QSH014005 | executeJob | robot | QSH | robot | 3 | 下发的货架数字码【{0}】数据无法匹配 |  |  | BM_SI_167383828293523623 | H150A-036 |  |  |  | (x=208524,y=108252,pointCode=57414_idD8) | 57414_idD8 | 2023-01-16 11:13:43.043 | 2023-01-16 11:14:29.040 | 2023-01-16 11:14 | 2023-01-16 11:14 | 45.997
256523 | QSH014005 | executeJob | robot | QSH | robot | 3 | 下发的货架数字码【{0}】数据无法匹配 |  |  | BM_SI_167383828293523623 | H150A-036 |  |  |  | (x=208524,y=108252,pointCode=57414_idD8) | 57414_idD8 | 2023-01-16 11:14:32.469 | 2023-01-16 11:15:39.955 | 2023-01-16 11:15 | 2023-01-16 11:16 | 67.486
256538 | DSP0x0506 | dsp | robot | DSP | robot | 3 | 货架码没有解出 正常一次 残码一次 正常再一次 三次没有读出来 |  |  | BM_SI_167383894119023677 | H150A-036 |  |  |  | (x=208524,y=108253,pointCode=57414_idD8) | 57414_idD8 | 2023-01-16 11:15:59.483 | 2023-01-16 11:16:09.656 | 2023-01-16 11:16 | 2023-01-16 11:16 | 10.173
256599 | QSH014005 | executeJob | robot | QSH | robot | 3 | 下发的货架数字码【{0}】数据无法匹配 |  |  | BM_SI_167383894119023677 | H150A-036 |  |  |  | (x=208526,y=108253,pointCode=57414_idD8) | 57414_idD8 | 2023-01-16 11:18:46.309 | 2023-01-16 11:20:02.141 | 2023-01-16 11:19 | 2023-01-16 11:20 | 75.832
256656 | QSH014005 | executeJob | robot | QSH | robot | 3 | 下发的货架数字码【{0}】数据无法匹配 |  |  | BM_SI_167383894119023677 | H150A-036 |  |  |  | (x=208526,y=108253,pointCode=57414_idD8) | 57414_idD8 | 2023-01-16 11:20:05.831 | 2023-01-16 11:21:16.312 | 2023-01-16 11:20 | 2023-01-16 11:21 | 70.481
258005 | DSP0x0503 | dsp | robot | DSP | robot | 3 | 顶升后确认上视，位置和角度偏差超过下位机参数70 71设定阈值 |  |  | BM_SI_167384523467824134 | H150A-036 |  |  |  | (x=186645,y=90141,pointCode=57414_DQbW) | 57414_DQbW | 2023-01-16 13:02:25.210 | 2023-01-16 13:03:14.523 | 2023-01-16 13:02 | 2023-01-16 13:03 | 49.313
258621 | DSP0x4110 | dsp | robot | DSP | robot | 3 | 行驶方向控制偏差超过规定阈值。 |  |  | BM_SI_167384852845624497 | H150A-036 |  |  | 0201 | (x=78084,y=134257,pointCode=57414_wdF6) | 57414_wdF6 | 2023-01-16 13:58:18.104 | 2023-01-16 13:58:19.089 | 2023-01-16 13:58 | 2023-01-16 13:58 | 0.985
259399 | DSP000000 | dsp | robot | DSP | robot | 3 | 当前错误码【DSP0xCF7F】未维护 | DSP0xCF7F |  | BM_SI_167385288421024878 | H150A-036 |  |  |  | (x=77100,y=102457,pointCode=57414_kCG8) | 57414_kCG8 | 2023-01-16 15:10:26.931 | 2023-01-16 15:10:45.426 | 2023-01-16 15:10 | 2023-01-16 15:11 | 18.495
259401 | DSP0x4308 | dsp | robot | DSP | robot | 3 | 移动前检查地图信息是否初始化。 |  |  | BM_SI_167385288421024878 | H150A-036 |  |  |  | (x=77100,y=102457,pointCode=57414_kCG8) | 57414_kCG8 | 2023-01-16 15:10:27.280 | 2023-01-16 15:10:45.399 | 2023-01-16 15:10 | 2023-01-16 15:11 | 18.119
259402 | DSP0x0422 | dsp | robot | DSP | robot | 3 | a）定位完成初始化，未满足该条件会同时报0x4306错误； b）上电启动完成初始化；电机使能状态；托盘限位已确认状态；陀螺仪纠零偏完成状态 |  |  | BM_SI_167385288421024878 | H150A-036 |  |  |  | (x=77100,y=102457,pointCode=57414_kCG8) | 57414_kCG8 | 2023-01-16 15:10:27.705 | 2023-01-16 15:10:45.382 | 2023-01-16 15:10 | 2023-01-16 15:11 | 17.677
259415 | DSP000000 | dsp | robot | DSP | robot | 3 | 当前错误码【DSP0xCF7F】未维护 | DSP0xCF7F |  | BM_SI_167385288421024878 | H150A-036 |  |  |  | (x=77100,y=102457,pointCode=57414_kCG8) | 57414_kCG8 | 2023-01-16 15:11:24.722 | 2023-01-16 15:11:37.029 | 2023-01-16 15:11 | 2023-01-16 15:12 | 12.307
259417 | DSP0x4308 | dsp | robot | DSP | robot | 3 | 移动前检查地图信息是否初始化。 |  |  | BM_SI_167385288421024878 | H150A-036 |  |  |  | (x=77100,y=102457,pointCode=57414_kCG8) | 57414_kCG8 | 2023-01-16 15:11:25.004 | 2023-01-16 15:11:37.005 | 2023-01-16 15:11 | 2023-01-16 15:12 | 12.001
259418 | DSP0x0422 | dsp | robot | DSP | robot | 3 | a）定位完成初始化，未满足该条件会同时报0x4306错误； b）上电启动完成初始化；电机使能状态；托盘限位已确认状态；陀螺仪纠零偏完成状态 |  |  | BM_SI_167385288421024878 | H150A-036 |  |  |  | (x=77100,y=102457,pointCode=57414_kCG8) | 57414_kCG8 | 2023-01-16 15:11:25.251 | 2023-01-16 15:11:36.991 | 2023-01-16 15:11 | 2023-01-16 15:12 | 11.74
259665 | DSP0x0508 | dsp | robot | DSP | robot | 3 | 顶升后确认等待上视数据超时。 |  |  | BM_SI_167385411953824991 | H150A-036 |  |  |  | (x=78629,y=81994,pointCode=57414_D8Kh) | 57414_D8Kh | 2023-01-16 15:36:34.484 | 2023-01-16 15:36:36.518 | 2023-01-16 15:37 | 2023-01-16 15:37 | 2.034
259668 | DSP0x0508 | dsp | robot | DSP | robot | 3 | 顶升后确认等待上视数据超时。 |  |  | BM_SI_167385411953824991 | H150A-036 |  |  |  | (x=78629,y=81994,pointCode=57414_D8Kh) | 57414_D8Kh | 2023-01-16 15:36:45.069 | 2023-01-16 15:36:47.126 | 2023-01-16 15:37 | 2023-01-16 15:37 | 2.057
259671 | DSP0x0508 | dsp | robot | DSP | robot | 3 | 顶升后确认等待上视数据超时。 |  |  | BM_SI_167385411953824991 | H150A-036 |  |  |  | (x=78629,y=81994,pointCode=57414_D8Kh) | 57414_D8Kh | 2023-01-16 15:36:55.770 | 2023-01-16 15:36:57.731 | 2023-01-16 15:37 | 2023-01-16 15:37 | 1.961
259676 | DSP0x0508 | dsp | robot | DSP | robot | 3 | 顶升后确认等待上视数据超时。 |  |  | BM_SI_167385411953824991 | H150A-036 |  |  |  | (x=78629,y=81994,pointCode=57414_D8Kh) | 57414_D8Kh | 2023-01-16 15:37:06.276 | 2023-01-16 15:37:32.653 | 2023-01-16 15:37 | 2023-01-16 15:38 | 26.377
244253 | DSP0x2B04 | dsp | robot | DSP | robot | 3 | 避障数据超时 |  |  | IDLE_PARKING_16736012124542833 | H150A-037 |  |  |  | (x=206713,y=84623,pointCode=57414_6JKx) | 57414_6JKx | 2023-01-13 17:15:43.200 | 2023-01-13 17:16:07.446 | 2023-01-13 17:16 | 2023-01-13 17:16 | 24.246
244254 | DSP0x4401 | dsp | robot | DSP | robot | 3 | 停车状态下，小车x方向或者y方向位置跳变超过0.1m，则报错。 |  |  | IDLE_PARKING_16736012124542833 | H150A-037 |  |  |  | (x=206815,y=84624,pointCode=57414_6JKx) | 57414_6JKx | 2023-01-13 17:15:44.330 | 2023-01-13 17:16:07.475 | 2023-01-13 17:16 | 2023-01-13 17:16 | 23.145
244525 | DSP0x2B04 | dsp | robot | DSP | robot | 3 | 避障数据超时 |  |  | BM_SI_167360293695217960 | H150A-037 |  |  | 0047 | (x=217246,y=94278,pointCode=57414_Xnmf) | 57414_Xnmf | 2023-01-13 17:45:23.603 | 2023-01-13 17:45:25.759 | 2023-01-13 17:45 | 2023-01-13 17:45 | 2.156
245567 | DSP0x2B04 | dsp | robot | DSP | robot | 3 | 避障数据超时 |  |  |  | H150A-037 |  |  |  | (x=202365,y=80369,pointCode=57414_ESkp) | 57414_ESkp | 2023-01-13 20:03:45.304 | 2023-01-14 10:35:56.159 | 2023-01-13 20:04 | 2023-01-14 10:36 | 52330.855
249388 | QSH014005 | executeJob | robot | QSH | robot | 3 | 下发的货架数字码【{0}】数据无法匹配 |  |  | BM_SI_167375987381620317 | H150A-037 |  |  |  | (x=210136,y=89719,pointCode=57414_Tr8N) | 57414_Tr8N | 2023-01-15 13:19:00.888 | 2023-01-15 13:21:20.807 | 2023-01-15 13:19 | 2023-01-15 13:21 | 139.919
249415 | QSH014005 | executeJob | robot | QSH | robot | 3 | 下发的货架数字码【{0}】数据无法匹配 |  |  | BM_SI_167375987381620317 | H150A-037 |  |  |  | (x=210136,y=89719,pointCode=57414_Tr8N) | 57414_Tr8N | 2023-01-15 13:21:23.971 | 2023-01-15 13:22:27.421 | 2023-01-15 13:21 | 2023-01-15 13:22 | 63.45
249429 | QSH014005 | executeJob | robot | QSH | robot | 3 | 下发的货架数字码【{0}】数据无法匹配 |  |  | BM_SI_167376014861920352 | H150A-037 |  |  |  | (x=210136,y=89719,pointCode=57414_Tr8N) | 57414_Tr8N | 2023-01-15 13:22:30.999 | 2023-01-15 13:23:01.880 | 2023-01-15 13:23 | 2023-01-15 13:23 | 30.881
249452 | QSH014005 | executeJob | robot | QSH | robot | 3 | 下发的货架数字码【{0}】数据无法匹配 |  |  | BM_SI_167376023329520368 | H150A-037 |  |  |  | (x=210136,y=89719,pointCode=57414_Tr8N) | 57414_Tr8N | 2023-01-15 13:23:55.726 | 2023-01-15 13:25:07.955 | 2023-01-15 13:24 | 2023-01-15 13:25 | 72.229
249462 | QSH014005 | executeJob | robot | QSH | robot | 3 | 下发的货架数字码【{0}】数据无法匹配 |  |  | BM_SI_167376023329520368 | H150A-037 |  |  |  | (x=210136,y=89719,pointCode=57414_Tr8N) | 57414_Tr8N | 2023-01-15 13:25:11.765 | 2023-01-15 13:26:43.529 | 2023-01-15 13:25 | 2023-01-15 13:27 | 91.764
249479 | QSH014005 | executeJob | robot | QSH | robot | 3 | 下发的货架数字码【{0}】数据无法匹配 |  |  | BM_SI_167376023329520368 | H150A-037 |  |  |  | (x=210136,y=89719,pointCode=57414_Tr8N) | 57414_Tr8N | 2023-01-15 13:26:47.130 | 2023-01-15 13:27:35.479 | 2023-01-15 13:27 | 2023-01-15 13:28 | 48.349
249488 | QSH014005 | executeJob | robot | QSH | robot | 3 | 下发的货架数字码【{0}】数据无法匹配 |  |  | BM_SI_167376045920120386 | H150A-037 |  |  |  | (x=210136,y=89719,pointCode=57414_Tr8N) | 57414_Tr8N | 2023-01-15 13:27:41.755 | 2023-01-15 13:28:52.869 | 2023-01-15 13:28 | 2023-01-15 13:29 | 71.114
249505 | QSH014005 | executeJob | robot | QSH | robot | 3 | 下发的货架数字码【{0}】数据无法匹配 |  |  | BM_SI_167376045920120386 | H150A-037 |  |  |  | (x=210136,y=89719,pointCode=57414_Tr8N) | 57414_Tr8N | 2023-01-15 13:28:56.362 | 2023-01-15 13:29:55.855 | 2023-01-15 13:29 | 2023-01-15 13:30 | 59.493
249522 | QSH014005 | executeJob | robot | QSH | robot | 3 | 下发的货架数字码【{0}】数据无法匹配 |  |  | BM_SI_167376045920120386 | H150A-037 |  |  |  | (x=210136,y=89719,pointCode=57414_Tr8N) | 57414_Tr8N | 2023-01-15 13:29:59.330 | 2023-01-15 13:35:36.468 | 2023-01-15 13:30 | 2023-01-15 13:36 | 337.138
251071 | DSP0x0508 | dsp | robot | DSP | robot | 3 | 顶升后确认等待上视数据超时。 |  |  | BM_SI_167376665736421150 | H150A-037 |  |  |  | (x=347812,y=56453,pointCode=57414_RD8C) | 57414_RD8C | 2023-01-15 15:40:24.437 | 2023-01-15 15:40:26.452 | 2023-01-15 15:40 | 2023-01-15 15:40 | 2.015
251074 | DSP0x0508 | dsp | robot | DSP | robot | 3 | 顶升后确认等待上视数据超时。 |  |  | BM_SI_167376665736421150 | H150A-037 |  |  |  | (x=347812,y=56453,pointCode=57414_RD8C) | 57414_RD8C | 2023-01-15 15:40:33.903 | 2023-01-15 15:40:36.021 | 2023-01-15 15:41 | 2023-01-15 15:41 | 2.118
251077 | DSP0x0508 | dsp | robot | DSP | robot | 3 | 顶升后确认等待上视数据超时。 |  |  | BM_SI_167376665736421150 | H150A-037 |  |  |  | (x=347812,y=56453,pointCode=57414_RD8C) | 57414_RD8C | 2023-01-15 15:40:43.130 | 2023-01-15 15:40:45.469 | 2023-01-15 15:41 | 2023-01-15 15:41 | 2.339
251078 | DSP0x0508 | dsp | robot | DSP | robot | 3 | 顶升后确认等待上视数据超时。 |  |  | BM_SI_167376665736421150 | H150A-037 |  |  |  | (x=347812,y=56453,pointCode=57414_RD8C) | 57414_RD8C | 2023-01-15 15:40:52.620 | 2023-01-15 15:41:10.876 | 2023-01-15 15:41 | 2023-01-15 15:41 | 18.256
252552 | DSP0x21D7 | dsp | robot | DSP | robot | 3 | 重置电机后复位失败报错，此错误与81号错误同时出现 |  |  | BM_SI_167377729987322129 | H150A-037 |  |  |  | (x=349411,y=57603,pointCode=57414_YTC7) | 57414_YTC7 | 2023-01-15 18:08:48.903 | 2023-01-15 18:14:22.053 | 2023-01-15 18:09 | 2023-01-15 18:14 | 333.15
255154 | QSH013003 | rcsPath | robot | QSH | robot | 3 | 将要执行的路径段的起点距离当前机器人位置较远 |  |  | BM_SI_167383267216023035 | H150A-037 |  |  |  | (x=341459,y=58056,pointCode=57414_hTYp) | 57414_hTYp | 2023-01-16 09:32:03.025 | 2023-01-16 09:33:23.689 | 2023-01-16 09:32 | 2023-01-16 09:33 | 80.664
241472 | DSP0x4110 | dsp | robot | DSP | robot | 3 | 行驶方向控制偏差超过规定阈值。 |  |  | IDLE_PARKING_16735846544484096 | H150A-038 |  |  |  | (x=96074,y=134243,pointCode=57414_y5sZ) | 57414_y5sZ | 2023-01-13 12:41:07.539 | 2023-01-13 12:41:08.322 | 2023-01-13 12:41 | 2023-01-13 12:41 | 0.783
241474 | DSP0x4110 | dsp | robot | DSP | robot | 3 | 行驶方向控制偏差超过规定阈值。 |  |  | IDLE_PARKING_16735846544484096 | H150A-038 |  |  |  | (x=95918,y=134242,pointCode=57414_kCX6) | 57414_kCX6 | 2023-01-13 12:41:08.617 | 2023-01-13 12:41:12.463 | 2023-01-13 12:41 | 2023-01-13 12:41 | 3.846
245570 | DSP0x2401 | dsp | robot | DSP | robot | 3 | 融合模块定位数据接收超时 |  |  |  | H150A-038 |  |  |  | (x=95239,y=162858,pointCode=57414_aewc) | 57414_aewc | 2023-01-13 20:03:54.810 | 2023-01-14 10:32:36.410 | 2023-01-13 20:04 | 2023-01-14 10:33 | 52121.6
248437 | DSP0x0508 | dsp | robot | DSP | robot | 3 | 顶升后确认等待上视数据超时。 |  |  | BM_SI_167375407573519818 | H150A-038 |  |  |  | (x=97839,y=142667,pointCode=57414_tGBs) | 57414_tGBs | 2023-01-15 11:43:01.431 | 2023-01-15 11:43:03.717 | 2023-01-15 11:43 | 2023-01-15 11:43 | 2.286
248440 | DSP0x0508 | dsp | robot | DSP | robot | 3 | 顶升后确认等待上视数据超时。 |  |  | BM_SI_167375407573519818 | H150A-038 |  |  |  | (x=97838,y=142667,pointCode=57414_tGBs) | 57414_tGBs | 2023-01-15 11:43:10.673 | 2023-01-15 11:43:12.896 | 2023-01-15 11:43 | 2023-01-15 11:43 | 2.223
248443 | DSP0x0508 | dsp | robot | DSP | robot | 3 | 顶升后确认等待上视数据超时。 |  |  | BM_SI_167375407573519818 | H150A-038 |  |  |  | (x=97838,y=142667,pointCode=57414_tGBs) | 57414_tGBs | 2023-01-15 11:43:20.165 | 2023-01-15 11:43:22.181 | 2023-01-15 11:43 | 2023-01-15 11:43 | 2.016
248447 | DSP0x0508 | dsp | robot | DSP | robot | 3 | 顶升后确认等待上视数据超时。 |  |  | BM_SI_167375407573519818 | H150A-038 |  |  |  | (x=97838,y=142667,pointCode=57414_tGBs) | 57414_tGBs | 2023-01-15 11:43:29.548 | 2023-01-15 11:45:46.980 | 2023-01-15 11:43 | 2023-01-15 11:46 | 137.432
251689 | DSP0x4902 | dsp | robot | DSP | robot | 3 | 后方的触边被触发 或触边损坏 |  |  | BM_SI_167377209899221640 | H150A-038 |  |  | 0118 | (x=150229,y=102792,pointCode=57414_88ER) | 57414_88ER | 2023-01-15 16:43:35.128 | 2023-01-15 16:43:40.808 | 2023-01-15 16:44 | 2023-01-15 16:44 | 5.68
251691 | DSP0x4903 | dsp | robot | DSP | robot | 3 | 急停按下 或者急停按钮被碰到 或者急停按钮被短接 |  |  | BM_SI_167377209899221640 | H150A-038 |  |  | 0118 | (x=150231,y=102792,pointCode=57414_88ER) | 57414_88ER | 2023-01-15 16:43:40.546 | 2023-01-15 16:43:40.788 | 2023-01-15 16:44 | 2023-01-15 16:44 | 0.242
251694 | DSP0x4902 | dsp | robot | DSP | robot | 3 | 后方的触边被触发 或触边损坏 |  |  | BM_SI_167377209899221640 | H150A-038 |  |  | 0118 | (x=150231,y=102792,pointCode=57414_88ER) | 57414_88ER | 2023-01-15 16:43:48.443 | 2023-01-15 16:44:04.794 | 2023-01-15 16:44 | 2023-01-15 16:44 | 16.351
254018 | DSP0x2B04 | dsp | robot | DSP | robot | 3 | 避障数据超时 |  |  | IDLE_PARKING_16737848814350969 | H150A-038 |  |  |  | (x=50926,y=90425,pointCode=57414_Yz7h) | 57414_Yz7h | 2023-01-15 20:15:04.053 | 2023-01-15 20:17:08.459 | 2023-01-15 20:15 | 2023-01-15 20:17 | 124.406
254019 | DSP0x4401 | dsp | robot | DSP | robot | 3 | 停车状态下，小车x方向或者y方向位置跳变超过0.1m，则报错。 |  |  | IDLE_PARKING_16737848814350969 | H150A-038 |  |  |  | (x=50928,y=90469,pointCode=57414_Yz7h) | 57414_Yz7h | 2023-01-15 20:15:04.852 | 2023-01-15 20:17:08.469 | 2023-01-15 20:15 | 2023-01-15 20:17 | 123.617
255198 | DSP0x2B04 | dsp | robot | DSP | robot | 3 | 避障数据超时 |  |  | BM_SI_167383281607323049 | H150A-038 |  |  |  | (x=105703,y=97059,pointCode=57414_W6nA) | 57414_W6nA | 2023-01-16 09:35:37.351 | 2023-01-16 09:35:39.213 | 2023-01-16 09:36 | 2023-01-16 09:36 | 1.862
257697 | DSP0x2B04 | dsp | robot | DSP | robot | 3 | 避障数据超时 |  |  | BM_SI_167384284843423929 | H150A-038 |  |  |  | (x=103900,y=100755,pointCode=57414_bwfM) | 57414_bwfM | 2023-01-16 12:22:16.203 | 2023-01-16 12:22:18.446 | 2023-01-16 12:22 | 2023-01-16 12:22 | 2.243
257894 | DSP0x4110 | dsp | robot | DSP | robot | 3 | 行驶方向控制偏差超过规定阈值。 |  |  | BM_SI_167384456778524061 | H150A-038 |  |  | 0207 | (x=78216,y=134257,pointCode=57414_wdF6) | 57414_wdF6 | 2023-01-16 12:52:29.188 | 2023-01-16 12:52:31.034 | 2023-01-16 12:52 | 2023-01-16 12:53 | 1.846
259213 | DSP0x0503 | dsp | robot | DSP | robot | 3 | 顶升后确认上视，位置和角度偏差超过下位机参数70 71设定阈值 |  |  | BM_SI_167385202485624767 | H150A-038 |  |  |  | (x=158074,y=118022,pointCode=57414_dPC4) | 57414_dPC4 | 2023-01-16 14:55:53.202 | 2023-01-16 14:56:40.959 | 2023-01-16 14:56 | 2023-01-16 14:57 | 47.757
259848 | DSP0x4110 | dsp | robot | DSP | robot | 3 | 行驶方向控制偏差超过规定阈值。 |  |  | BM_SI_167385523198225136 | H150A-038 |  |  | 0240 | (x=78090,y=134258,pointCode=57414_wdF6) | 57414_wdF6 | 2023-01-16 15:50:23.517 | 2023-01-16 15:50:24.818 | 2023-01-16 15:50 | 2023-01-16 15:50 | 1.301
260189 | DSP0x4110 | dsp | robot | DSP | robot | 3 | 行驶方向控制偏差超过规定阈值。 |  |  | BM_SI_167385671713825280 | H150A-038 |  |  | 0207 | (x=78258,y=134257,pointCode=57414_fBsP) | 57414_fBsP | 2023-01-16 16:14:56.567 | 2023-01-16 16:14:58.337 | 2023-01-16 16:15 | 2023-01-16 16:15 | 1.77
261882 | QSH013003 | rcsPath | robot | QSH | robot | 3 | 将要执行的路径段的起点距离当前机器人位置较远 |  |  | IDLE_PARKING_16738654525110783 | H150A-038 |  |  |  | (x=74083,y=116108,pointCode=57414_CKcE) | 57414_CKcE | 2023-01-16 18:38:17.189 | 2023-01-16 18:39:51.176 | 2023-01-16 18:38 | 2023-01-16 18:40 | 93.987
262312 | DSP0x2401 | dsp | robot | DSP | robot | 3 | 融合模块定位数据接收超时 |  |  |  | H150A-038 |  |  |  | (x=202360,y=80367,pointCode=57414_ESkp) | 57414_ESkp | 2023-01-16 20:00:14.753 | 2023-01-17 00:00:00 | 2023-01-16 20:00 | 2023-01-17 08:20 | 44402.956
231652 | DSP0x0508 | dsp | robot | DSP | robot | 3 | 顶升后确认等待上视数据超时。 |  |  | BM_SI_167348872213612477 | H150A-041 |  |  |  | (x=353855,y=56444,pointCode=57414_3Qik) | 57414_3Qik | 2023-01-12 10:00:05.314 | 2023-01-12 10:00:07.544 | 2023-01-12 10:00 | 2023-01-12 10:00 | 2.23
231655 | DSP0x0508 | dsp | robot | DSP | robot | 3 | 顶升后确认等待上视数据超时。 |  |  | BM_SI_167348872213612477 | H150A-041 |  |  |  | (x=353855,y=56444,pointCode=57414_3Qik) | 57414_3Qik | 2023-01-12 10:00:15.082 | 2023-01-12 10:01:51.949 | 2023-01-12 10:00 | 2023-01-12 10:02 | 96.867
231656 | DSP000000 | dsp | robot | DSP | robot | 3 | 当前错误码【DSP0x6737】未维护 | DSP0x6737 |  | BM_SI_167348872213612477 | H150A-041 |  |  |  | (x=353855,y=56444,pointCode=57414_3Qik) | 57414_3Qik | 2023-01-12 10:00:15.122 | 2023-01-12 10:01:51.965 | 2023-01-12 10:00 | 2023-01-12 10:02 | 96.843
231697 | DSP0x4303 | dsp | robot | DSP | robot | 3 | 定位数据不可靠，置信度过低或时间戳偏差过大 |  |  | BM_SI_167348872213612477 | H150A-041 |  |  | 0155 | (x=353859,y=56420,pointCode=57414_3Qik) | 57414_3Qik | 2023-01-12 10:03:18.924 | 2023-01-12 10:03:33.194 | 2023-01-12 10:03 | 2023-01-12 10:04 | 14.27
234251 | DSP0x2B04 | dsp | robot | DSP | robot | 3 | 避障数据超时 |  |  | CHARGE_16735031904407940 | H150A-041 |  |  |  | (x=200639,y=113036,pointCode=57414_2aRy) | 57414_2aRy | 2023-01-12 14:03:51.517 | 2023-01-12 14:05:22.394 | 2023-01-12 14:04 | 2023-01-12 14:05 | 90.877
235880 | DSP0x4110 | dsp | robot | DSP | robot | 3 | 行驶方向控制偏差超过规定阈值。 |  |  | BM_SI_167351178510314536 | H150A-041 |  |  | 0150 | (x=78212,y=134253,pointCode=57414_wdF6) | 57414_wdF6 | 2023-01-12 16:25:28.753 | 2023-01-12 16:25:30.689 | 2023-01-12 16:25 | 2023-01-12 16:26 | 1.936
237176 | DSP0x4902 | dsp | robot | DSP | robot | 3 | 后方的触边被触发 或触边损坏 |  |  |  | H150A-041 |  |  | 0129 | (x=100092,y=103853,pointCode=57414_Wsbn) | 57414_Wsbn | 2023-01-12 18:31:41.315 | 2023-01-12 18:36:27.856 | 2023-01-12 18:32 | 2023-01-12 18:36 | 286.541
239039 | DSP0x2B04 | dsp | robot | DSP | robot | 3 | 避障数据超时 |  |  | BM_SI_167357381908615786 | H150A-041 |  |  | 0044 | (x=123341,y=130692,pointCode=57414_yc3m) | 57414_yc3m | 2023-01-13 09:39:47.405 | 2023-01-13 09:39:49.657 | 2023-01-13 09:40 | 2023-01-13 09:40 | 2.252
241050 | DSP0x4301 | dsp | robot | DSP | robot | 3 | 一段距离内未收到有效定位数据 |  |  | BM_SI_167357995187816089 | H150A-041 |  |  | 0247 | (x=73218,y=102464,pointCode=57414_KAhc) | 57414_KAhc | 2023-01-13 11:21:51.269 | 2023-01-13 11:23:02.464 | 2023-01-13 11:22 | 2023-01-13 11:23 | 71.195
243743 | DSP0x4901 | dsp | robot | DSP | robot | 3 | 前方的触边被触发 或触边损坏 |  |  | IDLE_PARKING_16735980228262984 | H150A-041 |  |  |  | (x=104460,y=131442,pointCode=57414_JJKK) | 57414_JJKK | 2023-01-13 16:28:28.153 | 2023-01-13 16:31:32.238 | 2023-01-13 16:28 | 2023-01-13 16:32 | 184.085
244824 | DSP0x4301 | dsp | robot | DSP | robot | 3 | 一段距离内未收到有效定位数据 |  |  | IDLE_PARKING_16736045925710539 | H150A-041 |  |  |  | (x=72985,y=102445,pointCode=57414_KAhc) | 57414_KAhc | 2023-01-13 18:12:36.439 | 2023-01-13 18:16:17.626 | 2023-01-13 18:13 | 2023-01-13 18:16 | 221.187
244825 | DSP0x0406 | dsp | robot | DSP | robot | 3 | 小车软停过程中，上位机下发除slam移动外任何指令 |  |  | IDLE_PARKING_16736045925710539 | H150A-041 |  |  |  | (x=72814,y=102446,pointCode=57414_KAhc) | 57414_KAhc | 2023-01-13 18:12:36.747 | 2023-01-13 18:16:17.650 | 2023-01-13 18:13 | 2023-01-13 18:16 | 220.903
248247 | DSP0x2B04 | dsp | robot | DSP | robot | 3 | 避障数据超时 |  |  | BM_SI_167375320813319713 | H150A-041 |  |  | 0006 | (x=344765,y=67047,pointCode=57414_n34G) | 57414_n34G | 2023-01-15 11:29:01.487 | 2023-01-15 11:29:03.685 | 2023-01-15 11:29 | 2023-01-15 11:29 | 2.198
250215 | DSP0x4301 | dsp | robot | DSP | robot | 3 | 一段距离内未收到有效定位数据 |  |  | BM_SI_167376382918520858 | H150A-041 |  |  |  | (x=72987,y=102447,pointCode=57414_KAhc) | 57414_KAhc | 2023-01-15 14:24:49.513 | 2023-01-15 14:25:25.732 | 2023-01-15 14:25 | 2023-01-15 14:25 | 36.219
252094 | DSP0x4301 | dsp | robot | DSP | robot | 3 | 一段距离内未收到有效定位数据 |  |  | BM_SI_167377445745721851 | H150A-041 |  |  | 0235 | (x=72866,y=102442,pointCode=57414_KAhc) | 57414_KAhc | 2023-01-15 17:24:40.167 | 2023-01-15 17:25:05.555 | 2023-01-15 17:25 | 2023-01-15 17:25 | 25.388
252142 | DSP0x0401 | dsp | robot | DSP | robot | 3 | 非料箱车： 接收到托盘升降相关指令后，开始电机使能之后，如果等待升降完成时间过长会报错 料箱车： 插臂伸缩和升降寻零时如果时间超时会报错 |  |  | BM_SI_167377505578121903 | H150A-041 |  |  |  | (x=90502,y=152082,pointCode=57414_MYNb) | 57414_MYNb | 2023-01-15 17:31:19.744 | 2023-01-15 17:40:43.034 | 2023-01-15 17:31 | 2023-01-15 17:41 | 563.29
252818 | DSP0x0503 | dsp | robot | DSP | robot | 3 | 顶升后确认上视，位置和角度偏差超过下位机参数70 71设定阈值 |  |  | BM_SI_167377836843422236 | H150A-041 |  |  |  | (x=167733,y=109285,pointCode=57414_2rGs) | 57414_2rGs | 2023-01-15 18:28:36.653 | 2023-01-15 18:29:22.613 | 2023-01-15 18:29 | 2023-01-15 18:29 | 45.96
257732 | DSP0x4902 | dsp | robot | DSP | robot | 3 | 后方的触边被触发 或触边损坏 |  |  | CHARGE_16738435718437319 | H150A-041 |  |  |  | (x=149475,y=104389,pointCode=57414_PGhz) | 57414_PGhz | 2023-01-16 12:34:07.254 | 2023-01-16 12:38:02.506 | 2023-01-16 12:34 | 2023-01-16 12:38 | 235.252
257771 | DSP0x4301 | dsp | robot | DSP | robot | 3 | 一段距离内未收到有效定位数据 |  |  | IDLE_PARKING_16738438849730299 | H150A-041 |  |  |  | (x=81235,y=113883,pointCode=57414_is8p) | 57414_is8p | 2023-01-16 12:41:50.914 | 2023-01-16 12:43:58.814 | 2023-01-16 12:42 | 2023-01-16 12:44 | 127.9
257772 | DSP0x4306 | dsp | robot | DSP | robot | 3 | 定位数据模块一直未收到正确的外部定位数据（3帧确认） |  |  | IDLE_PARKING_16738438849730299 | H150A-041 |  |  |  | (x=81235,y=113883,pointCode=57414_is8p) | 57414_is8p | 2023-01-16 12:41:51.049 | 2023-01-16 12:43:58.834 | 2023-01-16 12:42 | 2023-01-16 12:44 | 127.785
258190 | DSP0x4301 | dsp | robot | DSP | robot | 3 | 一段距离内未收到有效定位数据 |  |  | CHARGE_16738462730933572 | H150A-041 |  |  |  | (x=73243,y=102452,pointCode=57414_KAhc) | 57414_KAhc | 2023-01-16 13:19:38.784 | 2023-01-16 13:20:16.368 | 2023-01-16 13:20 | 2023-01-16 13:20 | 37.584
258218 | DSP0x4308 | dsp | robot | DSP | robot | 3 | 移动前检查地图信息是否初始化。 |  |  | IDLE_PARKING_16738465331746525 | H150A-041 |  |  |  | (x=71833,y=102450,pointCode=57414_Myt4) | 57414_Myt4 | 2023-01-16 13:22:16.855 | 2023-01-16 13:22:22.207 | 2023-01-16 13:22 | 2023-01-16 13:22 | 5.352
258219 | DSP0x0422 | dsp | robot | DSP | robot | 3 | a）定位完成初始化，未满足该条件会同时报0x4306错误； b）上电启动完成初始化；电机使能状态；托盘限位已确认状态；陀螺仪纠零偏完成状态 |  |  | IDLE_PARKING_16738465331746525 | H150A-041 |  |  |  | (x=71833,y=102450,pointCode=57414_Myt4) | 57414_Myt4 | 2023-01-16 13:22:17.155 | 2023-01-16 13:22:22.189 | 2023-01-16 13:22 | 2023-01-16 13:22 | 5.034
259509 | DSP0x4301 | dsp | robot | DSP | robot | 3 | 一段距离内未收到有效定位数据 |  |  | BM_SI_167385349222424921 | H150A-041 |  |  | 0238 | (x=73242,y=102437,pointCode=57414_KAhc) | 57414_KAhc | 2023-01-16 15:21:57.684 | 2023-01-16 15:22:15.766 | 2023-01-16 15:22 | 2023-01-16 15:22 | 18.082
259522 | DSP000000 | dsp | robot | DSP | robot | 3 | 当前错误码【DSP0x6733】未维护 | DSP0x6733 |  | BM_SI_167385349222424921 | H150A-041 |  |  | 0238 | (x=71835,y=102487,pointCode=57414_Myt4) | 57414_Myt4 | 2023-01-16 15:23:03.450 | 2023-01-16 15:23:11.525 | 2023-01-16 15:23 | 2023-01-16 15:23 | 8.075
259523 | DSP0x0422 | dsp | robot | DSP | robot | 3 | a）定位完成初始化，未满足该条件会同时报0x4306错误； b）上电启动完成初始化；电机使能状态；托盘限位已确认状态；陀螺仪纠零偏完成状态 |  |  | BM_SI_167385349222424921 | H150A-041 |  |  | 0238 | (x=71835,y=102487,pointCode=57414_Myt4) | 57414_Myt4 | 2023-01-16 15:23:03.856 | 2023-01-16 15:23:11.387 | 2023-01-16 15:23 | 2023-01-16 15:23 | 7.531
259524 | DSP0x4308 | dsp | robot | DSP | robot | 3 | 移动前检查地图信息是否初始化。 |  |  | BM_SI_167385349222424921 | H150A-041 |  |  | 0238 | (x=71835,y=102487,pointCode=57414_Myt4) | 57414_Myt4 | 2023-01-16 15:23:03.904 | 2023-01-16 15:23:11.409 | 2023-01-16 15:23 | 2023-01-16 15:23 | 7.505
260961 | DSP0x4301 | dsp | robot | DSP | robot | 3 | 一段距离内未收到有效定位数据 |  |  | BM_SI_167386123673325728 | H150A-041 |  |  |  | (x=74876,y=102454,pointCode=57414_PzBc) | 57414_PzBc | 2023-01-16 17:27:30.822 | 2023-01-16 17:27:31.542 | 2023-01-16 17:28 | 2023-01-16 17:28 | 0.72
260962 | DSP0x4306 | dsp | robot | DSP | robot | 3 | 定位数据模块一直未收到正确的外部定位数据（3帧确认） |  |  | BM_SI_167386123673325728 | H150A-041 |  |  |  | (x=74648,y=102422,pointCode=57414_PzBc) | 57414_PzBc | 2023-01-16 17:27:32.004 | 2023-01-16 17:28:29.977 | 2023-01-16 17:28 | 2023-01-16 17:28 | 57.973
260963 | DSP0x4301 | dsp | robot | DSP | robot | 3 | 一段距离内未收到有效定位数据 |  |  | BM_SI_167386123673325728 | H150A-041 |  |  |  | (x=74648,y=102422,pointCode=57414_PzBc) | 57414_PzBc | 2023-01-16 17:27:32.278 | 2023-01-16 17:28:29.957 | 2023-01-16 17:28 | 2023-01-16 17:28 | 57.679
261011 | DSP0x4301 | dsp | robot | DSP | robot | 3 | 一段距离内未收到有效定位数据 |  |  | BM_SI_167386147741125754 | H150A-041 |  |  |  | (x=73095,y=102450,pointCode=57414_KAhc) | 57414_KAhc | 2023-01-16 17:33:00.745 | 2023-01-16 17:33:01.733 | 2023-01-16 17:33 | 2023-01-16 17:33 | 0.988
261012 | DSP0x4301 | dsp | robot | DSP | robot | 3 | 一段距离内未收到有效定位数据 |  |  | BM_SI_167386147741125754 | H150A-041 |  |  |  | (x=72758,y=102449,pointCode=57414_KAhc) | 57414_KAhc | 2023-01-16 17:33:02.415 | 2023-01-16 17:33:35.062 | 2023-01-16 17:33 | 2023-01-16 17:34 | 32.647
261331 | DSP0x4301 | dsp | robot | DSP | robot | 3 | 一段距离内未收到有效定位数据 |  |  | BM_SI_167386319455825947 | H150A-041 |  |  |  | (x=73031,y=102461,pointCode=57414_KAhc) | 57414_KAhc | 2023-01-16 18:00:39.427 | 2023-01-16 18:00:40.311 | 2023-01-16 18:01 | 2023-01-16 18:01 | 0.884
261332 | DSP0x4301 | dsp | robot | DSP | robot | 3 | 一段距离内未收到有效定位数据 |  |  | BM_SI_167386319455825947 | H150A-041 |  |  |  | (x=72710,y=102456,pointCode=57414_KAhc) | 57414_KAhc | 2023-01-16 18:00:40.529 | 2023-01-16 18:00:53.549 | 2023-01-16 18:01 | 2023-01-16 18:01 | 13.02
261612 | QSH013003 | rcsPath | robot | QSH | robot | 3 | 将要执行的路径段的起点距离当前机器人位置较远 |  |  | BM_SI_167386328994825951 | H150A-041 |  |  | 0018 | (x=358248,y=59639,pointCode=57414_h5Fc) | 57414_h5Fc | 2023-01-16 18:20:11.013 | 2023-01-16 18:22:49.201 | 2023-01-16 18:20 | 2023-01-16 18:23 | 158.188
261849 | DSP0x4301 | dsp | robot | DSP | robot | 3 | 一段距离内未收到有效定位数据 |  |  | BM_SI_167386504126026189 | H150A-041 |  |  | 0032 | (x=72860,y=102445,pointCode=57414_KAhc) | 57414_KAhc | 2023-01-16 18:36:43.242 | 2023-01-16 18:37:36.091 | 2023-01-16 18:37 | 2023-01-16 18:38 | 52.849
261895 | DSP000000 | dsp | robot | DSP | robot | 3 | 当前错误码【DSP0x6733】未维护 | DSP0x6733 |  | BM_SI_167386504126026189 | H150A-041 |  |  | 0032 | (x=71802,y=102484,pointCode=57414_Myt4) | 57414_Myt4 | 2023-01-16 18:39:03.641 | 2023-01-16 18:39:08.820 | 2023-01-16 18:39 | 2023-01-16 18:39 | 5.179
261896 | DSP0x0422 | dsp | robot | DSP | robot | 3 | a）定位完成初始化，未满足该条件会同时报0x4306错误； b）上电启动完成初始化；电机使能状态；托盘限位已确认状态；陀螺仪纠零偏完成状态 |  |  | BM_SI_167386504126026189 | H150A-041 |  |  | 0032 | (x=71802,y=102484,pointCode=57414_Myt4) | 57414_Myt4 | 2023-01-16 18:39:04.295 | 2023-01-16 18:39:08.773 | 2023-01-16 18:39 | 2023-01-16 18:39 | 4.478
261897 | DSP0x4308 | dsp | robot | DSP | robot | 3 | 移动前检查地图信息是否初始化。 |  |  | BM_SI_167386504126026189 | H150A-041 |  |  | 0032 | (x=71802,y=102484,pointCode=57414_Myt4) | 57414_Myt4 | 2023-01-16 18:39:04.311 | 2023-01-16 18:39:08.791 | 2023-01-16 18:39 | 2023-01-16 18:39 | 4.48
262263 | DSP0x4301 | dsp | robot | DSP | robot | 3 | 一段距离内未收到有效定位数据 |  |  | IDLE_PARKING_16738691046351227 | H150A-041 |  |  |  | (x=73265,y=102453) |  | 2023-01-16 19:38:40.448 | 2023-01-16 19:39:22.087 | 2023-01-16 19:39 | 2023-01-16 19:39 | 41.639
262264 | DSP0x4306 | dsp | robot | DSP | robot | 3 | 定位数据模块一直未收到正确的外部定位数据（3帧确认） |  |  | IDLE_PARKING_16738691046351227 | H150A-041 |  |  |  | (x=73105,y=102455) |  | 2023-01-16 19:38:40.783 | 2023-01-16 19:39:22.120 | 2023-01-16 19:39 | 2023-01-16 19:39 | 41.337
237697 | DSP0x2B04 | dsp | robot | DSP | robot | 3 | 避障数据超时 |  |  |  | H150A-042 |  |  |  | (x=0,y=0) |  | 2023-01-12 19:32:20.358 | 2023-01-12 19:47:40.513 | 2023-01-12 19:32 | 2023-01-12 19:48 | 920.155
237698 | DSP0x4306 | dsp | robot | DSP | robot | 3 | 定位数据模块一直未收到正确的外部定位数据（3帧确认） |  |  |  | H150A-042 |  |  |  | (x=0,y=0) |  | 2023-01-12 19:32:20.386 | 2023-01-12 19:47:40.536 | 2023-01-12 19:32 | 2023-01-12 19:48 | 920.15
237706 | DSP0x2B04 | dsp | robot | DSP | robot | 3 | 避障数据超时 |  |  |  | H150A-042 |  |  |  | (x=0,y=0) |  | 2023-01-12 19:47:40.950 | 2023-01-12 19:47:41.372 | 2023-01-12 19:48 | 2023-01-12 19:48 | 0.422
237873 | DSP0x0422 | dsp | robot | DSP | robot | 3 | a）定位完成初始化，未满足该条件会同时报0x4306错误； b）上电启动完成初始化；电机使能状态；托盘限位已确认状态；陀螺仪纠零偏完成状态 |  |  | DEADLOCK_16735283108689563 | H150A-042 |  |  |  | (x=196440,y=102033,pointCode=57414_7ita) | 57414_7ita | 2023-01-12 20:58:32.464 | 2023-01-12 20:58:51.067 | 2023-01-12 20:59 | 2023-01-12 20:59 | 18.603
237888 | DSP0x0422 | dsp | robot | DSP | robot | 3 | a）定位完成初始化，未满足该条件会同时报0x4306错误； b）上电启动完成初始化；电机使能状态；托盘限位已确认状态；陀螺仪纠零偏完成状态 |  |  | IDLE_PARKING_16735284113297797 | H150A-042 |  |  |  | (x=199227,y=102052,pointCode=57414_XH6j) | 57414_XH6j | 2023-01-12 21:00:14.173 | 2023-01-12 21:00:21.675 | 2023-01-12 21:00 | 2023-01-12 21:00 | 7.502
251037 | DSP0x4110 | dsp | robot | DSP | robot | 3 | 行驶方向控制偏差超过规定阈值。 |  |  | BM_SI_167376805990821296 | H150A-042 |  |  | 0247 | (x=78231,y=134253,pointCode=57414_fBsP) | 57414_fBsP | 2023-01-15 15:37:21.450 | 2023-01-15 15:37:23.109 | 2023-01-15 15:37 | 2023-01-15 15:37 | 1.659
254011 | DSP000000 | dsp | robot | DSP | robot | 3 | 当前错误码【DSP0xDF6B】未维护 | DSP0xDF6B |  | MOVE_16737847881425213 | H150A-042 |  |  |  | (x=104459,y=129589) |  | 2023-01-15 20:14:47.667 | 2023-01-15 20:15:16.914 | 2023-01-15 20:15 | 2023-01-15 20:15 | 29.247
254012 | DSP0x4308 | dsp | robot | DSP | robot | 3 | 移动前检查地图信息是否初始化。 |  |  | MOVE_16737847881425213 | H150A-042 |  |  |  | (x=104459,y=129589) |  | 2023-01-15 20:14:47.901 | 2023-01-15 20:15:16.928 | 2023-01-15 20:15 | 2023-01-15 20:15 | 29.027
254013 | DSP0x0422 | dsp | robot | DSP | robot | 3 | a）定位完成初始化，未满足该条件会同时报0x4306错误； b）上电启动完成初始化；电机使能状态；托盘限位已确认状态；陀螺仪纠零偏完成状态 |  |  | MOVE_16737847881425213 | H150A-042 |  |  |  | (x=104459,y=129589) |  | 2023-01-15 20:14:48.247 | 2023-01-15 20:15:16.888 | 2023-01-15 20:15 | 2023-01-15 20:15 | 28.641
254058 | DSP0x2B04 | dsp | robot | DSP | robot | 3 | 避障数据超时 |  |  | BM_SI_167378498282922505 | H150A-042 |  |  |  | (x=113256,y=134244,pointCode=57414_wB8W) | 57414_wB8W | 2023-01-15 20:17:42.406 | 2023-01-15 20:17:56.963 | 2023-01-15 20:18 | 2023-01-15 20:18 | 14.557
261920 | QSH014005 | executeJob | robot | QSH | robot | 3 | 下发的货架数字码【{0}】数据无法匹配 |  |  | BM_SI_167386549186226254 | H150A-042 |  |  |  | (x=150229,y=104380,pointCode=57414_EHxT) | 57414_EHxT | 2023-01-16 18:40:11.649 | 2023-01-16 18:41:04.815 | 2023-01-16 18:40 | 2023-01-16 18:41 | 53.166
104568 | QSH050002 | executeJob | robot | QSH | robot | 3 | 无法查询到基础信息，请检查基础服务是否出现异常 |  |  |  | H150A-043 | [5 empty] | 2023-01-12 00:00:00 | 2023-01-17 00:00:00 | 2022-12-12 09:21 | 0
235621 | DSP0x4901 | dsp | robot | DSP | robot | 3 | 前方的触边被触发 或触边损坏 |  |  | BM_SI_167351059717914392 | H150A-044 |  |  |  | (x=347700,y=63779,pointCode=57414_5fpf) | 57414_5fpf | 2023-01-12 16:04:57.169 | 2023-01-12 16:07:24.555 | 2023-01-12 16:05 | 2023-01-12 16:07 | 147.386
235655 | DSP0x4902 | dsp | robot | DSP | robot | 3 | 后方的触边被触发 或触边损坏 |  |  | DEADLOCK_16735108454489710 | H150A-044 |  |  |  | (x=348723,y=63780,pointCode=57414_aG8H) | 57414_aG8H | 2023-01-12 16:07:33.492 | 2023-01-12 16:17:05.275 | 2023-01-12 16:08 | 2023-01-12 16:17 | 571.783
236391 | DSP0x4304 | dsp | robot | DSP | robot | 3 | 重定位超时，在规定时间（默认5秒）内没有接收到有效的绝对定位数据。 |  |  | BM_SI_167351345523214681 | H150A-044 |  |  | 0166 | (x=365438,y=61301,pointCode=57414_tAQJ) | 57414_tAQJ | 2023-01-12 17:04:23.686 | 2023-01-12 17:05:11.915 | 2023-01-12 17:04 | 2023-01-12 17:05 | 48.229
236586 | DSP0x4110 | dsp | robot | DSP | robot | 3 | 行驶方向控制偏差超过规定阈值。 |  |  | BM_SI_167351573636714856 | H150A-044 |  |  | 0201 | (x=78081,y=134257,pointCode=57414_wdF6) | 57414_wdF6 | 2023-01-12 17:31:54.719 | 2023-01-12 17:31:55.868 | 2023-01-12 17:32 | 2023-01-12 17:32 | 1.149
237782 | DSP0x4901 | dsp | robot | DSP | robot | 3 | 前方的触边被触发 或触边损坏 |  |  | BM_SI_167352700139715417 | H150A-044 |  |  |  | (x=71559,y=112429,pointCode=57414_BsQG) | 57414_BsQG | 2023-01-12 20:44:28.398 | 2023-01-12 20:46:09.264 | 2023-01-12 20:44 | 2023-01-12 20:46 | 100.866
237791 | DSP0x4903 | dsp | robot | DSP | robot | 3 | 急停按下 或者急停按钮被碰到 或者急停按钮被短接 |  |  |  | H150A-044 |  |  |  | (x=71558,y=112428,pointCode=57414_BsQG) | 57414_BsQG | 2023-01-12 20:46:02.983 | 2023-01-12 20:46:09.283 | 2023-01-12 20:46 | 2023-01-12 20:46 | 6.3
237792 | DSP000000 | dsp | robot | DSP | robot | 3 | 当前错误码【DSP0x2102】未维护 | DSP0x2102 |  |  | H150A-044 |  |  |  | (x=71558,y=112428,pointCode=57414_BsQG) | 57414_BsQG | 2023-01-12 20:46:03.638 | 2023-01-12 20:46:09.158 | 2023-01-12 20:46 | 2023-01-12 20:46 | 5.52
237794 | DSP0x2192 | dsp | robot | DSP | robot | 3 | 下位机获取和利时驱动器故障 |  |  |  | H150A-044 |  |  |  | (x=71558,y=112428,pointCode=57414_BsQG) | 57414_BsQG | 2023-01-12 20:46:04.011 | 2023-01-12 20:46:09.238 | 2023-01-12 20:46 | 2023-01-12 20:46 | 5.227
237795 | DSP0x4306 | dsp | robot | DSP | robot | 3 | 定位数据模块一直未收到正确的外部定位数据（3帧确认） |  |  |  | H150A-044 |  |  |  | (x=71558,y=112428,pointCode=57414_BsQG) | 57414_BsQG | 2023-01-12 20:46:04.045 | 2023-01-12 20:46:09.305 | 2023-01-12 20:46 | 2023-01-12 20:46 | 5.26
237796 | DSP0x2191 | dsp | robot | DSP | robot | 3 | 下位机获取和利时驱动器故障 |  |  |  | H150A-044 |  |  |  | (x=71558,y=112428,pointCode=57414_BsQG) | 57414_BsQG | 2023-01-12 20:46:04.715 | 2023-01-12 20:46:09.218 | 2023-01-12 20:46 | 2023-01-12 20:46 | 4.503
237797 | DSP000000 | dsp | robot | DSP | robot | 3 | 当前错误码【{0}】未维护 |  |  |  | H150A-044 | [5 empty] | 2023-01-12 20:46:09.202 | 2023-01-12 20:46:09.202 | 2023-01-12 20:46 | 2023-01-12 20:46 | 0
237798 | DSP0x4306 | dsp | robot | DSP | robot | 3 | 定位数据模块一直未收到正确的外部定位数据（3帧确认） |  |  | IDLE_PARKING_16735275740048270 | H150A-044 |  |  |  | (x=71553,y=112482,pointCode=57414_BsQG) | 57414_BsQG | 2023-01-12 20:46:17.127 | 2023-01-12 20:46:46.676 | 2023-01-12 20:46 | 2023-01-12 20:47 | 29.549
237812 | DSP0x4903 | dsp | robot | DSP | robot | 3 | 急停按下 或者急停按钮被碰到 或者急停按钮被短接 |  |  | IDLE_PARKING_16735276091315815 | H150A-044 |  |  |  | (x=71552,y=112436,pointCode=57414_BsQG) | 57414_BsQG | 2023-01-12 20:46:53.680 | 2023-01-12 20:46:56.596 | 2023-01-12 20:47 | 2023-01-12 20:47 | 2.916
237813 | DSP0x4901 | dsp | robot | DSP | robot | 3 | 前方的触边被触发 或触边损坏 |  |  | IDLE_PARKING_16735276091315815 | H150A-044 |  |  |  | (x=71552,y=112436,pointCode=57414_BsQG) | 57414_BsQG | 2023-01-12 20:46:53.739 | 2023-01-12 20:46:56.576 | 2023-01-12 20:47 | 2023-01-12 20:47 | 2.837
237815 | DSP000000 | dsp | robot | DSP | robot | 3 | 当前错误码【DSP0x2101】未维护 | DSP0x2101 |  | IDLE_PARKING_16735276091315815 | H150A-044 |  |  |  | (x=71552,y=112436,pointCode=57414_BsQG) | 57414_BsQG | 2023-01-12 20:46:54.053 | 2023-01-12 20:46:56.517 | 2023-01-12 20:47 | 2023-01-12 20:47 | 2.464
237817 | DSP0x2192 | dsp | robot | DSP | robot | 3 | 下位机获取和利时驱动器故障 |  |  | IDLE_PARKING_16735276091315815 | H150A-044 |  |  |  | (x=71552,y=112436,pointCode=57414_BsQG) | 57414_BsQG | 2023-01-12 20:46:54.524 | 2023-01-12 20:46:56.560 | 2023-01-12 20:47 | 2023-01-12 20:47 | 2.036
237818 | DSP0x2191 | dsp | robot | DSP | robot | 3 | 下位机获取和利时驱动器故障 |  |  | IDLE_PARKING_16735276091315815 | H150A-044 |  |  |  | (x=71552,y=112436,pointCode=57414_BsQG) | 57414_BsQG | 2023-01-12 20:46:54.580 | 2023-01-12 20:46:56.545 | 2023-01-12 20:47 | 2023-01-12 20:47 | 1.965
237820 | DSP000000 | dsp | robot | DSP | robot | 3 | 当前错误码【{0}】未维护 |  |  |  | H150A-044 | [5 empty] | 2023-01-12 20:46:56.533 | 2023-01-12 20:46:56.533 | 2023-01-12 20:47 | 2023-01-12 20:47 | 0
237821 | DSP0x4306 | dsp | robot | DSP | robot | 3 | 定位数据模块一直未收到正确的外部定位数据（3帧确认） |  |  | IDLE_PARKING_16735276091315815 | H150A-044 |  |  |  | (x=71552,y=112500,pointCode=57414_BsQG) | 57414_BsQG | 2023-01-12 20:47:04.044 | 2023-01-12 20:47:34.848 | 2023-01-12 20:47 | 2023-01-12 20:48 | 30.804
237826 | DSP0x4901 | dsp | robot | DSP | robot | 3 | 前方的触边被触发 或触边损坏 |  |  | IDLE_PARKING_16735276592999376 | H150A-044 |  |  |  | (x=71553,y=112432,pointCode=57414_BsQG) | 57414_BsQG | 2023-01-12 20:47:42.898 | 2023-01-12 20:47:51.152 | 2023-01-12 20:48 | 2023-01-12 20:48 | 8.254
237827 | DSP0x4903 | dsp | robot | DSP | robot | 3 | 急停按下 或者急停按钮被碰到 或者急停按钮被短接 |  |  | IDLE_PARKING_16735276592999376 | H150A-044 |  |  |  | (x=71553,y=112431,pointCode=57414_BsQG) | 57414_BsQG | 2023-01-12 20:47:47.682 | 2023-01-12 20:47:51.164 | 2023-01-12 20:48 | 2023-01-12 20:48 | 3.482
237828 | DSP000000 | dsp | robot | DSP | robot | 3 | 当前错误码【DSP0x2101】未维护 | DSP0x2101 |  | IDLE_PARKING_16735276592999376 | H150A-044 |  |  |  | (x=71553,y=112431,pointCode=57414_BsQG) | 57414_BsQG | 2023-01-12 20:47:48.334 | 2023-01-12 20:47:51.101 | 2023-01-12 20:48 | 2023-01-12 20:48 | 2.767
237830 | DSP0x2192 | dsp | robot | DSP | robot | 3 | 下位机获取和利时驱动器故障 |  |  | IDLE_PARKING_16735276592999376 | H150A-044 |  |  |  | (x=71553,y=112431,pointCode=57414_BsQG) | 57414_BsQG | 2023-01-12 20:47:48.403 | 2023-01-12 20:47:51.141 | 2023-01-12 20:48 | 2023-01-12 20:48 | 2.738
237832 | DSP0x2191 | dsp | robot | DSP | robot | 3 | 下位机获取和利时驱动器故障 |  |  | IDLE_PARKING_16735276592999376 | H150A-044 |  |  |  | (x=71554,y=112529,pointCode=57414_BsQG) | 57414_BsQG | 2023-01-12 20:47:49.460 | 2023-01-12 20:47:51.129 | 2023-01-12 20:48 | 2023-01-12 20:48 | 1.669
237835 | DSP000000 | dsp | robot | DSP | robot | 3 | 当前错误码【{0}】未维护 |  |  |  | H150A-044 | [5 empty] | 2023-01-12 20:47:51.118 | 2023-01-12 20:47:51.118 | 2023-01-12 20:48 | 2023-01-12 20:48 | 0
237837 | DSP0x2192 | dsp | robot | DSP | robot | 3 | 下位机获取和利时驱动器故障 |  |  | IDLE_PARKING_16735276592999376 | H150A-044 |  |  |  | (x=71554,y=112539,pointCode=57414_BsQG) | 57414_BsQG | 2023-01-12 20:47:59.035 | 2023-01-12 20:57:22.897 | 2023-01-12 20:48 | 2023-01-12 20:57 | 563.862
237998 | DSP0x2B04 | dsp | robot | DSP | robot | 3 | 避障数据超时 |  |  |  | H150A-044 |  |  |  | (x=76930,y=111208,pointCode=57414_tGnE) | 57414_tGnE | 2023-01-12 21:27:25.089 | 2023-01-13 08:17:19.066 | 2023-01-12 21:27 | 2023-01-13 08:17 | 38993.977
240733 | DSP0x2501 | dsp | robot | DSP | robot | 3 | 执行充电移动后，一段时间未接收到电池已经充电的信号；2）打开电源48V操作，一段时间未接受到电池48V开启的信号，就会报错 |  |  | CHARGE_16735756946624163 | H150A-044 |  |  |  | (x=190835,y=105416,pointCode=57414_eMbQ) | 57414_eMbQ | 2023-01-13 10:15:43.909 | 2023-01-13 10:16:45.515 | 2023-01-13 10:16 | 2023-01-13 10:17 | 61.606
242558 | DSP0x2501 | dsp | robot | DSP | robot | 3 | 执行充电移动后，一段时间未接收到电池已经充电的信号；2）打开电源48V操作，一段时间未接受到电池48V开启的信号，就会报错 |  |  | CHARGE_16735918419821635 | H150A-044 |  |  |  | (x=339303,y=61812,pointCode=57414_3Q7i) | 57414_3Q7i | 2023-01-13 14:43:36.998 | 2023-01-13 14:43:57.739 | 2023-01-13 14:44 | 2023-01-13 14:44 | 20.741
245179 | DSP0x0502 | dsp | robot | DSP | robot | 3 | 移动过程中货架丢失，无法检测货架码 |  |  | BM_SI_167360645049318319 | H150A-044 |  |  | 0162 | (x=360359,y=61351,pointCode=57414_nnDx) | 57414_nnDx | 2023-01-13 18:42:05.334 | 2023-01-13 18:44:45.747 | 2023-01-13 18:42 | 2023-01-13 18:45 | 160.413
245540 | DSP0x2401 | dsp | robot | DSP | robot | 3 | 融合模块定位数据接收超时 |  |  |  | H150A-044 |  |  |  | (x=205335,y=89719,pointCode=57414_QP7t) | 57414_QP7t | 2023-01-13 20:02:47.047 | 2023-01-14 10:36:04.921 | 2023-01-13 20:03 | 2023-01-14 10:36 | 52397.874
252750 | DSP0x4110 | dsp | robot | DSP | robot | 3 | 行驶方向控制偏差超过规定阈值。 |  |  | BM_SI_167377801128922204 | H150A-044 |  |  | 0232 | (x=78169,y=134255,pointCode=57414_wdF6) | 57414_wdF6 | 2023-01-15 18:22:48.771 | 2023-01-15 18:22:50.534 | 2023-01-15 18:23 | 2023-01-15 18:23 | 1.763
255318 | DSP0x2B04 | dsp | robot | DSP | robot | 3 | 避障数据超时 |  |  | BM_SI_167383339215023081 | H150A-044 |  |  | 0191 | (x=90033,y=100949,pointCode=57414_xJiS) | 57414_xJiS | 2023-01-16 09:48:09.493 | 2023-01-16 09:48:11.419 | 2023-01-16 09:48 | 2023-01-16 09:48 | 1.926
259151 | DSP0x2B04 | dsp | robot | DSP | robot | 3 | 避障数据超时 |  |  | CHARGE_16738513758025442 | H150A-044 |  |  |  | (x=123338,y=130692,pointCode=57414_yc3m) | 57414_yc3m | 2023-01-16 14:47:22.452 | 2023-01-16 14:47:24.596 | 2023-01-16 14:47 | 2023-01-16 14:47 | 2.144
261724 | DSP0x4301 | dsp | robot | DSP | robot | 3 | 一段距离内未收到有效定位数据 |  |  | IDLE_PARKING_16738647494696942 | H150A-044 |  |  |  | (x=73087,y=102486,pointCode=57414_KAhc) | 57414_KAhc | 2023-01-16 18:27:14.507 | 2023-01-16 18:27:35.417 | 2023-01-16 18:27 | 2023-01-16 18:28 | 20.91
261725 | DSP0x0406 | dsp | robot | DSP | robot | 3 | 小车软停过程中，上位机下发除slam移动外任何指令 |  |  | IDLE_PARKING_16738647494696942 | H150A-044 |  |  |  | (x=72898,y=102478,pointCode=57414_KAhc) | 57414_KAhc | 2023-01-16 18:27:14.938 | 2023-01-16 18:27:35.439 | 2023-01-16 18:27 | 2023-01-16 18:28 | 20.501
262328 | DSP0x2B04 | dsp | robot | DSP | robot | 3 | 避障数据超时 |  |  |  | H150A-044 |  |  |  | (x=192235,y=105416,pointCode=57414_2GK3) | 57414_2GK3 | 2023-01-16 20:00:39.027 | 2023-01-17 00:00:00 | 2023-01-16 20:01 | 2023-01-17 08:19 | 44314.184
231683 | DSP0x4902 | dsp | robot | DSP | robot | 3 | 后方的触边被触发 或触边损坏 |  |  |  | H150A-045 |  |  | 0164 | (x=88095,y=90987,pointCode=57414_XpfN) | 57414_XpfN | 2023-01-12 10:02:36.847 | 2023-01-12 10:03:48.173 | 2023-01-12 10:03 | 2023-01-12 10:04 | 71.326
235268 | DSP0x2501 | dsp | robot | DSP | robot | 3 | 执行充电移动后，一段时间未接收到电池已经充电的信号；2）打开电源48V操作，一段时间未接受到电池48V开启的信号，就会报错 |  |  | CHARGE_16735087730044630 | H150A-045 |  |  |  | (x=190841,y=105416,pointCode=57414_eMbQ) | 57414_eMbQ | 2023-01-12 15:38:19.446 | 2023-01-12 15:40:40.944 | 2023-01-12 15:38 | 2023-01-12 15:41 | 141.498
235773 | DSP0x2501 | dsp | robot | DSP | robot | 3 | 执行充电移动后，一段时间未接收到电池已经充电的信号；2）打开电源48V操作，一段时间未接受到电池48V开启的信号，就会报错 |  |  | CHARGE_16735109939886488 | H150A-045 |  |  |  | (x=190839,y=105416,pointCode=57414_eMbQ) | 57414_eMbQ | 2023-01-12 16:16:42.713 | 2023-01-12 16:26:57.993 | 2023-01-12 16:17 | 2023-01-12 16:27 | 615.28
236367 | DSP0x2B04 | dsp | robot | DSP | robot | 3 | 避障数据超时 |  |  | BM_SI_167351356098314710 | H150A-045 |  |  | 0015 | (x=269991,y=61820,pointCode=57414_MztzzQ) | 57414_MztzzQ | 2023-01-12 17:02:47.532 | 2023-01-12 17:03:20.061 | 2023-01-12 17:03 | 2023-01-12 17:03 | 32.529
241934 | DSP0x2B04 | dsp | robot | DSP | robot | 3 | 避障数据超时 |  |  | BM_SI_167358749230416575 | H150A-045 |  |  | 0204 | (x=90041,y=100952,pointCode=57414_xJiS) | 57414_xJiS | 2023-01-13 13:31:10.737 | 2023-01-13 13:31:12.770 | 2023-01-13 13:31 | 2023-01-13 13:31 | 2.033
245546 | DSP0x2B04 | dsp | robot | DSP | robot | 3 | 避障数据超时 |  |  |  | H150A-045 |  |  |  | (x=365434,y=56443,pointCode=57414_nDcS) | 57414_nDcS | 2023-01-13 20:03:01.059 | 2023-01-14 10:39:03.751 | 2023-01-13 20:03 | 2023-01-14 10:39 | 52562.692
245804 | DSP0x2501 | dsp | robot | DSP | robot | 3 | 执行充电移动后，一段时间未接收到电池已经充电的信号；2）打开电源48V操作，一段时间未接受到电池48V开启的信号，就会报错 |  |  | CHARGE_16736842186855746 | H150A-045 |  |  |  | (x=341420,y=61813,pointCode=57414_cGrJ) | 57414_cGrJ | 2023-01-14 16:20:52.746 | 2023-01-14 16:34:59.352 | 2023-01-14 16:21 | 2023-01-14 16:35 | 846.606
247787 | DSP0x2B04 | dsp | robot | DSP | robot | 3 | 避障数据超时 |  |  | BM_SI_167375112076319514 | H150A-045 |  |  |  | (x=105696,y=100758,pointCode=57414_8GKE) | 57414_8GKE | 2023-01-15 10:52:41.220 | 2023-01-15 10:52:43.312 | 2023-01-15 10:53 | 2023-01-15 10:53 | 2.092
256237 | DSP0x2B04 | dsp | robot | DSP | robot | 3 | 避障数据超时 |  |  | BM_SI_167383741105623551 | H150A-045 |  |  | 0129 | (x=86140,y=100945,pointCode=57414_A7KF) | 57414_A7KF | 2023-01-16 10:52:09.248 | 2023-01-16 10:52:11.523 | 2023-01-16 10:52 | 2023-01-16 10:52 | 2.275
257760 | DSP0x0503 | dsp | robot | DSP | robot | 3 | 顶升后确认上视，位置和角度偏差超过下位机参数70 71设定阈值 |  |  | BM_SI_167384396270123988 | H150A-045 |  |  |  | (x=172246,y=117721,pointCode=57414_YQ3c) | 57414_YQ3c | 2023-01-16 12:40:41.683 | 2023-01-16 12:41:12.418 | 2023-01-16 12:41 | 2023-01-16 12:41 | 30.735
259272 | DSP0x4301 | dsp | robot | DSP | robot | 3 | 一段距离内未收到有效定位数据 |  |  | CHARGE_16738523361779842 | H150A-045 |  |  |  | (x=72749,y=102457,pointCode=57414_KAhc) | 57414_KAhc | 2023-01-16 15:01:27.062 | 2023-01-16 15:01:27.591 | 2023-01-16 15:01 | 2023-01-16 15:01 | 0.529
259273 | DSP0x4306 | dsp | robot | DSP | robot | 3 | 定位数据模块一直未收到正确的外部定位数据（3帧确认） |  |  | CHARGE_16738523361779842 | H150A-045 |  |  |  | (x=72749,y=102457,pointCode=57414_KAhc) | 57414_KAhc | 2023-01-16 15:01:27.244 | 2023-01-16 15:01:27.610 | 2023-01-16 15:01 | 2023-01-16 15:01 | 0.366
259274 | DSP0x4301 | dsp | robot | DSP | robot | 3 | 一段距离内未收到有效定位数据 |  |  | CHARGE_16738523361779842 | H150A-045 |  |  |  | (x=72730,y=102456,pointCode=57414_KAhc) | 57414_KAhc | 2023-01-16 15:01:29.871 | 2023-01-16 15:02:01.986 | 2023-01-16 15:01 | 2023-01-16 15:02 | 32.115
259275 | DSP0x4306 | dsp | robot | DSP | robot | 3 | 定位数据模块一直未收到正确的外部定位数据（3帧确认） |  |  | CHARGE_16738523361779842 | H150A-045 |  |  |  | (x=72730,y=102456,pointCode=57414_KAhc) | 57414_KAhc | 2023-01-16 15:01:29.899 | 2023-01-16 15:02:02.003 | 2023-01-16 15:01 | 2023-01-16 15:02 | 32.104
261131 | DSP0x0508 | dsp | robot | DSP | robot | 3 | 顶升后确认等待上视数据超时。 |  |  | BM_SI_167386171227725778 | H150A-045 |  |  |  | (x=351760,y=61348,pointCode=57414_hZcj) | 57414_hZcj | 2023-01-16 17:42:14.454 | 2023-01-16 17:42:16.095 | 2023-01-16 17:42 | 2023-01-16 17:42 | 1.641
261133 | DSP0x0508 | dsp | robot | DSP | robot | 3 | 顶升后确认等待上视数据超时。 |  |  | BM_SI_167386171227725778 | H150A-045 |  |  |  | (x=351760,y=61348,pointCode=57414_hZcj) | 57414_hZcj | 2023-01-16 17:42:23.395 | 2023-01-16 17:42:25.215 | 2023-01-16 17:42 | 2023-01-16 17:42 | 1.82
261137 | DSP0x0508 | dsp | robot | DSP | robot | 3 | 顶升后确认等待上视数据超时。 |  |  | BM_SI_167386171227725778 | H150A-045 |  |  |  | (x=351760,y=61348,pointCode=57414_hZcj) | 57414_hZcj | 2023-01-16 17:42:32.562 | 2023-01-16 17:42:34.693 | 2023-01-16 17:43 | 2023-01-16 17:43 | 2.131
261139 | DSP0x0508 | dsp | robot | DSP | robot | 3 | 顶升后确认等待上视数据超时。 |  |  | BM_SI_167386171227725778 | H150A-045 |  |  |  | (x=351760,y=61348,pointCode=57414_hZcj) | 57414_hZcj | 2023-01-16 17:42:41.867 | 2023-01-16 17:43:13.117 | 2023-01-16 17:43 | 2023-01-16 17:43 | 31.25
261530 | DSP0x0508 | dsp | robot | DSP | robot | 3 | 顶升后确认等待上视数据超时。 |  |  | BM_SI_167386399922426029 | H150A-045 |  |  |  | (x=344617,y=56455,pointCode=57414_8nGW) | 57414_8nGW | 2023-01-16 18:14:29.276 | 2023-01-16 18:14:31.262 | 2023-01-16 18:14 | 2023-01-16 18:15 | 1.986
261534 | DSP0x0508 | dsp | robot | DSP | robot | 3 | 顶升后确认等待上视数据超时。 |  |  | BM_SI_167386399922426029 | H150A-045 |  |  |  | (x=344617,y=56455,pointCode=57414_8nGW) | 57414_8nGW | 2023-01-16 18:14:38.770 | 2023-01-16 18:14:40.638 | 2023-01-16 18:15 | 2023-01-16 18:15 | 1.868
261536 | DSP000000 | dsp | robot | DSP | robot | 3 | 当前错误码【DSP0xCDD7】未维护 | DSP0xCDD7 |  | BM_SI_167386399922426029 | H150A-045 |  |  |  | (x=344617,y=56455,pointCode=57414_8nGW) | 57414_8nGW | 2023-01-16 18:14:47.834 | 2023-01-16 18:14:55.062 | 2023-01-16 18:15 | 2023-01-16 18:15 | 7.228
261537 | DSP0x0508 | dsp | robot | DSP | robot | 3 | 顶升后确认等待上视数据超时。 |  |  | BM_SI_167386399922426029 | H150A-045 |  |  |  | (x=344617,y=56455,pointCode=57414_8nGW) | 57414_8nGW | 2023-01-16 18:14:48.062 | 2023-01-16 18:14:55.032 | 2023-01-16 18:15 | 2023-01-16 18:15 | 6.97
262321 | DSP0x2B04 | dsp | robot | DSP | robot | 3 | 避障数据超时 |  |  |  | H150A-045 |  |  |  | (x=88096,y=89388,pointCode=57414_Q7ej) | 57414_Q7ej | 2023-01-16 20:00:29.857 | 2023-01-17 00:00:00 | 2023-01-16 20:00 | 2023-01-17 08:17 | 44164.872
231059 | DSP0x2B04 | dsp | robot | DSP | robot | 3 | 避障数据超时 |  |  | BM_SI_167348651201512233 | H150A-046 |  |  |  | (x=147678,y=102802) |  | 2023-01-12 09:22:47.322 | 2023-01-12 09:22:49.310 | 2023-01-12 09:23 | 2023-01-12 09:23 | 1.988
231063 | DSP0x2B04 | dsp | robot | DSP | robot | 3 | 避障数据超时 |  |  | BM_SI_167348651201512233 | H150A-046 |  |  |  | (x=147678,y=102802) |  | 2023-01-12 09:22:55.766 | 2023-01-12 09:22:57.562 | 2023-01-12 09:23 | 2023-01-12 09:23 | 1.796
231066 | DSP0x2B04 | dsp | robot | DSP | robot | 3 | 避障数据超时 |  |  | BM_SI_167348651201512233 | H150A-046 |  |  |  | (x=147678,y=102802) |  | 2023-01-12 09:23:01.185 | 2023-01-12 09:23:03.039 | 2023-01-12 09:23 | 2023-01-12 09:23 | 1.854
231069 | DSP0x2B04 | dsp | robot | DSP | robot | 3 | 避障数据超时 |  |  | BM_SI_167348651201512233 | H150A-046 |  |  |  | (x=147678,y=102802) |  | 2023-01-12 09:23:06.625 | 2023-01-12 09:23:55.594 | 2023-01-12 09:23 | 2023-01-12 09:24 | 48.969
235097 | DSP0x4903 | dsp | robot | DSP | robot | 3 | 急停按下 或者急停按钮被碰到 或者急停按钮被短接 |  |  | IDLE_PARKING_16735077985436291 | H150A-046 |  |  |  | (x=126148,y=132153,pointCode=57414_74sz) | 57414_74sz | 2023-01-12 15:24:46.678 | 2023-01-12 15:24:55.684 | 2023-01-12 15:25 | 2023-01-12 15:25 | 9.006
235098 | DSP000000 | dsp | robot | DSP | robot | 3 | 当前错误码【DSP0x2101】未维护 | DSP0x2101 |  | IDLE_PARKING_16735077985436291 | H150A-046 |  |  |  | (x=126152,y=132279,pointCode=57414_74sz) | 57414_74sz | 2023-01-12 15:24:47.105 | 2023-01-12 15:24:55.549 | 2023-01-12 15:25 | 2023-01-12 15:25 | 8.444
235100 | DSP0x2192 | dsp | robot | DSP | robot | 3 | 下位机获取和利时驱动器故障 |  |  | IDLE_PARKING_16735077985436291 | H150A-046 |  |  |  | (x=126152,y=132279,pointCode=57414_74sz) | 57414_74sz | 2023-01-12 15:24:47.567 | 2023-01-12 15:24:55.631 | 2023-01-12 15:25 | 2023-01-12 15:25 | 8.064
235101 | DSP0x2191 | dsp | robot | DSP | robot | 3 | 下位机获取和利时驱动器故障 |  |  | IDLE_PARKING_16735077985436291 | H150A-046 |  |  |  | (x=126152,y=132279,pointCode=57414_74sz) | 57414_74sz | 2023-01-12 15:24:47.615 | 2023-01-12 15:24:55.614 | 2023-01-12 15:25 | 2023-01-12 15:25 | 7.999
235102 | DSP0x4306 | dsp | robot | DSP | robot | 3 | 定位数据模块一直未收到正确的外部定位数据（3帧确认） |  |  | IDLE_PARKING_16735077985436291 | H150A-046 |  |  |  | (x=126152,y=132279,pointCode=57414_74sz) | 57414_74sz | 2023-01-12 15:24:49.135 | 2023-01-12 15:24:55.702 | 2023-01-12 15:25 | 2023-01-12 15:25 | 6.567
235104 | DSP0x2194 | dsp | robot | DSP | robot | 3 | 下位机获取和利时驱动器故障 |  |  | IDLE_PARKING_16735077985436291 | H150A-046 |  |  |  | (x=126152,y=132279,pointCode=57414_74sz) | 57414_74sz | 2023-01-12 15:24:52.745 | 2023-01-12 15:24:55.670 | 2023-01-12 15:25 | 2023-01-12 15:25 | 2.925
235108 | DSP000000 | dsp | robot | DSP | robot | 3 | 当前错误码【{0}】未维护 |  |  |  | H150A-046 | [5 empty] | 2023-01-12 15:24:55.576 | 2023-01-12 15:24:55.576 | 2023-01-12 15:25 | 2023-01-12 15:25 | 0
235109 | DSP000000 | dsp | robot | DSP | robot | 3 | 当前错误码【{0}】未维护 |  |  |  | H150A-046 | [5 empty] | 2023-01-12 15:24:55.593 | 2023-01-12 15:24:55.593 | 2023-01-12 15:25 | 2023-01-12 15:25 | 0
235117 | DSP0x4901 | dsp | robot | DSP | robot | 3 | 前方的触边被触发 或触边损坏 |  |  | IDLE_PARKING_16735083304975156 | H150A-046 |  |  |  | (x=125675,y=134242,pointCode=57414_pPKM) | 57414_pPKM | 2023-01-12 15:25:49.054 | 2023-01-12 15:25:55.943 | 2023-01-12 15:26 | 2023-01-12 15:26 | 6.889
235118 | DSP0x4903 | dsp | robot | DSP | robot | 3 | 急停按下 或者急停按钮被碰到 或者急停按钮被短接 |  |  | IDLE_PARKING_16735083304975156 | H150A-046 |  |  |  | (x=125674,y=134242,pointCode=57414_pPKM) | 57414_pPKM | 2023-01-12 15:25:53.119 | 2023-01-12 15:25:55.960 | 2023-01-12 15:26 | 2023-01-12 15:26 | 2.841
235119 | DSP000000 | dsp | robot | DSP | robot | 3 | 当前错误码【DSP0x2102】未维护 | DSP0x2102 |  | IDLE_PARKING_16735083304975156 | H150A-046 |  |  |  | (x=125674,y=134242,pointCode=57414_pPKM) | 57414_pPKM | 2023-01-12 15:25:54.344 | 2023-01-12 15:25:55.867 | 2023-01-12 15:26 | 2023-01-12 15:26 | 1.523
235121 | DSP0x2191 | dsp | robot | DSP | robot | 3 | 下位机获取和利时驱动器故障 |  |  | IDLE_PARKING_16735083304975156 | H150A-046 |  |  |  | (x=125674,y=134242,pointCode=57414_pPKM) | 57414_pPKM | 2023-01-12 15:25:54.787 | 2023-01-12 15:25:55.911 | 2023-01-12 15:26 | 2023-01-12 15:26 | 1.124
235122 | DSP0x4306 | dsp | robot | DSP | robot | 3 | 定位数据模块一直未收到正确的外部定位数据（3帧确认） |  |  | IDLE_PARKING_16735083304975156 | H150A-046 |  |  |  | (x=125674,y=134242,pointCode=57414_pPKM) | 57414_pPKM | 2023-01-12 15:25:55.204 | 2023-01-12 15:25:55.975 | 2023-01-12 15:26 | 2023-01-12 15:26 | 0.771
235123 | DSP000000 | dsp | robot | DSP | robot | 3 | 当前错误码【{0}】未维护 |  |  |  | H150A-046 | [5 empty] | 2023-01-12 15:25:55.891 | 2023-01-12 15:25:55.891 | 2023-01-12 15:26 | 2023-01-12 15:26 | 0
235125 | DSP000000 | dsp | robot | DSP | robot | 3 | 当前错误码【DSP0x2101】未维护 | DSP0x2101 |  | IDLE_PARKING_16735083304975156 | H150A-046 |  |  |  | (x=125674,y=134242,pointCode=57414_pPKM) | 57414_pPKM | 2023-01-12 15:26:03.499 | 2023-01-12 15:32:54.666 | 2023-01-12 15:26 | 2023-01-12 15:33 | 411.167
235746 | DSP0x0508 | dsp | robot | DSP | robot | 3 | 顶升后确认等待上视数据超时。 |  |  | BM_SI_167351089153714425 | H150A-046 |  |  |  | (x=354959,y=61352,pointCode=57414_ZbnG) | 57414_ZbnG | 2023-01-12 16:13:49.253 | 2023-01-12 16:13:51.264 | 2023-01-12 16:14 | 2023-01-12 16:14 | 2.011
235748 | DSP0x0508 | dsp | robot | DSP | robot | 3 | 顶升后确认等待上视数据超时。 |  |  | BM_SI_167351089153714425 | H150A-046 |  |  |  | (x=354959,y=61352,pointCode=57414_ZbnG) | 57414_ZbnG | 2023-01-12 16:13:58.926 | 2023-01-12 16:14:01.013 | 2023-01-12 16:14 | 2023-01-12 16:14 | 2.087
235749 | DSP0x0508 | dsp | robot | DSP | robot | 3 | 顶升后确认等待上视数据超时。 |  |  | BM_SI_167351089153714425 | H150A-046 |  |  |  | (x=354959,y=61352,pointCode=57414_ZbnG) | 57414_ZbnG | 2023-01-12 16:14:08.656 | 2023-01-12 16:14:10.883 | 2023-01-12 16:14 | 2023-01-12 16:14 | 2.227
235752 | DSP0x0508 | dsp | robot | DSP | robot | 3 | 顶升后确认等待上视数据超时。 |  |  | BM_SI_167351089153714425 | H150A-046 |  |  |  | (x=354959,y=61352,pointCode=57414_ZbnG) | 57414_ZbnG | 2023-01-12 16:14:18.386 | 2023-01-12 16:17:44.337 | 2023-01-12 16:14 | 2023-01-12 16:18 | 205.951
244211 | QSH012006 | rcsLock | robot | QSH | robot | 3 | 当前机器人位置不在已持有的锁闭资源内，超出了系统批复给的锁闭资源 |  |  | IDLE_PARKING_16736009914466660 | H150A-046 |  |  |  | (x=66850,y=113911,pointCode=57414_NW7h) | 57414_NW7h | 2023-01-13 17:11:01.832 | 2023-01-13 17:12:04.654 | 2023-01-13 17:11 | 2023-01-13 17:12 | 62.822
244523 | DSP0x4110 | dsp | robot | DSP | robot | 3 | 行驶方向控制偏差超过规定阈值。 |  |  | BM_SI_167360293320917958 | H150A-046 |  |  | 0247 | (x=78261,y=134252,pointCode=57414_fBsP) | 57414_fBsP | 2023-01-13 17:45:19.395 | 2023-01-13 17:45:21.549 | 2023-01-13 17:45 | 2023-01-13 17:45 | 2.154
245815 | DSP0x2501 | dsp | robot | DSP | robot | 3 | 执行充电移动后，一段时间未接收到电池已经充电的信号；2）打开电源48V操作，一段时间未接受到电池48V开启的信号，就会报错 |  |  | CHARGE_16736842187228537 | H150A-046 |  |  |  | (x=337160,y=61813,pointCode=57414_ixdz) | 57414_ixdz | 2023-01-14 16:26:40.198 | 2023-01-14 16:36:26.655 | 2023-01-14 16:27 | 2023-01-14 16:36 | 586.457
251052 | DSP0x4110 | dsp | robot | DSP | robot | 3 | 行驶方向控制偏差超过规定阈值。 |  |  | BM_SI_167376811807421298 | H150A-046 |  |  | 0173 | (x=78082,y=134253,pointCode=57414_wdF6) | 57414_wdF6 | 2023-01-15 15:38:29.798 | 2023-01-15 15:38:30.922 | 2023-01-15 15:38 | 2023-01-15 15:39 | 1.124
251789 | QSH005015 | obs | robot | QSH | robot | 4 | 机器人上线，地图避障区域不存在 |  |  | BM_SI_167377274026321702 | H150A-046 |  |  |  | (x=128667,y=87325,pointCode=57414_P2ia) | 57414_P2ia | 2023-01-15 16:54:32.280 | 2023-01-15 16:56:14.556 | 2023-01-15 16:55 | 2023-01-15 16:56 | 102.276
251813 | DSP0x0503 | dsp | robot | DSP | robot | 3 | 顶升后确认上视，位置和角度偏差超过下位机参数70 71设定阈值 |  |  | BM_SI_167377297556521738 | H150A-046 |  |  |  | (x=128667,y=91294,pointCode=57414_HH8x) | 57414_HH8x | 2023-01-15 16:56:46.942 | 2023-01-15 16:56:59.304 | 2023-01-15 16:57 | 2023-01-15 16:57 | 12.362
251835 | DSP0x0503 | dsp | robot | DSP | robot | 3 | 顶升后确认上视，位置和角度偏差超过下位机参数70 71设定阈值 |  |  | BM_SI_167377297556521738 | H150A-046 |  |  |  | (x=128667,y=91296,pointCode=57414_HH8x) | 57414_HH8x | 2023-01-15 16:58:30.278 | 2023-01-15 16:58:38.140 | 2023-01-15 16:59 | 2023-01-15 16:59 | 7.862
251860 | DSP0x0503 | dsp | robot | DSP | robot | 3 | 顶升后确认上视，位置和角度偏差超过下位机参数70 71设定阈值 |  |  | BM_SI_167377297556521738 | H150A-046 |  |  |  | (x=128667,y=91309,pointCode=57414_HH8x) | 57414_HH8x | 2023-01-15 17:00:08.368 | 2023-01-15 17:00:12.176 | 2023-01-15 17:00 | 2023-01-15 17:00 | 3.808
253464 | QSH012006 | rcsLock | robot | QSH | robot | 3 | 当前机器人位置不在已持有的锁闭资源内，超出了系统批复给的锁闭资源 |  |  | CHARGE_16737805481919393 | H150A-046 |  |  |  | (x=72455,y=113908,pointCode=57414_ChdZ) | 57414_ChdZ | 2023-01-15 19:03:41.667 | 2023-01-15 19:04:14.975 | 2023-01-15 19:04 | 2023-01-15 19:04 | 33.308
256540 | DSP0x4901 | dsp | robot | DSP | robot | 3 | 前方的触边被触发 或触边损坏 |  |  | IDLE_PARKING_16738387228828682 | H150A-046 |  |  |  | (x=223432,y=87799,pointCode=57414_Ebbb) | 57414_Ebbb | 2023-01-16 11:16:03.056 | 2023-01-16 11:18:13.026 | 2023-01-16 11:16 | 2023-01-16 11:18 | 129.97
259063 | DSP0x4304 | dsp | robot | DSP | robot | 3 | 重定位超时，在规定时间（默认5秒）内没有接收到有效的绝对定位数据。 |  |  | BM_SI_167385050676024645 | H150A-046 |  |  | 0206 | (x=365439,y=61301,pointCode=57414_tAQJ) | 57414_tAQJ | 2023-01-16 14:40:55.249 | 2023-01-16 14:42:30.875 | 2023-01-16 14:41 | 2023-01-16 14:43 | 95.626
259622 | DSP0x4301 | dsp | robot | DSP | robot | 3 | 一段距离内未收到有效定位数据 |  |  | IDLE_PARKING_16738542377489409 | H150A-046 |  |  |  | (x=81947,y=102454,pointCode=57414_NnJ2) | 57414_NnJ2 | 2023-01-16 15:33:11.146 | 2023-01-16 15:33:37.097 | 2023-01-16 15:33 | 2023-01-16 15:34 | 25.951
259623 | DSP0x4306 | dsp | robot | DSP | robot | 3 | 定位数据模块一直未收到正确的外部定位数据（3帧确认） |  |  | IDLE_PARKING_16738542377489409 | H150A-046 |  |  |  | (x=81862,y=102454,pointCode=57414_NnJ2) | 57414_NnJ2 | 2023-01-16 15:33:11.483 | 2023-01-16 15:33:37.108 | 2023-01-16 15:33 | 2023-01-16 15:34 | 25.625
259630 | DSP000000 | dsp | robot | DSP | robot | 3 | 当前错误码【DSP0xA21D】未维护 | DSP0xA21D |  | IDLE_PARKING_16738542377489409 | H150A-046 |  |  |  | (x=81703,y=102454,pointCode=57414_NnJ2) | 57414_NnJ2 | 2023-01-16 15:33:35.568 | 2023-01-16 15:33:37.122 | 2023-01-16 15:34 | 2023-01-16 15:34 | 1.554
259631 | DSP000000 | dsp | robot | DSP | robot | 3 | 当前错误码【DSP0xA21D】未维护 | DSP0xA21D |  | IDLE_PARKING_16738542377489409 | H150A-046 |  |  |  | (x=81703,y=102454,pointCode=57414_NnJ2) | 57414_NnJ2 | 2023-01-16 15:33:37.285 | 2023-01-16 15:34:02.002 | 2023-01-16 15:34 | 2023-01-16 15:34 | 24.717
259680 | DSP0x4301 | dsp | robot | DSP | robot | 3 | 一段距离内未收到有效定位数据 |  |  | BM_SI_167385451246425033 | H150A-046 |  |  | 0076 | (x=82164,y=102453,pointCode=57414_NnJ2) | 57414_NnJ2 | 2023-01-16 15:37:35.131 | 2023-01-16 15:39:49.582 | 2023-01-16 15:38 | 2023-01-16 15:40 | 134.451
259681 | DSP0x4306 | dsp | robot | DSP | robot | 3 | 定位数据模块一直未收到正确的外部定位数据（3帧确认） |  |  | BM_SI_167385451246425033 | H150A-046 |  |  | 0076 | (x=81843,y=102453,pointCode=57414_NnJ2) | 57414_NnJ2 | 2023-01-16 15:37:35.883 | 2023-01-16 15:39:49.598 | 2023-01-16 15:38 | 2023-01-16 15:40 | 133.715
259709 | DSP000000 | dsp | robot | DSP | robot | 3 | 当前错误码【DSP0xA21D】未维护 | DSP0xA21D |  | BM_SI_167385451246425033 | H150A-046 |  |  | 0076 | (x=81810,y=102453,pointCode=57414_NnJ2) | 57414_NnJ2 | 2023-01-16 15:39:47.476 | 2023-01-16 15:39:49.637 | 2023-01-16 15:40 | 2023-01-16 15:40 | 2.161
230280 | DSP0x2501 | dsp | robot | DSP | robot | 3 | 执行充电移动后，一段时间未接收到电池已经充电的信号；2）打开电源48V操作，一段时间未接受到电池48V开启的信号，就会报错 |  |  | CHARGE_16734824816548639 | H150A-047 |  |  |  | (x=339308,y=61813,pointCode=57414_3Q7i) | 57414_3Q7i | 2023-01-12 08:25:13.338 | 2023-01-12 08:25:49.729 | 2023-01-12 08:25 | 2023-01-12 08:26 | 36.391
231153 | QSH013003 | rcsPath | robot | QSH | robot | 3 | 将要执行的路径段的起点距离当前机器人位置较远 |  |  | BM_SI_167348654194912236 | H150A-047 |  |  | 0241 | (x=63587,y=100944,pointCode=57414_cyac) | 57414_cyac | 2023-01-12 09:26:56.906 | 2023-01-12 09:28:58.910 | 2023-01-12 09:27 | 2023-01-12 09:29 | 122.004
232667 | DSP0x4901 | dsp | robot | DSP | robot | 3 | 前方的触边被触发 或触边损坏 |  |  | BM_SI_167349282750612905 | H150A-047 |  |  |  | (x=100444,y=139736,pointCode=57414_XPds) | 57414_XPds | 2023-01-12 11:07:36.649 | 2023-01-12 11:12:04.190 | 2023-01-12 11:08 | 2023-01-12 11:12 | 267.541
234350 | DSP0x2501 | dsp | robot | DSP | robot | 3 | 执行充电移动后，一段时间未接收到电池已经充电的信号；2）打开电源48V操作，一段时间未接受到电池48V开启的信号，就会报错 |  |  | CHARGE_16735039108979743 | H150A-047 |  |  |  | (x=190839,y=105416,pointCode=57414_eMbQ) | 57414_eMbQ | 2023-01-12 14:14:16.655 | 2023-01-12 14:14:50.235 | 2023-01-12 14:14 | 2023-01-12 14:15 | 33.58
234886 | DSP0x4901 | dsp | robot | DSP | robot | 3 | 前方的触边被触发 或触边损坏 |  |  |  | H150A-047 |  |  |  | (x=78632,y=81986,pointCode=57414_D8Kh) | 57414_D8Kh | 2023-01-12 15:07:58.423 | 2023-01-12 15:09:37.747 | 2023-01-12 15:08 | 2023-01-12 15:10 | 99.324
235147 | DSP0x2501 | dsp | robot | DSP | robot | 3 | 执行充电移动后，一段时间未接收到电池已经充电的信号；2）打开电源48V操作，一段时间未接受到电池48V开启的信号，就会报错 |  |  | CHARGE_16735079926938412 | H150A-047 |  |  |  | (x=190839,y=105416,pointCode=57414_eMbQ) | 57414_eMbQ | 2023-01-12 15:27:34.934 | 2023-01-12 15:28:35.519 | 2023-01-12 15:28 | 2023-01-12 15:29 | 60.585
236444 | DSP0x2501 | dsp | robot | DSP | robot | 3 | 执行充电移动后，一段时间未接收到电池已经充电的信号；2）打开电源48V操作，一段时间未接受到电池48V开启的信号，就会报错 |  |  | CHARGE_16735144154464038 | H150A-047 |  |  |  | (x=195035,y=105416,pointCode=57414_riSe) | 57414_riSe | 2023-01-12 17:09:39.186 | 2023-01-12 17:10:51.918 | 2023-01-12 17:10 | 2023-01-12 17:11 | 72.732
236904 | QSH013003 | rcsPath | robot | QSH | robot | 3 | 将要执行的路径段的起点距离当前机器人位置较远 |  |  | BM_SI_167351792000115050 | H150A-047 |  |  | 0238 | (x=90369,y=160623,pointCode=57414_GjRX) | 57414_GjRX | 2023-01-12 18:06:41.929 | 2023-01-12 18:08:13.357 | 2023-01-12 18:07 | 2023-01-12 18:08 | 91.428
240716 | DSP0x2501 | dsp | robot | DSP | robot | 3 | 执行充电移动后，一段时间未接收到电池已经充电的信号；2）打开电源48V操作，一段时间未接受到电池48V开启的信号，就会报错 |  |  | CHARGE_16735755745972755 | H150A-047 |  |  |  | (x=189438,y=105417,pointCode=57414_FRYZ) | 57414_FRYZ | 2023-01-13 10:14:13.491 | 2023-01-13 10:15:46.790 | 2023-01-13 10:14 | 2023-01-13 10:16 | 93.299
241721 | QSH013003 | rcsPath | robot | QSH | robot | 3 | 将要执行的路径段的起点距离当前机器人位置较远 |  |  | BM_SI_167358641360516492 | H150A-047 |  |  |  | (x=358248,y=59638,pointCode=57414_h5Fc) | 57414_h5Fc | 2023-01-13 13:07:32.150 | 2023-01-13 13:08:54.860 | 2023-01-13 13:08 | 2023-01-13 13:09 | 82.71
242490 | DSP0x2501 | dsp | robot | DSP | robot | 3 | 执行充电移动后，一段时间未接收到电池已经充电的信号；2）打开电源48V操作，一段时间未接受到电池48V开启的信号，就会报错 |  |  | CHARGE_16735914216333679 | H150A-047 |  |  |  | (x=189440,y=105416,pointCode=57414_FRYZ) | 57414_FRYZ | 2023-01-13 14:36:29.280 | 2023-01-13 14:39:01.408 | 2023-01-13 14:36 | 2023-01-13 14:39 | 152.128
243524 | DSP0x2501 | dsp | robot | DSP | robot | 3 | 执行充电移动后，一段时间未接收到电池已经充电的信号；2）打开电源48V操作，一段时间未接受到电池48V开启的信号，就会报错 |  |  | CHARGE_16735973043549182 | H150A-047 |  |  |  | (x=189440,y=105416,pointCode=57414_FRYZ) | 57414_FRYZ | 2023-01-13 16:15:17.780 | 2023-01-13 16:16:33.368 | 2023-01-13 16:15 | 2023-01-13 16:17 | 75.588
245190 | DSP0x4901 | dsp | robot | DSP | robot | 3 | 前方的触边被触发 或触边损坏 |  |  | BM_SI_167360597836618287 | H150A-047 |  |  | 0075 | (x=289460,y=60320,pointCode=57414_YErwSh) | 57414_YErwSh | 2023-01-13 18:43:24.557 | 2023-01-13 18:47:45.882 | 2023-01-13 18:43 | 2023-01-13 18:48 | 261.325
245559 | DSP0x2B04 | dsp | robot | DSP | robot | 3 | 避障数据超时 |  |  |  | H150A-047 |  |  |  | (x=74641,y=104528,pointCode=57414_W45W) | 57414_W45W | 2023-01-13 20:03:31.058 | 2023-01-14 10:25:13.749 | 2023-01-13 20:04 | 2023-01-14 10:25 | 51702.691
247236 | DSP0x2B04 | dsp | robot | DSP | robot | 3 | 避障数据超时 |  |  | BM_SI_167374837435319191 | H150A-047 |  |  | 0239 | (x=100427,y=155007,pointCode=57414_m5wd) | 57414_m5wd | 2023-01-15 10:07:59.508 | 2023-01-15 10:08:18.561 | 2023-01-15 10:08 | 2023-01-15 10:08 | 19.053
247909 | DSP0x4901 | dsp | robot | DSP | robot | 3 | 前方的触边被触发 或触边损坏 |  |  | IDLE_PARKING_16737514546290764 | H150A-047 |  |  |  | (x=150244,y=100551,pointCode=57414_cHdd) | 57414_cHdd | 2023-01-15 11:01:39.959 | 2023-01-15 11:05:30.441 | 2023-01-15 11:02 | 2023-01-15 11:06 | 230.482
247917 | DSP0x4903 | dsp | robot | DSP | robot | 3 | 急停按下 或者急停按钮被碰到 或者急停按钮被短接 |  |  | IDLE_PARKING_16737514546290764 | H150A-047 |  |  |  | (x=150244,y=100551,pointCode=57414_cHdd) | 57414_cHdd | 2023-01-15 11:02:13.568 | 2023-01-15 11:05:30.454 | 2023-01-15 11:02 | 2023-01-15 11:06 | 196.886
247920 | DSP000000 | dsp | robot | DSP | robot | 3 | 当前错误码【DSP0x2101】未维护 | DSP0x2101 |  | IDLE_PARKING_16737514546290764 | H150A-047 |  |  |  | (x=150279,y=100552,pointCode=57414_cHdd) | 57414_cHdd | 2023-01-15 11:02:15.744 | 2023-01-15 11:05:30.346 | 2023-01-15 11:02 | 2023-01-15 11:06 | 194.602
247921 | DSP0x2191 | dsp | robot | DSP | robot | 3 | 下位机获取和利时驱动器故障 |  |  | IDLE_PARKING_16737514546290764 | H150A-047 |  |  |  | (x=150285,y=100552,pointCode=57414_cHdd) | 57414_cHdd | 2023-01-15 11:02:16.135 | 2023-01-15 11:05:30.399 | 2023-01-15 11:02 | 2023-01-15 11:06 | 194.264
247923 | DSP0x2192 | dsp | robot | DSP | robot | 3 | 下位机获取和利时驱动器故障 |  |  | IDLE_PARKING_16737514546290764 | H150A-047 |  |  |  | (x=150285,y=100552,pointCode=57414_cHdd) | 57414_cHdd | 2023-01-15 11:02:16.490 | 2023-01-15 11:05:30.429 | 2023-01-15 11:02 | 2023-01-15 11:06 | 193.939
247924 | DSP0x4306 | dsp | robot | DSP | robot | 3 | 定位数据模块一直未收到正确的外部定位数据（3帧确认） |  |  | IDLE_PARKING_16737514546290764 | H150A-047 |  |  |  | (x=150285,y=100552,pointCode=57414_cHdd) | 57414_cHdd | 2023-01-15 11:02:18.165 | 2023-01-15 11:05:30.471 | 2023-01-15 11:02 | 2023-01-15 11:06 | 192.306
247927 | DSP0x2194 | dsp | robot | DSP | robot | 3 | 下位机获取和利时驱动器故障 |  |  | IDLE_PARKING_16737514546290764 | H150A-047 |  |  |  | (x=150285,y=100552,pointCode=57414_cHdd) | 57414_cHdd | 2023-01-15 11:02:25.547 | 2023-01-15 11:05:30.411 | 2023-01-15 11:02 | 2023-01-15 11:06 | 184.864
247959 | DSP000000 | dsp | robot | DSP | robot | 3 | 当前错误码【{0}】未维护 |  |  |  | H150A-047 | [5 empty] | 2023-01-15 11:05:30.366 | 2023-01-15 11:05:30.366 | 2023-01-15 11:06 | 2023-01-15 11:06 | 0
247960 | DSP000000 | dsp | robot | DSP | robot | 3 | 当前错误码【{0}】未维护 |  |  |  | H150A-047 | [5 empty] | 2023-01-15 11:05:30.384 | 2023-01-15 11:05:30.384 | 2023-01-15 11:06 | 2023-01-15 11:06 | 0
247964 | DSP0x4901 | dsp | robot | DSP | robot | 3 | 前方的触边被触发 或触边损坏 |  |  | IDLE_PARKING_16737514546290764 | H150A-047 |  |  |  | (x=150285,y=100552,pointCode=57414_cHdd) | 57414_cHdd | 2023-01-15 11:05:37.902 | 2023-01-15 11:05:58.723 | 2023-01-15 11:06 | 2023-01-15 11:06 | 20.821
252429 | DSP0x2501 | dsp | robot | DSP | robot | 3 | 执行充电移动后，一段时间未接收到电池已经充电的信号；2）打开电源48V操作，一段时间未接受到电池48V开启的信号，就会报错 |  |  | CHARGE_16737764666491137 | H150A-047 |  |  |  | (x=190839,y=105416,pointCode=57414_eMbQ) | 57414_eMbQ | 2023-01-15 17:59:59.750 | 2023-01-15 18:00:41.058 | 2023-01-15 18:00 | 2023-01-15 18:01 | 41.308
252457 | DSP0x4301 | dsp | robot | DSP | robot | 3 | 一段距离内未收到有效定位数据 |  |  | EXIT_CHARGE_16737768207830509 | H150A-047 |  |  |  | (x=195574,y=102265,pointCode=57414_ps2y) | 57414_ps2y | 2023-01-15 18:01:46.537 | 2023-01-15 18:02:32.360 | 2023-01-15 18:02 | 2023-01-15 18:03 | 45.823
252459 | DSP0x4306 | dsp | robot | DSP | robot | 3 | 定位数据模块一直未收到正确的外部定位数据（3帧确认） |  |  | EXIT_CHARGE_16737768207830509 | H150A-047 |  |  |  | (x=195217,y=102428,pointCode=57414_ps2y) | 57414_ps2y | 2023-01-15 18:01:47.825 | 2023-01-15 18:02:32.382 | 2023-01-15 18:02 | 2023-01-15 18:03 | 44.557
252492 | DSP0x4301 | dsp | robot | DSP | robot | 3 | 一段距离内未收到有效定位数据 |  |  | EXIT_CHARGE_16737768207830509 | H150A-047 |  |  |  | (x=194477,y=102911,pointCode=57414_NHKZ) | 57414_NHKZ | 2023-01-15 18:03:43.461 | 2023-01-15 18:04:12.867 | 2023-01-15 18:04 | 2023-01-15 18:04 | 29.406
253253 | DSP0x2501 | dsp | robot | DSP | robot | 3 | 执行充电移动后，一段时间未接收到电池已经充电的信号；2）打开电源48V操作，一段时间未接受到电池48V开启的信号，就会报错 |  |  | CHARGE_16737798278065448 | H150A-047 |  |  |  | (x=190837,y=105416,pointCode=57414_eMbQ) | 57414_eMbQ | 2023-01-15 18:58:24.942 | 2023-01-15 18:59:40.648 | 2023-01-15 18:58 | 2023-01-15 19:00 | 75.706
254734 | QSH019999 | executeJob | robot | QSH | robot | 3 | 任务需要货架换向,但当前位置不是换向点,将货架旋转至【-9000】 | -9000 |  | BM_SI_167382992917522630 | H150A-047 |  |  | 0090 | (x=220421,y=97332,pointCode=57414_hH5M) | 57414_hH5M | 2023-01-16 09:00:58.056 | 2023-01-16 09:09:26.821 | 2023-01-16 09:01 | 2023-01-16 09:09 | 508.765
254866 | DSP0x0422 | dsp | robot | DSP | robot | 3 | a）定位完成初始化，未满足该条件会同时报0x4306错误； b）上电启动完成初始化；电机使能状态；托盘限位已确认状态；陀螺仪纠零偏完成状态 |  |  | BM_SI_167382992917522630 | H150A-047 |  |  | 0090 | (x=220432,y=97342,pointCode=57414_hH5M) | 57414_hH5M | 2023-01-16 09:09:31.260 | 2023-01-16 09:09:55.177 | 2023-01-16 09:10 | 2023-01-16 09:10 | 23.917
255029 | DSP0x0508 | dsp | robot | DSP | robot | 3 | 顶升后确认等待上视数据超时。 |  |  | BM_SI_167383163777422877 | H150A-047 |  |  |  | (x=354964,y=61346,pointCode=57414_ZbnG) | 57414_ZbnG | 2023-01-16 09:21:18.600 | 2023-01-16 09:21:19.691 | 2023-01-16 09:21 | 2023-01-16 09:21 | 1.091
255031 | DSP0x0508 | dsp | robot | DSP | robot | 3 | 顶升后确认等待上视数据超时。 |  |  | BM_SI_167383163777422877 | H150A-047 |  |  |  | (x=354964,y=61346,pointCode=57414_ZbnG) | 57414_ZbnG | 2023-01-16 09:21:27.178 | 2023-01-16 09:21:29.017 | 2023-01-16 09:21 | 2023-01-16 09:21 | 1.839
255032 | DSP0x0508 | dsp | robot | DSP | robot | 3 | 顶升后确认等待上视数据超时。 |  |  | BM_SI_167383163777422877 | H150A-047 |  |  |  | (x=354964,y=61346,pointCode=57414_ZbnG) | 57414_ZbnG | 2023-01-16 09:21:36.338 | 2023-01-16 09:21:38.361 | 2023-01-16 09:22 | 2023-01-16 09:22 | 2.023
255035 | DSP0x0508 | dsp | robot | DSP | robot | 3 | 顶升后确认等待上视数据超时。 |  |  | BM_SI_167383163777422877 | H150A-047 |  |  |  | (x=354964,y=61346,pointCode=57414_ZbnG) | 57414_ZbnG | 2023-01-16 09:21:45.637 | 2023-01-16 09:22:23.741 | 2023-01-16 09:22 | 2023-01-16 09:22 | 38.104
255941 | DSP0x2501 | dsp | robot | DSP | robot | 3 | 执行充电移动后，一段时间未接收到电池已经充电的信号；2）打开电源48V操作，一段时间未接受到电池48V开启的信号，就会报错 |  |  | CHARGE_16738359469892493 | H150A-047 |  |  |  | (x=343013,y=61813,pointCode=57414_JN34) | 57414_JN34 | 2023-01-16 10:28:00.935 | 2023-01-16 10:28:27.683 | 2023-01-16 10:28 | 2023-01-16 10:28 | 26.748
257610 | DSP0x2501 | dsp | robot | DSP | robot | 3 | 执行充电移动后，一段时间未接收到电池已经充电的信号；2）打开电源48V操作，一段时间未接受到电池48V开启的信号，就会报错 |  |  | CHARGE_16738415906058506 | H150A-047 |  |  |  | (x=190839,y=105416,pointCode=57414_eMbQ) | 57414_eMbQ | 2023-01-16 12:05:57.201 | 2023-01-16 12:06:34.226 | 2023-01-16 12:06 | 2023-01-16 12:07 | 37.025
258286 | DSP0x2501 | dsp | robot | DSP | robot | 3 | 执行充电移动后，一段时间未接收到电池已经充电的信号；2）打开电源48V操作，一段时间未接受到电池48V开启的信号，就会报错 |  |  | CHARGE_16738463931821762 | H150A-047 |  |  |  | (x=195037,y=105416,pointCode=57414_riSe) | 57414_riSe | 2023-01-16 13:30:38.912 | 2023-01-16 13:31:01.771 | 2023-01-16 13:31 | 2023-01-16 13:31 | 22.859
258834 | DSP0x2B04 | dsp | robot | DSP | robot | 3 | 避障数据超时 |  |  | BM_SI_167384944974024573 | H150A-047 |  |  | 0096 | (x=234745,y=94424,pointCode=57414_dEkG) | 57414_dEkG | 2023-01-16 14:19:22.697 | 2023-01-16 14:19:24.570 | 2023-01-16 14:19 | 2023-01-16 14:19 | 1.873
262307 | DSP0x2B04 | dsp | robot | DSP | robot | 3 | 避障数据超时 |  |  |  | H150A-047 |  |  |  | (x=196432,y=105416,pointCode=57414_a2sf) | 57414_a2sf | 2023-01-16 20:00:05.103 | 2023-01-17 00:00:00 | 2023-01-16 20:00 | 2023-01-17 08:20 | 44385.164
230193 | DSP0x2B04 | dsp | robot | DSP | robot | 3 | 避障数据超时 |  |  | CHARGE_16734824816012401 | H150A-049 |  |  |  | (x=103911,y=97070,pointCode=57414_T5ys) | 57414_T5ys | 2023-01-12 08:15:02.030 | 2023-01-12 08:15:03.984 | 2023-01-12 08:15 | 2023-01-12 08:15 | 1.954
230194 | DSP0x4216 | dsp | robot | DSP | robot | 3 | 下发新路径与原方向不一致 |  |  | CHARGE_16734824816012401 | H150A-049 |  |  |  | (x=103911,y=97070,pointCode=57414_T5ys) | 57414_T5ys | 2023-01-12 08:15:07.064 | 2023-01-12 08:15:47.725 | 2023-01-12 08:15 | 2023-01-12 08:16 | 40.661
233430 | DSP0x4110 | dsp | robot | DSP | robot | 3 | 行驶方向控制偏差超过规定阈值。 |  |  | BM_SI_167349869940913283 | H150A-049 |  |  | 0234 | (x=78110,y=134263,pointCode=57414_wdF6) | 57414_wdF6 | 2023-01-12 12:47:46.730 | 2023-01-12 12:47:48.425 | 2023-01-12 12:48 | 2023-01-12 12:48 | 1.695
233447 | QSH013003 | rcsPath | robot | QSH | robot | 3 | 将要执行的路径段的起点距离当前机器人位置较远 |  |  | BM_SI_167349869940913283 | H150A-049 |  |  | 0234 | (x=63585,y=100957,pointCode=57414_cyac) | 57414_cyac | 2023-01-12 12:50:09.753 | 2023-01-12 12:51:00.691 | 2023-01-12 12:50 | 2023-01-12 12:51 | 50.938
233509 | DSP0x4301 | dsp | robot | DSP | robot | 3 | 一段距离内未收到有效定位数据 |  |  | IDLE_PARKING_16734994573855833 | H150A-049 |  |  |  | (x=219307,y=86322) |  | 2023-01-12 12:58:17.244 | 2023-01-12 12:59:35.796 | 2023-01-12 12:58 | 2023-01-12 13:00 | 78.552
233510 | DSP0x0406 | dsp | robot | DSP | robot | 3 | 小车软停过程中，上位机下发除slam移动外任何指令 |  |  | IDLE_PARKING_16734994573855833 | H150A-049 |  |  |  | (x=219307,y=86322) |  | 2023-01-12 12:58:17.434 | 2023-01-12 12:59:35.830 | 2023-01-12 12:58 | 2023-01-12 13:00 | 78.396
233511 | DSP0x4306 | dsp | robot | DSP | robot | 3 | 定位数据模块一直未收到正确的外部定位数据（3帧确认） |  |  | IDLE_PARKING_16734994573855833 | H150A-049 |  |  |  | (x=219055,y=86322,pointCode=57414_tBeJ) | 57414_tBeJ | 2023-01-12 12:58:17.687 | 2023-01-12 12:59:35.817 | 2023-01-12 12:58 | 2023-01-12 13:00 | 78.13
233522 | DSP000000 | dsp | robot | DSP | robot | 3 | 当前错误码【DSP0x47F3】未维护 | DSP0x47F3 |  | IDLE_PARKING_16734994573855833 | H150A-049 |  |  |  | (x=218968,y=86322,pointCode=57414_tBeJ) | 57414_tBeJ | 2023-01-12 12:59:36.399 | 2023-01-12 13:01:08.377 | 2023-01-12 13:00 | 2023-01-12 13:01 | 91.978
235236 | DSP0x4301 | dsp | robot | DSP | robot | 3 | 一段距离内未收到有效定位数据 |  |  | IDLE_PARKING_16735088720697933 | H150A-049 |  |  |  | (x=202344,y=99967,pointCode=57414_T2Q7) | 57414_T2Q7 | 2023-01-12 15:35:57.432 | 2023-01-12 15:35:58.176 | 2023-01-12 15:36 | 2023-01-12 15:36 | 0.744
235237 | DSP0x4306 | dsp | robot | DSP | robot | 3 | 定位数据模块一直未收到正确的外部定位数据（3帧确认） |  |  | IDLE_PARKING_16735088720697933 | H150A-049 |  |  |  | (x=202344,y=100129,pointCode=57414_T2Q7) | 57414_T2Q7 | 2023-01-12 15:35:58.664 | 2023-01-12 15:37:32.521 | 2023-01-12 15:36 | 2023-01-12 15:38 | 93.857
235238 | DSP0x4301 | dsp | robot | DSP | robot | 3 | 一段距离内未收到有效定位数据 |  |  | IDLE_PARKING_16735088720697933 | H150A-049 |  |  |  | (x=202344,y=100130,pointCode=57414_T2Q7) | 57414_T2Q7 | 2023-01-12 15:35:59.616 | 2023-01-12 15:37:32.504 | 2023-01-12 15:36 | 2023-01-12 15:38 | 92.888
235255 | DSP0x4306 | dsp | robot | DSP | robot | 3 | 定位数据模块一直未收到正确的外部定位数据（3帧确认） |  |  | IDLE_PARKING_16735088720697933 | H150A-049 |  |  |  | (x=202344,y=100130,pointCode=57414_T2Q7) | 57414_T2Q7 | 2023-01-12 15:37:32.741 | 2023-01-12 15:37:32.943 | 2023-01-12 15:38 | 2023-01-12 15:38 | 0.202
236123 | DSP0x4306 | dsp | robot | DSP | robot | 3 | 定位数据模块一直未收到正确的外部定位数据（3帧确认） |  |  | BM_SI_167351257543014591 | H150A-049 |  |  | 0031 | (x=219370,y=86321) |  | 2023-01-12 16:43:03.263 | 2023-01-12 16:43:04.580 | 2023-01-12 16:43 | 2023-01-12 16:43 | 1.317
236124 | DSP0x4301 | dsp | robot | DSP | robot | 3 | 一段距离内未收到有效定位数据 |  |  | BM_SI_167351257543014591 | H150A-049 |  |  | 0031 | (x=219074,y=86321,pointCode=57414_tBeJ) | 57414_tBeJ | 2023-01-12 16:43:04.828 | 2023-01-12 16:44:02.573 | 2023-01-12 16:43 | 2023-01-12 16:44 | 57.745
236125 | DSP0x4306 | dsp | robot | DSP | robot | 3 | 定位数据模块一直未收到正确的外部定位数据（3帧确认） |  |  | BM_SI_167351257543014591 | H150A-049 |  |  | 0031 | (x=219074,y=86321,pointCode=57414_tBeJ) | 57414_tBeJ | 2023-01-12 16:43:05.201 | 2023-01-12 16:44:02.603 | 2023-01-12 16:43 | 2023-01-12 16:44 | 57.402
236133 | DSP0x4306 | dsp | robot | DSP | robot | 3 | 定位数据模块一直未收到正确的外部定位数据（3帧确认） |  |  | BM_SI_167351257543014591 | H150A-049 |  |  | 0031 | (x=219074,y=86321,pointCode=57414_tBeJ) | 57414_tBeJ | 2023-01-12 16:44:03.264 | 2023-01-12 16:47:56.701 | 2023-01-12 16:44 | 2023-01-12 16:48 | 233.437
236184 | DSP0x4901 | dsp | robot | DSP | robot | 3 | 前方的触边被触发 或触边损坏 |  |  | BM_SI_167351257543014591 | H150A-049 |  |  | 0031 | (x=208542,y=86332,pointCode=57414_XkYk) | 57414_XkYk | 2023-01-12 16:48:30.332 | 2023-01-12 17:06:52.324 | 2023-01-12 16:49 | 2023-01-12 17:07 | 1101.992
237772 | DSP0x4110 | dsp | robot | DSP | robot | 3 | 行驶方向控制偏差超过规定阈值。 |  |  | IDLE_PARKING_16735269319384720 | H150A-049 |  |  |  | (x=96544,y=134251,pointCode=57414_y5sZ) | 57414_y5sZ | 2023-01-12 20:39:22.113 | 2023-01-12 20:43:25.540 | 2023-01-12 20:39 | 2023-01-12 20:43 | 243.427
237773 | DSP0x0406 | dsp | robot | DSP | robot | 3 | 小车软停过程中，上位机下发除slam移动外任何指令 |  |  | IDLE_PARKING_16735269319384720 | H150A-049 |  |  |  | (x=95890,y=134239,pointCode=57414_kCX6) | 57414_kCX6 | 2023-01-12 20:39:23.399 | 2023-01-12 20:43:25.584 | 2023-01-12 20:39 | 2023-01-12 20:43 | 242.185
238979 | DSP0x2501 | dsp | robot | DSP | robot | 3 | 执行充电移动后，一段时间未接收到电池已经充电的信号；2）打开电源48V操作，一段时间未接受到电池48V开启的信号，就会报错 |  |  | CHARGE_16735732337510730 | H150A-049 |  |  |  | (x=190845,y=105416,pointCode=57414_eMbQ) | 57414_eMbQ | 2023-01-13 09:33:54.790 | 2023-01-13 09:34:40.656 | 2023-01-13 09:34 | 2023-01-13 09:35 | 45.866
240936 | DSP0x4110 | dsp | robot | DSP | robot | 3 | 行驶方向控制偏差超过规定阈值。 |  |  | IDLE_PARKING_16735777139987925 | H150A-049 |  |  |  | (x=96165,y=134244,pointCode=57414_y5sZ) | 57414_y5sZ | 2023-01-13 10:45:25.976 | 2023-01-13 10:45:26.794 | 2023-01-13 10:45 | 2023-01-13 10:45 | 0.818
240937 | DSP0x4110 | dsp | robot | DSP | robot | 3 | 行驶方向控制偏差超过规定阈值。 |  |  | IDLE_PARKING_16735777139987925 | H150A-049 |  |  |  | (x=95911,y=134241,pointCode=57414_kCX6) | 57414_kCX6 | 2023-01-13 10:45:27.243 | 2023-01-13 10:45:27.882 | 2023-01-13 10:45 | 2023-01-13 10:45 | 0.639
241189 | QSH013003 | rcsPath | robot | QSH | robot | 3 | 将要执行的路径段的起点距离当前机器人位置较远 |  |  | BM_SI_167358054530816134 | H150A-049 |  |  | 0229 | (x=63583,y=100956,pointCode=57414_cyac) | 57414_cyac | 2023-01-13 11:38:54.008 | 2023-01-13 11:39:46.547 | 2023-01-13 11:39 | 2023-01-13 11:40 | 52.539
242031 | DSP0x4901 | dsp | robot | DSP | robot | 3 | 前方的触边被触发 或触边损坏 |  |  | BM_SI_167358850284216679 | H150A-049 |  |  |  | (x=78324,y=131729,pointCode=57414_4MAF) | 57414_4MAF | 2023-01-13 13:43:42.680 | 2023-01-13 13:47:47.084 | 2023-01-13 13:44 | 2023-01-13 13:48 | 244.404
243048 | QSH013003 | rcsPath | robot | QSH | robot | 3 | 将要执行的路径段的起点距离当前机器人位置较远 |  |  | BM_SI_167359494104817253 | H150A-049 |  |  | 0191 | (x=63583,y=100960,pointCode=57414_cyac) | 57414_cyac | 2023-01-13 15:33:20.177 | 2023-01-13 15:34:48.769 | 2023-01-13 15:33 | 2023-01-13 15:35 | 88.592
243270 | QSH013003 | rcsPath | robot | QSH | robot | 3 | 将要执行的路径段的起点距离当前机器人位置较远 |  |  | BM_SI_167359652647417404 | H150A-049 |  |  |  | (x=90353,y=160615,pointCode=57414_GjRX) | 57414_GjRX | 2023-01-13 15:55:35.992 | 2023-01-13 15:56:53.795 | 2023-01-13 15:56 | 2023-01-13 15:57 | 77.803
243699 | DSP0x4301 | dsp | robot | DSP | robot | 3 | 一段距离内未收到有效定位数据 |  |  | BM_SI_167359817021717530 | H150A-049 |  |  | 0225 | (x=96458,y=139744) |  | 2023-01-13 16:25:45.348 | 2023-01-13 16:25:46.813 | 2023-01-13 16:26 | 2023-01-13 16:26 | 1.465
243701 | DSP0x4306 | dsp | robot | DSP | robot | 3 | 定位数据模块一直未收到正确的外部定位数据（3帧确认） |  |  | BM_SI_167359817021717530 | H150A-049 |  |  | 0225 | (x=96961,y=139744,pointCode=57414_SZdM) | 57414_SZdM | 2023-01-13 16:25:46.496 | 2023-01-13 16:25:46.828 | 2023-01-13 16:26 | 2023-01-13 16:26 | 0.332
243702 | DSP0x4306 | dsp | robot | DSP | robot | 3 | 定位数据模块一直未收到正确的外部定位数据（3帧确认） |  |  | BM_SI_167359817021717530 | H150A-049 |  |  | 0225 | (x=96963,y=139744,pointCode=57414_SZdM) | 57414_SZdM | 2023-01-13 16:25:47.113 | 2023-01-13 16:27:23.019 | 2023-01-13 16:26 | 2023-01-13 16:27 | 95.906
243703 | DSP0x4301 | dsp | robot | DSP | robot | 3 | 一段距离内未收到有效定位数据 |  |  | BM_SI_167359817021717530 | H150A-049 |  |  | 0225 | (x=96963,y=139744,pointCode=57414_SZdM) | 57414_SZdM | 2023-01-13 16:25:47.662 | 2023-01-13 16:27:22.845 | 2023-01-13 16:26 | 2023-01-13 16:27 | 95.183
243724 | DSP000000 | dsp | robot | DSP | robot | 3 | 当前错误码【DSP0xC7F3】未维护 | DSP0xC7F3 |  | BM_SI_167359817021717530 | H150A-049 |  |  | 0225 | (x=96964,y=139744,pointCode=57414_SZdM) | 57414_SZdM | 2023-01-13 16:27:23.088 | 2023-01-13 16:27:23.325 | 2023-01-13 16:27 | 2023-01-13 16:27 | 0.237
243927 | DSP0x0508 | dsp | robot | DSP | robot | 3 | 顶升后确认等待上视数据超时。 |  |  | BM_SI_167359867217117587 | H150A-049 |  |  |  | (x=78622,y=81994,pointCode=57414_D8Kh) | 57414_D8Kh | 2023-01-13 16:42:58.497 | 2023-01-13 16:43:00.615 | 2023-01-13 16:43 | 2023-01-13 16:43 | 2.118
243930 | DSP0x0508 | dsp | robot | DSP | robot | 3 | 顶升后确认等待上视数据超时。 |  |  | BM_SI_167359867217117587 | H150A-049 |  |  |  | (x=78622,y=81994,pointCode=57414_D8Kh) | 57414_D8Kh | 2023-01-13 16:43:09.049 | 2023-01-13 16:43:10.941 | 2023-01-13 16:43 | 2023-01-13 16:43 | 1.892
243933 | DSP0x0508 | dsp | robot | DSP | robot | 3 | 顶升后确认等待上视数据超时。 |  |  | BM_SI_167359867217117587 | H150A-049 |  |  |  | (x=78622,y=81994,pointCode=57414_D8Kh) | 57414_D8Kh | 2023-01-13 16:43:19.370 | 2023-01-13 16:43:21.464 | 2023-01-13 16:43 | 2023-01-13 16:43 | 2.094
243939 | DSP0x0508 | dsp | robot | DSP | robot | 3 | 顶升后确认等待上视数据超时。 |  |  | BM_SI_167359867217117587 | H150A-049 |  |  |  | (x=78622,y=81994,pointCode=57414_D8Kh) | 57414_D8Kh | 2023-01-13 16:43:29.994 | 2023-01-13 16:45:47.001 | 2023-01-13 16:43 | 2023-01-13 16:46 | 137.007
244076 | QSH013003 | rcsPath | robot | QSH | robot | 3 | 将要执行的路径段的起点距离当前机器人位置较远 |  |  | BM_SI_167359956822417705 | H150A-049 |  |  | 0004 | (x=214298,y=86330,pointCode=57414_PjiQ) | 57414_PjiQ | 2023-01-13 16:55:44.297 | 2023-01-13 16:56:35.250 | 2023-01-13 16:56 | 2023-01-13 16:57 | 50.953
244222 | DSP0x0401 | dsp | robot | DSP | robot | 3 | 非料箱车： 接收到托盘升降相关指令后，开始电机使能之后，如果等待升降完成时间过长会报错 料箱车： 插臂伸缩和升降寻零时如果时间超时会报错 |  |  | BM_SI_167360085199617809 | H150A-049 |  |  |  | (x=344743,y=63772,pointCode=57414_42nk) | 57414_42nk | 2023-01-13 17:12:23.052 | 2023-01-13 17:13:33.583 | 2023-01-13 17:12 | 2023-01-13 17:14 | 70.531
244741 | DSP0x0502 | dsp | robot | DSP | robot | 3 | 移动过程中货架丢失，无法检测货架码 |  |  | BM_SI_167360358656118039 | H150A-049 |  |  | 0206 | (x=231143,y=86324,pointCode=57414_drae) | 57414_drae | 2023-01-13 18:04:38.234 | 2023-01-13 18:07:57.255 | 2023-01-13 18:05 | 2023-01-13 18:08 | 199.021
244776 | DSP000000 | dsp | robot | DSP | robot | 3 | 当前错误码【DSP0xC7F3】未维护 | DSP0xC7F3 |  | BM_SI_167360358656118039 | H150A-049 |  |  | 0206 | (x=231073,y=86324,pointCode=57414_drae) | 57414_drae | 2023-01-13 18:08:02.414 | 2023-01-13 18:09:19.701 | 2023-01-13 18:08 | 2023-01-13 18:09 | 77.287
244777 | DSP0x4308 | dsp | robot | DSP | robot | 3 | 移动前检查地图信息是否初始化。 |  |  | BM_SI_167360358656118039 | H150A-049 |  |  | 0206 | (x=231073,y=86324,pointCode=57414_drae) | 57414_drae | 2023-01-13 18:08:02.604 | 2023-01-13 18:09:19.682 | 2023-01-13 18:08 | 2023-01-13 18:09 | 77.078
244778 | DSP0x0422 | dsp | robot | DSP | robot | 3 | a）定位完成初始化，未满足该条件会同时报0x4306错误； b）上电启动完成初始化；电机使能状态；托盘限位已确认状态；陀螺仪纠零偏完成状态 |  |  | BM_SI_167360358656118039 | H150A-049 |  |  | 0206 | (x=231073,y=86324,pointCode=57414_drae) | 57414_drae | 2023-01-13 18:08:02.630 | 2023-01-13 18:09:19.660 | 2023-01-13 18:08 | 2023-01-13 18:09 | 77.03
244800 | DSP0x4301 | dsp | robot | DSP | robot | 3 | 一段距离内未收到有效定位数据 |  |  | BM_SI_167360358656118039 | H150A-049 |  |  | 0206 | (x=219381,y=86322) |  | 2023-01-13 18:10:19.201 | 2023-01-13 18:12:59.790 | 2023-01-13 18:10 | 2023-01-13 18:13 | 160.589
244801 | DSP0x4306 | dsp | robot | DSP | robot | 3 | 定位数据模块一直未收到正确的外部定位数据（3帧确认） |  |  | BM_SI_167360358656118039 | H150A-049 |  |  | 0206 | (x=219073,y=86322,pointCode=57414_tBeJ) | 57414_tBeJ | 2023-01-13 18:10:20.231 | 2023-01-13 18:12:59.805 | 2023-01-13 18:10 | 2023-01-13 18:13 | 159.574
245573 | DSP0x2B04 | dsp | robot | DSP | robot | 3 | 避障数据超时 |  |  |  | H150A-049 |  |  |  | (x=206947,y=89719,pointCode=57414_xncS) | 57414_xncS | 2023-01-13 20:03:58.647 | 2023-01-14 10:36:06.581 | 2023-01-13 20:04 | 2023-01-14 10:36 | 52327.934
246885 | DSP0x4301 | dsp | robot | DSP | robot | 3 | 一段距离内未收到有效定位数据 |  |  | BM_SI_167374623979718968 | H150A-049 |  |  | 0153 | (x=219310,y=86321) |  | 2023-01-15 09:37:36.657 | 2023-01-15 09:37:37.569 | 2023-01-15 09:38 | 2023-01-15 09:38 | 0.912
246886 | DSP0x4306 | dsp | robot | DSP | robot | 3 | 定位数据模块一直未收到正确的外部定位数据（3帧确认） |  |  | BM_SI_167374623979718968 | H150A-049 |  |  | 0153 | (x=219092,y=86321,pointCode=57414_tBeJ) | 57414_tBeJ | 2023-01-15 09:37:37.237 | 2023-01-15 09:37:37.587 | 2023-01-15 09:38 | 2023-01-15 09:38 | 0.35
246888 | DSP0x4301 | dsp | robot | DSP | robot | 3 | 一段距离内未收到有效定位数据 |  |  | BM_SI_167374623979718968 | H150A-049 |  |  | 0153 | (x=219066,y=86321,pointCode=57414_tBeJ) | 57414_tBeJ | 2023-01-15 09:37:38.294 | 2023-01-15 09:38:59.677 | 2023-01-15 09:38 | 2023-01-15 09:39 | 81.383
246889 | DSP0x4306 | dsp | robot | DSP | robot | 3 | 定位数据模块一直未收到正确的外部定位数据（3帧确认） |  |  | BM_SI_167374623979718968 | H150A-049 |  |  | 0153 | (x=219066,y=86321,pointCode=57414_tBeJ) | 57414_tBeJ | 2023-01-15 09:37:38.814 | 2023-01-15 09:38:59.696 | 2023-01-15 09:38 | 2023-01-15 09:39 | 80.882
246905 | DSP000000 | dsp | robot | DSP | robot | 3 | 当前错误码【DSP0x47F3】未维护 | DSP0x47F3 |  | BM_SI_167374623979718968 | H150A-049 |  |  | 0153 | (x=219066,y=86321,pointCode=57414_tBeJ) | 57414_tBeJ | 2023-01-15 09:38:59.931 | 2023-01-15 09:39:00.142 | 2023-01-15 09:39 | 2023-01-15 09:39 | 0.211
247534 | DSP0x4301 | dsp | robot | DSP | robot | 3 | 一段距离内未收到有效定位数据 |  |  | BM_SI_167374974216619321 | H150A-049 |  |  | 0056 | (x=219285,y=86322) |  | 2023-01-15 10:35:08.346 | 2023-01-15 10:38:55.370 | 2023-01-15 10:35 | 2023-01-15 10:39 | 227.024
247836 | DSP000000 | dsp | robot | DSP | robot | 3 | 当前错误码【DSP0x47F3】未维护 | DSP0x47F3 |  | BM_SI_167375076580019468 | H150A-049 |  |  | 0233 | (x=86462,y=150630,pointCode=57414_b5de) | 57414_b5de | 2023-01-15 10:57:33.127 | 2023-01-15 10:57:49.190 | 2023-01-15 10:58 | 2023-01-15 10:58 | 16.063
247837 | DSP0x0422 | dsp | robot | DSP | robot | 3 | a）定位完成初始化，未满足该条件会同时报0x4306错误； b）上电启动完成初始化；电机使能状态；托盘限位已确认状态；陀螺仪纠零偏完成状态 |  |  | BM_SI_167375076580019468 | H150A-049 |  |  | 0233 | (x=86462,y=150630,pointCode=57414_b5de) | 57414_b5de | 2023-01-15 10:57:33.420 | 2023-01-15 10:57:49.151 | 2023-01-15 10:58 | 2023-01-15 10:58 | 15.731
247838 | DSP0x4308 | dsp | robot | DSP | robot | 3 | 移动前检查地图信息是否初始化。 |  |  | BM_SI_167375076580019468 | H150A-049 |  |  | 0233 | (x=86462,y=150630,pointCode=57414_b5de) | 57414_b5de | 2023-01-15 10:57:33.653 | 2023-01-15 10:57:49.170 | 2023-01-15 10:58 | 2023-01-15 10:58 | 15.517
248680 | DSP0x2401 | dsp | robot | DSP | robot | 3 | 融合模块定位数据接收超时 |  |  |  | H150A-049 |  |  |  | (x=141222,y=104387,pointCode=57414_8CWt) | 57414_8CWt | 2023-01-15 12:05:40.469 | 2023-01-15 12:09:04.267 | 2023-01-15 12:06 | 2023-01-15 12:09 | 203.798
249631 | DSP0x2B04 | dsp | robot | DSP | robot | 3 | 避障数据超时 |  |  | BM_SI_167376022344720365 | H150A-049 |  |  | 0118 | (x=219447,y=86322,pointCode=57414_8fxW) | 57414_8fxW | 2023-01-15 13:38:55.489 | 2023-01-15 13:43:01.596 | 2023-01-15 13:39 | 2023-01-15 13:43 | 246.107
249634 | DSP0x4301 | dsp | robot | DSP | robot | 3 | 一段距离内未收到有效定位数据 |  |  | BM_SI_167376022344720365 | H150A-049 |  |  | 0118 | (x=219089,y=86322,pointCode=57414_tBeJ) | 57414_tBeJ | 2023-01-15 13:38:56.461 | 2023-01-15 13:43:01.581 | 2023-01-15 13:39 | 2023-01-15 13:43 | 245.12
249635 | DSP0x4306 | dsp | robot | DSP | robot | 3 | 定位数据模块一直未收到正确的外部定位数据（3帧确认） |  |  | BM_SI_167376022344720365 | H150A-049 |  |  | 0118 | (x=219089,y=86322,pointCode=57414_tBeJ) | 57414_tBeJ | 2023-01-15 13:38:56.523 | 2023-01-15 13:43:01.612 | 2023-01-15 13:39 | 2023-01-15 13:43 | 245.089
251956 | DSP0x4301 | dsp | robot | DSP | robot | 3 | 一段距离内未收到有效定位数据 |  |  | BM_SI_167377333684621784 | H150A-049 |  |  | 0228 | (x=219483,y=86321,pointCode=57414_8fxW) | 57414_8fxW | 2023-01-15 17:09:07.330 | 2023-01-15 17:10:55.089 | 2023-01-15 17:09 | 2023-01-15 17:11 | 107.759
251957 | DSP0x0406 | dsp | robot | DSP | robot | 3 | 小车软停过程中，上位机下发除slam移动外任何指令 |  |  | BM_SI_167377333684621784 | H150A-049 |  |  | 0228 | (x=219086,y=86321,pointCode=57414_tBeJ) | 57414_tBeJ | 2023-01-15 17:09:08.355 | 2023-01-15 17:10:55.113 | 2023-01-15 17:09 | 2023-01-15 17:11 | 106.758
251959 | DSP0x4306 | dsp | robot | DSP | robot | 3 | 定位数据模块一直未收到正确的外部定位数据（3帧确认） |  |  | BM_SI_167377333684621784 | H150A-049 |  |  | 0228 | (x=219084,y=86321,pointCode=57414_tBeJ) | 57414_tBeJ | 2023-01-15 17:09:09.026 | 2023-01-15 17:10:55.102 | 2023-01-15 17:09 | 2023-01-15 17:11 | 106.076
251970 | DSP000000 | dsp | robot | DSP | robot | 3 | 当前错误码【DSP0xC7F3】未维护 | DSP0xC7F3 |  | BM_SI_167377333684621784 | H150A-049 |  |  | 0228 | (x=219083,y=86321,pointCode=57414_tBeJ) | 57414_tBeJ | 2023-01-15 17:10:55.122 | 2023-01-15 17:10:55.151 | 2023-01-15 17:11 | 2023-01-15 17:11 | 0.029
251971 | DSP0x4306 | dsp | robot | DSP | robot | 3 | 定位数据模块一直未收到正确的外部定位数据（3帧确认） |  |  | BM_SI_167377333684621784 | H150A-049 |  |  | 0228 | (x=219083,y=86321,pointCode=57414_tBeJ) | 57414_tBeJ | 2023-01-15 17:10:55.131 | 2023-01-15 17:10:55.164 | 2023-01-15 17:11 | 2023-01-15 17:11 | 0.033
251972 | DSP000000 | dsp | robot | DSP | robot | 3 | 当前错误码【DSP0xC7F3】未维护 | DSP0xC7F3 |  | BM_SI_167377333684621784 | H150A-049 |  |  | 0228 | (x=219083,y=86321,pointCode=57414_tBeJ) | 57414_tBeJ | 2023-01-15 17:10:55.173 | 2023-01-15 17:12:04.223 | 2023-01-15 17:11 | 2023-01-15 17:12 | 69.05
252534 | DSP0x4301 | dsp | robot | DSP | robot | 3 | 一段距离内未收到有效定位数据 |  |  | BM_SI_167377714723422113 | H150A-049 |  |  | 0244 | (x=96603,y=144124) |  | 2023-01-15 18:07:11.437 | 2023-01-15 18:07:12.884 | 2023-01-15 18:07 | 2023-01-15 18:07 | 1.447
252536 | DSP0x4301 | dsp | robot | DSP | robot | 3 | 一段距离内未收到有效定位数据 |  |  | BM_SI_167377714723422113 | H150A-049 |  |  | 0244 | (x=96961,y=144124,pointCode=57414_5jBN) | 57414_5jBN | 2023-01-15 18:07:13.616 | 2023-01-15 18:07:50.229 | 2023-01-15 18:07 | 2023-01-15 18:08 | 36.613
252537 | DSP0x4306 | dsp | robot | DSP | robot | 3 | 定位数据模块一直未收到正确的外部定位数据（3帧确认） |  |  | BM_SI_167377714723422113 | H150A-049 |  |  | 0244 | (x=96961,y=144124,pointCode=57414_5jBN) | 57414_5jBN | 2023-01-15 18:07:13.701 | 2023-01-15 18:07:50.196 | 2023-01-15 18:07 | 2023-01-15 18:08 | 36.495
253199 | DSP0x4301 | dsp | robot | DSP | robot | 3 | 一段距离内未收到有效定位数据 |  |  | IDLE_PARKING_16737800280098097 | H150A-049 |  |  |  | (x=219450,y=86323,pointCode=57414_8fxW) | 57414_8fxW | 2023-01-15 18:53:53.309 | 2023-01-15 18:54:29.552 | 2023-01-15 18:54 | 2023-01-15 18:54 | 36.243
253200 | DSP0x4306 | dsp | robot | DSP | robot | 3 | 定位数据模块一直未收到正确的外部定位数据（3帧确认） |  |  | IDLE_PARKING_16737800280098097 | H150A-049 |  |  |  | (x=218959,y=86323,pointCode=57414_tBeJ) | 57414_tBeJ | 2023-01-15 18:53:54.640 | 2023-01-15 18:54:29.575 | 2023-01-15 18:54 | 2023-01-15 18:54 | 34.935
253209 | DSP000000 | dsp | robot | DSP | robot | 3 | 当前错误码【DSP0xC7F3】未维护 | DSP0xC7F3 |  | IDLE_PARKING_16737800280098097 | H150A-049 |  |  |  | (x=218959,y=86323,pointCode=57414_tBeJ) | 57414_tBeJ | 2023-01-15 18:54:29.764 | 2023-01-15 18:54:30.252 | 2023-01-15 18:54 | 2023-01-15 18:55 | 0.488
253210 | DSP0x4306 | dsp | robot | DSP | robot | 3 | 定位数据模块一直未收到正确的外部定位数据（3帧确认） |  |  | IDLE_PARKING_16737800280098097 | H150A-049 |  |  |  | (x=218959,y=86323,pointCode=57414_tBeJ) | 57414_tBeJ | 2023-01-15 18:54:30.007 | 2023-01-15 18:54:30.234 | 2023-01-15 18:55 | 2023-01-15 18:55 | 0.227
253934 | DSP0x4301 | dsp | robot | DSP | robot | 3 | 一段距离内未收到有效定位数据 |  |  | IDLE_PARKING_16737834981561130 | H150A-049 |  |  |  | (x=202344,y=100049,pointCode=57414_T2Q7) | 57414_T2Q7 | 2023-01-15 19:58:26.176 | 2023-01-15 20:06:53.961 | 2023-01-15 19:58 | 2023-01-15 20:07 | 507.785
253935 | DSP0x4306 | dsp | robot | DSP | robot | 3 | 定位数据模块一直未收到正确的外部定位数据（3帧确认） |  |  | IDLE_PARKING_16737834981561130 | H150A-049 |  |  |  | (x=202344,y=100139,pointCode=57414_T2Q7) | 57414_T2Q7 | 2023-01-15 19:58:26.700 | 2023-01-15 20:06:53.979 | 2023-01-15 19:58 | 2023-01-15 20:07 | 507.279
253973 | DSP000000 | dsp | robot | DSP | robot | 3 | 当前错误码【DSP0x87FB】未维护 | DSP0x87FB |  | IDLE_PARKING_16737834981561130 | H150A-049 |  |  |  | (x=202344,y=100140,pointCode=57414_T2Q7) | 57414_T2Q7 | 2023-01-15 20:06:54.225 | 2023-01-15 20:06:54.373 | 2023-01-15 20:07 | 2023-01-15 20:07 | 0.148
254535 | DSP0x4301 | dsp | robot | DSP | robot | 3 | 一段距离内未收到有效定位数据 |  |  | IDLE_PARKING_16738299354291621 | H150A-049 |  |  |  | (x=202343,y=99887,pointCode=57414_T2Q7) | 57414_T2Q7 | 2023-01-16 08:46:38.214 | 2023-01-16 08:48:10.149 | 2023-01-16 08:47 | 2023-01-16 08:48 | 91.935
254536 | DSP0x4306 | dsp | robot | DSP | robot | 3 | 定位数据模块一直未收到正确的外部定位数据（3帧确认） |  |  | IDLE_PARKING_16738299354291621 | H150A-049 |  |  |  | (x=202343,y=100123,pointCode=57414_T2Q7) | 57414_T2Q7 | 2023-01-16 08:46:38.869 | 2023-01-16 08:48:10.162 | 2023-01-16 08:47 | 2023-01-16 08:48 | 91.293
258588 | DSP0x2501 | dsp | robot | DSP | robot | 3 | 执行充电移动后，一段时间未接收到电池已经充电的信号；2）打开电源48V操作，一段时间未接受到电池48V开启的信号，就会报错 |  |  | CHARGE_16738481939316747 | H150A-049 |  |  |  | (x=188054,y=105416,pointCode=57414_wzWJ) | 57414_wzWJ | 2023-01-16 13:55:20.625 | 2023-01-16 13:55:52.383 | 2023-01-16 13:55 | 2023-01-16 13:56 | 31.758
259687 | DSP0x4301 | dsp | robot | DSP | robot | 3 | 一段距离内未收到有效定位数据 |  |  | BM_SI_167385461540625046 | H150A-049 |  |  | 0222 | (x=69055,y=102453,pointCode=57414_B2w6) | 57414_B2w6 | 2023-01-16 15:38:03.715 | 2023-01-16 15:38:20.769 | 2023-01-16 15:38 | 2023-01-16 15:38 | 17.054
259688 | DSP0x4306 | dsp | robot | DSP | robot | 3 | 定位数据模块一直未收到正确的外部定位数据（3帧确认） |  |  | BM_SI_167385461540625046 | H150A-049 |  |  | 0222 | (x=68898,y=102453,pointCode=57414_B2w6) | 57414_B2w6 | 2023-01-16 15:38:04.659 | 2023-01-16 15:38:20.808 | 2023-01-16 15:38 | 2023-01-16 15:38 | 16.149
259692 | DSP000000 | dsp | robot | DSP | robot | 3 | 当前错误码【DSP0x47F3】未维护 | DSP0x47F3 |  | BM_SI_167385461540625046 | H150A-049 |  |  | 0222 | (x=68898,y=102453,pointCode=57414_B2w6) | 57414_B2w6 | 2023-01-16 15:38:20.993 | 2023-01-16 15:38:22.951 | 2023-01-16 15:38 | 2023-01-16 15:38 | 1.958
259693 | DSP0x4306 | dsp | robot | DSP | robot | 3 | 定位数据模块一直未收到正确的外部定位数据（3帧确认） |  |  | BM_SI_167385461540625046 | H150A-049 |  |  | 0222 | (x=68898,y=102453,pointCode=57414_B2w6) | 57414_B2w6 | 2023-01-16 15:38:21.024 | 2023-01-16 15:38:22.936 | 2023-01-16 15:38 | 2023-01-16 15:38 | 1.912
259852 | QSH013003 | rcsPath | robot | QSH | robot | 3 | 将要执行的路径段的起点距离当前机器人位置较远 |  |  | IDLE_PARKING_16738554410510262 | H150A-049 |  |  |  | (x=200641,y=104853,pointCode=57414_yack) | 57414_yack | 2023-01-16 15:50:45.769 | 2023-01-16 15:51:23.438 | 2023-01-16 15:51 | 2023-01-16 15:51 | 37.669
260533 | DSP0x4301 | dsp | robot | DSP | robot | 3 | 一段距离内未收到有效定位数据 |  |  | BM_SI_167385860615325529 | H150A-049 |  |  |  | (x=88569,y=100955,pointCode=57414_6tZh) | 57414_6tZh | 2023-01-16 16:44:24.325 | 2023-01-16 16:44:25.130 | 2023-01-16 16:44 | 2023-01-16 16:44 | 0.805
260534 | DSP0x4306 | dsp | robot | DSP | robot | 3 | 定位数据模块一直未收到正确的外部定位数据（3帧确认） |  |  | BM_SI_167385860615325529 | H150A-049 |  |  |  | (x=88746,y=100954,pointCode=57414_6tZh) | 57414_6tZh | 2023-01-16 16:44:24.603 | 2023-01-16 16:44:25.185 | 2023-01-16 16:44 | 2023-01-16 16:44 | 0.582
260535 | DSP0x4306 | dsp | robot | DSP | robot | 3 | 定位数据模块一直未收到正确的外部定位数据（3帧确认） |  |  | BM_SI_167385860615325529 | H150A-049 |  |  |  | (x=88880,y=100954,pointCode=57414_6tZh) | 57414_6tZh | 2023-01-16 16:44:26.193 | 2023-01-16 16:45:25.647 | 2023-01-16 16:44 | 2023-01-16 16:45 | 59.454
260536 | DSP0x4301 | dsp | robot | DSP | robot | 3 | 一段距离内未收到有效定位数据 |  |  | BM_SI_167385860615325529 | H150A-049 |  |  |  | (x=88880,y=100954,pointCode=57414_6tZh) | 57414_6tZh | 2023-01-16 16:44:26.818 | 2023-01-16 16:45:25.627 | 2023-01-16 16:44 | 2023-01-16 16:45 | 58.809
260552 | DSP000000 | dsp | robot | DSP | robot | 3 | 当前错误码【DSP0x47F3】未维护 | DSP0x47F3 |  |  | H150A-049 |  |  |  | (x=88880,y=100954,pointCode=57414_6tZh) | 57414_6tZh | 2023-01-16 16:45:26.338 | 2023-01-16 16:47:49.762 | 2023-01-16 16:45 | 2023-01-16 16:48 | 143.424
260816 | QSH013003 | rcsPath | robot | QSH | robot | 3 | 将要执行的路径段的起点距离当前机器人位置较远 |  |  | BM_SI_167385950443525644 | H150A-049 |  |  | 0205 | (x=63585,y=100956,pointCode=57414_cyac) | 57414_cyac | 2023-01-16 17:03:49.168 | 2023-01-16 17:05:34.821 | 2023-01-16 17:04 | 2023-01-16 17:06 | 105.653
261351 | QSH013003 | rcsPath | robot | QSH | robot | 3 | 将要执行的路径段的起点距离当前机器人位置较远 |  |  | BM_SI_167386304888025926 | H150A-049 |  |  | 0191 | (x=63585,y=100958,pointCode=57414_cyac) | 57414_cyac | 2023-01-16 18:02:15.261 | 2023-01-16 18:03:13.303 | 2023-01-16 18:02 | 2023-01-16 18:03 | 58.042
261421 | DSP0x4301 | dsp | robot | DSP | robot | 3 | 一段距离内未收到有效定位数据 |  |  | BM_SI_167386304888025926 | H150A-049 |  |  | 0191 | (x=88430,y=100954,pointCode=57414_6tZh) | 57414_6tZh | 2023-01-16 18:07:26.871 | 2023-01-16 18:07:28.128 | 2023-01-16 18:07 | 2023-01-16 18:07 | 1.257
261422 | DSP0x4306 | dsp | robot | DSP | robot | 3 | 定位数据模块一直未收到正确的外部定位数据（3帧确认） |  |  | BM_SI_167386304888025926 | H150A-049 |  |  | 0191 | (x=88745,y=100954,pointCode=57414_6tZh) | 57414_6tZh | 2023-01-16 18:07:27.543 | 2023-01-16 18:07:28.149 | 2023-01-16 18:07 | 2023-01-16 18:07 | 0.606
261423 | DSP0x4306 | dsp | robot | DSP | robot | 3 | 定位数据模块一直未收到正确的外部定位数据（3帧确认） |  |  | BM_SI_167386304888025926 | H150A-049 |  |  | 0191 | (x=88775,y=100954,pointCode=57414_6tZh) | 57414_6tZh | 2023-01-16 18:07:28.615 | 2023-01-16 18:10:02.801 | 2023-01-16 18:07 | 2023-01-16 18:10 | 154.186
261424 | DSP0x4301 | dsp | robot | DSP | robot | 3 | 一段距离内未收到有效定位数据 |  |  | BM_SI_167386304888025926 | H150A-049 |  |  | 0191 | (x=88775,y=100954,pointCode=57414_6tZh) | 57414_6tZh | 2023-01-16 18:07:29.161 | 2023-01-16 18:10:02.786 | 2023-01-16 18:07 | 2023-01-16 18:10 | 153.625
262012 | QSH013003 | rcsPath | robot | QSH | robot | 3 | 将要执行的路径段的起点距离当前机器人位置较远 |  |  | BM_SI_167386573812826302 | H150A-049 |  |  | 0245 | (x=63585,y=100957,pointCode=57414_cyac) | 57414_cyac | 2023-01-16 18:47:35.081 | 2023-01-16 18:51:09.075 | 2023-01-16 18:48 | 2023-01-16 18:51 | 213.994
262254 | DSP0x2501 | dsp | robot | DSP | robot | 3 | 执行充电移动后，一段时间未接收到电池已经充电的信号；2）打开电源48V操作，一段时间未接受到电池48V开启的信号，就会报错 |  |  | CHARGE_16738685461378375 | H150A-049 |  |  |  | (x=195042,y=105416,pointCode=57414_riSe) | 57414_riSe | 2023-01-16 19:35:43.149 | 2023-01-17 00:00:00 | 2023-01-16 19:36 | 2023-01-17 08:20 | 45833.113
231811 | DSP0x0508 | dsp | robot | DSP | robot | 3 | 顶升后确认等待上视数据超时。 |  |  | BM_SI_167348955368712561 | H150A-050 |  |  |  | (x=92634,y=162850,pointCode=57414_bHDw) | 57414_bHDw | 2023-01-12 10:12:41.036 | 2023-01-12 10:12:42.432 | 2023-01-12 10:13 | 2023-01-12 10:13 | 1.396
231813 | DSP0x0508 | dsp | robot | DSP | robot | 3 | 顶升后确认等待上视数据超时。 |  |  | BM_SI_167348955368712561 | H150A-050 |  |  |  | (x=92634,y=162850,pointCode=57414_bHDw) | 57414_bHDw | 2023-01-12 10:12:50.126 | 2023-01-12 10:12:51.993 | 2023-01-12 10:13 | 2023-01-12 10:13 | 1.867
231818 | DSP0x0508 | dsp | robot | DSP | robot | 3 | 顶升后确认等待上视数据超时。 |  |  | BM_SI_167348955368712561 | H150A-050 |  |  |  | (x=92634,y=162850,pointCode=57414_bHDw) | 57414_bHDw | 2023-01-12 10:12:59.731 | 2023-01-12 10:13:01.930 | 2023-01-12 10:13 | 2023-01-12 10:13 | 2.199
231822 | DSP0x0508 | dsp | robot | DSP | robot | 3 | 顶升后确认等待上视数据超时。 |  |  | BM_SI_167348955368712561 | H150A-050 |  |  |  | (x=92634,y=162850,pointCode=57414_bHDw) | 57414_bHDw | 2023-01-12 10:13:09.377 | 2023-01-12 10:14:30.511 | 2023-01-12 10:13 | 2023-01-12 10:15 | 81.134
233533 | DSP0x4110 | dsp | robot | DSP | robot | 3 | 行驶方向控制偏差超过规定阈值。 |  |  | BM_SI_167349948431513360 | H150A-050 |  |  | 0207 | (x=78244,y=134254,pointCode=57414_fBsP) | 57414_fBsP | 2023-01-12 13:01:05.321 | 2023-01-12 13:01:07.085 | 2023-01-12 13:01 | 2023-01-12 13:01 | 1.764
234142 | DSP0x4110 | dsp | robot | DSP | robot | 3 | 行驶方向控制偏差超过规定阈值。 |  |  | BM_SI_167350259725913701 | H150A-050 |  |  | 0213 | (x=78251,y=134255,pointCode=57414_fBsP) | 57414_fBsP | 2023-01-12 13:53:33.431 | 2023-01-12 13:53:34.927 | 2023-01-12 13:54 | 2023-01-12 13:54 | 1.496
234424 | DSP0x4902 | dsp | robot | DSP | robot | 3 | 后方的触边被触发 或触边损坏 |  |  | CHARGE_16735038508556890 | H150A-050 |  |  |  | (x=339312,y=60883,pointCode=57414_EB5c) | 57414_EB5c | 2023-01-12 14:21:04.477 | 2023-01-12 14:24:30.855 | 2023-01-12 14:21 | 2023-01-12 14:25 | 206.378
239036 | DSP0x4110 | dsp | robot | DSP | robot | 3 | 行驶方向控制偏差超过规定阈值。 |  |  | BM_SI_167357378708615784 | H150A-050 |  |  | 0201 | (x=78152,y=134256,pointCode=57414_wdF6) | 57414_wdF6 | 2023-01-13 09:39:33.954 | 2023-01-13 09:39:35.476 | 2023-01-13 09:40 | 2023-01-13 09:40 | 1.522
242629 | DSP0x4110 | dsp | robot | DSP | robot | 3 | 行驶方向控制偏差超过规定阈值。 |  |  | BM_SI_167359250532717030 | H150A-050 |  |  | 0244 | (x=78252,y=134257,pointCode=57414_fBsP) | 57414_fBsP | 2023-01-13 14:52:36.442 | 2023-01-13 14:52:38.377 | 2023-01-13 14:53 | 2023-01-13 14:53 | 1.935
243315 | QSH013003 | rcsPath | robot | QSH | robot | 3 | 将要执行的路径段的起点距离当前机器人位置较远 |  |  | BM_SI_167359660415117410 | H150A-050 |  |  | 0207 | (x=63588,y=100951,pointCode=57414_cyac) | 57414_cyac | 2023-01-13 16:00:44.758 | 2023-01-13 16:02:21.153 | 2023-01-13 16:01 | 2023-01-13 16:02 | 96.395
243342 | DSP000000 | dsp | robot | DSP | robot | 3 | 当前错误码【DSP0x9225】未维护 | DSP0x9225 |  | BM_SI_167359660415117410 | H150A-050 |  |  | 0207 | (x=63595,y=100950,pointCode=57414_cyac) | 57414_cyac | 2023-01-13 16:02:25.871 | 2023-01-13 16:02:57.292 | 2023-01-13 16:02 | 2023-01-13 16:03 | 31.421
243343 | DSP0x4308 | dsp | robot | DSP | robot | 3 | 移动前检查地图信息是否初始化。 |  |  | BM_SI_167359660415117410 | H150A-050 |  |  | 0207 | (x=63595,y=100950,pointCode=57414_cyac) | 57414_cyac | 2023-01-13 16:02:26.182 | 2023-01-13 16:02:57.310 | 2023-01-13 16:02 | 2023-01-13 16:03 | 31.128
243344 | DSP0x0422 | dsp | robot | DSP | robot | 3 | a）定位完成初始化，未满足该条件会同时报0x4306错误； b）上电启动完成初始化；电机使能状态；托盘限位已确认状态；陀螺仪纠零偏完成状态 |  |  | BM_SI_167359660415117410 | H150A-050 |  |  | 0207 | (x=63595,y=100950,pointCode=57414_cyac) | 57414_cyac | 2023-01-13 16:02:26.248 | 2023-01-13 16:02:57.274 | 2023-01-13 16:02 | 2023-01-13 16:03 | 31.026
244590 | DSP0x2B04 | dsp | robot | DSP | robot | 3 | 避障数据超时 |  |  | BM_SI_167360338385718022 | H150A-050 |  |  | 0089 | (x=206934,y=91432,pointCode=57414_YbhC) | 57414_YbhC | 2023-01-13 17:53:37.069 | 2023-01-13 17:53:38.817 | 2023-01-13 17:54 | 2023-01-13 17:54 | 1.748
246623 | QSH013003 | rcsPath | robot | QSH | robot | 3 | 将要执行的路径段的起点距离当前机器人位置较远 |  |  | BM_SI_167374558933518847 | H150A-050 |  |  |  | (x=202343,y=87296,pointCode=57414_m2nA) | 57414_m2nA | 2023-01-15 09:19:53.711 | 2023-01-15 09:22:29.689 | 2023-01-15 09:20 | 2023-01-15 09:22 | 155.978
250271 | DSP0x0508 | dsp | robot | DSP | robot | 3 | 顶升后确认等待上视数据超时。 |  |  | BM_SI_167376412192620880 | H150A-050 |  |  |  | (x=351139,y=56446,pointCode=57414_5YFN) | 57414_5YFN | 2023-01-15 14:29:30.483 | 2023-01-15 14:29:32.748 | 2023-01-15 14:30 | 2023-01-15 14:30 | 2.265
250274 | DSP0x0508 | dsp | robot | DSP | robot | 3 | 顶升后确认等待上视数据超时。 |  |  | BM_SI_167376412192620880 | H150A-050 |  |  |  | (x=351139,y=56446,pointCode=57414_5YFN) | 57414_5YFN | 2023-01-15 14:29:40.152 | 2023-01-15 14:29:42.270 | 2023-01-15 14:30 | 2023-01-15 14:30 | 2.118
250279 | DSP0x0508 | dsp | robot | DSP | robot | 3 | 顶升后确认等待上视数据超时。 |  |  | BM_SI_167376412192620880 | H150A-050 |  |  |  | (x=351139,y=56446,pointCode=57414_5YFN) | 57414_5YFN | 2023-01-15 14:29:50.030 | 2023-01-15 14:29:51.981 | 2023-01-15 14:30 | 2023-01-15 14:30 | 1.951
250282 | DSP0x0508 | dsp | robot | DSP | robot | 3 | 顶升后确认等待上视数据超时。 |  |  | BM_SI_167376412192620880 | H150A-050 |  |  |  | (x=351139,y=56446,pointCode=57414_5YFN) | 57414_5YFN | 2023-01-15 14:29:59.418 | 2023-01-15 14:30:55.057 | 2023-01-15 14:30 | 2023-01-15 14:31 | 55.639
254552 | QSH013003 | rcsPath | robot | QSH | robot | 3 | 将要执行的路径段的起点距离当前机器人位置较远 |  |  | BM_SI_167382980648122618 | H150A-050 |  |  | 0229 | (x=63586,y=100953,pointCode=57414_cyac) | 57414_cyac | 2023-01-16 08:47:40.821 | 2023-01-16 08:48:18.449 | 2023-01-16 08:48 | 2023-01-16 08:48 | 37.628
258624 | DSP0x4110 | dsp | robot | DSP | robot | 3 | 行驶方向控制偏差超过规定阈值。 |  |  | BM_SI_167384854556524499 | H150A-050 |  |  | 0205 | (x=78248,y=134254,pointCode=57414_fBsP) | 57414_fBsP | 2023-01-16 13:58:47.561 | 2023-01-16 13:58:49.403 | 2023-01-16 13:59 | 2023-01-16 13:59 | 1.842
258793 | DSP0x2B04 | dsp | robot | DSP | robot | 3 | 避障数据超时 |  |  | IDLE_PARKING_16738494683385575 | H150A-050 |  |  |  | (x=86380,y=141237,pointCode=57414_Yj8t) | 57414_Yj8t | 2023-01-16 14:14:36.069 | 2023-01-16 14:15:03.446 | 2023-01-16 14:15 | 2023-01-16 14:15 | 27.377
259137 | DSP0x0503 | dsp | robot | DSP | robot | 3 | 顶升后确认上视，位置和角度偏差超过下位机参数70 71设定阈值 |  |  | BM_SI_167385147327324734 | H150A-050 |  |  |  | (x=186643,y=90142,pointCode=57414_DQbW) | 57414_DQbW | 2023-01-16 14:46:17.109 | 2023-01-16 14:47:29.891 | 2023-01-16 14:46 | 2023-01-16 14:47 | 72.782
259159 | DSP0x0503 | dsp | robot | DSP | robot | 3 | 顶升后确认上视，位置和角度偏差超过下位机参数70 71设定阈值 |  |  | BM_SI_167385147327324734 | H150A-050 |  |  |  | (x=186643,y=90141,pointCode=57414_DQbW) | 57414_DQbW | 2023-01-16 14:48:25.968 | 2023-01-16 14:48:46.751 | 2023-01-16 14:48 | 2023-01-16 14:49 | 20.783
259644 | DSP0x2501 | dsp | robot | DSP | robot | 3 | 执行充电移动后，一段时间未接收到电池已经充电的信号；2）打开电源48V操作，一段时间未接受到电池48V开启的信号，就会报错 |  |  | CHARGE_16738537168548839 | H150A-050 |  |  |  | (x=188048,y=105416,pointCode=57414_wzWJ) | 57414_wzWJ | 2023-01-16 15:34:44.153 | 2023-01-16 15:35:51.023 | 2023-01-16 15:35 | 2023-01-16 15:36 | 66.87
259773 | DSP0x4301 | dsp | robot | DSP | robot | 3 | 一段距离内未收到有效定位数据 |  |  | BM_SI_167385478065825078 | H150A-050 |  |  | 0245 | (x=73015,y=102453,pointCode=57414_KAhc) | 57414_KAhc | 2023-01-16 15:44:14.893 | 2023-01-16 15:45:14.817 | 2023-01-16 15:44 | 2023-01-16 15:45 | 59.924
259774 | DSP0x4306 | dsp | robot | DSP | robot | 3 | 定位数据模块一直未收到正确的外部定位数据（3帧确认） |  |  | BM_SI_167385478065825078 | H150A-050 |  |  | 0245 | (x=73015,y=102453,pointCode=57414_KAhc) | 57414_KAhc | 2023-01-16 15:44:14.989 | 2023-01-16 15:45:14.829 | 2023-01-16 15:44 | 2023-01-16 15:45 | 59.84
261478 | QSH014005 | executeJob | robot | QSH | robot | 3 | 下发的货架数字码【{0}】数据无法匹配 |  |  | BM_SI_167386169778825775 | H150A-050 |  |  |  | (x=78629,y=81992,pointCode=57414_D8Kh) | 57414_D8Kh | 2023-01-16 18:11:56.512 | 2023-01-16 18:15:08.745 | 2023-01-16 18:12 | 2023-01-16 18:15 | 192.233
261681 | DSP0x2501 | dsp | robot | DSP | robot | 3 | 执行充电移动后，一段时间未接收到电池已经充电的信号；2）打开电源48V操作，一段时间未接受到电池48V开启的信号，就会报错 |  |  | CHARGE_16738641625240554 | H150A-050 |  |  |  | (x=188048,y=105416,pointCode=57414_wzWJ) | 57414_wzWJ | 2023-01-16 18:24:09.073 | 2023-01-16 18:25:10.327 | 2023-01-16 18:24 | 2023-01-16 18:25 | 61.254
261871 | DSP0x2501 | dsp | robot | DSP | robot | 3 | 执行充电移动后，一段时间未接收到电池已经充电的信号；2）打开电源48V操作，一段时间未接受到电池48V开启的信号，就会报错 |  |  | CHARGE_16738650633376489 | H150A-050 |  |  |  | (x=188048,y=105416,pointCode=57414_wzWJ) | 57414_wzWJ | 2023-01-16 18:37:46.368 | 2023-01-16 18:39:39.840 | 2023-01-16 18:38 | 2023-01-16 18:40 | 113.472
239118 | DSP0x2B04 | dsp | robot | DSP | robot | 3 | 避障数据超时 |  |  | IDLE_PARKING_16735744374613093 | H150A-051 |  |  |  | (x=86140,y=100947,pointCode=57414_A7KF) | 57414_A7KF | 2023-01-13 09:47:42.546 | 2023-01-13 09:47:44.717 | 2023-01-13 09:48 | 2023-01-13 09:48 | 2.171
241548 | DSP0x4110 | dsp | robot | DSP | robot | 3 | 行驶方向控制偏差超过规定阈值。 |  |  | IDLE_PARKING_16735854517226813 | H150A-051 |  |  |  | (x=96563,y=134246,pointCode=57414_y5sZ) | 57414_y5sZ | 2023-01-13 12:51:34.432 | 2023-01-13 12:51:35.515 | 2023-01-13 12:52 | 2023-01-13 12:52 | 1.083
241549 | DSP0x4110 | dsp | robot | DSP | robot | 3 | 行驶方向控制偏差超过规定阈值。 |  |  | IDLE_PARKING_16735854517226813 | H150A-051 |  |  |  | (x=95881,y=134241,pointCode=57414_kCX6) | 57414_kCX6 | 2023-01-13 12:51:36.301 | 2023-01-13 12:51:36.854 | 2023-01-13 12:52 | 2023-01-13 12:52 | 0.553
243146 | DSP0x4110 | dsp | robot | DSP | robot | 3 | 行驶方向控制偏差超过规定阈值。 |  |  | BM_SI_167359561450217328 | H150A-051 |  |  | 0234 | (x=78199,y=134254,pointCode=57414_wdF6) | 57414_wdF6 | 2023-01-13 15:43:03.945 | 2023-01-13 15:43:05.674 | 2023-01-13 15:43 | 2023-01-13 15:43 | 1.729
244077 | DSP0x4110 | dsp | robot | DSP | robot | 3 | 行驶方向控制偏差超过规定阈值。 |  |  | BM_SI_167359995208017761 | H150A-051 |  |  | 0213 | (x=78082,y=134256,pointCode=57414_wdF6) | 57414_wdF6 | 2023-01-13 16:55:49.014 | 2023-01-13 16:55:50.147 | 2023-01-13 16:56 | 2023-01-13 16:56 | 1.133
245564 | DSP0x2401 | dsp | robot | DSP | robot | 3 | 融合模块定位数据接收超时 |  |  |  | H150A-051 |  |  |  | (x=144199,y=104379,pointCode=57414_A4E7) | 57414_A4E7 | 2023-01-13 20:03:40.532 | 2023-01-14 10:28:37.863 | 2023-01-13 20:04 | 2023-01-14 10:29 | 51897.331
250758 | DSP0x4301 | dsp | robot | DSP | robot | 3 | 一段距离内未收到有效定位数据 |  |  | BM_SI_167376618993521101 | H150A-051 |  |  | 0160 | (x=73084,y=102458,pointCode=57414_KAhc) | 57414_KAhc | 2023-01-15 15:10:26.592 | 2023-01-15 15:11:20.928 | 2023-01-15 15:10 | 2023-01-15 15:11 | 54.336
252864 | DSP0x4301 | dsp | robot | DSP | robot | 3 | 一段距离内未收到有效定位数据 |  |  | BM_SI_167377828298022227 | H150A-051 |  |  | 0089 | (x=73078,y=102449,pointCode=57414_KAhc) | 57414_KAhc | 2023-01-15 18:32:02.358 | 2023-01-15 18:32:03.637 | 2023-01-15 18:32 | 2023-01-15 18:32 | 1.279
252865 | DSP0x4306 | dsp | robot | DSP | robot | 3 | 定位数据模块一直未收到正确的外部定位数据（3帧确认） |  |  | BM_SI_167377828298022227 | H150A-051 |  |  | 0089 | (x=72880,y=102449,pointCode=57414_KAhc) | 57414_KAhc | 2023-01-15 18:32:02.666 | 2023-01-15 18:32:03.657 | 2023-01-15 18:32 | 2023-01-15 18:32 | 0.991
252867 | DSP0x4306 | dsp | robot | DSP | robot | 3 | 定位数据模块一直未收到正确的外部定位数据（3帧确认） |  |  | BM_SI_167377828298022227 | H150A-051 |  |  | 0089 | (x=72805,y=102450,pointCode=57414_KAhc) | 57414_KAhc | 2023-01-15 18:32:04.087 | 2023-01-15 18:32:28.425 | 2023-01-15 18:32 | 2023-01-15 18:32 | 24.338
252868 | DSP0x4301 | dsp | robot | DSP | robot | 3 | 一段距离内未收到有效定位数据 |  |  | BM_SI_167377828298022227 | H150A-051 |  |  | 0089 | (x=72805,y=102450,pointCode=57414_KAhc) | 57414_KAhc | 2023-01-15 18:32:04.347 | 2023-01-15 18:32:28.395 | 2023-01-15 18:32 | 2023-01-15 18:32 | 24.048
255215 | DSP0x4304 | dsp | robot | DSP | robot | 3 | 重定位超时，在规定时间（默认5秒）内没有接收到有效的绝对定位数据。 |  |  | BM_SI_167383221681222961 | H150A-051 |  |  | 0162 | (x=365438,y=61288,pointCode=57414_tAQJ) | 57414_tAQJ | 2023-01-16 09:36:50.685 | 2023-01-16 09:39:59.340 | 2023-01-16 09:37 | 2023-01-16 09:40 | 188.655
255868 | DSP0x4301 | dsp | robot | DSP | robot | 3 | 一段距离内未收到有效定位数据 |  |  | BM_SI_167383556212623345 | H150A-051 |  |  | 0136 | (x=73146,y=102445,pointCode=57414_KAhc) | 57414_KAhc | 2023-01-16 10:21:44.200 | 2023-01-16 10:22:24.734 | 2023-01-16 10:22 | 2023-01-16 10:22 | 40.534
255869 | DSP0x0406 | dsp | robot | DSP | robot | 3 | 小车软停过程中，上位机下发除slam移动外任何指令 |  |  | BM_SI_167383556212623345 | H150A-051 |  |  | 0136 | (x=72994,y=102445,pointCode=57414_KAhc) | 57414_KAhc | 2023-01-16 10:21:44.549 | 2023-01-16 10:22:24.786 | 2023-01-16 10:22 | 2023-01-16 10:22 | 40.237
258702 | DSP0x4301 | dsp | robot | DSP | robot | 3 | 一段距离内未收到有效定位数据 |  |  | CHARGE_16738489743902899 | H150A-051 |  |  |  | (x=73033,y=102456,pointCode=57414_KAhc) | 57414_KAhc | 2023-01-16 14:06:45.172 | 2023-01-16 14:07:06.485 | 2023-01-16 14:07 | 2023-01-16 14:07 | 21.313
259492 | DSP0x2B04 | dsp | robot | DSP | robot | 3 | 避障数据超时 |  |  | BM_SI_167385302159424889 | H150A-051 |  |  | 0195 | (x=200636,y=90527,pointCode=57414_j7sR) | 57414_j7sR | 2023-01-16 15:20:02.594 | 2023-01-16 15:20:32.766 | 2023-01-16 15:20 | 2023-01-16 15:21 | 30.172
260865 | DSP0x2B04 | dsp | robot | DSP | robot | 3 | 避障数据超时 |  |  | CHARGE_16738601401713778 | H150A-051 |  |  |  | (x=74752,y=102453,pointCode=57414_PzBc) | 57414_PzBc | 2023-01-16 17:11:24.150 | 2023-01-16 17:16:17.615 | 2023-01-16 17:11 | 2023-01-16 17:16 | 293.465
260866 | DSP0x4306 | dsp | robot | DSP | robot | 3 | 定位数据模块一直未收到正确的外部定位数据（3帧确认） |  |  | CHARGE_16738601401713778 | H150A-051 |  |  |  | (x=74651,y=102431,pointCode=57414_PzBc) | 57414_PzBc | 2023-01-16 17:11:25.365 | 2023-01-16 17:16:17.647 | 2023-01-16 17:11 | 2023-01-16 17:16 | 292.282
260867 | DSP0x4301 | dsp | robot | DSP | robot | 3 | 一段距离内未收到有效定位数据 |  |  | CHARGE_16738601401713778 | H150A-051 |  |  |  | (x=74650,y=102431,pointCode=57414_PzBc) | 57414_PzBc | 2023-01-16 17:11:25.593 | 2023-01-16 17:16:17.631 | 2023-01-16 17:11 | 2023-01-16 17:16 | 292.038
262116 | DSP0x4301 | dsp | robot | DSP | robot | 3 | 一段距离内未收到有效定位数据 |  |  | BM_SI_167386636646526338 | H150A-051 |  |  | 0155 | (x=73144,y=102445,pointCode=57414_KAhc) | 57414_KAhc | 2023-01-16 19:00:16.275 | 2023-01-16 19:01:48.361 | 2023-01-16 19:00 | 2023-01-16 19:02 | 92.086
262117 | DSP0x0406 | dsp | robot | DSP | robot | 3 | 小车软停过程中，上位机下发除slam移动外任何指令 |  |  | BM_SI_167386636646526338 | H150A-051 |  |  | 0155 | (x=72863,y=102446,pointCode=57414_KAhc) | 57414_KAhc | 2023-01-16 19:00:16.993 | 2023-01-16 19:01:48.401 | 2023-01-16 19:00 | 2023-01-16 19:02 | 91.408
262256 | DSP0x4301 | dsp | robot | DSP | robot | 3 | 一段距离内未收到有效定位数据 |  |  | MOVE_16738689536249758 | H150A-051 |  |  |  | (x=73201,y=102471) |  | 2023-01-16 19:35:59.499 | 2023-01-16 19:36:38.032 | 2023-01-16 19:36 | 2023-01-16 19:37 | 38.533
262288 | DSP0x2B04 | dsp | robot | DSP | robot | 3 | 避障数据超时 |  |  |  | H150A-051 |  |  |  | (x=90411,y=162847,pointCode=57414_CZSc) | 57414_CZSc | 2023-01-16 19:59:07.045 | 2023-01-17 00:00:00 | 2023-01-16 19:59 | 2023-01-17 08:18 | 44360.304
232799 | QSH014005 | executeJob | robot | QSH | robot | 3 | 下发的货架数字码【{0}】数据无法匹配 |  |  | BM_SI_167349358264412978 | H150A-052 |  |  |  | (x=218841,y=94281,pointCode=57414_Q2GG) | 57414_Q2GG | 2023-01-12 11:20:42.441 | 2023-01-12 11:23:19.080 | 2023-01-12 11:21 | 2023-01-12 11:23 | 156.639
233971 | DSP0x042D | dsp | robot | DSP | robot | 3 | 旋转或带载旋转，指令给的目标位置与车当前位置偏差过大（阈值判断通过30号参数） |  |  | BM_SI_167350192868313602 | H150A-052 |  |  |  | (x=225639,y=83234,pointCode=57414_8MaN) | 57414_8MaN | 2023-01-12 13:38:57.387 | 2023-01-12 13:38:58.327 | 2023-01-12 13:39 | 2023-01-12 13:39 | 0.94
239021 | DSP0x4801 | dsp | robot | DSP | robot | 3 | 等待时间结束，如果还没有执行，则报错，并取消执行。 |  |  | BM_SI_167357372034815780 | H150A-052 |  |  |  | (x=222031,y=94283,pointCode=57414_YzBR) | 57414_YzBR | 2023-01-13 09:38:31.770 | 2023-01-13 09:48:11.452 | 2023-01-13 09:39 | 2023-01-13 09:48 | 579.682
245557 | DSP0x2401 | dsp | robot | DSP | robot | 3 | 融合模块定位数据接收超时 |  |  |  | H150A-052 |  |  |  | (x=54330,y=98167,pointCode=57414_pXmF) | 57414_pXmF | 2023-01-13 20:03:30.692 | 2023-01-14 10:21:51.128 | 2023-01-13 20:04 | 2023-01-14 10:22 | 51500.436
245800 | DSP0x2501 | dsp | robot | DSP | robot | 3 | 执行充电移动后，一段时间未接收到电池已经充电的信号；2）打开电源48V操作，一段时间未接受到电池48V开启的信号，就会报错 |  |  | CHARGE_16736842185482368 | H150A-052 |  |  |  | (x=343007,y=61814,pointCode=57414_JN34) | 57414_JN34 | 2023-01-14 16:19:09.310 | 2023-01-14 16:33:55.742 | 2023-01-14 16:19 | 2023-01-14 16:34 | 886.432
249730 | DSP0x042D | dsp | robot | DSP | robot | 3 | 旋转或带载旋转，指令给的目标位置与车当前位置偏差过大（阈值判断通过30号参数） |  |  | BM_SI_167376149555720541 | H150A-052 |  |  |  | (x=208524,y=123052,pointCode=57414_x57P) | 57414_x57P | 2023-01-15 13:45:05.662 | 2023-01-15 13:45:49.933 | 2023-01-15 13:45 | 2023-01-15 13:46 | 44.271
252222 | DSP0x0503 | dsp | robot | DSP | robot | 3 | 顶升后确认上视，位置和角度偏差超过下位机参数70 71设定阈值 |  |  | BM_SI_167377552268021916 | H150A-052 |  |  |  | (x=86133,y=97010,pointCode=57414_rxsx) | 57414_rxsx | 2023-01-15 17:40:08.248 | 2023-01-15 17:40:38.069 | 2023-01-15 17:40 | 2023-01-15 17:41 | 29.821
252598 | DSP0x4110 | dsp | robot | DSP | robot | 3 | 行驶方向控制偏差超过规定阈值。 |  |  | BM_SI_167377729606022127 | H150A-052 |  |  | 0246 | (x=78114,y=134258,pointCode=57414_wdF6) | 57414_wdF6 | 2023-01-15 18:11:15.045 | 2023-01-15 18:11:16.471 | 2023-01-15 18:11 | 2023-01-15 18:11 | 1.426
257121 | QSH005015 | obs | robot | QSH | robot | 4 | 机器人上线，地图避障区域不存在 |  |  | BM_SI_167384001995323762 | H150A-052 |  |  | 0090 | (x=128669,y=87324,pointCode=57414_P2ia) | 57414_P2ia | 2023-01-16 11:36:10.471 | 2023-01-16 11:38:15.369 | 2023-01-16 11:36 | 2023-01-16 11:38 | 124.898
257190 | QSH005015 | obs | robot | QSH | robot | 4 | 机器人上线，地图避障区域不存在 |  |  | BM_SI_167384001995323762 | H150A-052 |  |  | 0090 | (x=128669,y=87324,pointCode=57414_P2ia) | 57414_P2ia | 2023-01-16 11:38:19.202 | 2023-01-16 11:40:20.237 | 2023-01-16 11:38 | 2023-01-16 11:40 | 121.035
257245 | QSH005015 | obs | robot | QSH | robot | 4 | 机器人上线，地图避障区域不存在 |  |  | BM_SI_167384001995323762 | H150A-052 |  |  | 0090 | (x=128669,y=87324,pointCode=57414_P2ia) | 57414_P2ia | 2023-01-16 11:40:23.925 | 2023-01-16 11:42:50.338 | 2023-01-16 11:40 | 2023-01-16 11:43 | 146.413
257889 | DSP0x4110 | dsp | robot | DSP | robot | 3 | 行驶方向控制偏差超过规定阈值。 |  |  | BM_SI_167384447116124045 | H150A-052 |  |  | 0239 | (x=78203,y=134257,pointCode=57414_wdF6) | 57414_wdF6 | 2023-01-16 12:51:59.121 | 2023-01-16 12:52:00.734 | 2023-01-16 12:52 | 2023-01-16 12:52 | 1.613
262356 | DSP0x2B04 | dsp | robot | DSP | robot | 3 | 避障数据超时 |  |  |  | H150A-052 |  |  | 0172 | (x=86304,y=90985,pointCode=57414_Biwm) | 57414_Biwm | 2023-01-16 20:01:48.786 | 2023-01-17 00:00:00 | 2023-01-16 20:02 | 2023-01-17 08:17 | 44111.218
234990 | DSP0x2B04 | dsp | robot | DSP | robot | 3 | 避障数据超时 |  |  | BM_SI_167350771207214122 | H150A-053 |  |  | 0018 | (x=208518,y=108249,pointCode=57414_idD8) | 57414_idD8 | 2023-01-12 15:16:49.174 | 2023-01-12 15:16:50.877 | 2023-01-12 15:17 | 2023-01-12 15:17 | 1.703
235751 | DSP0x4902 | dsp | robot | DSP | robot | 3 | 后方的触边被触发 或触边损坏 |  |  |  | H150A-053 |  |  |  | (x=78632,y=81989,pointCode=57414_D8Kh) | 57414_D8Kh | 2023-01-12 16:14:10.852 | 2023-01-12 16:15:40.501 | 2023-01-12 16:14 | 2023-01-12 16:16 | 89.649
236660 | DSP0x2501 | dsp | robot | DSP | robot | 3 | 执行充电移动后，一段时间未接收到电池已经充电的信号；2）打开电源48V操作，一段时间未接受到电池48V开启的信号，就会报错 |  |  | CHARGE_16735159160671440 | H150A-053 |  |  |  | (x=190832,y=105416,pointCode=57414_eMbQ) | 57414_eMbQ | 2023-01-12 17:40:35.689 | 2023-01-12 17:41:37.789 | 2023-01-12 17:41 | 2023-01-12 17:42 | 62.1
237576 | QSH013003 | rcsPath | robot | QSH | robot | 3 | 将要执行的路径段的起点距离当前机器人位置较远 |  |  | BM_SI_167352096771015364 | H150A-053 |  |  | 0002 | (x=200645,y=95744,pointCode=57414_e2rw) | 57414_e2rw | 2023-01-12 19:01:27.897 | 2023-01-12 19:04:38.121 | 2023-01-12 19:01 | 2023-01-12 19:05 | 190.224
238083 | DSP0x2501 | dsp | robot | DSP | robot | 3 | 执行充电移动后，一段时间未接收到电池已经充电的信号；2）打开电源48V操作，一段时间未接受到电池48V开启的信号，就会报错 |  |  | CHARGE_16735694521054386 | H150A-053 |  |  |  | (x=339304,y=61813,pointCode=57414_3Q7i) | 57414_3Q7i | 2023-01-13 08:31:08.851 | 2023-01-13 08:34:15.063 | 2023-01-13 08:31 | 2023-01-13 08:34 | 186.212
245807 | DSP0x2501 | dsp | robot | DSP | robot | 3 | 执行充电移动后，一段时间未接收到电池已经充电的信号；2）打开电源48V操作，一段时间未接受到电池48V开启的信号，就会报错 |  |  | CHARGE_16736842186411811 | H150A-053 |  |  |  | (x=89375,y=142667,pointCode=57414_fekC) | 57414_fekC | 2023-01-14 16:22:20.994 | 2023-01-14 16:31:03.001 | 2023-01-14 16:22 | 2023-01-14 16:31 | 522.007
245910 | DSP0x2501 | dsp | robot | DSP | robot | 3 | 执行充电移动后，一段时间未接收到电池已经充电的信号；2）打开电源48V操作，一段时间未接受到电池48V开启的信号，就会报错 |  |  | CHARGE_16736878810323158 | H150A-053 |  |  |  | (x=89190,y=144129,pointCode=57414_WcN7) | 57414_WcN7 | 2023-01-14 17:22:37.282 | 2023-01-15 08:16:41.095 | 2023-01-14 17:23 | 2023-01-15 08:17 | 53643.813
246225 | QSH013003 | rcsPath | robot | QSH | robot | 3 | 将要执行的路径段的起点距离当前机器人位置较远 |  |  | BM_SI_167374397508518611 | H150A-053 |  |  |  | (x=358247,y=59644,pointCode=57414_h5Fc) | 57414_h5Fc | 2023-01-15 08:54:24.515 | 2023-01-15 08:56:04.983 | 2023-01-15 08:54 | 2023-01-15 08:56 | 100.468
246742 | DSP0x0425 | dsp | robot | DSP | robot | 3 | 当前点与指令的路径距离过大，阈值为30号参数的控制偏差阈值 |  |  | BM_SI_167374604628318923 | H150A-053 |  |  |  | (x=202344,y=106646,pointCode=57414_PBEH) | 57414_PBEH | 2023-01-15 09:27:52.596 | 2023-01-15 09:27:54.506 | 2023-01-15 09:28 | 2023-01-15 09:28 | 1.91
246744 | DSP000000 | dsp | robot | DSP | robot | 3 | 当前错误码【DSP0xEE78】未维护 | DSP0xEE78 |  | BM_SI_167374604628318923 | H150A-053 |  |  |  | (x=202344,y=106646,pointCode=57414_PBEH) | 57414_PBEH | 2023-01-15 09:27:57.415 | 2023-01-15 09:28:54.670 | 2023-01-15 09:28 | 2023-01-15 09:29 | 57.255
246745 | DSP0x0425 | dsp | robot | DSP | robot | 3 | 当前点与指令的路径距离过大，阈值为30号参数的控制偏差阈值 |  |  | BM_SI_167374604628318923 | H150A-053 |  |  |  | (x=202344,y=106646,pointCode=57414_PBEH) | 57414_PBEH | 2023-01-15 09:27:57.686 | 2023-01-15 09:28:54.694 | 2023-01-15 09:28 | 2023-01-15 09:29 | 57.008
250427 | DSP0x4902 | dsp | robot | DSP | robot | 3 | 后方的触边被触发 或触边损坏 |  |  | BM_SI_167376391666320867 | H150A-053 |  |  | 0134 | (x=92839,y=100751,pointCode=57414_A3X4) | 57414_A3X4 | 2023-01-15 14:42:06.036 | 2023-01-15 14:43:14.816 | 2023-01-15 14:42 | 2023-01-15 14:43 | 68.78
251936 | DSP0x4110 | dsp | robot | DSP | robot | 3 | 行驶方向控制偏差超过规定阈值。 |  |  | IDLE_PARKING_16737734888530060 | H150A-053 |  |  |  | (x=96462,y=134242,pointCode=57414_y5sZ) | 57414_y5sZ | 2023-01-15 17:07:02.295 | 2023-01-15 17:07:37.893 | 2023-01-15 17:07 | 2023-01-15 17:08 | 35.598
255358 | DSP0x2B04 | dsp | robot | DSP | robot | 3 | 避障数据超时 |  |  | IDLE_PARKING_16738338073083331 | H150A-053 |  |  |  | (x=71839,y=100958,pointCode=57414_MaNJ) | 57414_MaNJ | 2023-01-16 09:53:22.210 | 2023-01-16 09:53:24.234 | 2023-01-16 09:53 | 2023-01-16 09:53 | 2.024
255386 | DSP0x0503 | dsp | robot | DSP | robot | 3 | 顶升后确认上视，位置和角度偏差超过下位机参数70 71设定阈值 |  |  | BM_SI_167383404555023149 | H150A-053 |  |  |  | (x=69527,y=97793,pointCode=57414_D2Er) | 57414_D2Er | 2023-01-16 09:55:30.557 | 2023-01-16 09:56:29.895 | 2023-01-16 09:56 | 2023-01-16 09:56 | 59.338
256419 | DSP0x2B04 | dsp | robot | DSP | robot | 3 | 避障数据超时 |  |  | CHARGE_16738384080553078 | H150A-053 |  |  |  | (x=123344,y=130697,pointCode=57414_yc3m) | 57414_yc3m | 2023-01-16 11:07:45.631 | 2023-01-16 11:07:47.443 | 2023-01-16 11:08 | 2023-01-16 11:08 | 1.812
257591 | DSP0x2501 | dsp | robot | DSP | robot | 3 | 执行充电移动后，一段时间未接收到电池已经充电的信号；2）打开电源48V操作，一段时间未接受到电池48V开启的信号，就会报错 |  |  | CHARGE_16738414105006118 | H150A-053 |  |  |  | (x=188042,y=105416,pointCode=57414_wzWJ) | 57414_wzWJ | 2023-01-16 12:03:50.463 | 2023-01-16 12:03:52.004 | 2023-01-16 12:04 | 2023-01-16 12:04 | 1.541
259742 | DSP0x4301 | dsp | robot | DSP | robot | 3 | 一段距离内未收到有效定位数据 |  |  | BM_SI_167385486275425089 | H150A-053 |  |  |  | (x=82000,y=102454,pointCode=57414_NnJ2) | 57414_NnJ2 | 2023-01-16 15:42:04.278 | 2023-01-16 15:42:46.588 | 2023-01-16 15:42 | 2023-01-16 15:43 | 42.31
259743 | DSP0x4306 | dsp | robot | DSP | robot | 3 | 定位数据模块一直未收到正确的外部定位数据（3帧确认） |  |  | BM_SI_167385486275425089 | H150A-053 |  |  |  | (x=81778,y=102454,pointCode=57414_NnJ2) | 57414_NnJ2 | 2023-01-16 15:42:04.781 | 2023-01-16 15:42:46.559 | 2023-01-16 15:42 | 2023-01-16 15:43 | 41.778
259751 | DSP000000 | dsp | robot | DSP | robot | 3 | 当前错误码【DSP0xE678】未维护 | DSP0xE678 |  | BM_SI_167385486275425089 | H150A-053 |  |  |  | (x=81717,y=102454,pointCode=57414_NnJ2) | 57414_NnJ2 | 2023-01-16 15:42:46.689 | 2023-01-16 15:42:47.087 | 2023-01-16 15:43 | 2023-01-16 15:43 | 0.398
259752 | DSP0x4306 | dsp | robot | DSP | robot | 3 | 定位数据模块一直未收到正确的外部定位数据（3帧确认） |  |  | BM_SI_167385486275425089 | H150A-053 |  |  |  | (x=81717,y=102454,pointCode=57414_NnJ2) | 57414_NnJ2 | 2023-01-16 15:42:46.834 | 2023-01-16 15:42:47.135 | 2023-01-16 15:43 | 2023-01-16 15:43 | 0.301
230305 | DSP0x2B04 | dsp | robot | DSP | robot | 3 | 避障数据超时 |  |  | CHARGE_16734833224202976 | H150A-054 |  |  |  | (x=92627,y=162852,pointCode=57414_bHDw) | 57414_bHDw | 2023-01-12 08:28:46.206 | 2023-01-12 08:28:48.149 | 2023-01-12 08:29 | 2023-01-12 08:29 | 1.943
230307 | DSP0x2B04 | dsp | robot | DSP | robot | 3 | 避障数据超时 |  |  | CHARGE_16734833224202976 | H150A-054 |  |  |  | (x=92627,y=162852,pointCode=57414_bHDw) | 57414_bHDw | 2023-01-12 08:28:51.493 | 2023-01-12 08:28:53.797 | 2023-01-12 08:29 | 2023-01-12 08:29 | 2.304
230310 | DSP0x2B04 | dsp | robot | DSP | robot | 3 | 避障数据超时 |  |  | CHARGE_16734833224202976 | H150A-054 |  |  |  | (x=92627,y=162852,pointCode=57414_bHDw) | 57414_bHDw | 2023-01-12 08:28:57.060 | 2023-01-12 08:28:59.130 | 2023-01-12 08:29 | 2023-01-12 08:29 | 2.07
230314 | DSP0x2B04 | dsp | robot | DSP | robot | 3 | 避障数据超时 |  |  | CHARGE_16734833224202976 | H150A-054 |  |  |  | (x=92627,y=162852,pointCode=57414_bHDw) | 57414_bHDw | 2023-01-12 08:29:02.762 | 2023-01-12 08:29:22.344 | 2023-01-12 08:29 | 2023-01-12 08:29 | 19.582
230333 | DSP0x2B04 | dsp | robot | DSP | robot | 3 | 避障数据超时 |  |  | BM_SI_167348345081311867 | H150A-054 |  |  |  | (x=92627,y=162852,pointCode=57414_bHDw) | 57414_bHDw | 2023-01-12 08:30:53.240 | 2023-01-12 08:30:55.295 | 2023-01-12 08:31 | 2023-01-12 08:31 | 2.055
230335 | DSP0x2B04 | dsp | robot | DSP | robot | 3 | 避障数据超时 |  |  | BM_SI_167348345081311867 | H150A-054 |  |  |  | (x=92627,y=162852,pointCode=57414_bHDw) | 57414_bHDw | 2023-01-12 08:30:58.870 | 2023-01-12 08:31:00.979 | 2023-01-12 08:31 | 2023-01-12 08:31 | 2.109
230336 | DSP0x2B04 | dsp | robot | DSP | robot | 3 | 避障数据超时 |  |  | BM_SI_167348345081311867 | H150A-054 |  |  |  | (x=92627,y=162852,pointCode=57414_bHDw) | 57414_bHDw | 2023-01-12 08:31:04.465 | 2023-01-12 08:31:06.763 | 2023-01-12 08:31 | 2023-01-12 08:31 | 2.298
230337 | DSP0x2B04 | dsp | robot | DSP | robot | 3 | 避障数据超时 |  |  | BM_SI_167348345081311867 | H150A-054 |  |  |  | (x=92627,y=162852,pointCode=57414_bHDw) | 57414_bHDw | 2023-01-12 08:31:10.151 | 2023-01-12 08:31:16.608 | 2023-01-12 08:31 | 2023-01-12 08:31 | 6.457
230569 | DSP0x2B04 | dsp | robot | DSP | robot | 3 | 避障数据超时 |  |  | BM_SI_167348429418011948 | H150A-054 |  |  | 0174 | (x=63598,y=100957,pointCode=57414_cyac) | 57414_cyac | 2023-01-12 08:49:41.890 | 2023-01-12 08:49:44.069 | 2023-01-12 08:50 | 2023-01-12 08:50 | 2.179
241873 | DSP0x4110 | dsp | robot | DSP | robot | 3 | 行驶方向控制偏差超过规定阈值。 |  |  | BM_SI_167358727293816562 | H150A-054 |  |  | 0246 | (x=78247,y=134253,pointCode=57414_fBsP) | 57414_fBsP | 2023-01-13 13:24:37.221 | 2023-01-13 13:24:39.175 | 2023-01-13 13:25 | 2023-01-13 13:25 | 1.954
242231 | DSP0x2B04 | dsp | robot | DSP | robot | 3 | 避障数据超时 |  |  | BM_SI_167358964343916812 | H150A-054 |  |  | 0016 | (x=230039,y=97186,pointCode=57414_scs5) | 57414_scs5 | 2023-01-13 14:03:38.196 | 2023-01-13 14:03:39.292 | 2023-01-13 14:04 | 2023-01-13 14:04 | 1.096
242232 | DSP0x4308 | dsp | robot | DSP | robot | 3 | 移动前检查地图信息是否初始化。 |  |  | BM_SI_167358964343916812 | H150A-054 |  |  | 0016 | (x=230039,y=97186,pointCode=57414_scs5) | 57414_scs5 | 2023-01-13 14:03:47.569 | 2023-01-13 14:04:35.769 | 2023-01-13 14:04 | 2023-01-13 14:05 | 48.2
242233 | DSP0x2B04 | dsp | robot | DSP | robot | 3 | 避障数据超时 |  |  | BM_SI_167358964343916812 | H150A-054 |  |  | 0016 | (x=230039,y=97186,pointCode=57414_scs5) | 57414_scs5 | 2023-01-13 14:03:47.665 | 2023-01-13 14:04:35.729 | 2023-01-13 14:04 | 2023-01-13 14:05 | 48.064
242234 | DSP0x0422 | dsp | robot | DSP | robot | 3 | a）定位完成初始化，未满足该条件会同时报0x4306错误； b）上电启动完成初始化；电机使能状态；托盘限位已确认状态；陀螺仪纠零偏完成状态 |  |  | BM_SI_167358964343916812 | H150A-054 |  |  | 0016 | (x=230039,y=97186,pointCode=57414_scs5) | 57414_scs5 | 2023-01-13 14:03:47.904 | 2023-01-13 14:04:35.749 | 2023-01-13 14:04 | 2023-01-13 14:05 | 47.845
242251 | DSP000000 | dsp | robot | DSP | robot | 3 | 当前错误码【DSP0x3343】未维护 | DSP0x3343 |  | BM_SI_167358964343916812 | H150A-054 |  |  | 0016 | (x=230039,y=97138,pointCode=57414_scs5) | 57414_scs5 | 2023-01-13 14:06:22.637 | 2023-01-13 14:06:49.044 | 2023-01-13 14:06 | 2023-01-13 14:07 | 26.407
242252 | DSP0x4308 | dsp | robot | DSP | robot | 3 | 移动前检查地图信息是否初始化。 |  |  | BM_SI_167358964343916812 | H150A-054 |  |  | 0016 | (x=230039,y=97138,pointCode=57414_scs5) | 57414_scs5 | 2023-01-13 14:06:22.886 | 2023-01-13 14:06:49.058 | 2023-01-13 14:06 | 2023-01-13 14:07 | 26.172
242253 | DSP0x0422 | dsp | robot | DSP | robot | 3 | a）定位完成初始化，未满足该条件会同时报0x4306错误； b）上电启动完成初始化；电机使能状态；托盘限位已确认状态；陀螺仪纠零偏完成状态 |  |  | BM_SI_167358964343916812 | H150A-054 |  |  | 0016 | (x=230039,y=97138,pointCode=57414_scs5) | 57414_scs5 | 2023-01-13 14:06:22.907 | 2023-01-13 14:06:49.026 | 2023-01-13 14:06 | 2023-01-13 14:07 | 26.119
250010 | DSP0x4304 | dsp | robot | DSP | robot | 3 | 重定位超时，在规定时间（默认5秒）内没有接收到有效的绝对定位数据。 |  |  | BM_SI_167376158506320561 | H150A-054 |  |  | 0195 | (x=365438,y=61302,pointCode=57414_tAQJ) | 57414_tAQJ | 2023-01-15 14:04:41.005 | 2023-01-15 14:06:59.903 | 2023-01-15 14:05 | 2023-01-15 14:07 | 138.898
258760 | DSP0x4110 | dsp | robot | DSP | robot | 3 | 行驶方向控制偏差超过规定阈值。 |  |  | BM_SI_167384935443924567 | H150A-054 |  |  | 0247 | (x=78109,y=134254,pointCode=57414_wdF6) | 57414_wdF6 | 2023-01-16 14:12:19.107 | 2023-01-16 14:12:20.769 | 2023-01-16 14:12 | 2023-01-16 14:12 | 1.662
259686 | QSH013003 | rcsPath | robot | QSH | robot | 3 | 将要执行的路径段的起点距离当前机器人位置较远 |  |  | BM_SI_167385457200725038 | H150A-054 |  |  |  | (x=358248,y=59644,pointCode=57414_h5Fc) | 57414_h5Fc | 2023-01-16 15:37:55.538 | 2023-01-16 15:39:58.427 | 2023-01-16 15:38 | 2023-01-16 15:40 | 122.889
262019 | DSP0x0502 | dsp | robot | DSP | robot | 3 | 移动过程中货架丢失，无法检测货架码 |  |  | BM_SI_167386593167326328 | H150A-054 |  |  | 0162 | (x=362351,y=61339,pointCode=57414_WcEk) | 57414_WcEk | 2023-01-16 18:47:57.008 | 2023-01-16 18:48:51.396 | 2023-01-16 18:48 | 2023-01-16 18:49 | 54.388
231037 | DSP000000 | dsp | robot | DSP | robot | 3 | 当前错误码【DSP0x4E59】未维护 | DSP0x4E59 |  | BM_SI_167348639526112211 | H150A-055 |  |  |  | (x=97858,y=162057,pointCode=57414_zccK) | 57414_zccK | 2023-01-12 09:21:58.017 | 2023-01-12 09:22:23.634 | 2023-01-12 09:22 | 2023-01-12 09:22 | 25.617
231039 | DSP0x4308 | dsp | robot | DSP | robot | 3 | 移动前检查地图信息是否初始化。 |  |  | BM_SI_167348639526112211 | H150A-055 |  |  |  | (x=97858,y=162057,pointCode=57414_zccK) | 57414_zccK | 2023-01-12 09:21:58.517 | 2023-01-12 09:22:23.652 | 2023-01-12 09:22 | 2023-01-12 09:22 | 25.135
231040 | DSP0x0422 | dsp | robot | DSP | robot | 3 | a）定位完成初始化，未满足该条件会同时报0x4306错误； b）上电启动完成初始化；电机使能状态；托盘限位已确认状态；陀螺仪纠零偏完成状态 |  |  | BM_SI_167348639526112211 | H150A-055 |  |  |  | (x=97858,y=162057,pointCode=57414_zccK) | 57414_zccK | 2023-01-12 09:21:58.536 | 2023-01-12 09:22:23.583 | 2023-01-12 09:22 | 2023-01-12 09:22 | 25.047
240867 | DSP000000 | dsp | robot | DSP | robot | 3 | 当前错误码【DSP0x464D】未维护 | DSP0x464D |  |  | H150A-055 |  |  |  | (x=0,y=0) |  | 2023-01-13 10:29:06.876 | 2023-01-13 10:40:43.949 | 2023-01-13 10:29 | 2023-01-13 10:41 | 697.073
240868 | DSP0x4306 | dsp | robot | DSP | robot | 3 | 定位数据模块一直未收到正确的外部定位数据（3帧确认） |  |  |  | H150A-055 |  |  |  | (x=0,y=0) |  | 2023-01-13 10:29:06.905 | 2023-01-13 10:40:43.932 | 2023-01-13 10:29 | 2023-01-13 10:41 | 697.027
240912 | DSP000000 | dsp | robot | DSP | robot | 3 | 当前错误码【DSP0x464D】未维护 | DSP0x464D |  |  | H150A-055 |  |  |  | (x=0,y=0) |  | 2023-01-13 10:41:22.484 | 2023-01-13 10:42:25.986 | 2023-01-13 10:41 | 2023-01-13 10:42 | 63.502
240913 | DSP0x4306 | dsp | robot | DSP | robot | 3 | 定位数据模块一直未收到正确的外部定位数据（3帧确认） |  |  |  | H150A-055 |  |  |  | (x=0,y=0) |  | 2023-01-13 10:41:22.510 | 2023-01-13 10:42:25.952 | 2023-01-13 10:41 | 2023-01-13 10:42 | 63.442
242671 | DSP000000 | dsp | robot | DSP | robot | 3 | 当前错误码【DSP0x4E15】未维护 | DSP0x4E15 |  |  | H150A-055 |  |  |  | (x=0,y=0) |  | 2023-01-13 14:59:20.512 | 2023-01-13 15:00:30.088 | 2023-01-13 14:59 | 2023-01-13 15:01 | 69.576
243143 | DSP0x0422 | dsp | robot | DSP | robot | 3 | a）定位完成初始化，未满足该条件会同时报0x4306错误； b）上电启动完成初始化；电机使能状态；托盘限位已确认状态；陀螺仪纠零偏完成状态 |  |  | BM_SI_167359448095817228 | H150A-055 |  |  | 0098 | (x=328647,y=61833,pointCode=57414_XKihfx) | 57414_XKihfx | 2023-01-13 15:42:51.790 | 2023-01-13 15:42:57.455 | 2023-01-13 15:43 | 2023-01-13 15:43 | 5.665
244482 | DSP000000 | dsp | robot | DSP | robot | 3 | 当前错误码【DSP0x4E15】未维护 | DSP0x4E15 |  |  | H150A-055 |  |  |  | (x=194050,y=125094) |  | 2023-01-13 17:40:56.120 | 2023-01-13 17:41:13.049 | 2023-01-13 17:41 | 2023-01-13 17:41 | 16.929
244483 | DSP0x4306 | dsp | robot | DSP | robot | 3 | 定位数据模块一直未收到正确的外部定位数据（3帧确认） |  |  |  | H150A-055 |  |  |  | (x=194050,y=125094) |  | 2023-01-13 17:40:56.152 | 2023-01-13 17:41:13.063 | 2023-01-13 17:41 | 2023-01-13 17:41 | 16.911
244503 | DSP000000 | dsp | robot | DSP | robot | 3 | 当前错误码【DSP0x4E15】未维护 | DSP0x4E15 |  |  | H150A-055 |  |  |  | (x=194050,y=125094) |  | 2023-01-13 17:43:10.101 | 2023-01-13 17:56:08.636 | 2023-01-13 17:43 | 2023-01-13 17:56 | 778.535
245069 | DSP000000 | dsp | robot | DSP | robot | 3 | 当前错误码【DSP0xCE51】未维护 | DSP0xCE51 |  | BM_SI_167360550210918235 | H150A-055 |  |  | 0247 | (x=57079,y=102495,pointCode=57414_6wdB) | 57414_6wdB | 2023-01-13 18:33:52.856 | 2023-01-13 18:33:55.004 | 2023-01-13 18:34 | 2023-01-13 18:34 | 2.148
245070 | DSP0x4308 | dsp | robot | DSP | robot | 3 | 移动前检查地图信息是否初始化。 |  |  | BM_SI_167360550210918235 | H150A-055 |  |  | 0247 | (x=57079,y=102495,pointCode=57414_6wdB) | 57414_6wdB | 2023-01-13 18:33:53.125 | 2023-01-13 18:33:55.024 | 2023-01-13 18:34 | 2023-01-13 18:34 | 1.899
245071 | DSP0x0422 | dsp | robot | DSP | robot | 3 | a）定位完成初始化，未满足该条件会同时报0x4306错误； b）上电启动完成初始化；电机使能状态；托盘限位已确认状态；陀螺仪纠零偏完成状态 |  |  | BM_SI_167360550210918235 | H150A-055 |  |  | 0247 | (x=57079,y=102495,pointCode=57414_6wdB) | 57414_6wdB | 2023-01-13 18:33:53.160 | 2023-01-13 18:33:54.976 | 2023-01-13 18:34 | 2023-01-13 18:34 | 1.816
257505 | DSP0x4301 | dsp | robot | DSP | robot | 3 | 一段距离内未收到有效定位数据 |  |  | CHARGE_16738411700616244 | H150A-055 |  |  |  | (x=81024,y=113853,pointCode=57414_is8p) | 57414_is8p | 2023-01-16 11:53:17.516 | 2023-01-16 11:53:18.330 | 2023-01-16 11:53 | 2023-01-16 11:53 | 0.814
257506 | DSP0x4301 | dsp | robot | DSP | robot | 3 | 一段距离内未收到有效定位数据 |  |  | CHARGE_16738411700616244 | H150A-055 |  |  |  | (x=81357,y=113869,pointCode=57414_is8p) | 57414_is8p | 2023-01-16 11:53:18.740 | 2023-01-16 11:54:03.972 | 2023-01-16 11:53 | 2023-01-16 11:54 | 45.232
258247 | DSP0x4301 | dsp | robot | DSP | robot | 3 | 一段距离内未收到有效定位数据 |  |  | BM_SI_167384670170524279 | H150A-055 |  |  |  | (x=84178,y=100954,pointCode=57414_r54z) | 57414_r54z | 2023-01-16 13:25:45.033 | 2023-01-16 13:26:27.285 | 2023-01-16 13:26 | 2023-01-16 13:26 | 42.252
258468 | DSP0x4301 | dsp | robot | DSP | robot | 3 | 一段距离内未收到有效定位数据 |  |  | BM_SI_167384777655024416 | H150A-055 |  |  | 0194 | (x=73172,y=102470,pointCode=57414_KAhc) | 57414_KAhc | 2023-01-16 13:45:56.735 | 2023-01-16 13:46:25.088 | 2023-01-16 13:46 | 2023-01-16 13:46 | 28.353
258469 | DSP0x4306 | dsp | robot | DSP | robot | 3 | 定位数据模块一直未收到正确的外部定位数据（3帧确认） |  |  | BM_SI_167384777655024416 | H150A-055 |  |  | 0194 | (x=73172,y=102470,pointCode=57414_KAhc) | 57414_KAhc | 2023-01-16 13:45:56.801 | 2023-01-16 13:46:25.108 | 2023-01-16 13:46 | 2023-01-16 13:46 | 28.307
258727 | DSP0x4301 | dsp | robot | DSP | robot | 3 | 一段距离内未收到有效定位数据 |  |  | BM_SI_167384917919324545 | H150A-055 |  |  | 0199 | (x=72988,y=102464,pointCode=57414_KAhc) | 57414_KAhc | 2023-01-16 14:08:44.933 | 2023-01-16 14:09:38.680 | 2023-01-16 14:09 | 2023-01-16 14:10 | 53.747
258728 | DSP0x0406 | dsp | robot | DSP | robot | 3 | 小车软停过程中，上位机下发除slam移动外任何指令 |  |  | BM_SI_167384917919324545 | H150A-055 |  |  | 0199 | (x=72988,y=102464,pointCode=57414_KAhc) | 57414_KAhc | 2023-01-16 14:08:45.079 | 2023-01-16 14:09:38.696 | 2023-01-16 14:09 | 2023-01-16 14:10 | 53.617
259472 | DSP0x4902 | dsp | robot | DSP | robot | 3 | 后方的触边被触发 或触边损坏 |  |  |  | H150A-055 |  |  | 0136 | (x=100097,y=103852,pointCode=57414_Wsbn) | 57414_Wsbn | 2023-01-16 15:18:06.709 | 2023-01-16 15:19:44.253 | 2023-01-16 15:18 | 2023-01-16 15:20 | 97.544
259754 | DSP0x0503 | dsp | robot | DSP | robot | 3 | 顶升后确认上视，位置和角度偏差超过下位机参数70 71设定阈值 |  |  | BM_SI_167385482205225084 | H150A-055 |  |  |  | (x=76038,y=97473,pointCode=57414_N5nE) | 57414_N5nE | 2023-01-16 15:42:56.217 | 2023-01-16 15:43:54.619 | 2023-01-16 15:43 | 2023-01-16 15:44 | 58.402
259932 | DSP0x4301 | dsp | robot | DSP | robot | 3 | 一段距离内未收到有效定位数据 |  |  | BM_SI_167385482205225084 | H150A-055 |  |  | 0228 | (x=97273,y=113901,pointCode=57414_WQcD) | 57414_WQcD | 2023-01-16 15:57:31.523 | 2023-01-16 15:57:32.647 | 2023-01-16 15:58 | 2023-01-16 15:58 | 1.124
259933 | DSP0x4306 | dsp | robot | DSP | robot | 3 | 定位数据模块一直未收到正确的外部定位数据（3帧确认） |  |  | BM_SI_167385482205225084 | H150A-055 |  |  | 0228 | (x=97647,y=113885,pointCode=57414_WQcD) | 57414_WQcD | 2023-01-16 15:57:32.284 | 2023-01-16 15:57:32.685 | 2023-01-16 15:58 | 2023-01-16 15:58 | 0.401
259934 | DSP0x4301 | dsp | robot | DSP | robot | 3 | 一段距离内未收到有效定位数据 |  |  | BM_SI_167385482205225084 | H150A-055 |  |  | 0228 | (x=97708,y=113886,pointCode=57414_WQcD) | 57414_WQcD | 2023-01-16 15:57:35.515 | 2023-01-16 15:58:25.121 | 2023-01-16 15:58 | 2023-01-16 15:58 | 49.606
259935 | DSP0x4306 | dsp | robot | DSP | robot | 3 | 定位数据模块一直未收到正确的外部定位数据（3帧确认） |  |  | BM_SI_167385482205225084 | H150A-055 |  |  | 0228 | (x=97708,y=113886,pointCode=57414_WQcD) | 57414_WQcD | 2023-01-16 15:57:35.588 | 2023-01-16 15:58:25.099 | 2023-01-16 15:58 | 2023-01-16 15:58 | 49.511
260635 | DSP0x4301 | dsp | robot | DSP | robot | 3 | 一段距离内未收到有效定位数据 |  |  | BM_SI_167385861335725533 | H150A-055 |  |  | 0199 | (x=84296,y=100954,pointCode=57414_r54z) | 57414_r54z | 2023-01-16 16:50:31.065 | 2023-01-16 16:50:32.413 | 2023-01-16 16:51 | 2023-01-16 16:51 | 1.348
260636 | DSP0x4306 | dsp | robot | DSP | robot | 3 | 定位数据模块一直未收到正确的外部定位数据（3帧确认） |  |  | BM_SI_167385861335725533 | H150A-055 |  |  | 0199 | (x=84581,y=100957,pointCode=57414_r54z) | 57414_r54z | 2023-01-16 16:50:32.113 | 2023-01-16 16:50:32.517 | 2023-01-16 16:51 | 2023-01-16 16:51 | 0.404
260637 | DSP0x4301 | dsp | robot | DSP | robot | 3 | 一段距离内未收到有效定位数据 |  |  | BM_SI_167385861335725533 | H150A-055 |  |  | 0199 | (x=84582,y=100957,pointCode=57414_r54z) | 57414_r54z | 2023-01-16 16:50:32.668 | 2023-01-16 16:50:54.941 | 2023-01-16 16:51 | 2023-01-16 16:51 | 22.273
260638 | DSP0x4306 | dsp | robot | DSP | robot | 3 | 定位数据模块一直未收到正确的外部定位数据（3帧确认） |  |  | BM_SI_167385861335725533 | H150A-055 |  |  | 0199 | (x=84582,y=100957,pointCode=57414_r54z) | 57414_r54z | 2023-01-16 16:50:33.088 | 2023-01-16 16:50:54.959 | 2023-01-16 16:51 | 2023-01-16 16:51 | 21.871
260685 | DSP0x4303 | dsp | robot | DSP | robot | 3 | 定位数据不可靠，置信度过低或时间戳偏差过大 |  |  | BM_SI_167385861335725533 | H150A-055 |  |  | 0199 | (x=85604,y=100953,pointCode=57414_A7KF) | 57414_A7KF | 2023-01-16 16:53:08.807 | 2023-01-16 16:53:10.342 | 2023-01-16 16:53 | 2023-01-16 16:53 | 1.535
260688 | DSP0x4303 | dsp | robot | DSP | robot | 3 | 定位数据不可靠，置信度过低或时间戳偏差过大 |  |  | BM_SI_167385861335725533 | H150A-055 |  |  | 0199 | (x=85837,y=100953,pointCode=57414_A7KF) | 57414_A7KF | 2023-01-16 16:53:11.244 | 2023-01-16 16:54:35.686 | 2023-01-16 16:53 | 2023-01-16 16:55 | 84.442
260750 | DSP0x4301 | dsp | robot | DSP | robot | 3 | 一段距离内未收到有效定位数据 |  |  | BM_SI_167385939506525637 | H150A-055 |  |  |  | (x=73250,y=102480,pointCode=57414_KAhc) | 57414_KAhc | 2023-01-16 16:57:51.403 | 2023-01-16 16:58:43.023 | 2023-01-16 16:58 | 2023-01-16 16:59 | 51.62
260751 | DSP0x4306 | dsp | robot | DSP | robot | 3 | 定位数据模块一直未收到正确的外部定位数据（3帧确认） |  |  | BM_SI_167385939506525637 | H150A-055 |  |  |  | (x=73250,y=102480,pointCode=57414_KAhc) | 57414_KAhc | 2023-01-16 16:57:51.987 | 2023-01-16 16:58:43.041 | 2023-01-16 16:58 | 2023-01-16 16:59 | 51.054
261932 | DSP0x4301 | dsp | robot | DSP | robot | 3 | 一段距离内未收到有效定位数据 |  |  | BM_SI_167386552577326263 | H150A-055 |  |  |  | (x=73397,y=102453,pointCode=57414_KAhc) | 57414_KAhc | 2023-01-16 18:41:11.924 | 2023-01-16 18:41:38.898 | 2023-01-16 18:41 | 2023-01-16 18:42 | 26.974
261978 | DSP000000 | dsp | robot | DSP | robot | 3 | 当前错误码【DSP0x4E19】未维护 | DSP0x4E19 |  | IDLE_PARKING_16738659143897112 | H150A-055 |  |  |  | (x=71779,y=102440,pointCode=57414_Myt4) | 57414_Myt4 | 2023-01-16 18:45:18.060 | 2023-01-16 18:45:26.243 | 2023-01-16 18:45 | 2023-01-16 18:45 | 8.183
261980 | DSP0x0422 | dsp | robot | DSP | robot | 3 | a）定位完成初始化，未满足该条件会同时报0x4306错误； b）上电启动完成初始化；电机使能状态；托盘限位已确认状态；陀螺仪纠零偏完成状态 |  |  | IDLE_PARKING_16738659143897112 | H150A-055 |  |  |  | (x=71779,y=102440,pointCode=57414_Myt4) | 57414_Myt4 | 2023-01-16 18:45:18.256 | 2023-01-16 18:45:26.167 | 2023-01-16 18:45 | 2023-01-16 18:45 | 7.911
261981 | DSP0x4308 | dsp | robot | DSP | robot | 3 | 移动前检查地图信息是否初始化。 |  |  | IDLE_PARKING_16738659143897112 | H150A-055 |  |  |  | (x=71779,y=102440,pointCode=57414_Myt4) | 57414_Myt4 | 2023-01-16 18:45:18.393 | 2023-01-16 18:45:26.213 | 2023-01-16 18:45 | 2023-01-16 18:45 | 7.82
262030 | DSP0x4301 | dsp | robot | DSP | robot | 3 | 一段距离内未收到有效定位数据 |  |  | IDLE_PARKING_16738660246508833 | H150A-055 |  |  |  | (x=81180,y=113877,pointCode=57414_is8p) | 57414_is8p | 2023-01-16 18:49:28.310 | 2023-01-16 18:50:13.104 | 2023-01-16 18:49 | 2023-01-16 18:50 | 44.794
262031 | DSP0x4306 | dsp | robot | DSP | robot | 3 | 定位数据模块一直未收到正确的外部定位数据（3帧确认） |  |  | IDLE_PARKING_16738660246508833 | H150A-055 |  |  |  | (x=81180,y=113877,pointCode=57414_is8p) | 57414_is8p | 2023-01-16 18:49:28.396 | 2023-01-16 18:50:13.173 | 2023-01-16 18:49 | 2023-01-16 18:50 | 44.777
262071 | DSP0x4301 | dsp | robot | DSP | robot | 3 | 一段距离内未收到有效定位数据 |  |  | IDLE_PARKING_16738664109863988 | H150A-055 |  |  |  | (x=96090,y=113901,pointCode=57414_j4hi) | 57414_j4hi | 2023-01-16 18:54:09.548 | 2023-01-16 18:54:42.971 | 2023-01-16 18:54 | 2023-01-16 18:55 | 33.423
230327 | DSP000000 | dsp | robot | DSP | robot | 3 | 当前错误码【DSP0x702C】未维护 | DSP0x702C |  |  | H150A-056 |  |  |  | (x=447,y=-11218) |  | 2023-01-12 08:30:20.848 | 2023-01-12 08:30:56.175 | 2023-01-12 08:30 | 2023-01-12 08:31 | 35.327
230328 | DSP0x4306 | dsp | robot | DSP | robot | 3 | 定位数据模块一直未收到正确的外部定位数据（3帧确认） |  |  |  | H150A-056 |  |  |  | (x=447,y=-11218) |  | 2023-01-12 08:30:20.879 | 2023-01-12 08:30:56.190 | 2023-01-12 08:30 | 2023-01-12 08:31 | 35.311
231106 | QSH005015 | obs | robot | QSH | robot | 4 | 机器人上线，地图避障区域不存在 |  |  | BM_SI_167348657162212240 | H150A-056 |  |  |  | (x=128667,y=87327,pointCode=57414_P2ia) | 57414_P2ia | 2023-01-12 09:25:07.748 | 2023-01-12 09:25:58.840 | 2023-01-12 09:25 | 2023-01-12 09:26 | 51.092
231122 | QSH005015 | obs | robot | QSH | robot | 4 | 机器人上线，地图避障区域不存在 |  |  | BM_SI_167348676037112272 | H150A-056 |  |  |  | (x=128667,y=87327,pointCode=57414_P2ia) | 57414_P2ia | 2023-01-12 09:26:01.847 | 2023-01-12 09:26:50.144 | 2023-01-12 09:26 | 2023-01-12 09:27 | 48.297
231151 | QSH005015 | obs | robot | QSH | robot | 4 | 机器人上线，地图避障区域不存在 |  |  | BM_SI_167348676037112272 | H150A-056 |  |  |  | (x=128667,y=87327,pointCode=57414_P2ia) | 57414_P2ia | 2023-01-12 09:26:52.604 | 2023-01-12 09:28:37.435 | 2023-01-12 09:27 | 2023-01-12 09:29 | 104.831
235407 | DSP0x4110 | dsp | robot | DSP | robot | 3 | 行驶方向控制偏差超过规定阈值。 |  |  | BM_SI_167350983507714337 | H150A-056 |  |  | 0231 | (x=78210,y=134255,pointCode=57414_wdF6) | 57414_wdF6 | 2023-01-12 15:53:08.424 | 2023-01-12 15:53:10.413 | 2023-01-12 15:53 | 2023-01-12 15:53 | 1.989
236581 | DSP0x4110 | dsp | robot | DSP | robot | 3 | 行驶方向控制偏差超过规定阈值。 |  |  | IDLE_PARKING_16735154025399961 | H150A-056 |  |  |  | (x=96660,y=134245,pointCode=57414_y5sZ) | 57414_y5sZ | 2023-01-12 17:31:29.684 | 2023-01-12 17:31:30.948 | 2023-01-12 17:31 | 2023-01-12 17:32 | 1.264
236583 | DSP0x4110 | dsp | robot | DSP | robot | 3 | 行驶方向控制偏差超过规定阈值。 |  |  | IDLE_PARKING_16735154025399961 | H150A-056 |  |  |  | (x=95926,y=134241,pointCode=57414_kCX6) | 57414_kCX6 | 2023-01-12 17:31:31.638 | 2023-01-12 17:31:34.825 | 2023-01-12 17:32 | 2023-01-12 17:32 | 3.187
237647 | DSP0x4110 | dsp | robot | DSP | robot | 3 | 行驶方向控制偏差超过规定阈值。 |  |  | IDLE_PARKING_16735216719418539 | H150A-056 |  |  |  | (x=96038,y=134240,pointCode=57414_y5sZ) | 57414_y5sZ | 2023-01-12 19:11:38.163 | 2023-01-12 19:11:38.434 | 2023-01-12 19:12 | 2023-01-12 19:12 | 0.271
237648 | DSP0x4110 | dsp | robot | DSP | robot | 3 | 行驶方向控制偏差超过规定阈值。 |  |  | IDLE_PARKING_16735216719418539 | H150A-056 |  |  |  | (x=95920,y=134240,pointCode=57414_kCX6) | 57414_kCX6 | 2023-01-12 19:11:39.134 | 2023-01-12 19:11:42.294 | 2023-01-12 19:12 | 2023-01-12 19:12 | 3.16
237696 | DSP0x2501 | dsp | robot | DSP | robot | 3 | 执行充电移动后，一段时间未接收到电池已经充电的信号；2）打开电源48V操作，一段时间未接受到电池48V开启的信号，就会报错 |  |  | CHARGE_16735226383416566 | H150A-056 |  |  |  | (x=190837,y=105416,pointCode=57414_eMbQ) | 57414_eMbQ | 2023-01-12 19:30:24.559 | 2023-01-12 20:34:18.577 | 2023-01-12 19:30 | 2023-01-12 20:34 | 3834.018
237783 | DSP000000 | dsp | robot | DSP | robot | 3 | 当前错误码【DSP0x613C】未维护 | DSP0x613C |  | IDLE_PARKING_16735274736504842 | H150A-056 |  |  |  | (x=69645,y=113905,pointCode=57414_eY5N) | 57414_eY5N | 2023-01-12 20:44:36.051 | 2023-01-12 20:46:45.826 | 2023-01-12 20:45 | 2023-01-12 20:47 | 129.775
237784 | DSP0x4308 | dsp | robot | DSP | robot | 3 | 移动前检查地图信息是否初始化。 |  |  | IDLE_PARKING_16735274736504842 | H150A-056 |  |  |  | (x=69645,y=113905,pointCode=57414_eY5N) | 57414_eY5N | 2023-01-12 20:44:36.276 | 2023-01-12 20:46:45.859 | 2023-01-12 20:45 | 2023-01-12 20:47 | 129.583
237785 | DSP0x0422 | dsp | robot | DSP | robot | 3 | a）定位完成初始化，未满足该条件会同时报0x4306错误； b）上电启动完成初始化；电机使能状态；托盘限位已确认状态；陀螺仪纠零偏完成状态 |  |  | IDLE_PARKING_16735274736504842 | H150A-056 |  |  |  | (x=69645,y=113905,pointCode=57414_eY5N) | 57414_eY5N | 2023-01-12 20:44:36.713 | 2023-01-12 20:46:45.850 | 2023-01-12 20:45 | 2023-01-12 20:47 | 129.137
237803 | DSP0x4903 | dsp | robot | DSP | robot | 3 | 急停按下 或者急停按钮被碰到 或者急停按钮被短接 |  |  | IDLE_PARKING_16735274736504842 | H150A-056 |  |  |  | (x=69645,y=113905,pointCode=57414_eY5N) | 57414_eY5N | 2023-01-12 20:46:43.190 | 2023-01-12 20:46:45.890 | 2023-01-12 20:47 | 2023-01-12 20:47 | 2.7
237805 | DSP0x2191 | dsp | robot | DSP | robot | 3 | 下位机获取和利时驱动器故障 |  |  | IDLE_PARKING_16735274736504842 | H150A-056 |  |  |  | (x=69645,y=113905,pointCode=57414_eY5N) | 57414_eY5N | 2023-01-12 20:46:44.651 | 2023-01-12 20:46:45.869 | 2023-01-12 20:47 | 2023-01-12 20:47 | 1.218
237807 | DSP0x2192 | dsp | robot | DSP | robot | 3 | 下位机获取和利时驱动器故障 |  |  | IDLE_PARKING_16735274736504842 | H150A-056 |  |  |  | (x=69645,y=113905,pointCode=57414_eY5N) | 57414_eY5N | 2023-01-12 20:46:45.022 | 2023-01-12 20:46:45.879 | 2023-01-12 20:47 | 2023-01-12 20:47 | 0.857
237808 | DSP000000 | dsp | robot | DSP | robot | 3 | 当前错误码【{0}】未维护 |  |  |  | H150A-056 | [5 empty] | 2023-01-12 20:46:45.841 | 2023-01-12 20:46:45.841 | 2023-01-12 20:47 | 2023-01-12 20:47 | 0
237809 | DSP000000 | dsp | robot | DSP | robot | 3 | 当前错误码【{0}】未维护 |  |  |  | H150A-056 | [5 empty] | 2023-01-12 20:46:45.902 | 2023-01-12 20:46:45.902 | 2023-01-12 20:47 | 2023-01-12 20:47 | 0
237810 | DSP0x2192 | dsp | robot | DSP | robot | 3 | 下位机获取和利时驱动器故障 |  |  | IDLE_PARKING_16735274736504842 | H150A-056 |  |  |  | (x=69645,y=113905,pointCode=57414_eY5N) | 57414_eY5N | 2023-01-12 20:46:53.344 | 2023-01-12 20:47:50.394 | 2023-01-12 20:47 | 2023-01-12 20:48 | 57.05
237833 | DSP000000 | dsp | robot | DSP | robot | 3 | 当前错误码【DSP0x613C】未维护 | DSP0x613C |  | IDLE_PARKING_16735274736504842 | H150A-056 |  |  |  | (x=69645,y=113905,pointCode=57414_eY5N) | 57414_eY5N | 2023-01-12 20:47:50.965 | 2023-01-12 20:49:40.598 | 2023-01-12 20:48 | 2023-01-12 20:50 | 109.633
237834 | DSP0x4306 | dsp | robot | DSP | robot | 3 | 定位数据模块一直未收到正确的外部定位数据（3帧确认） |  |  | IDLE_PARKING_16735274736504842 | H150A-056 |  |  |  | (x=69645,y=113905,pointCode=57414_eY5N) | 57414_eY5N | 2023-01-12 20:47:50.992 | 2023-01-12 20:49:40.611 | 2023-01-12 20:48 | 2023-01-12 20:50 | 109.619
237845 | DSP000000 | dsp | robot | DSP | robot | 3 | 当前错误码【DSP0x613C】未维护 | DSP0x613C |  | IDLE_PARKING_16735274736504842 | H150A-056 |  |  |  | (x=69645,y=113905,pointCode=57414_eY5N) | 57414_eY5N | 2023-01-12 20:49:40.811 | 2023-01-12 20:49:41.293 | 2023-01-12 20:50 | 2023-01-12 20:50 | 0.482
237846 | DSP0x4306 | dsp | robot | DSP | robot | 3 | 定位数据模块一直未收到正确的外部定位数据（3帧确认） |  |  | IDLE_PARKING_16735274736504842 | H150A-056 |  |  |  | (x=69645,y=113905,pointCode=57414_eY5N) | 57414_eY5N | 2023-01-12 20:49:40.825 | 2023-01-12 20:49:41.311 | 2023-01-12 20:50 | 2023-01-12 20:50 | 0.486
245997 | DSP0x4110 | dsp | robot | DSP | robot | 3 | 行驶方向控制偏差超过规定阈值。 |  |  | BM_SI_167374243163218453 | H150A-056 |  |  | 0207 | (x=78240,y=134252,pointCode=57414_fBsP) | 57414_fBsP | 2023-01-15 08:29:56.233 | 2023-01-15 08:29:58.061 | 2023-01-15 08:30 | 2023-01-15 08:30 | 1.828
248757 | DSP0x0401 | dsp | robot | DSP | robot | 3 | 非料箱车： 接收到托盘升降相关指令后，开始电机使能之后，如果等待升降完成时间过长会报错 料箱车： 插臂伸缩和升降寻零时如果时间超时会报错 |  |  | BM_SI_167375610369519947 | H150A-056 |  |  |  | (x=356558,y=61359,pointCode=57414_eXES) | 57414_eXES | 2023-01-15 12:15:54.630 | 2023-01-15 12:16:36.784 | 2023-01-15 12:16 | 2023-01-15 12:17 | 42.154
251604 | DSP0x0508 | dsp | robot | DSP | robot | 3 | 顶升后确认等待上视数据超时。 |  |  | BM_SI_167377168158621590 | H150A-056 |  |  |  | (x=351145,y=56450,pointCode=57414_5YFN) | 57414_5YFN | 2023-01-15 16:35:26.949 | 2023-01-15 16:35:29.067 | 2023-01-15 16:35 | 2023-01-15 16:35 | 2.118
251606 | DSP0x0508 | dsp | robot | DSP | robot | 3 | 顶升后确认等待上视数据超时。 |  |  | BM_SI_167377168158621590 | H150A-056 |  |  |  | (x=351145,y=56450,pointCode=57414_5YFN) | 57414_5YFN | 2023-01-15 16:35:36.868 | 2023-01-15 16:35:39.033 | 2023-01-15 16:36 | 2023-01-15 16:36 | 2.165
251607 | DSP0x0508 | dsp | robot | DSP | robot | 3 | 顶升后确认等待上视数据超时。 |  |  | BM_SI_167377168158621590 | H150A-056 |  |  |  | (x=351145,y=56450,pointCode=57414_5YFN) | 57414_5YFN | 2023-01-15 16:35:46.548 | 2023-01-15 16:35:48.926 | 2023-01-15 16:36 | 2023-01-15 16:36 | 2.378
251609 | DSP0x0508 | dsp | robot | DSP | robot | 3 | 顶升后确认等待上视数据超时。 |  |  | BM_SI_167377168158621590 | H150A-056 |  |  |  | (x=351145,y=56450,pointCode=57414_5YFN) | 57414_5YFN | 2023-01-15 16:35:56.375 | 2023-01-15 16:37:24.540 | 2023-01-15 16:36 | 2023-01-15 16:37 | 88.165
256190 | DSP0x0508 | dsp | robot | DSP | robot | 3 | 顶升后确认等待上视数据超时。 |  |  | BM_SI_167383568872223364 | H150A-056 |  |  |  | (x=343160,y=63778,pointCode=57414_YDYi) | 57414_YDYi | 2023-01-16 10:48:57.910 | 2023-01-16 10:48:59.632 | 2023-01-16 10:49 | 2023-01-16 10:49 | 1.722
256192 | DSP0x0508 | dsp | robot | DSP | robot | 3 | 顶升后确认等待上视数据超时。 |  |  | BM_SI_167383568872223364 | H150A-056 |  |  |  | (x=343160,y=63778,pointCode=57414_YDYi) | 57414_YDYi | 2023-01-16 10:49:08.160 | 2023-01-16 10:49:10.241 | 2023-01-16 10:49 | 2023-01-16 10:49 | 2.081
256194 | DSP0x0508 | dsp | robot | DSP | robot | 3 | 顶升后确认等待上视数据超时。 |  |  | BM_SI_167383568872223364 | H150A-056 |  |  |  | (x=343160,y=63778,pointCode=57414_YDYi) | 57414_YDYi | 2023-01-16 10:49:18.890 | 2023-01-16 10:49:21.133 | 2023-01-16 10:49 | 2023-01-16 10:49 | 2.243
259836 | DSP0x4301 | dsp | robot | DSP | robot | 3 | 一段距离内未收到有效定位数据 |  |  | CHARGE_16738552175604278 | H150A-056 |  |  |  | (x=82140,y=102454,pointCode=57414_NnJ2) | 57414_NnJ2 | 2023-01-16 15:49:18.186 | 2023-01-16 15:50:04.649 | 2023-01-16 15:49 | 2023-01-16 15:50 | 46.463
259837 | DSP0x4306 | dsp | robot | DSP | robot | 3 | 定位数据模块一直未收到正确的外部定位数据（3帧确认） |  |  | CHARGE_16738552175604278 | H150A-056 |  |  |  | (x=81712,y=102453,pointCode=57414_NnJ2) | 57414_NnJ2 | 2023-01-16 15:49:19.377 | 2023-01-16 15:50:04.666 | 2023-01-16 15:49 | 2023-01-16 15:50 | 45.289
234046 | DSP0x0508 | dsp | robot | DSP | robot | 3 | 顶升后确认等待上视数据超时。 |  |  | BM_SI_167350226709113636 | H150A-057 |  |  |  | (x=344622,y=56453,pointCode=57414_8nGW) | 57414_8nGW | 2023-01-12 13:46:19.878 | 2023-01-12 13:46:22.058 | 2023-01-12 13:46 | 2023-01-12 13:46 | 2.18
234049 | DSP000000 | dsp | robot | DSP | robot | 3 | 当前错误码【DSP0x3077】未维护 | DSP0x3077 |  | BM_SI_167350226709113636 | H150A-057 |  |  |  | (x=344622,y=56453,pointCode=57414_8nGW) | 57414_8nGW | 2023-01-12 13:46:29.351 | 2023-01-12 13:47:29.565 | 2023-01-12 13:46 | 2023-01-12 13:47 | 60.214
234050 | DSP0x0508 | dsp | robot | DSP | robot | 3 | 顶升后确认等待上视数据超时。 |  |  | BM_SI_167350226709113636 | H150A-057 |  |  |  | (x=344622,y=56453,pointCode=57414_8nGW) | 57414_8nGW | 2023-01-12 13:46:29.557 | 2023-01-12 13:47:29.548 | 2023-01-12 13:46 | 2023-01-12 13:47 | 59.991
237086 | DSP0x4110 | dsp | robot | DSP | robot | 3 | 行驶方向控制偏差超过规定阈值。 |  |  | BM_SI_167351879261615143 | H150A-057 |  |  | 0229 | (x=78146,y=134253,pointCode=57414_wdF6) | 57414_wdF6 | 2023-01-12 18:22:45.172 | 2023-01-12 18:22:46.828 | 2023-01-12 18:23 | 2023-01-12 18:23 | 1.656
245535 | DSP0x2401 | dsp | robot | DSP | robot | 3 | 融合模块定位数据接收超时 |  |  |  | H150A-057 |  |  |  | (x=97835,y=156477,pointCode=57414_kb4d) | 57414_kb4d | 2023-01-13 20:02:40.933 | 2023-01-14 10:32:48.329 | 2023-01-13 20:03 | 2023-01-14 10:33 | 52207.396
246398 | DSP0x2B03 | dsp | robot | DSP | robot | 3 | EHU急停 |  |  | BM_SI_167374442229818683 | H150A-057 |  |  | 0201 | (x=100429,y=149061,pointCode=57414_JHwJ) | 57414_JHwJ | 2023-01-15 09:04:09.443 | 2023-01-15 09:04:56.087 | 2023-01-15 09:04 | 2023-01-15 09:05 | 46.644
246399 | DSP0x4130 | dsp | robot | DSP | robot | 3 | 急停触发，轴运动停止 |  |  | BM_SI_167374442229818683 | H150A-057 |  |  | 0201 | (x=100429,y=149061,pointCode=57414_JHwJ) | 57414_JHwJ | 2023-01-15 09:04:09.518 | 2023-01-15 09:04:56.059 | 2023-01-15 09:04 | 2023-01-15 09:05 | 46.541
246401 | DSP0x2B04 | dsp | robot | DSP | robot | 3 | 避障数据超时 |  |  | BM_SI_167374442229818683 | H150A-057 |  |  | 0201 | (x=100429,y=149061,pointCode=57414_JHwJ) | 57414_JHwJ | 2023-01-15 09:04:10.827 | 2023-01-15 09:04:56.074 | 2023-01-15 09:04 | 2023-01-15 09:05 | 45.247
246502 | DSP0x4110 | dsp | robot | DSP | robot | 3 | 行驶方向控制偏差超过规定阈值。 |  |  | BM_SI_167374491377918771 | H150A-057 |  |  | 0211 | (x=78204,y=134255,pointCode=57414_wdF6) | 57414_wdF6 | 2023-01-15 09:12:02.682 | 2023-01-15 09:12:04.426 | 2023-01-15 09:12 | 2023-01-15 09:12 | 1.744
257838 | DSP0x4301 | dsp | robot | DSP | robot | 3 | 一段距离内未收到有效定位数据 |  |  | IDLE_PARKING_16738443011255490 | H150A-057 |  |  |  | (x=73341,y=84623,pointCode=57414_KHt8) | 57414_KHt8 | 2023-01-16 12:47:56.805 | 2023-01-16 12:47:57.436 | 2023-01-16 12:48 | 2023-01-16 12:48 | 0.631
257839 | DSP0x4306 | dsp | robot | DSP | robot | 3 | 定位数据模块一直未收到正确的外部定位数据（3帧确认） |  |  | IDLE_PARKING_16738443011255490 | H150A-057 |  |  |  | (x=73295,y=84623,pointCode=57414_KHt8) | 57414_KHt8 | 2023-01-16 12:47:57.180 | 2023-01-16 12:47:57.476 | 2023-01-16 12:48 | 2023-01-16 12:48 | 0.296
257840 | DSP0x4306 | dsp | robot | DSP | robot | 3 | 定位数据模块一直未收到正确的外部定位数据（3帧确认） |  |  | IDLE_PARKING_16738443011255490 | H150A-057 |  |  |  | (x=73295,y=84623,pointCode=57414_KHt8) | 57414_KHt8 | 2023-01-16 12:47:58.131 | 2023-01-16 12:48:19.083 | 2023-01-16 12:48 | 2023-01-16 12:48 | 20.952
257841 | DSP0x4301 | dsp | robot | DSP | robot | 3 | 一段距离内未收到有效定位数据 |  |  | IDLE_PARKING_16738443011255490 | H150A-057 |  |  |  | (x=73295,y=84623,pointCode=57414_KHt8) | 57414_KHt8 | 2023-01-16 12:47:59.150 | 2023-01-16 12:48:19.062 | 2023-01-16 12:48 | 2023-01-16 12:48 | 19.912
262360 | DSP0x2401 | dsp | robot | DSP | robot | 3 | 融合模块定位数据接收超时 |  |  |  | H150A-057 |  |  | 0136 | (x=100089,y=103850,pointCode=57414_Wsbn) | 57414_Wsbn | 2023-01-16 20:02:04.044 | 2023-01-17 00:00:00 | 2023-01-16 20:02 | 2023-01-17 08:18 | 44149.598
237985 | DSP0x2B04 | dsp | robot | DSP | robot | 3 | 避障数据超时 |  |  |  | H150A-058 |  |  |  | (x=72060,y=90285,pointCode=57414_yTzQ) | 57414_yTzQ | 2023-01-12 21:25:33.028 | 2023-01-13 08:11:41.935 | 2023-01-12 21:26 | 2023-01-13 08:12 | 38768.907
238878 | DSP0x0403 | dsp | robot | DSP | robot | 3 | 收到软停指令 |  |  | BM_SI_167357268723615706 | H150A-058 |  |  |  | (x=150235,y=104380,pointCode=57414_EHxT) | 57414_EHxT | 2023-01-13 09:23:18.410 | 2023-01-13 09:23:34.512 | 2023-01-13 09:23 | 2023-01-13 09:24 | 16.102
240844 | DSP0x2501 | dsp | robot | DSP | robot | 3 | 执行充电移动后，一段时间未接收到电池已经充电的信号；2）打开电源48V操作，一段时间未接受到电池48V开启的信号，就会报错 |  |  | CHARGE_16735765352639172 | H150A-058 |  |  |  | (x=190839,y=105416,pointCode=57414_eMbQ) | 57414_eMbQ | 2023-01-13 10:25:37.613 | 2023-01-13 10:28:03.974 | 2023-01-13 10:26 | 2023-01-13 10:28 | 146.361
241513 | DSP0x4110 | dsp | robot | DSP | robot | 3 | 行驶方向控制偏差超过规定阈值。 |  |  | BM_SI_167358509931616341 | H150A-058 |  |  | 0240 | (x=78164,y=134251,pointCode=57414_wdF6) | 57414_wdF6 | 2023-01-13 12:48:00.165 | 2023-01-13 12:48:01.676 | 2023-01-13 12:48 | 2023-01-13 12:48 | 1.511
243556 | DSP0x4301 | dsp | robot | DSP | robot | 3 | 一段距离内未收到有效定位数据 |  |  | IDLE_PARKING_16735978322130499 | H150A-058 |  |  |  | (x=72951,y=102461,pointCode=57414_KAhc) | 57414_KAhc | 2023-01-13 16:18:00.915 | 2023-01-13 16:18:21.067 | 2023-01-13 16:18 | 2023-01-13 16:18 | 20.152
245530 | DSP0x2B04 | dsp | robot | DSP | robot | 3 | 避障数据超时 |  |  |  | H150A-058 |  |  |  | (x=211936,y=104162,pointCode=57414_fMh3) | 57414_fMh3 | 2023-01-13 20:02:23.901 | 2023-01-14 10:35:33.048 | 2023-01-13 20:02 | 2023-01-14 10:36 | 52389.147
249333 | DSP0x4110 | dsp | robot | DSP | robot | 3 | 行驶方向控制偏差超过规定阈值。 |  |  | BM_SI_167375936424020275 | H150A-058 |  |  | 0230 | (x=78094,y=134253,pointCode=57414_wdF6) | 57414_wdF6 | 2023-01-15 13:12:47.493 | 2023-01-15 13:12:48.996 | 2023-01-15 13:13 | 2023-01-15 13:13 | 1.503
249818 | DSP0x4110 | dsp | robot | DSP | robot | 3 | 行驶方向控制偏差超过规定阈值。 |  |  | BM_SI_167376166451820576 | H150A-058 |  |  | 0231 | (x=78252,y=134255,pointCode=57414_fBsP) | 57414_fBsP | 2023-01-15 13:50:46.131 | 2023-01-15 13:50:47.816 | 2023-01-15 13:51 | 2023-01-15 13:51 | 1.685
251262 | DSP0x4110 | dsp | robot | DSP | robot | 3 | 行驶方向控制偏差超过规定阈值。 |  |  | BM_SI_167376945702021397 | H150A-058 |  |  | 0222 | (x=78090,y=134253,pointCode=57414_wdF6) | 57414_wdF6 | 2023-01-15 16:00:56.590 | 2023-01-15 16:00:57.066 | 2023-01-15 16:01 | 2023-01-15 16:01 | 0.476
254635 | QSH014005 | executeJob | robot | QSH | robot | 3 | 下发的货架数字码【{0}】数据无法匹配 |  |  | BM_SI_167383030835622694 | H150A-058 |  |  |  | (x=220445,y=94277,pointCode=57414_JEjN) | 57414_JEjN | 2023-01-16 08:52:16.007 | 2023-01-16 08:53:27.445 | 2023-01-16 08:52 | 2023-01-16 08:53 | 71.438
256467 | DSP0x4903 | dsp | robot | DSP | robot | 3 | 急停按下 或者急停按钮被碰到 或者急停按钮被短接 |  |  | BM_SI_167383827066423621 | H150A-058 |  |  | 0124 | (x=150233,y=104379,pointCode=57414_EHxT) | 57414_EHxT | 2023-01-16 11:09:00.289 | 2023-01-16 11:09:01.700 | 2023-01-16 11:09 | 2023-01-16 11:09 | 1.411
256468 | DSP000000 | dsp | robot | DSP | robot | 3 | 当前错误码【DSP0x2101】未维护 | DSP0x2101 |  | BM_SI_167383827066423621 | H150A-058 |  |  | 0124 | (x=150233,y=104379,pointCode=57414_EHxT) | 57414_EHxT | 2023-01-16 11:09:01.354 | 2023-01-16 11:09:01.730 | 2023-01-16 11:09 | 2023-01-16 11:09 | 0.376
256470 | DSP0x2191 | dsp | robot | DSP | robot | 3 | 下位机获取和利时驱动器故障 |  |  | BM_SI_167383827066423621 | H150A-058 |  |  | 0124 | (x=150233,y=104379,pointCode=57414_EHxT) | 57414_EHxT | 2023-01-16 11:09:01.437 | 2023-01-16 11:09:01.681 | 2023-01-16 11:09 | 2023-01-16 11:09 | 0.244
256471 | DSP000000 | dsp | robot | DSP | robot | 3 | 当前错误码【{0}】未维护 |  |  |  | H150A-058 | [5 empty] | 2023-01-16 11:09:01.763 | 2023-01-16 11:09:01.763 | 2023-01-16 11:09 | 2023-01-16 11:09 | 0
256475 | DSP0x4306 | dsp | robot | DSP | robot | 3 | 定位数据模块一直未收到正确的外部定位数据（3帧确认） |  |  | BM_SI_167383827066423621 | H150A-058 |  |  | 0124 | (x=150233,y=104379,pointCode=57414_EHxT) | 57414_EHxT | 2023-01-16 11:09:09.335 | 2023-01-16 11:09:09.919 | 2023-01-16 11:09 | 2023-01-16 11:09 | 0.584
256476 | DSP0x2192 | dsp | robot | DSP | robot | 3 | 下位机获取和利时驱动器故障 |  |  | BM_SI_167383827066423621 | H150A-058 |  |  | 0124 | (x=150233,y=104379,pointCode=57414_EHxT) | 57414_EHxT | 2023-01-16 11:09:09.566 | 2023-01-16 11:09:09.884 | 2023-01-16 11:09 | 2023-01-16 11:09 | 0.318
256477 | DSP000000 | dsp | robot | DSP | robot | 3 | 当前错误码【DSP0x2102】未维护 | DSP0x2102 |  | BM_SI_167383827066423621 | H150A-058 |  |  | 0124 | (x=150233,y=104379,pointCode=57414_EHxT) | 57414_EHxT | 2023-01-16 11:09:09.603 | 2023-01-16 11:09:09.936 | 2023-01-16 11:09 | 2023-01-16 11:09 | 0.333
258848 | DSP0x4301 | dsp | robot | DSP | robot | 3 | 一段距离内未收到有效定位数据 |  |  | CHARGE_16738498749313924 | H150A-058 |  |  |  | (x=73235,y=102454,pointCode=57414_KAhc) | 57414_KAhc | 2023-01-16 14:20:17.833 | 2023-01-16 14:20:47.119 | 2023-01-16 14:20 | 2023-01-16 14:21 | 29.286
258849 | DSP0x4306 | dsp | robot | DSP | robot | 3 | 定位数据模块一直未收到正确的外部定位数据（3帧确认） |  |  | CHARGE_16738498749313924 | H150A-058 |  |  |  | (x=72750,y=102444,pointCode=57414_KAhc) | 57414_KAhc | 2023-01-16 14:20:18.851 | 2023-01-16 14:20:47.135 | 2023-01-16 14:20 | 2023-01-16 14:21 | 28.284
258978 | DSP0x4111 | dsp | robot | DSP | robot | 3 | 1、检查30号参数 2、检查机械是否有异物，检查驱动器是否正常工作 |  |  | BM_SI_167385066746324663 | H150A-058 |  |  | 0211 | (x=76711,y=114004,pointCode=57414_67BF) | 57414_67BF | 2023-01-16 14:32:39.104 | 2023-01-16 14:32:41.077 | 2023-01-16 14:33 | 2023-01-16 14:33 | 1.973
258979 | DSP000000 | dsp | robot | DSP | robot | 3 | 当前错误码【DSP0x2101】未维护 | DSP0x2101 |  | BM_SI_167385066746324663 | H150A-058 |  |  | 0211 | (x=76711,y=114004,pointCode=57414_67BF) | 57414_67BF | 2023-01-16 14:32:40.626 | 2023-01-16 14:32:41.152 | 2023-01-16 14:33 | 2023-01-16 14:33 | 0.526
258980 | DSP0x21C4 | dsp | robot | DSP | robot | 3 | 在非运动情况下，当左侧电机电流超过其静态电流上限（由125号参数和工况共同决定），并持续一段时间，直到超过设定的过流容忍时间（由104号参数决定）之后，报0x21C1错误 |  |  | BM_SI_167385066746324663 | H150A-058 |  |  | 0211 | (x=76711,y=114004,pointCode=57414_67BF) | 57414_67BF | 2023-01-16 14:32:40.674 | 2023-01-16 14:32:41.119 | 2023-01-16 14:33 | 2023-01-16 14:33 | 0.445
258981 | DSP0x2192 | dsp | robot | DSP | robot | 3 | 下位机获取和利时驱动器故障 |  |  | BM_SI_167385066746324663 | H150A-058 |  |  | 0211 | (x=76711,y=114004,pointCode=57414_67BF) | 57414_67BF | 2023-01-16 14:32:48.717 | 2023-01-16 14:37:26.453 | 2023-01-16 14:33 | 2023-01-16 14:37 | 277.736
258984 | DSP0x4111 | dsp | robot | DSP | robot | 3 | 1、检查30号参数 2、检查机械是否有异物，检查驱动器是否正常工作 |  |  | BM_SI_167385066746324663 | H150A-058 |  |  | 0211 | (x=76711,y=114004,pointCode=57414_67BF) | 57414_67BF | 2023-01-16 14:32:50.908 | 2023-01-16 14:32:50.932 | 2023-01-16 14:33 | 2023-01-16 14:33 | 0.024
259354 | DSP0x4301 | dsp | robot | DSP | robot | 3 | 一段距离内未收到有效定位数据 |  |  | BM_SI_167385281684024877 | H150A-058 |  |  |  | (x=74894,y=102453,pointCode=57414_PzBc) | 57414_PzBc | 2023-01-16 15:07:23.472 | 2023-01-16 15:07:24.720 | 2023-01-16 15:07 | 2023-01-16 15:07 | 1.248
259355 | DSP0x4301 | dsp | robot | DSP | robot | 3 | 一段距离内未收到有效定位数据 |  |  | BM_SI_167385281684024877 | H150A-058 |  |  |  | (x=74400,y=102435,pointCode=57414_PzBc) | 57414_PzBc | 2023-01-16 15:07:25.283 | 2023-01-16 15:07:56.694 | 2023-01-16 15:07 | 2023-01-16 15:08 | 31.411
261062 | DSP0x4301 | dsp | robot | DSP | robot | 3 | 一段距离内未收到有效定位数据 |  |  | BM_SI_167386169769725774 | H150A-058 |  |  | 0194 | (x=72930,y=102462,pointCode=57414_KAhc) | 57414_KAhc | 2023-01-16 17:37:22.526 | 2023-01-16 17:38:37.842 | 2023-01-16 17:37 | 2023-01-16 17:39 | 75.316
262043 | DSP0x4901 | dsp | robot | DSP | robot | 3 | 前方的触边被触发 或触边损坏 |  |  | IDLE_PARKING_16738659394620521 | H150A-058 |  |  |  | (x=79454,y=113896,pointCode=57414_eGYQ) | 57414_eGYQ | 2023-01-16 18:50:34.586 | 2023-01-16 18:54:24.208 | 2023-01-16 18:51 | 2023-01-16 18:54 | 229.622
262330 | DSP0x2B04 | dsp | robot | DSP | robot | 3 | 避障数据超时 |  |  |  | H150A-058 |  |  |  | (x=92632,y=162854,pointCode=57414_bHDw) | 57414_bHDw | 2023-01-16 20:00:41.944 | 2023-01-17 00:00:00 | 2023-01-16 20:01 | 2023-01-17 08:18 | 44243.802
230187 | DSP0x4901 | dsp | robot | DSP | robot | 3 | 前方的触边被触发 或触边损坏 |  |  | IDLE_PARKING_16734822598143911 | H150A-059 |  |  |  | (x=122623,y=119773,pointCode=57414_z6rZ) | 57414_z6rZ | 2023-01-12 08:13:58.823 | 2023-01-12 08:19:57.139 | 2023-01-12 08:14 | 2023-01-12 08:20 | 358.316
233908 | DSP0x042D | dsp | robot | DSP | robot | 3 | 旋转或带载旋转，指令给的目标位置与车当前位置偏差过大（阈值判断通过30号参数） |  |  | BM_SI_167350166234813575 | H150A-059 |  |  |  | (x=232264,y=63215,pointCode=57414_xbbf) | 57414_xbbf | 2023-01-12 13:34:31.596 | 2023-01-12 13:35:34.821 | 2023-01-12 13:35 | 2023-01-12 13:36 | 63.225
234893 | DSP0x0502 | dsp | robot | DSP | robot | 3 | 移动过程中货架丢失，无法检测货架码 |  |  | BM_SI_167350719254014067 | H150A-059 |  |  | 0162 | (x=212436,y=91426,pointCode=57414_cGTt) | 57414_cGTt | 2023-01-12 15:08:38.481 | 2023-01-12 15:09:58.548 | 2023-01-12 15:09 | 2023-01-12 15:10 | 80.067
234952 | DSP0x0502 | dsp | robot | DSP | robot | 3 | 移动过程中货架丢失，无法检测货架码 |  |  | BM_SI_167350719254014067 | H150A-059 |  |  | 0162 | (x=212436,y=91434,pointCode=57414_cGTt) | 57414_cGTt | 2023-01-12 15:14:13.431 | 2023-01-12 15:16:10.300 | 2023-01-12 15:14 | 2023-01-12 15:16 | 116.869
234989 | DSP0x0508 | dsp | robot | DSP | robot | 3 | 顶升后确认等待上视数据超时。 |  |  | BM_SI_167350719254014067 | H150A-059 |  |  | 0162 | (x=212436,y=91434,pointCode=57414_cGTt) | 57414_cGTt | 2023-01-12 15:16:44.350 | 2023-01-12 15:16:53.991 | 2023-01-12 15:17 | 2023-01-12 15:17 | 9.641
235289 | DSP0x0422 | dsp | robot | DSP | robot | 3 | a）定位完成初始化，未满足该条件会同时报0x4306错误； b）上电启动完成初始化；电机使能状态；托盘限位已确认状态；陀螺仪纠零偏完成状态 |  |  | BM_SI_167350900068614238 | H150A-059 |  |  | 0086 | (x=351132,y=56445,pointCode=57414_5YFN) | 57414_5YFN | 2023-01-12 15:42:08.987 | 2023-01-12 15:42:18.200 | 2023-01-12 15:42 | 2023-01-12 15:42 | 9.213
244748 | DSP0x4111 | dsp | robot | DSP | robot | 3 | 1、检查30号参数 2、检查机械是否有异物，检查驱动器是否正常工作 |  |  | BM_SI_167360411712818104 | H150A-059 |  |  | 0047 | (x=225881,y=70964,pointCode=57414_Q4mE) | 57414_Q4mE | 2023-01-13 18:04:56.008 | 2023-01-13 18:04:57.992 | 2023-01-13 18:05 | 2023-01-13 18:05 | 1.984
244750 | DSP000000 | dsp | robot | DSP | robot | 3 | 当前错误码【DSP0xC965】未维护 | DSP0xC965 |  | BM_SI_167360411712818104 | H150A-059 |  |  | 0047 | (x=225883,y=70950,pointCode=57414_Q4mE) | 57414_Q4mE | 2023-01-13 18:05:00.913 | 2023-01-13 18:09:49.921 | 2023-01-13 18:05 | 2023-01-13 18:10 | 289.008
244751 | DSP0x0425 | dsp | robot | DSP | robot | 3 | 当前点与指令的路径距离过大，阈值为30号参数的控制偏差阈值 |  |  | BM_SI_167360411712818104 | H150A-059 |  |  | 0047 | (x=225883,y=70950,pointCode=57414_Q4mE) | 57414_Q4mE | 2023-01-13 18:05:01.250 | 2023-01-13 18:09:49.895 | 2023-01-13 18:05 | 2023-01-13 18:10 | 288.645
245471 | DSP0x2B04 | dsp | robot | DSP | robot | 3 | 避障数据超时 |  |  | IDLE_PARKING_16736106999951115 | H150A-059 |  |  |  | (x=343009,y=59655,pointCode=57414_Wjf7) | 57414_Wjf7 | 2023-01-13 19:52:03.741 | 2023-01-13 19:52:05.882 | 2023-01-13 19:52 | 2023-01-13 19:52 | 2.141
245472 | DSP0x2B04 | dsp | robot | DSP | robot | 3 | 避障数据超时 |  |  | IDLE_PARKING_16736106999951115 | H150A-059 |  |  |  | (x=343009,y=59655,pointCode=57414_Wjf7) | 57414_Wjf7 | 2023-01-13 19:52:09.306 | 2023-01-13 19:52:11.441 | 2023-01-13 19:52 | 2023-01-13 19:52 | 2.135
248137 | DSP0x4110 | dsp | robot | DSP | robot | 3 | 行驶方向控制偏差超过规定阈值。 |  |  | BM_SI_167375251479119664 | H150A-059 |  |  | 0150 | (x=78080,y=134250,pointCode=57414_wdF6) | 57414_wdF6 | 2023-01-15 11:18:24.276 | 2023-01-15 11:18:24.523 | 2023-01-15 11:18 | 2023-01-15 11:18 | 0.247
248138 | DSP0x4110 | dsp | robot | DSP | robot | 3 | 行驶方向控制偏差超过规定阈值。 |  |  | BM_SI_167375251479119664 | H150A-059 |  |  | 0150 | (x=78093,y=134250,pointCode=57414_wdF6) | 57414_wdF6 | 2023-01-15 11:18:24.739 | 2023-01-15 11:18:25.934 | 2023-01-15 11:18 | 2023-01-15 11:18 | 1.195
250832 | DSP0x4903 | dsp | robot | DSP | robot | 3 | 急停按下 或者急停按钮被碰到 或者急停按钮被短接 |  |  | BM_SI_167376698394021183 | H150A-059 |  |  | 0039 | (x=341408,y=59643,pointCode=57414_nZ5C) | 57414_nZ5C | 2023-01-15 15:18:29.196 | 2023-01-15 15:22:12.830 | 2023-01-15 15:18 | 2023-01-15 15:22 | 223.634
260387 | DSP0x4301 | dsp | robot | DSP | robot | 3 | 一段距离内未收到有效定位数据 |  |  | BM_SI_167385701011325325 | H150A-059 |  |  | 0033 | (x=72964,y=102461,pointCode=57414_KAhc) | 57414_KAhc | 2023-01-16 16:30:27.352 | 2023-01-16 16:30:27.974 | 2023-01-16 16:30 | 2023-01-16 16:30 | 0.622
260388 | DSP0x4301 | dsp | robot | DSP | robot | 3 | 一段距离内未收到有效定位数据 |  |  | BM_SI_167385701011325325 | H150A-059 |  |  | 0033 | (x=72846,y=102459,pointCode=57414_KAhc) | 57414_KAhc | 2023-01-16 16:30:29.724 | 2023-01-16 16:31:08.135 | 2023-01-16 16:30 | 2023-01-16 16:31 | 38.411
260433 | QSH012006 | rcsLock | robot | QSH | robot | 3 | 当前机器人位置不在已持有的锁闭资源内，超出了系统批复给的锁闭资源 |  |  | IDLE_PARKING_16738580349607239 | H150A-059 |  |  |  | (x=71553,y=113888,pointCode=57414_tsSx) | 57414_tsSx | 2023-01-16 16:35:26.443 | 2023-01-16 16:37:02.026 | 2023-01-16 16:35 | 2023-01-16 16:37 | 95.583
261274 | DSP0x0503 | dsp | robot | DSP | robot | 3 | 顶升后确认上视，位置和角度偏差超过下位机参数70 71设定阈值 |  |  | BM_SI_167386288465825898 | H150A-059 |  |  |  | (x=172244,y=117721,pointCode=57414_YQ3c) | 57414_YQ3c | 2023-01-16 17:56:07.310 | 2023-01-16 17:56:37.313 | 2023-01-16 17:56 | 2023-01-16 17:57 | 30.003
261763 | QSH012006 | rcsLock | robot | QSH | robot | 3 | 当前机器人位置不在已持有的锁闭资源内，超出了系统批复给的锁闭资源 |  |  | BM_SI_167386494610326178 | H150A-059 |  |  |  | (x=71551,y=113884,pointCode=57414_tsSx) | 57414_tsSx | 2023-01-16 18:31:05.719 | 2023-01-16 18:31:54.322 | 2023-01-16 18:31 | 2023-01-16 18:32 | 48.603
231815 | DSP0x4902 | dsp | robot | DSP | robot | 3 | 后方的触边被触发 或触边损坏 |  |  | BM_SI_167348938740312553 | H150A-060 |  |  |  | (x=347815,y=56456,pointCode=57414_RD8C) | 57414_RD8C | 2023-01-12 10:12:56.609 | 2023-01-12 10:18:41.520 | 2023-01-12 10:13 | 2023-01-12 10:19 | 344.911
240709 | DSP0x4304 | dsp | robot | DSP | robot | 3 | 重定位超时，在规定时间（默认5秒）内没有接收到有效的绝对定位数据。 |  |  | BM_SI_167357474325915891 | H150A-060 |  |  | 0212 | (x=365439,y=61302,pointCode=57414_tAQJ) | 57414_tAQJ | 2023-01-13 10:13:17.026 | 2023-01-13 10:14:25.844 | 2023-01-13 10:13 | 2023-01-13 10:14 | 68.818
241441 | DSP0x4110 | dsp | robot | DSP | robot | 3 | 行驶方向控制偏差超过规定阈值。 |  |  | IDLE_PARKING_16735844638384530 | H150A-060 |  |  |  | (x=96531,y=134242,pointCode=57414_y5sZ) | 57414_y5sZ | 2023-01-13 12:35:57.459 | 2023-01-13 12:35:58.872 | 2023-01-13 12:36 | 2023-01-13 12:36 | 1.413
241442 | DSP0x4110 | dsp | robot | DSP | robot | 3 | 行驶方向控制偏差超过规定阈值。 |  |  | IDLE_PARKING_16735844638384530 | H150A-060 |  |  |  | (x=95928,y=134242,pointCode=57414_kCX6) | 57414_kCX6 | 2023-01-13 12:35:59.127 | 2023-01-13 12:36:02.695 | 2023-01-13 12:36 | 2023-01-13 12:36 | 3.568
242355 | DSP0x4301 | dsp | robot | DSP | robot | 3 | 一段距离内未收到有效定位数据 |  |  | BM_SI_167359060755916904 | H150A-060 |  |  |  | (x=73095,y=102462,pointCode=57414_KAhc) | 57414_KAhc | 2023-01-13 14:17:10.797 | 2023-01-13 14:17:11.828 | 2023-01-13 14:17 | 2023-01-13 14:17 | 1.031
242357 | DSP0x4301 | dsp | robot | DSP | robot | 3 | 一段距离内未收到有效定位数据 |  |  | BM_SI_167359060755916904 | H150A-060 |  |  |  | (x=72707,y=102457,pointCode=57414_KAhc) | 57414_KAhc | 2023-01-13 14:17:12.517 | 2023-01-13 14:17:32.989 | 2023-01-13 14:17 | 2023-01-13 14:18 | 20.472
245525 | DSP0x2B04 | dsp | robot | DSP | robot | 3 | 避障数据超时 |  |  |  | H150A-060 |  |  |  | (x=92630,y=162850,pointCode=57414_bHDw) | 57414_bHDw | 2023-01-13 20:01:53.161 | 2023-01-14 11:16:09.059 | 2023-01-13 20:02 | 2023-01-14 11:16 | 54855.898
246795 | DSP0x4110 | dsp | robot | DSP | robot | 3 | 行驶方向控制偏差超过规定阈值。 |  |  | BM_SI_167374611371418949 | H150A-060 |  |  | 0173 | (x=78161,y=134252,pointCode=57414_wdF6) | 57414_wdF6 | 2023-01-15 09:31:34.285 | 2023-01-15 09:31:35.963 | 2023-01-15 09:32 | 2023-01-15 09:32 | 1.678
247844 | DSP0x4110 | dsp | robot | DSP | robot | 3 | 行驶方向控制偏差超过规定阈值。 |  |  | BM_SI_167375129594619542 | H150A-060 |  |  | 0241 | (x=78200,y=134251,pointCode=57414_wdF6) | 57414_wdF6 | 2023-01-15 10:58:13.348 | 2023-01-15 10:58:15.278 | 2023-01-15 10:58 | 2023-01-15 10:58 | 1.93
248902 | DSP0x4110 | dsp | robot | DSP | robot | 3 | 行驶方向控制偏差超过规定阈值。 |  |  | BM_SI_167375667702819997 | H150A-060 |  |  | 0211 | (x=78251,y=134252,pointCode=57414_fBsP) | 57414_fBsP | 2023-01-15 12:31:23.775 | 2023-01-15 12:31:25.807 | 2023-01-15 12:31 | 2023-01-15 12:31 | 2.032
249410 | DSP0x042D | dsp | robot | DSP | robot | 3 | 旋转或带载旋转，指令给的目标位置与车当前位置偏差过大（阈值判断通过30号参数） |  |  | BM_SI_167376004509720331 | H150A-060 |  |  |  | (x=200640,y=109851,pointCode=57414_5QSy) | 57414_5QSy | 2023-01-15 13:20:56.648 | 2023-01-15 13:22:02.964 | 2023-01-15 13:21 | 2023-01-15 13:22 | 66.316
250756 | DSP0x4110 | dsp | robot | DSP | robot | 3 | 行驶方向控制偏差超过规定阈值。 |  |  | BM_SI_167376637971421123 | H150A-060 |  |  | 0211 | (x=78164,y=134253,pointCode=57414_wdF6) | 57414_wdF6 | 2023-01-15 15:10:14.377 | 2023-01-15 15:10:16.053 | 2023-01-15 15:10 | 2023-01-15 15:10 | 1.676
250956 | DSP0x0503 | dsp | robot | DSP | robot | 3 | 顶升后确认上视，位置和角度偏差超过下位机参数70 71设定阈值 |  |  | BM_SI_167376761025821251 | H150A-060 |  |  |  | (x=170664,y=109277,pointCode=57414_pfSJ) | 57414_pfSJ | 2023-01-15 15:28:42.179 | 2023-01-15 15:30:03.771 | 2023-01-15 15:29 | 2023-01-15 15:30 | 81.592
251818 | DSP0x2B04 | dsp | robot | DSP | robot | 3 | 避障数据超时 |  |  | BM_SI_167377290349321726 | H150A-060 |  |  | 0231 | (x=74032,y=111208,pointCode=57414_AHrM) | 57414_AHrM | 2023-01-15 16:57:11.107 | 2023-01-15 16:57:59.795 | 2023-01-15 16:57 | 2023-01-15 16:58 | 48.688
251819 | DSP0x4801 | dsp | robot | DSP | robot | 3 | 等待时间结束，如果还没有执行，则报错，并取消执行。 |  |  | BM_SI_167377290349321726 | H150A-060 |  |  | 0231 | (x=74032,y=111208,pointCode=57414_AHrM) | 57414_AHrM | 2023-01-15 16:57:11.342 | 2023-01-15 16:57:59.812 | 2023-01-15 16:57 | 2023-01-15 16:58 | 48.47
252687 | DSP0x4301 | dsp | robot | DSP | robot | 3 | 一段距离内未收到有效定位数据 |  |  | IDLE_PARKING_16737776612673238 | H150A-060 |  |  |  | (x=72959,y=102450,pointCode=57414_KAhc) | 57414_KAhc | 2023-01-15 18:17:13.191 | 2023-01-15 18:17:34.848 | 2023-01-15 18:17 | 2023-01-15 18:18 | 21.657
252688 | DSP0x0406 | dsp | robot | DSP | robot | 3 | 小车软停过程中，上位机下发除slam移动外任何指令 |  |  | IDLE_PARKING_16737776612673238 | H150A-060 |  |  |  | (x=72810,y=102450,pointCode=57414_KAhc) | 57414_KAhc | 2023-01-15 18:17:13.591 | 2023-01-15 18:17:34.868 | 2023-01-15 18:17 | 2023-01-15 18:18 | 21.277
255090 | DSP0x4901 | dsp | robot | DSP | robot | 3 | 前方的触边被触发 或触边损坏 |  |  | BM_SI_167383235469122982 | H150A-060 |  |  |  | (x=85607,y=121920,pointCode=57414_Ff34) | 57414_Ff34 | 2023-01-16 09:27:36.750 | 2023-01-16 09:30:12.076 | 2023-01-16 09:28 | 2023-01-16 09:30 | 155.326
258479 | QSH012006 | rcsLock | robot | QSH | robot | 3 | 当前机器人位置不在已持有的锁闭资源内，超出了系统批复给的锁闭资源 |  |  | BM_SI_167384787258624431 | H150A-060 |  |  |  | (x=86119,y=100913,pointCode=57414_A7KF) | 57414_A7KF | 2023-01-16 13:46:24.362 | 2023-01-16 13:47:17.320 | 2023-01-16 13:46 | 2023-01-16 13:47 | 52.958
258974 | DSP0x4901 | dsp | robot | DSP | robot | 3 | 前方的触边被触发 或触边损坏 |  |  | BM_SI_167385053534324649 | H150A-060 |  |  | 0044 | (x=75480,y=113887,pointCode=57414_2Mhk) | 57414_2Mhk | 2023-01-16 14:32:35.554 | 2023-01-16 14:44:56.707 | 2023-01-16 14:33 | 2023-01-16 14:45 | 741.153
260869 | QSH014005 | executeJob | robot | QSH | robot | 3 | 下发的货架数字码【{0}】数据无法匹配 |  |  | BM_SI_167385883492225572 | H150A-060 |  |  |  | (x=78634,y=81992,pointCode=57414_D8Kh) | 57414_D8Kh | 2023-01-16 17:11:35.174 | 2023-01-16 17:14:34.727 | 2023-01-16 17:12 | 2023-01-16 17:15 | 179.553
262341 | DSP0x2B04 | dsp | robot | DSP | robot | 3 | 避障数据超时 |  |  |  | H150A-060 |  |  |  | (x=124330,y=103891,pointCode=57414_25zW) | 57414_25zW | 2023-01-16 20:00:54.523 | 2023-01-17 00:00:00 | 2023-01-16 20:01 | 2023-01-17 08:18 | 44236.03
242024 | QSH005015 | obs | robot | QSH | robot | 4 | 机器人上线，地图避障区域不存在 |  |  | BM_SI_167358840029016653 | H150A-061 |  |  | 0015 | (x=128671,y=87327,pointCode=57414_P2ia) | 57414_P2ia | 2023-01-13 13:43:20.214 | 2023-01-13 13:44:57.889 | 2023-01-13 13:43 | 2023-01-13 13:45 | 97.675
242092 | QSH013003 | rcsPath | robot | QSH | robot | 3 | 将要执行的路径段的起点距离当前机器人位置较远 |  |  | IDLE_PARKING_16735889020187798 | H150A-061 |  |  |  | (x=205296,y=87822,pointCode=57414_sp5Q) | 57414_sp5Q | 2023-01-13 13:49:06.398 | 2023-01-13 13:51:09.142 | 2023-01-13 13:49 | 2023-01-13 13:51 | 122.744
245850 | DSP0x2501 | dsp | robot | DSP | robot | 3 | 执行充电移动后，一段时间未接收到电池已经充电的信号；2）打开电源48V操作，一段时间未接受到电池48V开启的信号，就会报错 |  |  | CHARGE_16736854196645086 | H150A-061 |  |  |  | (x=337164,y=61812,pointCode=57414_ixdz) | 57414_ixdz | 2023-01-14 16:42:33.183 | 2023-01-14 17:11:12.413 | 2023-01-14 16:43 | 2023-01-14 17:11 | 1719.23
249399 | DSP0x4902 | dsp | robot | DSP | robot | 3 | 后方的触边被触发 或触边损坏 |  |  |  | H150A-061 |  |  |  | (x=88095,y=89388,pointCode=57414_Q7ej) | 57414_Q7ej | 2023-01-15 13:19:56.016 | 2023-01-15 13:29:51.123 | 2023-01-15 13:20 | 2023-01-15 13:30 | 595.107
250975 | DSP0x0508 | dsp | robot | DSP | robot | 3 | 顶升后确认等待上视数据超时。 |  |  | BM_SI_167376779357821262 | H150A-061 |  |  |  | (x=347809,y=56451,pointCode=57414_RD8C) | 57414_RD8C | 2023-01-15 15:31:12.958 | 2023-01-15 15:31:15.027 | 2023-01-15 15:31 | 2023-01-15 15:31 | 2.069
250977 | DSP0x0508 | dsp | robot | DSP | robot | 3 | 顶升后确认等待上视数据超时。 |  |  | BM_SI_167376779357821262 | H150A-061 |  |  |  | (x=347809,y=56451,pointCode=57414_RD8C) | 57414_RD8C | 2023-01-15 15:31:22.898 | 2023-01-15 15:31:24.964 | 2023-01-15 15:31 | 2023-01-15 15:31 | 2.066
250979 | DSP0x0508 | dsp | robot | DSP | robot | 3 | 顶升后确认等待上视数据超时。 |  |  | BM_SI_167376779357821262 | H150A-061 |  |  |  | (x=347809,y=56451,pointCode=57414_RD8C) | 57414_RD8C | 2023-01-15 15:31:32.638 | 2023-01-15 15:31:34.696 | 2023-01-15 15:32 | 2023-01-15 15:32 | 2.058
250982 | DSP0x0508 | dsp | robot | DSP | robot | 3 | 顶升后确认等待上视数据超时。 |  |  | BM_SI_167376779357821262 | H150A-061 |  |  |  | (x=347809,y=56451,pointCode=57414_RD8C) | 57414_RD8C | 2023-01-15 15:31:42.240 | 2023-01-15 15:34:20.433 | 2023-01-15 15:32 | 2023-01-15 15:34 | 158.193
260111 | DSP0x4301 | dsp | robot | DSP | robot | 3 | 一段距离内未收到有效定位数据 |  |  | BM_SI_167385575861725174 | H150A-061 |  |  | 0170 | (x=82089,y=102453,pointCode=57414_NnJ2) | 57414_NnJ2 | 2023-01-16 16:09:04.504 | 2023-01-16 16:09:48.620 | 2023-01-16 16:09 | 2023-01-16 16:10 | 44.116
260113 | DSP0x4306 | dsp | robot | DSP | robot | 3 | 定位数据模块一直未收到正确的外部定位数据（3帧确认） |  |  | BM_SI_167385575861725174 | H150A-061 |  |  | 0170 | (x=81822,y=102454,pointCode=57414_NnJ2) | 57414_NnJ2 | 2023-01-16 16:09:07.044 | 2023-01-16 16:09:48.633 | 2023-01-16 16:09 | 2023-01-16 16:10 | 41.589
260125 | DSP000000 | dsp | robot | DSP | robot | 3 | 当前错误码【DSP0xD5A9】未维护 | DSP0xD5A9 |  | BM_SI_167385575861725174 | H150A-061 |  |  | 0170 | (x=81822,y=102454,pointCode=57414_NnJ2) | 57414_NnJ2 | 2023-01-16 16:09:48.971 | 2023-01-16 16:09:49.475 | 2023-01-16 16:10 | 2023-01-16 16:10 | 0.504
260126 | DSP0x4306 | dsp | robot | DSP | robot | 3 | 定位数据模块一直未收到正确的外部定位数据（3帧确认） |  |  | BM_SI_167385575861725174 | H150A-061 |  |  | 0170 | (x=81822,y=102454,pointCode=57414_NnJ2) | 57414_NnJ2 | 2023-01-16 16:09:49.224 | 2023-01-16 16:09:49.438 | 2023-01-16 16:10 | 2023-01-16 16:10 | 0.214
230242 | DSP0x2B04 | dsp | robot | DSP | robot | 3 | 避障数据超时 |  |  | IDLE_PARKING_16734819841147152 | H150A-066 |  |  |  | (x=196439,y=103424,pointCode=57414_6rdx) | 57414_6rdx | 2023-01-12 08:21:20.063 | 2023-01-12 08:21:22.287 | 2023-01-12 08:21 | 2023-01-12 08:21 | 2.224
230274 | DSP0x2B04 | dsp | robot | DSP | robot | 3 | 避障数据超时 |  |  | IDLE_PARKING_16734819841147152 | H150A-066 |  |  |  | (x=241983,y=60330,pointCode=57414_ApbFZk) | 57414_ApbFZk | 2023-01-12 08:24:05.979 | 2023-01-12 08:24:49.987 | 2023-01-12 08:24 | 2023-01-12 08:25 | 44.008
230297 | DSP0x2B04 | dsp | robot | DSP | robot | 3 | 避障数据超时 |  |  | IDLE_PARKING_16734832628784340 | H150A-066 |  |  |  | (x=212436,y=84632,pointCode=57414_kbSK) | 57414_kbSK | 2023-01-12 08:27:58.567 | 2023-01-12 08:28:16.636 | 2023-01-12 08:28 | 2023-01-12 08:28 | 18.069
230830 | DSP0x2B03 | dsp | robot | DSP | robot | 3 | EHU急停 |  |  | BM_SI_167348529019812087 | H150A-066 |  |  | 0166 | (x=234733,y=92848,pointCode=57414_AJ22) | 57414_AJ22 | 2023-01-12 09:08:38.012 | 2023-01-12 09:09:08.748 | 2023-01-12 09:09 | 2023-01-12 09:09 | 30.736
230831 | DSP0x4130 | dsp | robot | DSP | robot | 3 | 急停触发，轴运动停止 |  |  | BM_SI_167348529019812087 | H150A-066 |  |  | 0166 | (x=234733,y=92848,pointCode=57414_AJ22) | 57414_AJ22 | 2023-01-12 09:08:38.041 | 2023-01-12 09:09:08.717 | 2023-01-12 09:09 | 2023-01-12 09:09 | 30.676
230832 | DSP0x2B04 | dsp | robot | DSP | robot | 3 | 避障数据超时 |  |  | BM_SI_167348529019812087 | H150A-066 |  |  | 0166 | (x=234733,y=92848,pointCode=57414_AJ22) | 57414_AJ22 | 2023-01-12 09:08:39.547 | 2023-01-12 09:09:08.733 | 2023-01-12 09:09 | 2023-01-12 09:09 | 29.186
231327 | QSH005022 | obs | robot | QSH | robot | 4 | 请求感知切换避障区域失败 |  |  | BM_SI_167348694411912294 | H150A-066 |  |  | 0125 | (x=200634,y=113042,pointCode=57414_2aRy) | 57414_2aRy | 2023-01-12 09:33:54.319 | 2023-01-12 09:35:49.002 | 2023-01-12 09:34 | 2023-01-12 09:36 | 114.683
231328 | DSP0x2B03 | dsp | robot | DSP | robot | 3 | EHU急停 |  |  | BM_SI_167348694411912294 | H150A-066 |  |  | 0125 | (x=200634,y=113042,pointCode=57414_2aRy) | 57414_2aRy | 2023-01-12 09:33:54.806 | 2023-01-12 09:35:02.570 | 2023-01-12 09:34 | 2023-01-12 09:35 | 67.764
231329 | DSP0x4130 | dsp | robot | DSP | robot | 3 | 急停触发，轴运动停止 |  |  | BM_SI_167348694411912294 | H150A-066 |  |  | 0125 | (x=200634,y=113042,pointCode=57414_2aRy) | 57414_2aRy | 2023-01-12 09:33:55.024 | 2023-01-12 09:35:02.536 | 2023-01-12 09:34 | 2023-01-12 09:35 | 67.512
231358 | QSH005022 | obs | robot | QSH | robot | 4 | 请求感知切换避障区域失败 |  |  | BM_SI_167348694411912294 | H150A-066 |  |  | 0125 | (x=200634,y=84625,pointCode=57414_mTNF) | 57414_mTNF | 2023-01-12 09:36:54.277 | 2023-01-12 09:38:11.438 | 2023-01-12 09:37 | 2023-01-12 09:38 | 77.161
231359 | DSP0x2B03 | dsp | robot | DSP | robot | 3 | EHU急停 |  |  | BM_SI_167348694411912294 | H150A-066 |  |  | 0125 | (x=200634,y=84625,pointCode=57414_mTNF) | 57414_mTNF | 2023-01-12 09:36:54.786 | 2023-01-12 09:37:31.349 | 2023-01-12 09:37 | 2023-01-12 09:38 | 36.563
231360 | DSP0x4130 | dsp | robot | DSP | robot | 3 | 急停触发，轴运动停止 |  |  | BM_SI_167348694411912294 | H150A-066 |  |  | 0125 | (x=200634,y=84625,pointCode=57414_mTNF) | 57414_mTNF | 2023-01-12 09:36:55.056 | 2023-01-12 09:37:31.335 | 2023-01-12 09:37 | 2023-01-12 09:38 | 36.279
232937 | QSH005022 | obs | robot | QSH | robot | 4 | 请求感知切换避障区域失败 |  |  | BM_SI_167349449729213042 | H150A-066 |  |  |  | (x=78629,y=83231,pointCode=57414_jd5a) | 57414_jd5a | 2023-01-12 11:37:19.559 | 2023-01-12 11:38:24.440 | 2023-01-12 11:37 | 2023-01-12 11:38 | 64.881
232938 | DSP0x2B03 | dsp | robot | DSP | robot | 3 | EHU急停 |  |  | BM_SI_167349449729213042 | H150A-066 |  |  |  | (x=78629,y=83231,pointCode=57414_jd5a) | 57414_jd5a | 2023-01-12 11:37:20.076 | 2023-01-12 11:37:59.133 | 2023-01-12 11:37 | 2023-01-12 11:38 | 39.057
232939 | DSP0x4130 | dsp | robot | DSP | robot | 3 | 急停触发，轴运动停止 |  |  | BM_SI_167349449729213042 | H150A-066 |  |  |  | (x=78629,y=83231,pointCode=57414_jd5a) | 57414_jd5a | 2023-01-12 11:37:20.403 | 2023-01-12 11:37:59.102 | 2023-01-12 11:37 | 2023-01-12 11:38 | 38.699
234387 | DSP0x4110 | dsp | robot | DSP | robot | 3 | 行驶方向控制偏差超过规定阈值。 |  |  | BM_SI_167350409322313819 | H150A-066 |  |  | 0201 | (x=78207,y=134255,pointCode=57414_wdF6) | 57414_wdF6 | 2023-01-12 14:17:17.339 | 2023-01-12 14:17:19.144 | 2023-01-12 14:17 | 2023-01-12 14:17 | 1.805
234830 | DSP0x4110 | dsp | robot | DSP | robot | 3 | 行驶方向控制偏差超过规定阈值。 |  |  | BM_SI_167350673232414035 | H150A-066 |  |  | 0230 | (x=78212,y=134252,pointCode=57414_wdF6) | 57414_wdF6 | 2023-01-12 15:01:28.299 | 2023-01-12 15:01:29.983 | 2023-01-12 15:01 | 2023-01-12 15:01 | 1.684
234940 | QSH005022 | obs | robot | QSH | robot | 4 | 请求感知切换避障区域失败 |  |  | BM_SI_167350737281014088 | H150A-066 |  |  | 0201 | (x=61125,y=130848,pointCode=57414_cGdf) | 57414_cGdf | 2023-01-12 15:13:00.817 | 2023-01-12 15:13:59.570 | 2023-01-12 15:13 | 2023-01-12 15:14 | 58.753
234941 | DSP0x2B03 | dsp | robot | DSP | robot | 3 | EHU急停 |  |  | BM_SI_167350737281014088 | H150A-066 |  |  | 0201 | (x=61125,y=130848,pointCode=57414_cGdf) | 57414_cGdf | 2023-01-12 15:13:01.264 | 2023-01-12 15:13:32.734 | 2023-01-12 15:13 | 2023-01-12 15:14 | 31.47
234942 | DSP0x4130 | dsp | robot | DSP | robot | 3 | 急停触发，轴运动停止 |  |  | BM_SI_167350737281014088 | H150A-066 |  |  | 0201 | (x=61125,y=130848,pointCode=57414_cGdf) | 57414_cGdf | 2023-01-12 15:13:01.502 | 2023-01-12 15:13:32.709 | 2023-01-12 15:13 | 2023-01-12 15:14 | 31.207
235212 | DSP0x2B04 | dsp | robot | DSP | robot | 3 | 避障数据超时 |  |  | BM_SI_167350875511514207 | H150A-066 |  |  | 0098 | (x=87056,y=121971,pointCode=57414_kcJ6) | 57414_kcJ6 | 2023-01-12 15:33:47.991 | 2023-01-12 15:33:50.129 | 2023-01-12 15:34 | 2023-01-12 15:34 | 2.138
235295 | DSP0x2B04 | dsp | robot | DSP | robot | 3 | 避障数据超时 |  |  | BM_SI_167350885295414220 | H150A-066 |  |  | 0089 | (x=229768,y=60327,pointCode=57414_2Gdh) | 57414_2Gdh | 2023-01-12 15:42:54.023 | 2023-01-12 15:42:55.787 | 2023-01-12 15:43 | 2023-01-12 15:43 | 1.764
235378 | DSP0x2B04 | dsp | robot | DSP | robot | 3 | 避障数据超时 |  |  | BM_SI_167350961323514311 | H150A-066 |  |  | 0153 | (x=335011,y=60837,pointCode=57414_4DZF) | 57414_4DZF | 2023-01-12 15:49:51.209 | 2023-01-12 15:49:51.463 | 2023-01-12 15:50 | 2023-01-12 15:50 | 0.254
235380 | DSP0x2B04 | dsp | robot | DSP | robot | 3 | 避障数据超时 |  |  | BM_SI_167350961323514311 | H150A-066 |  |  | 0153 | (x=335011,y=60892,pointCode=57414_4DZF) | 57414_4DZF | 2023-01-12 15:49:52.274 | 2023-01-12 15:49:53.376 | 2023-01-12 15:50 | 2023-01-12 15:50 | 1.102
235955 | DSP0x2B04 | dsp | robot | DSP | robot | 3 | 避障数据超时 |  |  | BM_SI_167351214344714558 | H150A-066 |  |  |  | (x=205332,y=89722,pointCode=57414_QP7t) | 57414_QP7t | 2023-01-12 16:29:10.451 | 2023-01-12 16:29:12.326 | 2023-01-12 16:29 | 2023-01-12 16:29 | 1.875
236287 | DSP0x0404 | dsp | robot | DSP | robot | 3 | 收到急停指令 |  |  | BM_SI_167351351253114695 | H150A-066 |  |  | 0002 | (x=335023,y=59647,pointCode=57414_yZCa) | 57414_yZCa | 2023-01-12 16:55:01.249 | 2023-01-12 16:57:35.968 | 2023-01-12 16:55 | 2023-01-12 16:58 | 154.719
236355 | DSP0x2B04 | dsp | robot | DSP | robot | 3 | 避障数据超时 |  |  | BM_SI_167351351253114695 | H150A-066 |  |  | 0002 | (x=233239,y=87733,pointCode=57414_fBpG) | 57414_fBpG | 2023-01-12 17:01:46.611 | 2023-01-12 17:01:49.369 | 2023-01-12 17:02 | 2023-01-12 17:02 | 2.758
236829 | DSP0x2B04 | dsp | robot | DSP | robot | 3 | 避障数据超时 |  |  | BM_SI_167351756410615010 | H150A-066 |  |  | 0245 | (x=105695,y=100712,pointCode=57414_8GKE) | 57414_8GKE | 2023-01-12 18:01:12.105 | 2023-01-12 18:01:13.911 | 2023-01-12 18:01 | 2023-01-12 18:01 | 1.806
236831 | DSP000000 | dsp | robot | DSP | robot | 3 | 当前错误码【DSP0x596B】未维护 | DSP0x596B |  | BM_SI_167351756410615010 | H150A-066 |  |  | 0245 | (x=105695,y=100713,pointCode=57414_8GKE) | 57414_8GKE | 2023-01-12 18:01:22.388 | 2023-01-12 18:01:52.844 | 2023-01-12 18:01 | 2023-01-12 18:02 | 30.456
236832 | DSP0x4308 | dsp | robot | DSP | robot | 3 | 移动前检查地图信息是否初始化。 |  |  | BM_SI_167351756410615010 | H150A-066 |  |  | 0245 | (x=105695,y=100713,pointCode=57414_8GKE) | 57414_8GKE | 2023-01-12 18:01:22.798 | 2023-01-12 18:01:52.870 | 2023-01-12 18:01 | 2023-01-12 18:02 | 30.072
236833 | DSP0x0422 | dsp | robot | DSP | robot | 3 | a）定位完成初始化，未满足该条件会同时报0x4306错误； b）上电启动完成初始化；电机使能状态；托盘限位已确认状态；陀螺仪纠零偏完成状态 |  |  | BM_SI_167351756410615010 | H150A-066 |  |  | 0245 | (x=105695,y=100713,pointCode=57414_8GKE) | 57414_8GKE | 2023-01-12 18:01:22.852 | 2023-01-12 18:01:52.828 | 2023-01-12 18:01 | 2023-01-12 18:02 | 29.976
237397 | DSP0x2B03 | dsp | robot | DSP | robot | 3 | EHU急停 |  |  | BM_SI_167352085560015354 | H150A-066 |  |  |  | (x=92632,y=162856,pointCode=57414_bHDw) | 57414_bHDw | 2023-01-12 18:54:21.620 | 2023-01-12 18:54:46.324 | 2023-01-12 18:54 | 2023-01-12 18:55 | 24.704
237398 | DSP0x4130 | dsp | robot | DSP | robot | 3 | 急停触发，轴运动停止 |  |  | BM_SI_167352085560015354 | H150A-066 |  |  |  | (x=92632,y=162856,pointCode=57414_bHDw) | 57414_bHDw | 2023-01-12 18:54:21.701 | 2023-01-12 18:54:46.311 | 2023-01-12 18:54 | 2023-01-12 18:55 | 24.61
237415 | DSP000000 | dsp | robot | DSP | robot | 3 | 当前错误码【DSP0x596B】未维护 | DSP0x596B |  | MOVE_16735209305608498 | H150A-066 |  |  |  | (x=92634,y=162854,pointCode=57414_bHDw) | 57414_bHDw | 2023-01-12 18:55:39.118 | 2023-01-12 18:56:23.138 | 2023-01-12 18:56 | 2023-01-12 18:56 | 44.02
237416 | DSP0x2B03 | dsp | robot | DSP | robot | 3 | EHU急停 |  |  | MOVE_16735209305608498 | H150A-066 |  |  |  | (x=92634,y=162854,pointCode=57414_bHDw) | 57414_bHDw | 2023-01-12 18:55:39.585 | 2023-01-12 18:56:23.152 | 2023-01-12 18:56 | 2023-01-12 18:56 | 43.567
237417 | DSP0x4130 | dsp | robot | DSP | robot | 3 | 急停触发，轴运动停止 |  |  | MOVE_16735209305608498 | H150A-066 |  |  |  | (x=92634,y=162854,pointCode=57414_bHDw) | 57414_bHDw | 2023-01-12 18:55:39.624 | 2023-01-12 18:56:23.112 | 2023-01-12 18:56 | 2023-01-12 18:56 | 43.488
237625 | DSP0x2B03 | dsp | robot | DSP | robot | 3 | EHU急停 |  |  | BM_SI_167352164931115403 | H150A-066 |  |  |  | (x=90380,y=160617,pointCode=57414_GjRX) | 57414_GjRX | 2023-01-12 19:07:39.464 | 2023-01-12 19:08:17.676 | 2023-01-12 19:08 | 2023-01-12 19:08 | 38.212
237626 | DSP0x4130 | dsp | robot | DSP | robot | 3 | 急停触发，轴运动停止 |  |  | BM_SI_167352164931115403 | H150A-066 |  |  |  | (x=90380,y=160617,pointCode=57414_GjRX) | 57414_GjRX | 2023-01-12 19:07:39.711 | 2023-01-12 19:08:17.650 | 2023-01-12 19:08 | 2023-01-12 19:08 | 37.939
237627 | DSP0x4402 | dsp | robot | DSP | robot | 3 | 停车状态下，小车角度跳变超过8°，则报错。 |  |  | BM_SI_167352164931115403 | H150A-066 |  |  |  | (x=90379,y=160617,pointCode=57414_GjRX) | 57414_GjRX | 2023-01-12 19:07:40.488 | 2023-01-12 19:08:17.662 | 2023-01-12 19:08 | 2023-01-12 19:08 | 37.174
242989 | DSP0x4301 | dsp | robot | DSP | robot | 3 | 一段距离内未收到有效定位数据 |  |  | IDLE_PARKING_16735948589431619 | H150A-066 |  |  |  | (x=200638,y=120926,pointCode=57414_2Np2) | 57414_2Np2 | 2023-01-13 15:28:08.128 | 2023-01-13 15:28:29.243 | 2023-01-13 15:28 | 2023-01-13 15:28 | 21.115
243037 | DSP0x2B03 | dsp | robot | DSP | robot | 3 | EHU急停 |  |  | BM_SI_167359495941617255 | H150A-066 |  |  | 0165 | (x=170658,y=113028,pointCode=57414_3bbY) | 57414_3bbY | 2023-01-13 15:32:42.111 | 2023-01-13 15:33:31.657 | 2023-01-13 15:33 | 2023-01-13 15:34 | 49.546
243038 | DSP0x4130 | dsp | robot | DSP | robot | 3 | 急停触发，轴运动停止 |  |  | BM_SI_167359495941617255 | H150A-066 |  |  | 0165 | (x=170658,y=113028,pointCode=57414_3bbY) | 57414_3bbY | 2023-01-13 15:32:42.433 | 2023-01-13 15:33:31.626 | 2023-01-13 15:33 | 2023-01-13 15:34 | 49.193
243170 | DSP0x2B04 | dsp | robot | DSP | robot | 3 | 避障数据超时 |  |  | BM_SI_167359535509117284 | H150A-066 |  |  | 0116 | (x=264045,y=60322,pointCode=57414_eWfhNR) | 57414_eWfhNR | 2023-01-13 15:45:04.213 | 2023-01-13 15:46:16.178 | 2023-01-13 15:45 | 2023-01-13 15:46 | 71.965
243221 | DSP0x2B04 | dsp | robot | DSP | robot | 3 | 避障数据超时 |  |  | IDLE_PARKING_16735962127231109 | H150A-066 |  |  |  | (x=346205,y=58048,pointCode=57414_m566) | 57414_m566 | 2023-01-13 15:50:31.913 | 2023-01-13 15:50:33.974 | 2023-01-13 15:51 | 2023-01-13 15:51 | 2.061
243439 | DSP0x2B03 | dsp | robot | DSP | robot | 3 | EHU急停 |  |  | BM_SI_167359696461917434 | H150A-066 |  |  | 0102 | (x=200641,y=117394,pointCode=57414_ehSN) | 57414_ehSN | 2023-01-13 16:10:54.732 | 2023-01-13 16:12:44.260 | 2023-01-13 16:11 | 2023-01-13 16:13 | 109.528
243440 | DSP0x4130 | dsp | robot | DSP | robot | 3 | 急停触发，轴运动停止 |  |  | BM_SI_167359696461917434 | H150A-066 |  |  | 0102 | (x=200641,y=117394,pointCode=57414_ehSN) | 57414_ehSN | 2023-01-13 16:10:55.026 | 2023-01-13 16:12:44.245 | 2023-01-13 16:11 | 2023-01-13 16:13 | 109.219
243514 | DSP0x2B03 | dsp | robot | DSP | robot | 3 | EHU急停 |  |  | BM_SI_167359696461917434 | H150A-066 |  |  | 0102 | (x=160669,y=114626,pointCode=57414_abat) | 57414_abat | 2023-01-13 16:14:22.307 | 2023-01-13 16:15:36.437 | 2023-01-13 16:14 | 2023-01-13 16:16 | 74.13
243515 | DSP0x4130 | dsp | robot | DSP | robot | 3 | 急停触发，轴运动停止 |  |  | BM_SI_167359696461917434 | H150A-066 |  |  | 0102 | (x=160669,y=114626,pointCode=57414_abat) | 57414_abat | 2023-01-13 16:14:22.591 | 2023-01-13 16:15:36.410 | 2023-01-13 16:14 | 2023-01-13 16:16 | 73.819
244270 | DSP0x2B04 | dsp | robot | DSP | robot | 3 | 避障数据超时 |  |  | IDLE_PARKING_16736011820971301 | H150A-066 |  |  |  | (x=208272,y=84616,pointCode=57414_MMQx) | 57414_MMQx | 2023-01-13 17:17:02.295 | 2023-01-13 17:17:57.678 | 2023-01-13 17:17 | 2023-01-13 17:18 | 55.383
245055 | QSH005022 | obs | robot | QSH | robot | 4 | 请求感知切换避障区域失败 |  |  | BM_SI_167360576179918274 | H150A-066 |  |  | 0118 | (x=200638,y=92855,pointCode=57414_tnCH) | 57414_tnCH | 2023-01-13 18:32:29.646 | 2023-01-13 18:33:47.131 | 2023-01-13 18:32 | 2023-01-13 18:34 | 77.485
245056 | DSP0x2B03 | dsp | robot | DSP | robot | 3 | EHU急停 |  |  | BM_SI_167360576179918274 | H150A-066 |  |  | 0118 | (x=200638,y=92855,pointCode=57414_tnCH) | 57414_tnCH | 2023-01-13 18:32:30.197 | 2023-01-13 18:33:36.575 | 2023-01-13 18:33 | 2023-01-13 18:34 | 66.378
245057 | DSP0x4130 | dsp | robot | DSP | robot | 3 | 急停触发，轴运动停止 |  |  | BM_SI_167360576179918274 | H150A-066 |  |  | 0118 | (x=200638,y=92855,pointCode=57414_tnCH) | 57414_tnCH | 2023-01-13 18:32:31.117 | 2023-01-13 18:33:36.556 | 2023-01-13 18:33 | 2023-01-13 18:34 | 65.439
245329 | DSP0x2B03 | dsp | robot | DSP | robot | 3 | EHU急停 |  |  | IDLE_PARKING_16736074865924373 | H150A-066 |  |  |  | (x=210128,y=87822,pointCode=57414_rzhp) | 57414_rzhp | 2023-01-13 19:02:41.129 | 2023-01-13 19:04:15.507 | 2023-01-13 19:03 | 2023-01-13 19:04 | 94.378
245330 | DSP0x4130 | dsp | robot | DSP | robot | 3 | 急停触发，轴运动停止 |  |  | IDLE_PARKING_16736074865924373 | H150A-066 |  |  |  | (x=210128,y=87822,pointCode=57414_rzhp) | 57414_rzhp | 2023-01-13 19:02:42.066 | 2023-01-13 19:04:15.494 | 2023-01-13 19:03 | 2023-01-13 19:04 | 93.428
245836 | QSH012006 | rcsLock | robot | QSH | robot | 3 | 当前机器人位置不在已持有的锁闭资源内，超出了系统批复给的锁闭资源 |  |  | CHARGE_16736851795138639 | H150A-066 |  |  |  | (x=72444,y=113907,pointCode=57414_ChdZ) | 57414_ChdZ | 2023-01-14 16:36:11.809 | 2023-01-14 16:40:04.587 | 2023-01-14 16:36 | 2023-01-14 16:40 | 232.778
246814 | DSP0x2B04 | dsp | robot | DSP | robot | 3 | 避障数据超时 |  |  | BM_SI_167374625919418969 | H150A-066 |  |  | 0234 | (x=100441,y=148279,pointCode=57414_CfCe) | 57414_CfCe | 2023-01-15 09:32:37.391 | 2023-01-15 09:32:55.923 | 2023-01-15 09:33 | 2023-01-15 09:33 | 18.532
246967 | DSP0x2B04 | dsp | robot | DSP | robot | 3 | 避障数据超时 |  |  | CHARGE_16737471136882600 | H150A-066 |  |  |  | (x=95232,y=149052,pointCode=57414_z3st) | 57414_z3st | 2023-01-15 09:45:51.353 | 2023-01-15 09:45:53.410 | 2023-01-15 09:46 | 2023-01-15 09:46 | 2.057
246979 | DSP0x2B04 | dsp | robot | DSP | robot | 3 | 避障数据超时 |  |  | CHARGE_16737471136882600 | H150A-066 |  |  |  | (x=103038,y=131746,pointCode=57414_6fFW) | 57414_6fFW | 2023-01-15 09:47:14.090 | 2023-01-15 09:47:15.782 | 2023-01-15 09:47 | 2023-01-15 09:47 | 1.692
247003 | DSP0x2B04 | dsp | robot | DSP | robot | 3 | 避障数据超时 |  |  | BM_SI_167374727634519063 | H150A-066 |  |  | 0086 | (x=105962,y=127807,pointCode=57414_E3NG) | 57414_E3NG | 2023-01-15 09:50:01.447 | 2023-01-15 09:50:03.379 | 2023-01-15 09:50 | 2023-01-15 09:50 | 1.932
247014 | DSP0x2B04 | dsp | robot | DSP | robot | 3 | 避障数据超时 |  |  | BM_SI_167374727634519063 | H150A-066 |  |  | 0086 | (x=117024,y=130697,pointCode=57414_5BYB) | 57414_5BYB | 2023-01-15 09:51:13.033 | 2023-01-15 09:51:13.262 | 2023-01-15 09:51 | 2023-01-15 09:51 | 0.229
247016 | DSP0x2B04 | dsp | robot | DSP | robot | 3 | 避障数据超时 |  |  | BM_SI_167374727634519063 | H150A-066 |  |  | 0086 | (x=117153,y=130696,pointCode=57414_fSQf) | 57414_fSQf | 2023-01-15 09:51:14.621 | 2023-01-15 09:51:15.238 | 2023-01-15 09:51 | 2023-01-15 09:51 | 0.617
247094 | DSP0x2B04 | dsp | robot | DSP | robot | 3 | 避障数据超时 |  |  | BM_SI_167374727634519063 | H150A-066 |  |  | 0086 | (x=219191,y=84623) |  | 2023-01-15 09:56:23.663 | 2023-01-15 09:56:25.358 | 2023-01-15 09:56 | 2023-01-15 09:56 | 1.695
247651 | QSH005022 | obs | robot | QSH | robot | 4 | 请求感知切换避障区域失败 |  |  | BM_SI_167375052368419446 | H150A-066 |  |  |  | (x=97835,y=152091,pointCode=57414_mAJn) | 57414_mAJn | 2023-01-15 10:42:11.214 | 2023-01-15 10:43:19.388 | 2023-01-15 10:42 | 2023-01-15 10:43 | 68.174
247652 | DSP0x4130 | dsp | robot | DSP | robot | 3 | 急停触发，轴运动停止 |  |  | BM_SI_167375052368419446 | H150A-066 |  |  |  | (x=97835,y=152091,pointCode=57414_mAJn) | 57414_mAJn | 2023-01-15 10:42:12.371 | 2023-01-15 10:42:53.076 | 2023-01-15 10:42 | 2023-01-15 10:43 | 40.705
247653 | DSP0x2B03 | dsp | robot | DSP | robot | 3 | EHU急停 |  |  | BM_SI_167375052368419446 | H150A-066 |  |  |  | (x=97835,y=152091,pointCode=57414_mAJn) | 57414_mAJn | 2023-01-15 10:42:12.396 | 2023-01-15 10:42:53.092 | 2023-01-15 10:42 | 2023-01-15 10:43 | 40.696
247941 | DSP0x2501 | dsp | robot | DSP | robot | 3 | 执行充电移动后，一段时间未接收到电池已经充电的信号；2）打开电源48V操作，一段时间未接受到电池48V开启的信号，就会报错 |  |  | CHARGE_16737514350977984 | H150A-066 |  |  |  | (x=188048,y=105416,pointCode=57414_wzWJ) | 57414_wzWJ | 2023-01-15 11:04:05.153 | 2023-01-15 11:06:08.538 | 2023-01-15 11:04 | 2023-01-15 11:06 | 123.385
250990 | QSH005022 | obs | robot | QSH | robot | 4 | 请求感知切换避障区域失败 |  |  | BM_SI_167376767740021256 | H150A-066 |  |  | 0008 | (x=346773,y=59653,pointCode=57414_F3H3) | 57414_F3H3 | 2023-01-15 15:32:43.469 | 2023-01-15 15:33:35.614 | 2023-01-15 15:33 | 2023-01-15 15:34 | 52.145
250991 | DSP0x2B03 | dsp | robot | DSP | robot | 3 | EHU急停 |  |  | BM_SI_167376767740021256 | H150A-066 |  |  | 0008 | (x=346773,y=59653,pointCode=57414_F3H3) | 57414_F3H3 | 2023-01-15 15:32:43.982 | 2023-01-15 15:33:11.056 | 2023-01-15 15:33 | 2023-01-15 15:33 | 27.074
250992 | DSP0x4130 | dsp | robot | DSP | robot | 3 | 急停触发，轴运动停止 |  |  | BM_SI_167376767740021256 | H150A-066 |  |  | 0008 | (x=346773,y=59653,pointCode=57414_F3H3) | 57414_F3H3 | 2023-01-15 15:32:44.022 | 2023-01-15 15:33:11.044 | 2023-01-15 15:33 | 2023-01-15 15:33 | 27.022
251093 | DSP0x2B04 | dsp | robot | DSP | robot | 3 | 避障数据超时 |  |  | IDLE_PARKING_16737680764997714 | H150A-066 |  |  |  | (x=143730,y=114628,pointCode=57414_RMrE) | 57414_RMrE | 2023-01-15 15:42:16.823 | 2023-01-15 15:42:18.798 | 2023-01-15 15:42 | 2023-01-15 15:42 | 1.975
251103 | DSP0x2B04 | dsp | robot | DSP | robot | 3 | 避障数据超时 |  |  | IDLE_PARKING_16737680764997714 | H150A-066 |  |  |  | (x=139032,y=116098,pointCode=57414_YXFY) | 57414_YXFY | 2023-01-15 15:42:40.065 | 2023-01-15 15:42:42.162 | 2023-01-15 15:43 | 2023-01-15 15:43 | 2.097
251110 | DSP0x2B04 | dsp | robot | DSP | robot | 3 | 避障数据超时 |  |  | IDLE_PARKING_16737680764997714 | H150A-066 |  |  |  | (x=126147,y=130106,pointCode=57414_DYTH) | 57414_DYTH | 2023-01-15 15:43:34.667 | 2023-01-15 15:43:36.748 | 2023-01-15 15:44 | 2023-01-15 15:44 | 2.081
251192 | DSP0x2B04 | dsp | robot | DSP | robot | 3 | 避障数据超时 |  |  | CHARGE_16737689850076124 | H150A-066 |  |  |  | (x=111809,y=130695,pointCode=57414_WGPC) | 57414_WGPC | 2023-01-15 15:52:05.378 | 2023-01-15 15:52:06.518 | 2023-01-15 15:52 | 2023-01-15 15:52 | 1.14
251199 | DSP0x2B04 | dsp | robot | DSP | robot | 3 | 避障数据超时 |  |  | CHARGE_16737689850076124 | H150A-066 |  |  |  | (x=111827,y=130695,pointCode=57414_WGPC) | 57414_WGPC | 2023-01-15 15:53:06.883 | 2023-01-15 15:53:08.827 | 2023-01-15 15:53 | 2023-01-15 15:53 | 1.944
252154 | DSP000000 | dsp | robot | DSP | robot | 3 | 当前错误码【DSP0x596B】未维护 | DSP0x596B |  | BM_SI_167377454805321853 | H150A-066 |  |  | 0031 | (x=200643,y=104016,pointCode=57414_yack) | 57414_yack | 2023-01-15 17:32:22.795 | 2023-01-15 17:33:05.083 | 2023-01-15 17:32 | 2023-01-15 17:33 | 42.288
252155 | DSP0x4308 | dsp | robot | DSP | robot | 3 | 移动前检查地图信息是否初始化。 |  |  | BM_SI_167377454805321853 | H150A-066 |  |  | 0031 | (x=200643,y=104016,pointCode=57414_yack) | 57414_yack | 2023-01-15 17:32:23.167 | 2023-01-15 17:33:05.098 | 2023-01-15 17:32 | 2023-01-15 17:33 | 41.931
252156 | DSP0x0422 | dsp | robot | DSP | robot | 3 | a）定位完成初始化，未满足该条件会同时报0x4306错误； b）上电启动完成初始化；电机使能状态；托盘限位已确认状态；陀螺仪纠零偏完成状态 |  |  | BM_SI_167377454805321853 | H150A-066 |  |  | 0031 | (x=200643,y=104016,pointCode=57414_yack) | 57414_yack | 2023-01-15 17:32:23.219 | 2023-01-15 17:33:05.037 | 2023-01-15 17:32 | 2023-01-15 17:33 | 41.818
252176 | DSP000000 | dsp | robot | DSP | robot | 3 | 当前错误码【DSP0x596B】未维护 | DSP0x596B |  | BM_SI_167377454805321853 | H150A-066 |  |  | 0031 | (x=200643,y=104016,pointCode=57414_yack) | 57414_yack | 2023-01-15 17:33:52.799 | 2023-01-15 17:34:03.292 | 2023-01-15 17:34 | 2023-01-15 17:34 | 10.493
252177 | DSP0x4308 | dsp | robot | DSP | robot | 3 | 移动前检查地图信息是否初始化。 |  |  | BM_SI_167377454805321853 | H150A-066 |  |  | 0031 | (x=200643,y=104016,pointCode=57414_yack) | 57414_yack | 2023-01-15 17:33:52.878 | 2023-01-15 17:34:03.320 | 2023-01-15 17:34 | 2023-01-15 17:34 | 10.442
252179 | DSP0x0422 | dsp | robot | DSP | robot | 3 | a）定位完成初始化，未满足该条件会同时报0x4306错误； b）上电启动完成初始化；电机使能状态；托盘限位已确认状态；陀螺仪纠零偏完成状态 |  |  | BM_SI_167377454805321853 | H150A-066 |  |  | 0031 | (x=200643,y=104016,pointCode=57414_yack) | 57414_yack | 2023-01-15 17:33:53.272 | 2023-01-15 17:34:03.266 | 2023-01-15 17:34 | 2023-01-15 17:34 | 9.994
252242 | DSP0x2B04 | dsp | robot | DSP | robot | 3 | 避障数据超时 |  |  | BM_SI_167377576338121942 | H150A-066 |  |  |  | (x=343020,y=59645,pointCode=57414_Wjf7) | 57414_Wjf7 | 2023-01-15 17:43:06.894 | 2023-01-15 17:43:07.948 | 2023-01-15 17:43 | 2023-01-15 17:43 | 1.054
252359 | DSP0x2B04 | dsp | robot | DSP | robot | 3 | 避障数据超时 |  |  | IDLE_PARKING_16737761714306717 | H150A-066 |  |  |  | (x=170364,y=114632,pointCode=57414_KJxK) | 57414_KJxK | 2023-01-15 17:51:37.970 | 2023-01-15 17:52:06.258 | 2023-01-15 17:52 | 2023-01-15 17:52 | 28.288
252607 | DSP0x2B04 | dsp | robot | DSP | robot | 3 | 避障数据超时 |  |  | BM_SI_167377747644122148 | H150A-066 |  |  |  | (x=85631,y=119714,pointCode=57414_YihH) | 57414_YihH | 2023-01-15 18:11:35.145 | 2023-01-15 18:11:37.404 | 2023-01-15 18:12 | 2023-01-15 18:12 | 2.259
252661 | DSP0x2B04 | dsp | robot | DSP | robot | 3 | 避障数据超时 |  |  | BM_SI_167377747644122148 | H150A-066 |  |  | 0044 | (x=163889,y=113036,pointCode=57414_wG3Z) | 57414_wG3Z | 2023-01-15 18:15:04.567 | 2023-01-15 18:15:35.588 | 2023-01-15 18:15 | 2023-01-15 18:16 | 31.021
252677 | DSP0x2B04 | dsp | robot | DSP | robot | 3 | 避障数据超时 |  |  | BM_SI_167377747644122148 | H150A-066 |  |  | 0044 | (x=180847,y=113032,pointCode=57414_TJxf) | 57414_TJxf | 2023-01-15 18:16:17.788 | 2023-01-15 18:16:38.181 | 2023-01-15 18:16 | 2023-01-15 18:17 | 20.393
252702 | DSP0x2B04 | dsp | robot | DSP | robot | 3 | 避障数据超时 |  |  | BM_SI_167377747644122148 | H150A-066 |  |  | 0044 | (x=205389,y=84623,pointCode=57414_TXA2) | 57414_TXA2 | 2023-01-15 18:18:39.255 | 2023-01-15 18:19:18.137 | 2023-01-15 18:19 | 2023-01-15 18:19 | 38.882
252703 | DSP0x0406 | dsp | robot | DSP | robot | 3 | 小车软停过程中，上位机下发除slam移动外任何指令 |  |  | BM_SI_167377747644122148 | H150A-066 |  |  | 0044 | (x=205436,y=84605,pointCode=57414_TXA2) | 57414_TXA2 | 2023-01-15 18:18:39.598 | 2023-01-15 18:19:18.149 | 2023-01-15 18:19 | 2023-01-15 18:19 | 38.551
252735 | DSP0x2B04 | dsp | robot | DSP | robot | 3 | 避障数据超时 |  |  | BM_SI_167377747644122148 | H150A-066 |  |  | 0044 | (x=225650,y=72625,pointCode=57414_ppa3) | 57414_ppa3 | 2023-01-15 18:21:13.518 | 2023-01-15 18:21:44.327 | 2023-01-15 18:21 | 2023-01-15 18:22 | 30.809
252815 | DSP0x2B03 | dsp | robot | DSP | robot | 3 | EHU急停 |  |  | BM_SI_167377840737422241 | H150A-066 |  |  | 0008 | (x=344618,y=56450,pointCode=57414_8nGW) | 57414_8nGW | 2023-01-15 18:28:32.859 | 2023-01-15 18:31:18.299 | 2023-01-15 18:29 | 2023-01-15 18:31 | 165.44
252816 | DSP0x4130 | dsp | robot | DSP | robot | 3 | 急停触发，轴运动停止 |  |  | BM_SI_167377840737422241 | H150A-066 |  |  | 0008 | (x=344618,y=56450,pointCode=57414_8nGW) | 57414_8nGW | 2023-01-15 18:28:33.774 | 2023-01-15 18:31:18.275 | 2023-01-15 18:29 | 2023-01-15 18:31 | 164.501
252981 | DSP0x2B04 | dsp | robot | DSP | robot | 3 | 避障数据超时 |  |  | BM_SI_167377840737422241 | H150A-066 |  |  | 0008 | (x=237119,y=61826,pointCode=57414_fCFKfm) | 57414_fCFKfm | 2023-01-15 18:37:16.868 | 2023-01-15 18:37:55.626 | 2023-01-15 18:37 | 2023-01-15 18:38 | 38.758
253071 | DSP0x2B04 | dsp | robot | DSP | robot | 3 | 避障数据超时 |  |  | BM_SI_167377930307922363 | H150A-066 |  |  | 0008 | (x=219095,y=115623,pointCode=57414_768F) | 57414_768F | 2023-01-15 18:43:56.751 | 2023-01-15 18:43:58.053 | 2023-01-15 18:44 | 2023-01-15 18:44 | 1.302
253113 | DSP0x2B04 | dsp | robot | DSP | robot | 3 | 避障数据超时 |  |  | IDLE_PARKING_16737794861701756 | H150A-066 |  |  |  | (x=195822,y=114631,pointCode=57414_wsPr) | 57414_wsPr | 2023-01-15 18:46:37.770 | 2023-01-15 18:47:18.413 | 2023-01-15 18:47 | 2023-01-15 18:47 | 40.643
253156 | DSP0x2B04 | dsp | robot | DSP | robot | 3 | 避障数据超时 |  |  | IDLE_PARKING_16737796819708610 | H150A-066 |  |  |  | (x=132308,y=101500,pointCode=57414_fkn8) | 57414_fkn8 | 2023-01-15 18:51:12.097 | 2023-01-15 18:51:34.034 | 2023-01-15 18:51 | 2023-01-15 18:52 | 21.937
253497 | DSP0x2B04 | dsp | robot | DSP | robot | 3 | 避障数据超时 |  |  | BM_SI_167378080368122481 | H150A-066 |  |  |  | (x=74632,y=104532,pointCode=57414_W45W) | 57414_W45W | 2023-01-15 19:07:31.697 | 2023-01-15 19:07:33.454 | 2023-01-15 19:08 | 2023-01-15 19:08 | 1.757
254234 | DSP0x2B04 | dsp | robot | DSP | robot | 3 | 避障数据超时 |  |  | CHARGE_16738288639522708 | H150A-066 |  |  |  | (x=76925,y=112503,pointCode=57414_AW85) | 57414_AW85 | 2023-01-16 08:28:20.468 | 2023-01-16 08:28:22.302 | 2023-01-16 08:28 | 2023-01-16 08:28 | 1.834
254453 | DSP0x2B04 | dsp | robot | DSP | robot | 3 | 避障数据超时 |  |  | BM_SI_167382954735122584 | H150A-066 |  |  |  | (x=195039,y=102055,pointCode=57414_ps2y) | 57414_ps2y | 2023-01-16 08:40:58.562 | 2023-01-16 08:41:00.314 | 2023-01-16 08:41 | 2023-01-16 08:41 | 1.752
254581 | DSP0x2B04 | dsp | robot | DSP | robot | 3 | 避障数据超时 |  |  | BM_SI_167382954735122584 | H150A-066 |  |  | 0020 | (x=270507,y=60323,pointCode=57414_fYC7mm) | 57414_fYC7mm | 2023-01-16 08:49:18.969 | 2023-01-16 08:50:21.066 | 2023-01-16 08:49 | 2023-01-16 08:50 | 62.097
254582 | DSP0x0406 | dsp | robot | DSP | robot | 3 | 小车软停过程中，上位机下发除slam移动外任何指令 |  |  | BM_SI_167382954735122584 | H150A-066 |  |  | 0020 | (x=270507,y=60323,pointCode=57414_fYC7mm) | 57414_fYC7mm | 2023-01-16 08:49:19.055 | 2023-01-16 08:50:21.088 | 2023-01-16 08:49 | 2023-01-16 08:50 | 62.033
254811 | DSP0x2B04 | dsp | robot | DSP | robot | 3 | 避障数据超时 |  |  | BM_SI_167383108748222791 | H150A-066 |  |  |  | (x=95229,y=135606,pointCode=57414_atnX) | 57414_atnX | 2023-01-16 09:05:41.028 | 2023-01-16 09:05:42.694 | 2023-01-16 09:06 | 2023-01-16 09:06 | 1.666
254984 | DSP0x2B04 | dsp | robot | DSP | robot | 3 | 避障数据超时 |  |  | BM_SI_167383108748222791 | H150A-066 |  |  | 0133 | (x=332010,y=60327,pointCode=57414_nyd8) | 57414_nyd8 | 2023-01-16 09:17:04.303 | 2023-01-16 09:17:05.493 | 2023-01-16 09:17 | 2023-01-16 09:17 | 1.19
255103 | DSP0x2B04 | dsp | robot | DSP | robot | 3 | 避障数据超时 |  |  | BM_SI_167383249169223010 | H150A-066 |  |  |  | (x=200646,y=85563,pointCode=57414_2Dm3) | 57414_2Dm3 | 2023-01-16 09:28:43.573 | 2023-01-16 09:28:45.740 | 2023-01-16 09:29 | 2023-01-16 09:29 | 2.167
255134 | DSP0x2B04 | dsp | robot | DSP | robot | 3 | 避障数据超时 |  |  | BM_SI_167383263737023027 | H150A-066 |  |  |  | (x=200647,y=92833,pointCode=57414_tnCH) | 57414_tnCH | 2023-01-16 09:31:15.559 | 2023-01-16 09:31:42.626 | 2023-01-16 09:31 | 2023-01-16 09:32 | 27.067
255135 | DSP0x4306 | dsp | robot | DSP | robot | 3 | 定位数据模块一直未收到正确的外部定位数据（3帧确认） |  |  | BM_SI_167383263737023027 | H150A-066 |  |  |  | (x=200647,y=92833,pointCode=57414_tnCH) | 57414_tnCH | 2023-01-16 09:31:15.917 | 2023-01-16 09:31:42.643 | 2023-01-16 09:31 | 2023-01-16 09:32 | 26.726
255136 | DSP0x4401 | dsp | robot | DSP | robot | 3 | 停车状态下，小车x方向或者y方向位置跳变超过0.1m，则报错。 |  |  | BM_SI_167383263737023027 | H150A-066 |  |  |  | (x=200647,y=92833,pointCode=57414_tnCH) | 57414_tnCH | 2023-01-16 09:31:16.030 | 2023-01-16 09:31:42.657 | 2023-01-16 09:31 | 2023-01-16 09:32 | 26.627
255372 | DSP0x2B04 | dsp | robot | DSP | robot | 3 | 避障数据超时 |  |  | IDLE_PARKING_16738339076816130 | H150A-066 |  |  |  | (x=139029,y=116101,pointCode=57414_YXFY) | 57414_YXFY | 2023-01-16 09:54:43.489 | 2023-01-16 09:54:45.849 | 2023-01-16 09:55 | 2023-01-16 09:55 | 2.36
255405 | DSP0x2B04 | dsp | robot | DSP | robot | 3 | 避障数据超时 |  |  | BM_SI_167383420404423174 | H150A-066 |  |  | 0222 | (x=93619,y=144124,pointCode=57414_J86m) | 57414_J86m | 2023-01-16 09:57:39.840 | 2023-01-16 09:57:40.149 | 2023-01-16 09:58 | 2023-01-16 09:58 | 0.309
255406 | DSP0x2B04 | dsp | robot | DSP | robot | 3 | 避障数据超时 |  |  | BM_SI_167383420404423174 | H150A-066 |  |  | 0222 | (x=93638,y=144124) |  | 2023-01-16 09:57:40.424 | 2023-01-16 09:57:41.783 | 2023-01-16 09:58 | 2023-01-16 09:58 | 1.359
255409 | DSP0x2B04 | dsp | robot | DSP | robot | 3 | 避障数据超时 |  |  | BM_SI_167383420404423174 | H150A-066 |  |  | 0222 | (x=100436,y=147515,pointCode=57414_hpP2) | 57414_hpP2 | 2023-01-16 09:58:10.815 | 2023-01-16 09:59:14.052 | 2023-01-16 09:58 | 2023-01-16 09:59 | 63.237
255864 | DSP0x2B03 | dsp | robot | DSP | robot | 3 | EHU急停 |  |  | BM_SI_167383538976923319 | H150A-066 |  |  | 0104 | (x=202341,y=114630,pointCode=57414_fkHE) | 57414_fkHE | 2023-01-16 10:21:31.503 | 2023-01-16 10:22:47.862 | 2023-01-16 10:22 | 2023-01-16 10:23 | 76.359
255865 | DSP0x4130 | dsp | robot | DSP | robot | 3 | 急停触发，轴运动停止 |  |  | BM_SI_167383538976923319 | H150A-066 |  |  | 0104 | (x=202341,y=114629,pointCode=57414_fkHE) | 57414_fkHE | 2023-01-16 10:21:32.017 | 2023-01-16 10:22:47.825 | 2023-01-16 10:22 | 2023-01-16 10:23 | 75.808
255872 | DSP0x2B04 | dsp | robot | DSP | robot | 3 | 避障数据超时 |  |  | BM_SI_167383538976923319 | H150A-066 |  |  | 0104 | (x=202341,y=114629,pointCode=57414_fkHE) | 57414_fkHE | 2023-01-16 10:21:54.526 | 2023-01-16 10:22:47.844 | 2023-01-16 10:22 | 2023-01-16 10:23 | 53.318
255962 | DSP0x2B04 | dsp | robot | DSP | robot | 3 | 避障数据超时 |  |  | BM_SI_167383610619823406 | H150A-066 |  |  | 0015 | (x=85613,y=119561,pointCode=57414_YihH) | 57414_YihH | 2023-01-16 10:29:24.805 | 2023-01-16 10:29:26.777 | 2023-01-16 10:29 | 2023-01-16 10:29 | 1.972
256013 | DSP0x2B04 | dsp | robot | DSP | robot | 3 | 避障数据超时 |  |  | BM_SI_167383610619823406 | H150A-066 |  |  | 0015 | (x=180029,y=113029,pointCode=57414_EKYs) | 57414_EKYs | 2023-01-16 10:33:43.406 | 2023-01-16 10:36:39.255 | 2023-01-16 10:34 | 2023-01-16 10:37 | 175.849
256105 | DSP0x2B04 | dsp | robot | DSP | robot | 3 | 避障数据超时 |  |  | BM_SI_167383610619823406 | H150A-066 |  |  | 0015 | (x=271320,y=60311,pointCode=57414_psMfJT) | 57414_psMfJT | 2023-01-16 10:41:33.881 | 2023-01-16 10:42:52.194 | 2023-01-16 10:42 | 2023-01-16 10:43 | 78.313
256166 | DSP0x2B04 | dsp | robot | DSP | robot | 3 | 避障数据超时 |  |  | IDLE_PARKING_16738372335000847 | H150A-066 |  |  |  | (x=347815,y=56450,pointCode=57414_RD8C) | 57414_RD8C | 2023-01-16 10:47:16.587 | 2023-01-16 10:47:17.015 | 2023-01-16 10:47 | 2023-01-16 10:47 | 0.428
256363 | DSP0x2B04 | dsp | robot | DSP | robot | 3 | 避障数据超时 |  |  | BM_SI_167383776986323585 | H150A-066 |  |  | 0164 | (x=92847,y=87325,pointCode=57414_x26G) | 57414_x26G | 2023-01-16 11:02:25.765 | 2023-01-16 11:02:26.718 | 2023-01-16 11:02 | 2023-01-16 11:02 | 0.953
256412 | DSP0x2B04 | dsp | robot | DSP | robot | 3 | 避障数据超时 |  |  | IDLE_PARKING_16738383569590760 | H150A-066 |  |  |  | (x=50923,y=87331,pointCode=57414_A6B6) | 57414_A6B6 | 2023-01-16 11:07:15.563 | 2023-01-16 11:07:17.674 | 2023-01-16 11:07 | 2023-01-16 11:07 | 2.111
256473 | DSP0x2B04 | dsp | robot | DSP | robot | 3 | 避障数据超时 |  |  | IDLE_PARKING_16738383569590760 | H150A-066 |  |  |  | (x=61127,y=130856,pointCode=57414_cGdf) | 57414_cGdf | 2023-01-16 11:09:06.468 | 2023-01-16 11:09:08.621 | 2023-01-16 11:09 | 2023-01-16 11:09 | 2.153
256522 | DSP0x2B04 | dsp | robot | DSP | robot | 3 | 避障数据超时 |  |  | BM_SI_167383878613623666 | H150A-066 |  |  | 0150 | (x=100368,y=153553,pointCode=57414_sf2d) | 57414_sf2d | 2023-01-16 11:14:21.258 | 2023-01-16 11:14:22.559 | 2023-01-16 11:14 | 2023-01-16 11:14 | 1.301
256528 | DSP0x2B04 | dsp | robot | DSP | robot | 3 | 避障数据超时 |  |  | BM_SI_167383878613623666 | H150A-066 |  |  | 0150 | (x=100412,y=162850,pointCode=57414_38xw) | 57414_38xw | 2023-01-16 11:15:02.193 | 2023-01-16 11:15:04.166 | 2023-01-16 11:15 | 2023-01-16 11:15 | 1.973
256546 | DSP0x2B04 | dsp | robot | DSP | robot | 3 | 避障数据超时 |  |  | IDLE_PARKING_16738389786069405 | H150A-066 |  |  |  | (x=108115,y=134242,pointCode=57414_jJAy) | 57414_jJAy | 2023-01-16 11:16:59.456 | 2023-01-16 11:17:01.593 | 2023-01-16 11:17 | 2023-01-16 11:17 | 2.137
256958 | DSP0x2B04 | dsp | robot | DSP | robot | 3 | 避障数据超时 |  |  | IDLE_PARKING_16738394800963972 | H150A-066 |  |  |  | (x=134541,y=116105,pointCode=57414_byz4) | 57414_byz4 | 2023-01-16 11:28:00.825 | 2023-01-16 11:28:02.754 | 2023-01-16 11:28 | 2023-01-16 11:28 | 1.929
257123 | DSP0x2B04 | dsp | robot | DSP | robot | 3 | 避障数据超时 |  |  | BM_SI_167384002993423764 | H150A-066 |  |  |  | (x=200642,y=94787,pointCode=57414_53yf) | 57414_53yf | 2023-01-16 11:36:22.670 | 2023-01-16 11:36:24.988 | 2023-01-16 11:36 | 2023-01-16 11:36 | 2.318
257124 | DSP000000 | dsp | robot | DSP | robot | 3 | 当前错误码【DSP0x5B6B】未维护 | DSP0x5B6B |  | BM_SI_167384002993423764 | H150A-066 |  |  |  | (x=200642,y=94790,pointCode=57414_53yf) | 57414_53yf | 2023-01-16 11:36:33.092 | 2023-01-16 11:37:12.345 | 2023-01-16 11:37 | 2023-01-16 11:37 | 39.253
257125 | DSP0x4308 | dsp | robot | DSP | robot | 3 | 移动前检查地图信息是否初始化。 |  |  | BM_SI_167384002993423764 | H150A-066 |  |  |  | (x=200642,y=94790,pointCode=57414_53yf) | 57414_53yf | 2023-01-16 11:36:33.403 | 2023-01-16 11:37:12.286 | 2023-01-16 11:37 | 2023-01-16 11:37 | 38.883
257126 | DSP0x0422 | dsp | robot | DSP | robot | 3 | a）定位完成初始化，未满足该条件会同时报0x4306错误； b）上电启动完成初始化；电机使能状态；托盘限位已确认状态；陀螺仪纠零偏完成状态 |  |  | BM_SI_167384002993423764 | H150A-066 |  |  |  | (x=200642,y=94790,pointCode=57414_53yf) | 57414_53yf | 2023-01-16 11:36:33.524 | 2023-01-16 11:37:12.272 | 2023-01-16 11:37 | 2023-01-16 11:37 | 38.748
257230 | DSP0x2B04 | dsp | robot | DSP | robot | 3 | 避障数据超时 |  |  | BM_SI_167384031003723775 | H150A-066 |  |  |  | (x=218558,y=87810,pointCode=57414_YDwy) | 57414_YDwy | 2023-01-16 11:39:14.293 | 2023-01-16 11:39:47.801 | 2023-01-16 11:39 | 2023-01-16 11:40 | 33.508
257258 | DSP0x4130 | dsp | robot | DSP | robot | 3 | 急停触发，轴运动停止 |  |  | IDLE_PARKING_16738404474983119 | H150A-066 |  |  |  | (x=223423,y=86320,pointCode=57414_4W4E) | 57414_4W4E | 2023-01-16 11:41:04.503 | 2023-01-16 11:41:47.118 | 2023-01-16 11:41 | 2023-01-16 11:42 | 42.615
257259 | DSP0x2B03 | dsp | robot | DSP | robot | 3 | EHU急停 |  |  | IDLE_PARKING_16738404474983119 | H150A-066 |  |  |  | (x=223423,y=86320,pointCode=57414_4W4E) | 57414_4W4E | 2023-01-16 11:41:05.091 | 2023-01-16 11:41:47.152 | 2023-01-16 11:41 | 2023-01-16 11:42 | 42.061
257374 | DSP0x2B03 | dsp | robot | DSP | robot | 3 | EHU急停 |  |  | BM_SI_167384071312723834 | H150A-066 |  |  |  | (x=126154,y=134244,pointCode=57414_pPKM) | 57414_pPKM | 2023-01-16 11:45:49.608 | 2023-01-16 11:46:18.116 | 2023-01-16 11:46 | 2023-01-16 11:46 | 28.508
257375 | DSP0x4130 | dsp | robot | DSP | robot | 3 | 急停触发，轴运动停止 |  |  | BM_SI_167384071312723834 | H150A-066 |  |  |  | (x=126154,y=134244,pointCode=57414_pPKM) | 57414_pPKM | 2023-01-16 11:45:50.042 | 2023-01-16 11:46:18.096 | 2023-01-16 11:46 | 2023-01-16 11:46 | 28.054
257404 | DSP0x2B04 | dsp | robot | DSP | robot | 3 | 避障数据超时 |  |  | BM_SI_167384079656823846 | H150A-066 |  |  | 0232 | (x=100438,y=154733,pointCode=57414_m5wd) | 57414_m5wd | 2023-01-16 11:48:43.098 | 2023-01-16 11:48:43.467 | 2023-01-16 11:49 | 2023-01-16 11:49 | 0.369
257405 | DSP0x2B04 | dsp | robot | DSP | robot | 3 | 避障数据超时 |  |  | BM_SI_167384079656823846 | H150A-066 |  |  | 0232 | (x=100439,y=154730,pointCode=57414_m5wd) | 57414_m5wd | 2023-01-16 11:48:43.760 | 2023-01-16 11:48:45.008 | 2023-01-16 11:49 | 2023-01-16 11:49 | 1.248
257574 | DSP0x2B04 | dsp | robot | DSP | robot | 3 | 避障数据超时 |  |  | IDLE_PARKING_16738413367474597 | H150A-066 |  |  |  | (x=221173,y=84631,pointCode=57414_Sm5X) | 57414_Sm5X | 2023-01-16 12:01:32.087 | 2023-01-16 12:01:33.512 | 2023-01-16 12:02 | 2023-01-16 12:02 | 1.425
258110 | DSP0x2B04 | dsp | robot | DSP | robot | 3 | 避障数据超时 |  |  | BM_SI_167384556930824194 | H150A-066 |  |  | 0230 | (x=86385,y=156344,pointCode=57414_Qp5R) | 57414_Qp5R | 2023-01-16 13:11:24.972 | 2023-01-16 13:11:57.671 | 2023-01-16 13:11 | 2023-01-16 13:12 | 32.699
258308 | DSP0x2B04 | dsp | robot | DSP | robot | 3 | 避障数据超时 |  |  | BM_SI_167384703624024316 | H150A-066 |  |  |  | (x=90204,y=87323,pointCode=57414_BTww) | 57414_BTww | 2023-01-16 13:33:20.696 | 2023-01-16 13:33:22.574 | 2023-01-16 13:33 | 2023-01-16 13:33 | 1.878
258782 | DSP0x2B04 | dsp | robot | DSP | robot | 3 | 避障数据超时 |  |  | IDLE_PARKING_16738494834634895 | H150A-066 |  |  |  | (x=232262,y=84882,pointCode=57414_bijByN) | 57414_bijByN | 2023-01-16 14:13:45.925 | 2023-01-16 14:13:47.991 | 2023-01-16 14:14 | 2023-01-16 14:14 | 2.066
258798 | DSP0x2B04 | dsp | robot | DSP | robot | 3 | 避障数据超时 |  |  | BM_SI_167384965877124591 | H150A-066 |  |  |  | (x=225647,y=73063,pointCode=57414_6MzN) | 57414_6MzN | 2023-01-16 14:15:25.629 | 2023-01-16 14:18:15.567 | 2023-01-16 14:15 | 2023-01-16 14:18 | 169.938
258959 | DSP0x2B03 | dsp | robot | DSP | robot | 3 | EHU急停 |  |  | IDLE_PARKING_16738504764243675 | H150A-066 |  |  |  | (x=50925,y=87331,pointCode=57414_A6B6) | 57414_A6B6 | 2023-01-16 14:30:26.611 | 2023-01-16 14:31:06.407 | 2023-01-16 14:30 | 2023-01-16 14:31 | 39.796
258960 | DSP0x4130 | dsp | robot | DSP | robot | 3 | 急停触发，轴运动停止 |  |  | IDLE_PARKING_16738504764243675 | H150A-066 |  |  |  | (x=50925,y=87331,pointCode=57414_A6B6) | 57414_A6B6 | 2023-01-16 14:30:28.170 | 2023-01-16 14:31:06.379 | 2023-01-16 14:30 | 2023-01-16 14:31 | 38.209
259421 | DSP0x2B04 | dsp | robot | DSP | robot | 3 | 避障数据超时 |  |  | IDLE_PARKING_16738530844466204 | H150A-066 |  |  |  | (x=150231,y=100557,pointCode=57414_cHdd) | 57414_cHdd | 2023-01-16 15:12:08.645 | 2023-01-16 15:12:09.808 | 2023-01-16 15:12 | 2023-01-16 15:12 | 1.163
259536 | DSP0x2B04 | dsp | robot | DSP | robot | 3 | 避障数据超时 |  |  | BM_SI_167385363617824937 | H150A-066 |  |  | 0229 | (x=86385,y=158056,pointCode=57414_RtdQ) | 57414_RtdQ | 2023-01-16 15:24:20.986 | 2023-01-16 15:24:21.275 | 2023-01-16 15:24 | 2023-01-16 15:24 | 0.289
259537 | DSP0x2B04 | dsp | robot | DSP | robot | 3 | 避障数据超时 |  |  | BM_SI_167385363617824937 | H150A-066 |  |  | 0229 | (x=86385,y=158091,pointCode=57414_RtdQ) | 57414_RtdQ | 2023-01-16 15:24:22.276 | 2023-01-16 15:24:23.114 | 2023-01-16 15:24 | 2023-01-16 15:24 | 0.838
259720 | DSP0x2B04 | dsp | robot | DSP | robot | 3 | 避障数据超时 |  |  | BM_SI_167385479245325081 | H150A-066 |  |  |  | (x=100438,y=142123,pointCode=57414_jfYx) | 57414_jfYx | 2023-01-16 15:40:26.599 | 2023-01-16 15:40:51.457 | 2023-01-16 15:40 | 2023-01-16 15:41 | 24.858
259739 | DSP0x2B04 | dsp | robot | DSP | robot | 3 | 避障数据超时 |  |  | BM_SI_167385479245325081 | H150A-066 |  |  | 0201 | (x=97834,y=145590,pointCode=57414_aHdW) | 57414_aHdW | 2023-01-16 15:41:41.634 | 2023-01-16 15:41:43.462 | 2023-01-16 15:42 | 2023-01-16 15:42 | 1.828
260286 | DSP0x2B04 | dsp | robot | DSP | robot | 3 | 避障数据超时 |  |  | BM_SI_167385717686025355 | H150A-066 |  |  | 0004 | (x=50927,y=87727,pointCode=57414_A6B6) | 57414_A6B6 | 2023-01-16 16:22:19.677 | 2023-01-16 16:22:49.035 | 2023-01-16 16:22 | 2023-01-16 16:23 | 29.358
260306 | DSP0x2B04 | dsp | robot | DSP | robot | 3 | 避障数据超时 |  |  | BM_SI_167385717686025355 | H150A-066 |  |  | 0004 | (x=61126,y=103900,pointCode=57414_H8Y5) | 57414_H8Y5 | 2023-01-16 16:24:10.857 | 2023-01-16 16:24:12.635 | 2023-01-16 16:24 | 2023-01-16 16:24 | 1.778
260616 | DSP0x2B04 | dsp | robot | DSP | robot | 3 | 避障数据超时 |  |  | BM_SI_167385868227325542 | H150A-066 |  |  | 0044 | (x=200650,y=92670,pointCode=57414_tnCH) | 57414_tnCH | 2023-01-16 16:48:56.718 | 2023-01-16 16:48:58.111 | 2023-01-16 16:49 | 2023-01-16 16:49 | 1.393
260802 | DSP0x2B04 | dsp | robot | DSP | robot | 3 | 避障数据超时 |  |  | IDLE_PARKING_16738597100945974 | H150A-066 |  |  |  | (x=202347,y=87807,pointCode=57414_m2nA) | 57414_m2nA | 2023-01-16 17:02:31.544 | 2023-01-16 17:02:33.549 | 2023-01-16 17:03 | 2023-01-16 17:03 | 2.005
260983 | DSP0x2B04 | dsp | robot | DSP | robot | 3 | 避障数据超时 |  |  | BM_SI_167386107252225717 | H150A-066 |  |  | 0232 | (x=61131,y=129927,pointCode=57414_zBFt) | 57414_zBFt | 2023-01-16 17:29:11.183 | 2023-01-16 17:29:13.304 | 2023-01-16 17:29 | 2023-01-16 17:29 | 2.121
261018 | DSP0x2B03 | dsp | robot | DSP | robot | 3 | EHU急停 |  |  | BM_SI_167386155817425762 | H150A-066 |  |  | 0229 | (x=100435,y=156470,pointCode=57414_yrmB) | 57414_yrmB | 2023-01-16 17:33:50.382 | 2023-01-16 17:34:28.072 | 2023-01-16 17:34 | 2023-01-16 17:34 | 37.69
261019 | DSP0x4130 | dsp | robot | DSP | robot | 3 | 急停触发，轴运动停止 |  |  | BM_SI_167386155817425762 | H150A-066 |  |  | 0229 | (x=100435,y=156470,pointCode=57414_yrmB) | 57414_yrmB | 2023-01-16 17:33:50.408 | 2023-01-16 17:34:28.049 | 2023-01-16 17:34 | 2023-01-16 17:34 | 37.641
261051 | DSP0x4110 | dsp | robot | DSP | robot | 3 | 行驶方向控制偏差超过规定阈值。 |  |  | BM_SI_167386155817425762 | H150A-066 |  |  | 0229 | (x=78252,y=134253,pointCode=57414_fBsP) | 57414_fBsP | 2023-01-16 17:36:46.452 | 2023-01-16 17:36:48.411 | 2023-01-16 17:37 | 2023-01-16 17:37 | 1.959
261405 | DSP0x2B04 | dsp | robot | DSP | robot | 3 | 避障数据超时 |  |  | BM_SI_167386347537125963 | H150A-066 |  |  |  | (x=218549,y=111450,pointCode=57414_5aXH) | 57414_5aXH | 2023-01-16 18:06:24.606 | 2023-01-16 18:06:26.883 | 2023-01-16 18:06 | 2023-01-16 18:06 | 2.277
262171 | DSP0x2B04 | dsp | robot | DSP | robot | 3 | 避障数据超时 |  |  | IDLE_PARKING_16738674494721245 | H150A-066 |  |  |  | (x=229757,y=63731,pointCode=57414_5Kx8) | 57414_5Kx8 | 2023-01-16 19:13:33.569 | 2023-01-16 19:13:35.424 | 2023-01-16 19:14 | 2023-01-16 19:14 | 1.855
231112 | DSP0x4902 | dsp | robot | DSP | robot | 3 | 后方的触边被触发 或触边损坏 |  |  |  | H150A-067 |  |  | 0176 | (x=86305,y=90983,pointCode=57414_Biwm) | 57414_Biwm | 2023-01-12 09:25:26.070 | 2023-01-12 09:38:43.809 | 2023-01-12 09:25 | 2023-01-12 09:39 | 797.739
233718 | DSP0x4902 | dsp | robot | DSP | robot | 3 | 后方的触边被触发 或触边损坏 |  |  | DEADLOCK_16735007342141593 | H150A-067 |  |  |  | (x=185303,y=113029,pointCode=57414_s6iK) | 57414_s6iK | 2023-01-12 13:19:19.478 | 2023-01-12 13:32:14.505 | 2023-01-12 13:19 | 2023-01-12 13:32 | 775.027
237106 | DSP0x4902 | dsp | robot | DSP | robot | 3 | 后方的触边被触发 或触边损坏 |  |  | BM_SI_167351887312015158 | H150A-067 |  |  | 0045 | (x=201443,y=100550,pointCode=57414_RMaR) | 57414_RMaR | 2023-01-12 18:24:17.721 | 2023-01-12 18:30:11.571 | 2023-01-12 18:24 | 2023-01-12 18:30 | 353.85
239025 | DSP0x4110 | dsp | robot | DSP | robot | 3 | 行驶方向控制偏差超过规定阈值。 |  |  | BM_SI_167357374830415782 | H150A-067 |  |  | 0247 | (x=78228,y=134254,pointCode=57414_wdF6) | 57414_wdF6 | 2023-01-13 09:38:47.461 | 2023-01-13 09:38:49.563 | 2023-01-13 09:39 | 2023-01-13 09:39 | 2.102
241240 | DSP000000 | dsp | robot | DSP | robot | 3 | 当前错误码【DSP0xD0A2】未维护 | DSP0xD0A2 |  | IDLE_PARKING_16735818962132186 | H150A-067 |  |  |  | (x=101691,y=131748,pointCode=57414_Hfft) | 57414_Hfft | 2023-01-13 11:51:38.061 | 2023-01-13 11:55:34.252 | 2023-01-13 11:52 | 2023-01-13 11:56 | 236.191
241241 | DSP0x4308 | dsp | robot | DSP | robot | 3 | 移动前检查地图信息是否初始化。 |  |  | IDLE_PARKING_16735818962132186 | H150A-067 |  |  |  | (x=101691,y=131748,pointCode=57414_Hfft) | 57414_Hfft | 2023-01-13 11:51:38.320 | 2023-01-13 11:55:34.263 | 2023-01-13 11:52 | 2023-01-13 11:56 | 235.943
241242 | DSP0x0422 | dsp | robot | DSP | robot | 3 | a）定位完成初始化，未满足该条件会同时报0x4306错误； b）上电启动完成初始化；电机使能状态；托盘限位已确认状态；陀螺仪纠零偏完成状态 |  |  | IDLE_PARKING_16735818962132186 | H150A-067 |  |  |  | (x=101691,y=131748,pointCode=57414_Hfft) | 57414_Hfft | 2023-01-13 11:51:38.432 | 2023-01-13 11:55:34.219 | 2023-01-13 11:52 | 2023-01-13 11:56 | 235.787
256842 | DSP0x4110 | dsp | robot | DSP | robot | 3 | 行驶方向控制偏差超过规定阈值。 |  |  | BM_SI_167383930731423714 | H150A-067 |  |  | 0229 | (x=78182,y=134255,pointCode=57414_wdF6) | 57414_wdF6 | 2023-01-16 11:24:20.549 | 2023-01-16 11:24:22.210 | 2023-01-16 11:24 | 2023-01-16 11:24 | 1.661
257536 | DSP0x4304 | dsp | robot | DSP | robot | 3 | 重定位超时，在规定时间（默认5秒）内没有接收到有效的绝对定位数据。 |  |  | BM_SI_167384066519923820 | H150A-067 |  |  | 0212 | (x=365448,y=61301,pointCode=57414_tAQJ) | 57414_tAQJ | 2023-01-16 11:57:44.834 | 2023-01-16 12:03:58.008 | 2023-01-16 11:58 | 2023-01-16 12:04 | 373.174
259916 | DSP0x4301 | dsp | robot | DSP | robot | 3 | 一段距离内未收到有效定位数据 |  |  | BM_SI_167385535572325144 | H150A-067 |  |  | 0153 | (x=81843,y=102454,pointCode=57414_NnJ2) | 57414_NnJ2 | 2023-01-16 15:56:45.405 | 2023-01-16 15:57:02.461 | 2023-01-16 15:57 | 2023-01-16 15:57 | 17.056
259917 | DSP0x4306 | dsp | robot | DSP | robot | 3 | 定位数据模块一直未收到正确的外部定位数据（3帧确认） |  |  | BM_SI_167385535572325144 | H150A-067 |  |  | 0153 | (x=81843,y=102454,pointCode=57414_NnJ2) | 57414_NnJ2 | 2023-01-16 15:56:45.510 | 2023-01-16 15:57:02.492 | 2023-01-16 15:57 | 2023-01-16 15:57 | 16.982
230423 | QSH005015 | obs | robot | QSH | robot | 4 | 机器人上线，地图避障区域不存在 |  |  | BM_SI_167348381135811895 | H150A-068 |  |  |  | (x=128667,y=87319,pointCode=57414_P2ia) | 57414_P2ia | 2023-01-12 08:39:43.947 | 2023-01-12 08:40:39.462 | 2023-01-12 08:40 | 2023-01-12 08:41 | 55.515
230436 | QSH005015 | obs | robot | QSH | robot | 4 | 机器人上线，地图避障区域不存在 |  |  | BM_SI_167348404061811911 | H150A-068 |  |  |  | (x=128667,y=87319,pointCode=57414_P2ia) | 57414_P2ia | 2023-01-12 08:40:42.185 | 2023-01-12 08:43:25.545 | 2023-01-12 08:41 | 2023-01-12 08:43 | 163.36
230468 | DSP0x0503 | dsp | robot | DSP | robot | 3 | 顶升后确认上视，位置和角度偏差超过下位机参数70 71设定阈值 |  |  | BM_SI_167348404061811911 | H150A-068 |  |  |  | (x=128656,y=91294,pointCode=57414_HH8x) | 57414_HH8x | 2023-01-12 08:43:56.904 | 2023-01-12 08:44:12.091 | 2023-01-12 08:44 | 2023-01-12 08:44 | 15.187
230469 | DSP0x2B04 | dsp | robot | DSP | robot | 3 | 避障数据超时 |  |  | BM_SI_167348404061811911 | H150A-068 |  |  |  | (x=128656,y=91294,pointCode=57414_HH8x) | 57414_HH8x | 2023-01-12 08:43:57.142 | 2023-01-12 08:44:12.074 | 2023-01-12 08:44 | 2023-01-12 08:44 | 14.932
230495 | DSP0x0503 | dsp | robot | DSP | robot | 3 | 顶升后确认上视，位置和角度偏差超过下位机参数70 71设定阈值 |  |  | BM_SI_167348404061811911 | H150A-068 |  |  |  | (x=128656,y=91315,pointCode=57414_HH8x) | 57414_HH8x | 2023-01-12 08:45:35.128 | 2023-01-12 08:45:39.513 | 2023-01-12 08:46 | 2023-01-12 08:46 | 4.385
230557 | DSP0x0508 | dsp | robot | DSP | robot | 3 | 顶升后确认等待上视数据超时。 |  |  | BM_SI_167348404061811911 | H150A-068 |  |  |  | (x=128654,y=91296,pointCode=57414_HH8x) | 57414_HH8x | 2023-01-12 08:49:09.938 | 2023-01-12 08:49:10.546 | 2023-01-12 08:49 | 2023-01-12 08:49 | 0.608
230560 | DSP0x0508 | dsp | robot | DSP | robot | 3 | 顶升后确认等待上视数据超时。 |  |  | BM_SI_167348404061811911 | H150A-068 |  |  |  | (x=128654,y=91296,pointCode=57414_HH8x) | 57414_HH8x | 2023-01-12 08:49:12.126 | 2023-01-12 08:49:12.278 | 2023-01-12 08:49 | 2023-01-12 08:49 | 0.152
230854 | QSH019999 | executeJob | robot | QSH | robot | 3 | 任务需要货架换向,但当前位置不是换向点,将货架旋转至【-9000】 | -9000 |  | BM_SI_167348404061811911 | H150A-068 |  |  | 0047 | (x=202354,y=81843,pointCode=57414_wM7S) | 57414_wM7S | 2023-01-12 09:10:30.720 | 2023-01-12 09:18:15.555 | 2023-01-12 09:11 | 2023-01-12 09:18 | 464.835
232803 | QSH019999 | executeJob | robot | QSH | robot | 3 | 任务需要货架换向,但当前位置不是换向点,将货架旋转至【0】 | 0 |  | BM_SI_167349338199112954 | H150A-068 |  |  | 0209 | (x=86304,y=90974,pointCode=57414_Biwm) | 57414_Biwm | 2023-01-12 11:21:00.181 | 2023-01-12 11:21:59.838 | 2023-01-12 11:21 | 2023-01-12 11:22 | 59.657
236821 | DSP000000 | dsp | robot | DSP | robot | 3 | 当前错误码【DSP0xA5CF】未维护 | DSP0xA5CF |  |  | H150A-068 |  |  |  | (x=188331,y=118695) |  | 2023-01-12 17:59:43.958 | 2023-01-12 20:34:18.572 | 2023-01-12 18:00 | 2023-01-12 20:34 | 9274.614
236822 | DSP0x4306 | dsp | robot | DSP | robot | 3 | 定位数据模块一直未收到正确的外部定位数据（3帧确认） |  |  |  | H150A-068 |  |  |  | (x=188331,y=118695) |  | 2023-01-12 17:59:43.996 | 2023-01-12 20:34:18.587 | 2023-01-12 18:00 | 2023-01-12 20:34 | 9274.591
237757 | DSP000000 | dsp | robot | DSP | robot | 3 | 当前错误码【DSP0xA5CF】未维护 | DSP0xA5CF |  |  | H150A-068 |  |  |  | (x=188331,y=118695) |  | 2023-01-12 20:34:56.459 | 2023-01-12 20:39:47.211 | 2023-01-12 20:35 | 2023-01-12 20:40 | 290.752
237758 | DSP0x4306 | dsp | robot | DSP | robot | 3 | 定位数据模块一直未收到正确的外部定位数据（3帧确认） |  |  |  | H150A-068 |  |  |  | (x=188331,y=118695) |  | 2023-01-12 20:34:56.619 | 2023-01-12 20:39:47.233 | 2023-01-12 20:35 | 2023-01-12 20:40 | 290.614
237777 | DSP000000 | dsp | robot | DSP | robot | 3 | 当前错误码【DSP0xA5CF】未维护 | DSP0xA5CF |  |  | H150A-068 |  |  |  | (x=188331,y=118695) |  | 2023-01-12 20:39:47.822 | 2023-01-12 20:43:18.261 | 2023-01-12 20:40 | 2023-01-12 20:43 | 210.439
237780 | DSP000000 | dsp | robot | DSP | robot | 3 | 当前错误码【DSP0xA5CF】未维护 | DSP0xA5CF |  |  | H150A-068 |  |  |  | (x=188331,y=118695) |  | 2023-01-12 20:43:19.294 | 2023-01-12 20:43:25.548 | 2023-01-12 20:43 | 2023-01-12 20:43 | 6.254
237781 | DSP0x4306 | dsp | robot | DSP | robot | 3 | 定位数据模块一直未收到正确的外部定位数据（3帧确认） |  |  |  | H150A-068 |  |  |  | (x=188331,y=118695) |  | 2023-01-12 20:43:19.318 | 2023-01-12 20:43:25.561 | 2023-01-12 20:43 | 2023-01-12 20:43 | 6.243
245976 | DSP000000 | dsp | robot | DSP | robot | 3 | 当前错误码【DSP0xADCF】未维护 | DSP0xADCF |  |  | H150A-068 |  |  |  | (x=145673,y=104383,pointCode=57414_rGpj) | 57414_rGpj | 2023-01-15 08:18:27.774 | 2023-01-15 08:24:04.807 | 2023-01-15 08:18 | 2023-01-15 08:24 | 337.033
248419 | DSP0x2B04 | dsp | robot | DSP | robot | 3 | 避障数据超时 |  |  | BM_SI_167375410539719819 | H150A-068 |  |  |  | (x=343161,y=67047,pointCode=57414_BnGf) | 57414_BnGf | 2023-01-15 11:41:53.346 | 2023-01-15 11:41:55.666 | 2023-01-15 11:42 | 2023-01-15 11:42 | 2.32
250000 | DSP0x0503 | dsp | robot | DSP | robot | 3 | 顶升后确认上视，位置和角度偏差超过下位机参数70 71设定阈值 |  |  | BM_SI_167376254683420692 | H150A-068 |  |  |  | (x=85043,y=81980,pointCode=57414_dF6N) | 57414_dF6N | 2023-01-15 14:03:35.167 | 2023-01-15 14:04:31.301 | 2023-01-15 14:04 | 2023-01-15 14:05 | 56.134
251123 | DSP0x042D | dsp | robot | DSP | robot | 3 | 旋转或带载旋转，指令给的目标位置与车当前位置偏差过大（阈值判断通过30号参数） |  |  | BM_SI_167376864842121344 | H150A-068 |  |  |  | (x=123350,y=134231,pointCode=57414_jbA6) | 57414_jbA6 | 2023-01-15 15:44:19.581 | 2023-01-15 15:45:02.924 | 2023-01-15 15:44 | 2023-01-15 15:45 | 43.343
255464 | DSP0x4902 | dsp | robot | DSP | robot | 3 | 后方的触边被触发 或触边损坏 |  |  | BM_SI_167383454132023203 | H150A-068 |  |  |  | (x=88084,y=89378,pointCode=57414_Q7ej) | 57414_Q7ej | 2023-01-16 10:02:30.733 | 2023-01-16 10:04:03.119 | 2023-01-16 10:03 | 2023-01-16 10:04 | 92.386
258066 | QSH013003 | rcsPath | robot | QSH | robot | 3 | 将要执行的路径段的起点距离当前机器人位置较远 |  |  | BM_SI_167384482405924088 | H150A-068 |  |  | 0107 | (x=358242,y=59645,pointCode=57414_h5Fc) | 57414_h5Fc | 2023-01-16 13:08:05.064 | 2023-01-16 13:09:24.368 | 2023-01-16 13:08 | 2023-01-16 13:09 | 79.304
258839 | QSH013003 | rcsPath | robot | QSH | robot | 3 | 将要执行的路径段的起点距离当前机器人位置较远 |  |  | BM_SI_167384948978124578 | H150A-068 |  |  | 0029 | (x=358239,y=59640,pointCode=57414_h5Fc) | 57414_h5Fc | 2023-01-16 14:19:46.817 | 2023-01-16 14:20:30.633 | 2023-01-16 14:20 | 2023-01-16 14:21 | 43.816
258861 | QSH013003 | rcsPath | robot | QSH | robot | 3 | 将要执行的路径段的起点距离当前机器人位置较远 |  |  | BM_SI_167384948978124578 | H150A-068 |  |  | 0029 | (x=358239,y=59641,pointCode=57414_h5Fc) | 57414_h5Fc | 2023-01-16 14:21:17.160 | 2023-01-16 14:21:49.564 | 2023-01-16 14:21 | 2023-01-16 14:22 | 32.404
258882 | QSH013003 | rcsPath | robot | QSH | robot | 3 | 将要执行的路径段的起点距离当前机器人位置较远 |  |  | BM_SI_167384948978124578 | H150A-068 |  |  | 0029 | (x=358242,y=59641,pointCode=57414_h5Fc) | 57414_h5Fc | 2023-01-16 14:22:37.455 | 2023-01-16 14:23:39.457 | 2023-01-16 14:23 | 2023-01-16 14:24 | 62.002
258938 | QSH013003 | rcsPath | robot | QSH | robot | 3 | 将要执行的路径段的起点距离当前机器人位置较远 |  |  | IDLE_PARKING_16738502456944906 | H150A-068 |  |  |  | (x=205283,y=87818,pointCode=57414_sp5Q) | 57414_sp5Q | 2023-01-16 14:28:27.894 | 2023-01-16 14:29:21.046 | 2023-01-16 14:28 | 2023-01-16 14:29 | 53.152
259959 | DSP0x4301 | dsp | robot | DSP | robot | 3 | 一段距离内未收到有效定位数据 |  |  | BM_SI_167385539763725148 | H150A-068 |  |  | 0116 | (x=82211,y=102454,pointCode=57414_NnJ2) | 57414_NnJ2 | 2023-01-16 15:58:51.414 | 2023-01-16 15:59:25.279 | 2023-01-16 15:59 | 2023-01-16 15:59 | 33.865
259961 | DSP0x4306 | dsp | robot | DSP | robot | 3 | 定位数据模块一直未收到正确的外部定位数据（3帧确认） |  |  | BM_SI_167385539763725148 | H150A-068 |  |  | 0116 | (x=81858,y=102454,pointCode=57414_NnJ2) | 57414_NnJ2 | 2023-01-16 15:58:52.265 | 2023-01-16 15:59:25.311 | 2023-01-16 15:59 | 2023-01-16 15:59 | 33.046
259969 | DSP000000 | dsp | robot | DSP | robot | 3 | 当前错误码【DSP0x25CF】未维护 | DSP0x25CF |  | BM_SI_167385539763725148 | H150A-068 |  |  | 0116 | (x=81809,y=102454,pointCode=57414_NnJ2) | 57414_NnJ2 | 2023-01-16 15:59:25.986 | 2023-01-16 16:01:47.804 | 2023-01-16 15:59 | 2023-01-16 16:02 | 141.818
260886 | DSP0x0503 | dsp | robot | DSP | robot | 3 | 顶升后确认上视，位置和角度偏差超过下位机参数70 71设定阈值 |  |  | BM_SI_167386038143825667 | H150A-068 |  |  |  | (x=105963,y=126880,pointCode=57414_hneA) | 57414_hneA | 2023-01-16 17:14:01.856 | 2023-01-16 17:15:03.877 | 2023-01-16 17:14 | 2023-01-16 17:15 | 62.021
261030 | DSP000000 | dsp | robot | DSP | robot | 3 | 当前错误码【DSP0x25CF】未维护 | DSP0x25CF |  | DEADLOCK_16738616942849925 | H150A-068 |  |  |  | (x=252697,y=61824,pointCode=57414_bHF4tA) | 57414_bHF4tA | 2023-01-16 17:34:56.712 | 2023-01-16 17:35:59.726 | 2023-01-16 17:35 | 2023-01-16 17:36 | 63.014
261031 | DSP0x4308 | dsp | robot | DSP | robot | 3 | 移动前检查地图信息是否初始化。 |  |  | DEADLOCK_16738616942849925 | H150A-068 |  |  |  | (x=252697,y=61824,pointCode=57414_bHF4tA) | 57414_bHF4tA | 2023-01-16 17:34:56.790 | 2023-01-16 17:35:59.757 | 2023-01-16 17:35 | 2023-01-16 17:36 | 62.967
261032 | DSP0x0422 | dsp | robot | DSP | robot | 3 | a）定位完成初始化，未满足该条件会同时报0x4306错误； b）上电启动完成初始化；电机使能状态；托盘限位已确认状态；陀螺仪纠零偏完成状态 |  |  | DEADLOCK_16738616942849925 | H150A-068 |  |  |  | (x=252697,y=61824,pointCode=57414_bHF4tA) | 57414_bHF4tA | 2023-01-16 17:34:56.814 | 2023-01-16 17:35:59.743 | 2023-01-16 17:35 | 2023-01-16 17:36 | 62.929
261435 | DSP0x2401 | dsp | robot | DSP | robot | 3 | 融合模块定位数据接收超时 |  |  | BM_SI_167386354465925971 | H150A-068 |  |  | 0240 | (x=97835,y=141218,pointCode=57414_4A7n) | 57414_4A7n | 2023-01-16 18:08:16.854 | 2023-01-16 18:09:51.254 | 2023-01-16 18:08 | 2023-01-16 18:10 | 94.4
262290 | DSP0x2B04 | dsp | robot | DSP | robot | 3 | 避障数据超时 |  |  |  | H150A-068 |  |  |  | (x=188039,y=105416,pointCode=57414_wzWJ) | 57414_wzWJ | 2023-01-16 19:59:12.380 | 2023-01-17 00:00:00 | 2023-01-16 19:59 | 2023-01-17 08:37 | 45481.465

## 12131516 (hidden)
error_id | error_code | warning_spec | alarm_module | alarm_service | alarm_type | alarm_level | alarm_detail | param_value | job_order | robot_job | robot_code | device_code | server_code | transport_object | point_location | point_code | stat_start_time | stat_end_time | start_time | end_time | error_duration
235597 | DSP0x0508 | dsp | robot | DSP | robot | 3 | 顶升后确认等待上视数据超时。 |  |  | BM_SI_167351026063414367 | H150A-001 |  |  |  | (x=346226,y=56453,pointCode=57414_PdZA) | 57414_PdZA | 2023-01-12 16:02:39.448 | 2023-01-12 16:02:41.203 | 2023-01-12 16:03 | 2023-01-12 16:03 | 1.755
235600 | DSP0x0508 | dsp | robot | DSP | robot | 3 | 顶升后确认等待上视数据超时。 |  |  | BM_SI_167351026063414367 | H150A-001 |  |  |  | (x=346226,y=56453,pointCode=57414_PdZA) | 57414_PdZA | 2023-01-12 16:02:48.614 | 2023-01-12 16:02:50.618 | 2023-01-12 16:03 | 2023-01-12 16:03 | 2.004
235602 | DSP0x0508 | dsp | robot | DSP | robot | 3 | 顶升后确认等待上视数据超时。 |  |  | BM_SI_167351026063414367 | H150A-001 |  |  |  | (x=346226,y=56453,pointCode=57414_PdZA) | 57414_PdZA | 2023-01-12 16:02:57.847 | 2023-01-12 16:02:59.844 | 2023-01-12 16:03 | 2023-01-12 16:03 | 1.997
235604 | DSP0x0508 | dsp | robot | DSP | robot | 3 | 顶升后确认等待上视数据超时。 |  |  | BM_SI_167351026063414367 | H150A-001 |  |  |  | (x=346226,y=56453,pointCode=57414_PdZA) | 57414_PdZA | 2023-01-12 16:03:07.323 | 2023-01-12 16:04:08.295 | 2023-01-12 16:03 | 2023-01-12 16:04 | 60.972
238000 | DSP0x2401 | dsp | robot | DSP | robot | 3 | 融合模块定位数据接收超时 |  |  |  | H150A-001 |  |  | 0076 | (x=100087,y=103853,pointCode=57414_Wsbn) | 57414_Wsbn | 2023-01-12 21:27:37.665 | 2023-01-13 08:13:16.977 | 2023-01-12 21:28 | 2023-01-13 08:13 | 38739.312
240721 | DSP0x0508 | dsp | robot | DSP | robot | 3 | 顶升后确认等待上视数据超时。 |  |  | BM_SI_167357599886215986 | H150A-001 |  |  |  | (x=337170,y=56457,pointCode=57414_JZwY) | 57414_JZwY | 2023-01-13 10:14:40.041 | 2023-01-13 10:14:42.000 | 2023-01-13 10:15 | 2023-01-13 10:15 | 1.959
240723 | DSP0x0508 | dsp | robot | DSP | robot | 3 | 顶升后确认等待上视数据超时。 |  |  | BM_SI_167357599886215986 | H150A-001 |  |  |  | (x=337170,y=56457,pointCode=57414_JZwY) | 57414_JZwY | 2023-01-13 10:14:49.351 | 2023-01-13 10:14:51.406 | 2023-01-13 10:15 | 2023-01-13 10:15 | 2.055
240725 | DSP0x0508 | dsp | robot | DSP | robot | 3 | 顶升后确认等待上视数据超时。 |  |  | BM_SI_167357599886215986 | H150A-001 |  |  |  | (x=337170,y=56457,pointCode=57414_JZwY) | 57414_JZwY | 2023-01-13 10:14:58.626 | 2023-01-13 10:15:00.750 | 2023-01-13 10:15 | 2023-01-13 10:15 | 2.124
240729 | DSP0x0508 | dsp | robot | DSP | robot | 3 | 顶升后确认等待上视数据超时。 |  |  | BM_SI_167357599886215986 | H150A-001 |  |  |  | (x=337170,y=56457,pointCode=57414_JZwY) | 57414_JZwY | 2023-01-13 10:15:07.888 | 2023-01-13 10:15:52.688 | 2023-01-13 10:15 | 2023-01-13 10:16 | 44.8
243575 | DSP0x4402 | dsp | robot | DSP | robot | 3 | 停车状态下，小车角度跳变超过8°，则报错。 |  |  | BM_SI_167359791457517515 | H150A-001 |  |  |  | (x=92643,y=154970,pointCode=57414_HAtk) | 57414_HAtk | 2023-01-13 16:18:56.069 | 2023-01-13 16:24:43.392 | 2023-01-13 16:19 | 2023-01-13 16:25 | 347.323
243578 | DSP0x4902 | dsp | robot | DSP | robot | 3 | 后方的触边被触发 或触边损坏 |  |  | BM_SI_167359791457517515 | H150A-001 |  |  |  | (x=92643,y=154970,pointCode=57414_HAtk) | 57414_HAtk | 2023-01-13 16:18:56.910 | 2023-01-13 16:24:43.510 | 2023-01-13 16:19 | 2023-01-13 16:25 | 346.6
243656 | DSP0x4903 | dsp | robot | DSP | robot | 3 | 急停按下 或者急停按钮被碰到 或者急停按钮被短接 |  |  |  | H150A-001 |  |  |  | (x=92643,y=154970,pointCode=57414_HAtk) | 57414_HAtk | 2023-01-13 16:24:39.647 | 2023-01-13 16:24:43.491 | 2023-01-13 16:25 | 2023-01-13 16:25 | 3.844
243657 | DSP000000 | dsp | robot | DSP | robot | 3 | 当前错误码【DSP0x2101】未维护 | DSP0x2101 |  |  | H150A-001 |  |  |  | (x=92646,y=154968,pointCode=57414_HAtk) | 57414_HAtk | 2023-01-13 16:24:40.639 | 2023-01-13 16:24:43.356 | 2023-01-13 16:25 | 2023-01-13 16:25 | 2.717
243658 | DSP0x2191 | dsp | robot | DSP | robot | 3 | 下位机获取和利时驱动器故障 |  |  |  | H150A-001 |  |  |  | (x=92650,y=154964,pointCode=57414_HAtk) | 57414_HAtk | 2023-01-13 16:24:41.023 | 2023-01-13 16:24:43.427 | 2023-01-13 16:25 | 2023-01-13 16:25 | 2.404
243661 | DSP0x2192 | dsp | robot | DSP | robot | 3 | 下位机获取和利时驱动器故障 |  |  |  | H150A-001 |  |  |  | (x=92651,y=154962,pointCode=57414_HAtk) | 57414_HAtk | 2023-01-13 16:24:41.441 | 2023-01-13 16:24:43.461 | 2023-01-13 16:25 | 2023-01-13 16:25 | 2.02
243662 | DSP0x4306 | dsp | robot | DSP | robot | 3 | 定位数据模块一直未收到正确的外部定位数据（3帧确认） |  |  |  | H150A-001 |  |  |  | (x=92651,y=154962,pointCode=57414_HAtk) | 57414_HAtk | 2023-01-13 16:24:42.650 | 2023-01-13 16:24:43.530 | 2023-01-13 16:25 | 2023-01-13 16:25 | 0.88
243664 | DSP000000 | dsp | robot | DSP | robot | 3 | 当前错误码【{0}】未维护 |  |  |  | H150A-001 | [5 empty] | 2023-01-13 16:24:43.381 | 2023-01-13 16:24:43.381 | 2023-01-13 16:25 | 2023-01-13 16:25 | 0
243669 | DSP000000 | dsp | robot | DSP | robot | 3 | 当前错误码【DSP0x2102】未维护 | DSP0x2102 |  | DEADLOCK_16735982841082437 | H150A-001 |  |  |  | (x=92651,y=154962,pointCode=57414_HAtk) | 57414_HAtk | 2023-01-13 16:24:50.901 | 2023-01-13 16:25:25.191 | 2023-01-13 16:25 | 2023-01-13 16:25 | 34.29
243696 | DSP0x4301 | dsp | robot | DSP | robot | 3 | 一段距离内未收到有效定位数据 |  |  | BM_SI_167359828550017544 | H150A-001 |  |  |  | (x=92634,y=152991,pointCode=57414_WrSb) | 57414_WrSb | 2023-01-13 16:25:36.140 | 2023-01-13 16:25:38.419 | 2023-01-13 16:26 | 2023-01-13 16:26 | 2.279
243698 | DSP0x4301 | dsp | robot | DSP | robot | 3 | 一段距离内未收到有效定位数据 |  |  | BM_SI_167359828550017544 | H150A-001 |  |  |  | (x=92634,y=152464,pointCode=57414_mESG) | 57414_mESG | 2023-01-13 16:25:38.887 | 2023-01-13 16:27:23.075 | 2023-01-13 16:26 | 2023-01-13 16:27 | 104.188
245455 | DSP000000 | dsp | robot | DSP | robot | 3 | 当前错误码【DSP0x8A55】未维护 | DSP0x8A55 |  |  | H150A-001 |  |  |  | (x=0,y=0) |  | 2023-01-13 19:39:58.380 | 2023-01-13 19:40:24.266 | 2023-01-13 19:40 | 2023-01-13 19:40 | 25.886
245456 | DSP0x4306 | dsp | robot | DSP | robot | 3 | 定位数据模块一直未收到正确的外部定位数据（3帧确认） |  |  |  | H150A-001 |  |  |  | (x=0,y=0) |  | 2023-01-13 19:39:58.424 | 2023-01-13 19:40:24.246 | 2023-01-13 19:40 | 2023-01-13 19:40 | 25.822
245578 | DSP0x2B04 | dsp | robot | DSP | robot | 3 | 避障数据超时 |  |  |  | H150A-001 |  |  |  | (x=72055,y=90283,pointCode=57414_yTzQ) | 57414_yTzQ | 2023-01-13 20:06:04.429 | 2023-01-14 10:24:54.907 | 2023-01-13 20:06 | 2023-01-14 10:25 | 51530.478
252967 | DSP0x0503 | dsp | robot | DSP | robot | 3 | 顶升后确认上视，位置和角度偏差超过下位机参数70 71设定阈值 |  |  | BM_SI_167377869742122294 | H150A-001 |  |  |  | (x=172244,y=117721,pointCode=57414_YQ3c) | 57414_YQ3c | 2023-01-15 18:36:47.101 | 2023-01-15 18:37:40.754 | 2023-01-15 18:37 | 2023-01-15 18:38 | 53.653
253000 | DSP0x0503 | dsp | robot | DSP | robot | 3 | 顶升后确认上视，位置和角度偏差超过下位机参数70 71设定阈值 |  |  | BM_SI_167377869742122294 | H150A-001 |  |  |  | (x=172244,y=117722,pointCode=57414_YQ3c) | 57414_YQ3c | 2023-01-15 18:38:39.891 | 2023-01-15 18:38:45.356 | 2023-01-15 18:39 | 2023-01-15 18:39 | 5.465
254934 | DSP0x2B04 | dsp | robot | DSP | robot | 3 | 避障数据超时 |  |  | BM_SI_167383086599522770 | H150A-001 |  |  | 0098 | (x=88838,y=84626,pointCode=57414_xX4h) | 57414_xX4h | 2023-01-16 09:13:12.759 | 2023-01-16 09:13:14.638 | 2023-01-16 09:13 | 2023-01-16 09:13 | 1.879
255236 | DSP0x4110 | dsp | robot | DSP | robot | 3 | 行驶方向控制偏差超过规定阈值。 |  |  | BM_SI_167383290581523058 | H150A-001 |  |  | 0207 | (x=78176,y=134251,pointCode=57414_wdF6) | 57414_wdF6 | 2023-01-16 09:38:07.606 | 2023-01-16 09:38:09.456 | 2023-01-16 09:38 | 2023-01-16 09:38 | 1.85
260894 | DSP0x2B04 | dsp | robot | DSP | robot | 3 | 避障数据超时 |  |  | IDLE_PARKING_16738604772138734 | H150A-001 |  |  |  | (x=319354,y=61824,pointCode=57414_Chj2y7) | 57414_Chj2y7 | 2023-01-16 17:16:09.884 | 2023-01-16 17:16:42.755 | 2023-01-16 17:16 | 2023-01-16 17:17 | 32.871
262284 | DSP0x2B04 | dsp | robot | DSP | robot | 3 | 避障数据超时 |  |  | CHARGE_16738679456877736 | H150A-001 |  |  |  | (x=341411,y=61813,pointCode=57414_cGrJ) | 57414_cGrJ | 2023-01-16 19:58:46.536 | 2023-01-17 00:00:00 | 2023-01-16 19:59 | 2023-01-17 08:23 | 44677.452
230670 | DSP0x2B04 | dsp | robot | DSP | robot | 3 | 避障数据超时 |  |  | BM_SI_167348495812912024 | H150A-015 |  |  | 0209 | (x=88829,y=87320,pointCode=57414_EwPe) | 57414_EwPe | 2023-01-12 08:56:44.356 | 2023-01-12 08:56:45.539 | 2023-01-12 08:57 | 2023-01-12 08:57 | 1.183
234517 | DSP0x4903 | dsp | robot | DSP | robot | 3 | 急停按下 或者急停按钮被碰到 或者急停按钮被短接 |  |  | IDLE_PARKING_16735046184698600 | H150A-015 |  |  |  | (x=227733,y=95703,pointCode=57414_B3nd) | 57414_B3nd | 2023-01-12 14:30:23.774 | 2023-01-12 14:31:26.592 | 2023-01-12 14:30 | 2023-01-12 14:31 | 62.818
235078 | DSP000000 | dsp | robot | DSP | robot | 3 | 当前错误码【DSP0x2101】未维护 | DSP0x2101 |  | IDLE_PARKING_16735080042714089 | H150A-015 |  |  |  | (x=126149,y=132281,pointCode=57414_74sz) | 57414_74sz | 2023-01-12 15:23:54.187 | 2023-01-12 15:23:57.741 | 2023-01-12 15:24 | 2023-01-12 15:24 | 3.554
235079 | DSP0x2192 | dsp | robot | DSP | robot | 3 | 下位机获取和利时驱动器故障 |  |  | IDLE_PARKING_16735080042714089 | H150A-015 |  |  |  | (x=126149,y=132281,pointCode=57414_74sz) | 57414_74sz | 2023-01-12 15:23:54.567 | 2023-01-12 15:23:57.704 | 2023-01-12 15:24 | 2023-01-12 15:24 | 3.137
235080 | DSP0x2191 | dsp | robot | DSP | robot | 3 | 下位机获取和利时驱动器故障 |  |  | IDLE_PARKING_16735080042714089 | H150A-015 |  |  |  | (x=126149,y=132281,pointCode=57414_74sz) | 57414_74sz | 2023-01-12 15:23:55.000 | 2023-01-12 15:23:57.687 | 2023-01-12 15:24 | 2023-01-12 15:24 | 2.687
235081 | DSP0x4903 | dsp | robot | DSP | robot | 3 | 急停按下 或者急停按钮被碰到 或者急停按钮被短接 |  |  | IDLE_PARKING_16735080042714089 | H150A-015 |  |  |  | (x=126149,y=132281,pointCode=57414_74sz) | 57414_74sz | 2023-01-12 15:23:55.559 | 2023-01-12 15:23:57.720 | 2023-01-12 15:24 | 2023-01-12 15:24 | 2.161
235083 | DSP000000 | dsp | robot | DSP | robot | 3 | 当前错误码【{0}】未维护 |  |  |  | H150A-015 | [5 empty] | 2023-01-12 15:23:57.772 | 2023-01-12 15:23:57.772 | 2023-01-12 15:24 | 2023-01-12 15:24 | 0
237644 | QSH012006 | rcsLock | robot | QSH | robot | 3 | 当前机器人位置不在已持有的锁闭资源内，超出了系统批复给的锁闭资源 |  |  | IDLE_PARKING_16735214261165297 | H150A-015 |  |  |  | (x=80869,y=118064,pointCode=57414_5m2S) | 57414_5m2S | 2023-01-12 19:11:14.127 | 2023-01-12 19:12:27.836 | 2023-01-12 19:11 | 2023-01-12 19:12 | 73.709
237993 | DSP0x2B04 | dsp | robot | DSP | robot | 3 | 避障数据超时 |  |  |  | H150A-015 |  |  |  | (x=74634,y=104532,pointCode=57414_W45W) | 57414_W45W | 2023-01-12 21:26:46.117 | 2023-01-13 08:11:15.072 | 2023-01-12 21:27 | 2023-01-13 08:11 | 38668.955
241893 | DSP0x4301 | dsp | robot | DSP | robot | 3 | 一段距离内未收到有效定位数据 |  |  | IDLE_PARKING_16735875677218664 | H150A-015 |  |  |  | (x=97408,y=113900,pointCode=57414_WQcD) | 57414_WQcD | 2023-01-13 13:27:32.456 | 2023-01-13 13:28:23.258 | 2023-01-13 13:28 | 2023-01-13 13:28 | 50.802
242678 | QSH013003 | rcsPath | robot | QSH | robot | 3 | 将要执行的路径段的起点距离当前机器人位置较远 |  |  | IDLE_PARKING_16735932139112334 | H150A-015 |  |  |  | (x=365484,y=61284,pointCode=57414_tAQJ) | 57414_tAQJ | 2023-01-13 15:00:16.434 | 2023-01-13 15:04:11.497 | 2023-01-13 15:00 | 2023-01-13 15:04 | 235.063
245504 | DSP0x2401 | dsp | robot | DSP | robot | 3 | 融合模块定位数据接收超时 |  |  |  | H150A-015 |  |  |  | (x=90412,y=162850,pointCode=57414_CZSc) | 57414_CZSc | 2023-01-13 20:00:38.316 | 2023-01-14 10:32:23.880 | 2023-01-13 20:01 | 2023-01-14 10:32 | 52305.564
246024 | DSP0x4301 | dsp | robot | DSP | robot | 3 | 一段距离内未收到有效定位数据 |  |  | CHARGE_16737426719603267 | H150A-015 |  |  |  | (x=73056,y=102450,pointCode=57414_KAhc) | 57414_KAhc | 2023-01-15 08:34:18.922 | 2023-01-15 08:35:21.645 | 2023-01-15 08:34 | 2023-01-15 08:35 | 62.723
246025 | DSP0x0406 | dsp | robot | DSP | robot | 3 | 小车软停过程中，上位机下发除slam移动外任何指令 |  |  | CHARGE_16737426719603267 | H150A-015 |  |  |  | (x=72784,y=102450,pointCode=57414_KAhc) | 57414_KAhc | 2023-01-15 08:34:19.495 | 2023-01-15 08:35:21.658 | 2023-01-15 08:34 | 2023-01-15 08:35 | 62.163
249814 | DSP0x4301 | dsp | robot | DSP | robot | 3 | 一段距离内未收到有效定位数据 |  |  | BM_SI_167376169947520580 | H150A-015 |  |  |  | (x=362282,y=58047,pointCode=57414_eGTp) | 57414_eGTp | 2023-01-15 13:50:42.972 | 2023-01-15 13:50:44.015 | 2023-01-15 13:51 | 2023-01-15 13:51 | 1.043
249815 | DSP0x4306 | dsp | robot | DSP | robot | 3 | 定位数据模块一直未收到正确的外部定位数据（3帧确认） |  |  | BM_SI_167376169947520580 | H150A-015 |  |  |  | (x=362589,y=58073,pointCode=57414_eGTp) | 57414_eGTp | 2023-01-15 13:50:43.745 | 2023-01-15 13:50:44.062 | 2023-01-15 13:51 | 2023-01-15 13:51 | 0.317
249816 | DSP0x4306 | dsp | robot | DSP | robot | 3 | 定位数据模块一直未收到正确的外部定位数据（3帧确认） |  |  | BM_SI_167376169947520580 | H150A-015 |  |  |  | (x=362613,y=58073,pointCode=57414_eGTp) | 57414_eGTp | 2023-01-15 13:50:44.473 | 2023-01-15 13:51:05.094 | 2023-01-15 13:51 | 2023-01-15 13:51 | 20.621
249817 | DSP0x4301 | dsp | robot | DSP | robot | 3 | 一段距离内未收到有效定位数据 |  |  | BM_SI_167376169947520580 | H150A-015 |  |  |  | (x=362613,y=58073,pointCode=57414_eGTp) | 57414_eGTp | 2023-01-15 13:50:44.776 | 2023-01-15 13:51:05.068 | 2023-01-15 13:51 | 2023-01-15 13:51 | 20.292
250172 | DSP0x0508 | dsp | robot | DSP | robot | 3 | 顶升后确认等待上视数据超时。 |  |  | BM_SI_167376358206220823 | H150A-015 |  |  |  | (x=365455,y=61275,pointCode=57414_tAQJ) | 57414_tAQJ | 2023-01-15 14:21:16.184 | 2023-01-15 14:21:17.696 | 2023-01-15 14:21 | 2023-01-15 14:21 | 1.512
250176 | DSP000000 | dsp | robot | DSP | robot | 3 | 当前错误码【DSP0xF680】未维护 | DSP0xF680 |  | BM_SI_167376358206220823 | H150A-015 |  |  |  | (x=365455,y=61275,pointCode=57414_tAQJ) | 57414_tAQJ | 2023-01-15 14:21:25.095 | 2023-01-15 14:23:05.689 | 2023-01-15 14:21 | 2023-01-15 14:23 | 100.594
250178 | DSP0x0508 | dsp | robot | DSP | robot | 3 | 顶升后确认等待上视数据超时。 |  |  | BM_SI_167376358206220823 | H150A-015 |  |  |  | (x=365455,y=61275,pointCode=57414_tAQJ) | 57414_tAQJ | 2023-01-15 14:21:25.474 | 2023-01-15 14:23:05.660 | 2023-01-15 14:21 | 2023-01-15 14:23 | 100.186
252349 | DSP0x4301 | dsp | robot | DSP | robot | 3 | 一段距离内未收到有效定位数据 |  |  | IDLE_PARKING_16737758805988339 | H150A-015 |  |  |  | (x=81107,y=113890,pointCode=57414_is8p) | 57414_is8p | 2023-01-15 17:51:05.666 | 2023-01-15 17:52:03.350 | 2023-01-15 17:51 | 2023-01-15 17:52 | 57.684
255173 | DSP0x4301 | dsp | robot | DSP | robot | 3 | 一段距离内未收到有效定位数据 |  |  | BM_SI_167383251662623016 | H150A-015 |  |  |  | (x=87440,y=84622,pointCode=57414_4PPY) | 57414_4PPY | 2023-01-16 09:33:25.965 | 2023-01-16 09:33:27.049 | 2023-01-16 09:33 | 2023-01-16 09:33 | 1.084
255175 | DSP0x4301 | dsp | robot | DSP | robot | 3 | 一段距离内未收到有效定位数据 |  |  | BM_SI_167383251662623016 | H150A-015 |  |  |  | (x=87110,y=84620,pointCode=57414_4PPY) | 57414_4PPY | 2023-01-16 09:33:27.650 | 2023-01-16 09:34:10.974 | 2023-01-16 09:33 | 2023-01-16 09:34 | 43.324
255283 | DSP0x0508 | dsp | robot | DSP | robot | 3 | 顶升后确认等待上视数据超时。 |  |  | BM_SI_167383341818323084 | H150A-015 |  |  |  | (x=356563,y=61351,pointCode=57414_eXES) | 57414_eXES | 2023-01-16 09:44:14.195 | 2023-01-16 09:44:15.375 | 2023-01-16 09:44 | 2023-01-16 09:44 | 1.18
255285 | DSP0x0508 | dsp | robot | DSP | robot | 3 | 顶升后确认等待上视数据超时。 |  |  | BM_SI_167383341818323084 | H150A-015 |  |  |  | (x=356563,y=61351,pointCode=57414_eXES) | 57414_eXES | 2023-01-16 09:44:22.616 | 2023-01-16 09:44:24.662 | 2023-01-16 09:44 | 2023-01-16 09:44 | 2.046
255289 | DSP0x0508 | dsp | robot | DSP | robot | 3 | 顶升后确认等待上视数据超时。 |  |  | BM_SI_167383341818323084 | H150A-015 |  |  |  | (x=356563,y=61351,pointCode=57414_eXES) | 57414_eXES | 2023-01-16 09:44:31.737 | 2023-01-16 09:44:33.972 | 2023-01-16 09:45 | 2023-01-16 09:45 | 2.235
255291 | DSP0x0508 | dsp | robot | DSP | robot | 3 | 顶升后确认等待上视数据超时。 |  |  | BM_SI_167383341818323084 | H150A-015 |  |  |  | (x=356563,y=61351,pointCode=57414_eXES) | 57414_eXES | 2023-01-16 09:44:41.357 | 2023-01-16 09:45:26.950 | 2023-01-16 09:45 | 2023-01-16 09:45 | 45.593
255779 | DSP0x4301 | dsp | robot | DSP | robot | 3 | 一段距离内未收到有效定位数据 |  |  | BM_SI_167383520608623294 | H150A-015 |  |  | 0207 | (x=73223,y=102461,pointCode=57414_KAhc) | 57414_KAhc | 2023-01-16 10:15:46.846 | 2023-01-16 10:16:33.298 | 2023-01-16 10:16 | 2023-01-16 10:17 | 46.452
256151 | DSP0x4902 | dsp | robot | DSP | robot | 3 | 后方的触边被触发 或触边损坏 |  |  |  | H150A-015 |  |  |  | (x=145684,y=104386,pointCode=57414_rGpj) | 57414_rGpj | 2023-01-16 10:46:08.528 | 2023-01-16 10:48:20.661 | 2023-01-16 10:46 | 2023-01-16 10:48 | 132.133
261041 | DSP0x0503 | dsp | robot | DSP | robot | 3 | 顶升后确认上视，位置和角度偏差超过下位机参数70 71设定阈值 |  |  | BM_SI_167386163345925767 | H150A-015 |  |  |  | (x=150231,y=104383,pointCode=57414_EHxT) | 57414_EHxT | 2023-01-16 17:35:29.736 | 2023-01-16 17:35:53.998 | 2023-01-16 17:35 | 2023-01-16 17:36 | 24.262
261520 | DSP0x0508 | dsp | robot | DSP | robot | 3 | 顶升后确认等待上视数据超时。 |  |  | BM_SI_167386394285926017 | H150A-015 |  |  |  | (x=356562,y=61349,pointCode=57414_eXES) | 57414_eXES | 2023-01-16 18:14:10.618 | 2023-01-16 18:14:11.090 | 2023-01-16 18:14 | 2023-01-16 18:14 | 0.472
261525 | DSP0x0508 | dsp | robot | DSP | robot | 3 | 顶升后确认等待上视数据超时。 |  |  | BM_SI_167386394285926017 | H150A-015 |  |  |  | (x=356562,y=61349,pointCode=57414_eXES) | 57414_eXES | 2023-01-16 18:14:18.549 | 2023-01-16 18:14:20.357 | 2023-01-16 18:14 | 2023-01-16 18:14 | 1.808
261527 | DSP000000 | dsp | robot | DSP | robot | 3 | 当前错误码【DSP0xF680】未维护 | DSP0xF680 |  | BM_SI_167386394285926017 | H150A-015 |  |  |  | (x=356562,y=61349,pointCode=57414_eXES) | 57414_eXES | 2023-01-16 18:14:27.747 | 2023-01-16 18:19:17.236 | 2023-01-16 18:14 | 2023-01-16 18:19 | 289.489
261528 | DSP0x0508 | dsp | robot | DSP | robot | 3 | 顶升后确认等待上视数据超时。 |  |  | BM_SI_167386394285926017 | H150A-015 |  |  |  | (x=356562,y=61349,pointCode=57414_eXES) | 57414_eXES | 2023-01-16 18:14:27.981 | 2023-01-16 18:19:17.205 | 2023-01-16 18:14 | 2023-01-16 18:19 | 289.224
262292 | DSP0x2401 | dsp | robot | DSP | robot | 3 | 融合模块定位数据接收超时 |  |  |  | H150A-015 |  |  |  | (x=74036,y=111208,pointCode=57414_AHrM) | 57414_AHrM | 2023-01-16 19:59:17.795 | 2023-01-17 00:00:00 | 2023-01-16 19:59 | 2023-01-17 08:17 | 44262.113
231707 | DSP0x2B04 | dsp | robot | DSP | robot | 3 | 避障数据超时 |  |  | BM_SI_167348901615712522 | H150A-016 |  |  |  | (x=105696,y=100760,pointCode=57414_8GKE) | 57414_8GKE | 2023-01-12 10:04:09.545 | 2023-01-12 10:04:11.391 | 2023-01-12 10:04 | 2023-01-12 10:04 | 1.846
232558 | DSP0x4110 | dsp | robot | DSP | robot | 3 | 行驶方向控制偏差超过规定阈值。 |  |  | BM_SI_167349190695212834 | H150A-016 |  |  | 0173 | (x=78212,y=134256,pointCode=57414_wdF6) | 57414_wdF6 | 2023-01-12 10:54:47.967 | 2023-01-12 10:54:49.918 | 2023-01-12 10:55 | 2023-01-12 10:55 | 1.951
236861 | DSP0x4110 | dsp | robot | DSP | robot | 3 | 行驶方向控制偏差超过规定阈值。 |  |  | BM_SI_167351764071615018 | H150A-016 |  |  | 0233 | (x=77984,y=134252,pointCode=57414_wdF6) | 57414_wdF6 | 2023-01-12 18:03:10.215 | 2023-01-12 18:03:11.521 | 2023-01-12 18:03 | 2023-01-12 18:03 | 1.306
237418 | DSP0x0503 | dsp | robot | DSP | robot | 3 | 顶升后确认上视，位置和角度偏差超过下位机参数70 71设定阈值 |  |  | BM_SI_167352089417815360 | H150A-016 |  |  |  | (x=145649,y=104378,pointCode=57414_rGpj) | 57414_rGpj | 2023-01-12 18:55:49.679 | 2023-01-12 18:56:39.524 | 2023-01-12 18:56 | 2023-01-12 18:57 | 49.845
237727 | DSP0x4902 | dsp | robot | DSP | robot | 3 | 后方的触边被触发 或触边损坏 |  |  | MOVE_16735228451693451 | H150A-016 |  |  |  | (x=186658,y=113040,pointCode=57414_wZkY) | 57414_wZkY | 2023-01-12 20:14:45.851 | 2023-01-12 20:24:15.701 | 2023-01-12 20:15 | 2023-01-12 20:24 | 569.85
237928 | DSP0x4902 | dsp | robot | DSP | robot | 3 | 后方的触边被触发 或触边损坏 |  |  |  | H150A-016 |  |  |  | (x=337160,y=61813,pointCode=57414_ixdz) | 57414_ixdz | 2023-01-12 21:08:19.668 | 2023-01-13 08:18:07.496 | 2023-01-12 21:08 | 2023-01-13 08:18 | 40187.828
238025 | DSP000000 | dsp | robot | DSP | robot | 3 | 当前错误码【DSP0x3525】未维护 | DSP0x3525 |  | EXIT_CHARGE_16735289021601054 | H150A-016 |  |  |  | (x=0,y=0) |  | 2023-01-13 08:18:08.256 | 2023-01-13 08:21:25.485 | 2023-01-13 08:18 | 2023-01-13 08:21 | 197.229
238026 | DSP0x4306 | dsp | robot | DSP | robot | 3 | 定位数据模块一直未收到正确的外部定位数据（3帧确认） |  |  | EXIT_CHARGE_16735289021601054 | H150A-016 |  |  |  | (x=0,y=0) |  | 2023-01-13 08:18:08.277 | 2023-01-13 08:21:25.450 | 2023-01-13 08:18 | 2023-01-13 08:21 | 197.173
238995 | DSP0x21D4 | dsp | robot | DSP | robot | 3 | 重置电机后复位失败报错，此错误与81号错误同时出现 |  |  | IDLE_PARKING_16735734447109146 | H150A-016 |  |  |  | (x=189325,y=114647,pointCode=57414_tGBa) | 57414_tGBa | 2023-01-13 09:36:20.042 | 2023-01-13 09:39:36.116 | 2023-01-13 09:36 | 2023-01-13 09:40 | 196.074
239111 | DSP0x0508 | dsp | robot | DSP | robot | 3 | 顶升后确认等待上视数据超时。 |  |  | BM_SI_167357438680215836 | H150A-016 |  |  |  | (x=346221,y=56453,pointCode=57414_PdZA) | 57414_PdZA | 2023-01-13 09:47:08.228 | 2023-01-13 09:47:10.286 | 2023-01-13 09:47 | 2023-01-13 09:47 | 2.058
239113 | DSP0x0508 | dsp | robot | DSP | robot | 3 | 顶升后确认等待上视数据超时。 |  |  | BM_SI_167357438680215836 | H150A-016 |  |  |  | (x=346221,y=56453,pointCode=57414_PdZA) | 57414_PdZA | 2023-01-13 09:47:17.647 | 2023-01-13 09:47:19.747 | 2023-01-13 09:47 | 2023-01-13 09:47 | 2.1
239115 | DSP000000 | dsp | robot | DSP | robot | 3 | 当前错误码【DSP0x3525】未维护 | DSP0x3525 |  | BM_SI_167357438680215836 | H150A-016 |  |  |  | (x=346221,y=56453,pointCode=57414_PdZA) | 57414_PdZA | 2023-01-13 09:47:27.004 | 2023-01-13 09:48:04.703 | 2023-01-13 09:47 | 2023-01-13 09:48 | 37.699
239116 | DSP0x0508 | dsp | robot | DSP | robot | 3 | 顶升后确认等待上视数据超时。 |  |  | BM_SI_167357438680215836 | H150A-016 |  |  |  | (x=346221,y=56453,pointCode=57414_PdZA) | 57414_PdZA | 2023-01-13 09:47:27.237 | 2023-01-13 09:48:04.663 | 2023-01-13 09:47 | 2023-01-13 09:48 | 37.426
240818 | DSP0x4902 | dsp | robot | DSP | robot | 3 | 后方的触边被触发 或触边损坏 |  |  |  | H150A-016 |  |  |  | (x=188046,y=105416,pointCode=57414_wzWJ) | 57414_wzWJ | 2023-01-13 10:23:55.922 | 2023-01-13 10:35:23.487 | 2023-01-13 10:24 | 2023-01-13 10:35 | 687.565
241229 | DSP0x4902 | dsp | robot | DSP | robot | 3 | 后方的触边被触发 或触边损坏 |  |  | EXIT_CHARGE_16735818864100511 | H150A-016 |  |  |  | (x=188046,y=105416,pointCode=57414_wzWJ) | 57414_wzWJ | 2023-01-13 11:51:27.822 | 2023-01-13 12:29:33.166 | 2023-01-13 11:51 | 2023-01-13 12:30 | 2285.344
241801 | DSP0x4902 | dsp | robot | DSP | robot | 3 | 后方的触边被触发 或触边损坏 |  |  |  | H150A-016 |  |  | 0209 | (x=86302,y=90983,pointCode=57414_Biwm) | 57414_Biwm | 2023-01-13 13:16:48.925 | 2023-01-13 13:27:46.999 | 2023-01-13 13:17 | 2023-01-13 13:28 | 658.074
245273 | QSH013003 | rcsPath | robot | QSH | robot | 3 | 将要执行的路径段的起点距离当前机器人位置较远 |  |  | IDLE_PARKING_16736072558451366 | H150A-016 |  |  |  | (x=187990,y=114589,pointCode=57414_CNhP) | 57414_CNhP | 2023-01-13 18:54:17.588 | 2023-01-13 18:55:18.478 | 2023-01-13 18:54 | 2023-01-13 18:55 | 60.89
245408 | DSP0x4902 | dsp | robot | DSP | robot | 3 | 后方的触边被触发 或触边损坏 |  |  |  | H150A-016 |  |  |  | (x=337161,y=61813,pointCode=57414_ixdz) | 57414_ixdz | 2023-01-13 19:20:38.467 | 2023-01-13 19:29:10.056 | 2023-01-13 19:21 | 2023-01-13 19:29 | 511.589
245508 | DSP0x2401 | dsp | robot | DSP | robot | 3 | 融合模块定位数据接收超时 |  |  |  | H150A-016 |  |  |  | (x=105707,y=97060,pointCode=57414_W6nA) | 57414_W6nA | 2023-01-13 20:00:54.144 | 2023-01-14 10:27:59.150 | 2023-01-13 20:01 | 2023-01-14 10:28 | 52025.006
246821 | DSP0x4902 | dsp | robot | DSP | robot | 3 | 后方的触边被触发 或触边损坏 |  |  | BM_SI_167374619010118960 | H150A-016 |  |  | 0245 | (x=72958,y=130240,pointCode=57414_5NR3) | 57414_5NR3 | 2023-01-15 09:33:21.878 | 2023-01-15 09:41:03.172 | 2023-01-15 09:33 | 2023-01-15 09:41 | 461.294
247017 | DSP0x4902 | dsp | robot | DSP | robot | 3 | 后方的触边被触发 或触边损坏 |  |  |  | H150A-016 |  |  |  | (x=74023,y=111203,pointCode=57414_AHrM) | 57414_AHrM | 2023-01-15 09:51:18.239 | 2023-01-15 09:55:18.646 | 2023-01-15 09:51 | 2023-01-15 09:55 | 240.407
230477 | DSP0x4902 | dsp | robot | DSP | robot | 3 | 后方的触边被触发 或触边损坏 |  |  | BM_SI_167348423490311936 | H150A-017 |  |  |  | (x=87052,y=118108,pointCode=57414_RCtY) | 57414_RCtY | 2023-01-12 08:44:14.875 | 2023-01-12 08:46:38.668 | 2023-01-12 08:44 | 2023-01-12 08:47 | 143.793
230575 | DSP0x0508 | dsp | robot | DSP | robot | 3 | 顶升后确认等待上视数据超时。 |  |  | BM_SI_167348440221711964 | H150A-017 |  |  |  | (x=122625,y=120748,pointCode=57414_bWaJ) | 57414_bWaJ | 2023-01-12 08:50:04.078 | 2023-01-12 08:50:06.036 | 2023-01-12 08:50 | 2023-01-12 08:50 | 1.958
230581 | DSP0x0508 | dsp | robot | DSP | robot | 3 | 顶升后确认等待上视数据超时。 |  |  | BM_SI_167348440221711964 | H150A-017 |  |  |  | (x=122625,y=120748,pointCode=57414_bWaJ) | 57414_bWaJ | 2023-01-12 08:50:14.318 | 2023-01-12 08:50:16.228 | 2023-01-12 08:50 | 2023-01-12 08:50 | 1.91
230584 | DSP0x0508 | dsp | robot | DSP | robot | 3 | 顶升后确认等待上视数据超时。 |  |  | BM_SI_167348440221711964 | H150A-017 |  |  |  | (x=122625,y=120748,pointCode=57414_bWaJ) | 57414_bWaJ | 2023-01-12 08:50:24.636 | 2023-01-12 08:50:26.567 | 2023-01-12 08:50 | 2023-01-12 08:50 | 1.931
230587 | DSP0x0508 | dsp | robot | DSP | robot | 3 | 顶升后确认等待上视数据超时。 |  |  | BM_SI_167348440221711964 | H150A-017 |  |  |  | (x=122625,y=120748,pointCode=57414_bWaJ) | 57414_bWaJ | 2023-01-12 08:50:34.872 | 2023-01-12 08:50:41.911 | 2023-01-12 08:51 | 2023-01-12 08:51 | 7.039
232666 | DSP0x4902 | dsp | robot | DSP | robot | 3 | 后方的触边被触发 或触边损坏 |  |  | BM_SI_167349284087512906 | H150A-017 |  |  |  | (x=100433,y=141206,pointCode=57414_J8Dy) | 57414_J8Dy | 2023-01-12 11:07:36.597 | 2023-01-12 11:08:50.177 | 2023-01-12 11:08 | 2023-01-12 11:09 | 73.58
232683 | DSP0x4903 | dsp | robot | DSP | robot | 3 | 急停按下 或者急停按钮被碰到 或者急停按钮被短接 |  |  |  | H150A-017 |  |  |  | (x=100432,y=141205,pointCode=57414_J8Dy) | 57414_J8Dy | 2023-01-12 11:08:49.609 | 2023-01-12 11:08:50.160 | 2023-01-12 11:09 | 2023-01-12 11:09 | 0.551
232689 | DSP0x4902 | dsp | robot | DSP | robot | 3 | 后方的触边被触发 或触边损坏 |  |  | DEADLOCK_16734929302757104 | H150A-017 |  |  |  | (x=100432,y=141205,pointCode=57414_J8Dy) | 57414_J8Dy | 2023-01-12 11:09:01.084 | 2023-01-12 11:09:29.189 | 2023-01-12 11:09 | 2023-01-12 11:09 | 28.105
235569 | DSP0x4901 | dsp | robot | DSP | robot | 3 | 前方的触边被触发 或触边损坏 |  |  | BM_SI_167351014006814360 | H150A-017 |  |  | 0002 | (x=150244,y=102795,pointCode=57414_88ER) | 57414_88ER | 2023-01-12 15:59:16.765 | 2023-01-12 16:02:08.257 | 2023-01-12 15:59 | 2023-01-12 16:02 | 171.492
235589 | DSP0x4903 | dsp | robot | DSP | robot | 3 | 急停按下 或者急停按钮被碰到 或者急停按钮被短接 |  |  | BM_SI_167351014006814360 | H150A-017 |  |  | 0002 | (x=150244,y=102795,pointCode=57414_88ER) | 57414_88ER | 2023-01-12 16:02:08.022 | 2023-01-12 16:02:08.281 | 2023-01-12 16:02 | 2023-01-12 16:02 | 0.259
235592 | DSP0x4901 | dsp | robot | DSP | robot | 3 | 前方的触边被触发 或触边损坏 |  |  | BM_SI_167351014006814360 | H150A-017 |  |  | 0002 | (x=150244,y=102795,pointCode=57414_88ER) | 57414_88ER | 2023-01-12 16:02:19.101 | 2023-01-12 16:02:48.301 | 2023-01-12 16:02 | 2023-01-12 16:03 | 29.2
238008 | DSP0x2B04 | dsp | robot | DSP | robot | 3 | 避障数据超时 |  |  |  | H150A-017 |  |  |  | (x=144201,y=104382,pointCode=57414_A4E7) | 57414_A4E7 | 2023-01-12 21:28:11.647 | 2023-01-13 08:13:50.773 | 2023-01-12 21:28 | 2023-01-13 08:14 | 38739.126
238976 | DSP0x0508 | dsp | robot | DSP | robot | 3 | 顶升后确认等待上视数据超时。 |  |  | BM_SI_167357236707315678 | H150A-017 |  |  |  | (x=105466,y=103845,pointCode=57414_NBy8) | 57414_NBy8 | 2023-01-13 09:33:37.493 | 2023-01-13 09:33:39.258 | 2023-01-13 09:34 | 2023-01-13 09:34 | 1.765
238977 | DSP0x0508 | dsp | robot | DSP | robot | 3 | 顶升后确认等待上视数据超时。 |  |  | BM_SI_167357236707315678 | H150A-017 |  |  |  | (x=105466,y=103845,pointCode=57414_NBy8) | 57414_NBy8 | 2023-01-13 09:33:46.448 | 2023-01-13 09:33:48.717 | 2023-01-13 09:34 | 2023-01-13 09:34 | 2.269
238980 | DSP0x0508 | dsp | robot | DSP | robot | 3 | 顶升后确认等待上视数据超时。 |  |  | BM_SI_167357236707315678 | H150A-017 |  |  |  | (x=105466,y=103845,pointCode=57414_NBy8) | 57414_NBy8 | 2023-01-13 09:33:56.090 | 2023-01-13 09:33:58.024 | 2023-01-13 09:34 | 2023-01-13 09:34 | 1.934
238982 | DSP000000 | dsp | robot | DSP | robot | 3 | 当前错误码【DSP0x1743】未维护 | DSP0x1743 |  | BM_SI_167357236707315678 | H150A-017 |  |  |  | (x=105466,y=103845,pointCode=57414_NBy8) | 57414_NBy8 | 2023-01-13 09:34:05.269 | 2023-01-13 09:36:39.092 | 2023-01-13 09:34 | 2023-01-13 09:37 | 153.823
238983 | DSP0x0508 | dsp | robot | DSP | robot | 3 | 顶升后确认等待上视数据超时。 |  |  | BM_SI_167357236707315678 | H150A-017 |  |  |  | (x=105466,y=103845,pointCode=57414_NBy8) | 57414_NBy8 | 2023-01-13 09:34:05.582 | 2023-01-13 09:36:39.077 | 2023-01-13 09:34 | 2023-01-13 09:37 | 153.495
240953 | DSP0x2B04 | dsp | robot | DSP | robot | 3 | 避障数据超时 |  |  | CHARGE_16735783361561193 | H150A-017 |  |  |  | (x=362611,y=56451,pointCode=57414_ip6e) | 57414_ip6e | 2023-01-13 10:52:21.490 | 2023-01-13 10:52:23.414 | 2023-01-13 10:52 | 2023-01-13 10:52 | 1.924
245105 | DSP0x4110 | dsp | robot | DSP | robot | 3 | 行驶方向控制偏差超过规定阈值。 |  |  | BM_SI_167360606745918293 | H150A-017 |  |  | 0241 | (x=78157,y=134256,pointCode=57414_wdF6) | 57414_wdF6 | 2023-01-13 18:37:29.994 | 2023-01-13 18:37:31.438 | 2023-01-13 18:37 | 2023-01-13 18:38 | 1.444
245188 | QSH014005 | executeJob | robot | QSH | robot | 3 | 下发的货架数字码【{0}】数据无法匹配 |  |  | BM_SI_167360650675018337 | H150A-017 |  |  |  | (x=74027,y=111210,pointCode=57414_AHrM) | 57414_AHrM | 2023-01-13 18:43:22.622 | 2023-01-13 18:44:33.721 | 2023-01-13 18:43 | 2023-01-13 18:45 | 71.099
245511 | DSP0x2401 | dsp | robot | DSP | robot | 3 | 融合模块定位数据接收超时 |  |  |  | H150A-017 |  |  |  | (x=104439,y=128223,pointCode=57414_Z4PJ) | 57414_Z4PJ | 2023-01-13 20:01:02.325 | 2023-01-14 10:34:19.226 | 2023-01-13 20:01 | 2023-01-14 10:34 | 52396.901
247729 | QSH014005 | executeJob | robot | QSH | robot | 3 | 下发的货架数字码【{0}】数据无法匹配 |  |  | BM_SI_167374992026419362 | H150A-017 |  |  |  | (x=347808,y=56450,pointCode=57414_RD8C) | 57414_RD8C | 2023-01-15 10:48:23.611 | 2023-01-15 10:49:47.066 | 2023-01-15 10:48 | 2023-01-15 10:50 | 83.455
249759 | QSH005015 | obs | robot | QSH | robot | 4 | 机器人上线，地图避障区域不存在 |  |  | BM_SI_167376104984820474 | H150A-017 |  |  | 0122 | (x=128669,y=87326,pointCode=57414_P2ia) | 57414_P2ia | 2023-01-15 13:47:23.002 | 2023-01-15 13:48:51.399 | 2023-01-15 13:47 | 2023-01-15 13:49 | 88.397
249783 | QSH005015 | obs | robot | QSH | robot | 4 | 机器人上线，地图避障区域不存在 |  |  | BM_SI_167376104984820474 | H150A-017 |  |  | 0122 | (x=128669,y=87325,pointCode=57414_P2ia) | 57414_P2ia | 2023-01-15 13:48:55.026 | 2023-01-15 13:57:14.042 | 2023-01-15 13:49 | 2023-01-15 13:57 | 499.016
250730 | DSP0x0502 | dsp | robot | DSP | robot | 3 | 移动过程中货架丢失，无法检测货架码 |  |  | BM_SI_167376599178321051 | H150A-017 |  |  | 0121 | (x=281767,y=61825,pointCode=57414_GhYYzp) | 57414_GhYYzp | 2023-01-15 15:08:13.879 | 2023-01-15 15:08:14.971 | 2023-01-15 15:08 | 2023-01-15 15:08 | 1.092
250731 | DSP0x0502 | dsp | robot | DSP | robot | 3 | 移动过程中货架丢失，无法检测货架码 |  |  | BM_SI_167376599178321051 | H150A-017 |  |  | 0121 | (x=281593,y=61822,pointCode=57414_Z2Fpc5) | 57414_Z2Fpc5 | 2023-01-15 15:08:15.570 | 2023-01-15 15:08:55.705 | 2023-01-15 15:08 | 2023-01-15 15:09 | 40.135
255371 | DSP0x2B04 | dsp | robot | DSP | robot | 3 | 避障数据超时 |  |  | BM_SI_167383406426223153 | H150A-017 |  |  | 0209 | (x=88098,y=90992,pointCode=57414_XpfN) | 57414_XpfN | 2023-01-16 09:54:36.553 | 2023-01-16 09:54:38.754 | 2023-01-16 09:55 | 2023-01-16 09:55 | 2.201
260235 | DSP0x4901 | dsp | robot | DSP | robot | 3 | 前方的触边被触发 或触边损坏 |  |  | DEADLOCK_16738571318415809 | H150A-017 |  |  |  | (x=109143,y=129352,pointCode=57414_bR3T) | 57414_bR3T | 2023-01-16 16:19:16.586 | 2023-01-16 16:22:10.613 | 2023-01-16 16:19 | 2023-01-16 16:22 | 174.027
261685 | DSP0x0502 | dsp | robot | DSP | robot | 3 | 移动过程中货架丢失，无法检测货架码 |  |  | BM_SI_167386431185726083 | H150A-017 |  |  | 0029 | (x=240595,y=61822,pointCode=57414_2D4Frp) | 57414_2D4Frp | 2023-01-16 18:24:23.780 | 2023-01-16 18:25:11.828 | 2023-01-16 18:24 | 2023-01-16 18:25 | 48.048
262309 | DSP0x2B04 | dsp | robot | DSP | robot | 3 | 避障数据超时 |  |  |  | H150A-017 |  |  |  | (x=97837,y=162854,pointCode=57414_zccK) | 57414_zccK | 2023-01-16 20:00:06.117 | 2023-01-17 00:00:00 | 2023-01-16 20:00 | 2023-01-17 08:19 | 44336.454
230993 | DSP0x0508 | dsp | robot | DSP | robot | 3 | 顶升后确认等待上视数据超时。 |  |  | BM_SI_167348468206011999 | H150A-018 |  |  |  | (x=362348,y=61353,pointCode=57414_WcEk) | 57414_WcEk | 2023-01-12 09:18:24.884 | 2023-01-12 09:18:26.441 | 2023-01-12 09:18 | 2023-01-12 09:18 | 1.557
230995 | DSP0x0508 | dsp | robot | DSP | robot | 3 | 顶升后确认等待上视数据超时。 |  |  | BM_SI_167348468206011999 | H150A-018 |  |  |  | (x=362348,y=61353,pointCode=57414_WcEk) | 57414_WcEk | 2023-01-12 09:18:33.960 | 2023-01-12 09:18:35.802 | 2023-01-12 09:19 | 2023-01-12 09:19 | 1.842
230996 | DSP0x0508 | dsp | robot | DSP | robot | 3 | 顶升后确认等待上视数据超时。 |  |  | BM_SI_167348468206011999 | H150A-018 |  |  |  | (x=362348,y=61353,pointCode=57414_WcEk) | 57414_WcEk | 2023-01-12 09:18:43.210 | 2023-01-12 09:18:45.239 | 2023-01-12 09:19 | 2023-01-12 09:19 | 2.029
230998 | DSP0x0508 | dsp | robot | DSP | robot | 3 | 顶升后确认等待上视数据超时。 |  |  | BM_SI_167348468206011999 | H150A-018 |  |  |  | (x=362348,y=61353,pointCode=57414_WcEk) | 57414_WcEk | 2023-01-12 09:18:52.270 | 2023-01-12 09:20:40.947 | 2023-01-12 09:19 | 2023-01-12 09:21 | 108.677
232981 | DSP0x4110 | dsp | robot | DSP | robot | 3 | 行驶方向控制偏差超过规定阈值。 |  |  | BM_SI_167349470584613082 | H150A-018 |  |  | 0230 | (x=78161,y=134246,pointCode=57414_wdF6) | 57414_wdF6 | 2023-01-12 11:41:26.859 | 2023-01-12 11:41:28.495 | 2023-01-12 11:41 | 2023-01-12 11:41 | 1.636
233546 | DSP0x4110 | dsp | robot | DSP | robot | 3 | 行驶方向控制偏差超过规定阈值。 |  |  | BM_SI_167349954038213368 | H150A-018 |  |  | 0239 | (x=78113,y=134246,pointCode=57414_wdF6) | 57414_wdF6 | 2023-01-12 13:02:12.478 | 2023-01-12 13:02:14.102 | 2023-01-12 13:02 | 2023-01-12 13:02 | 1.624
234420 | DSP0x2B04 | dsp | robot | DSP | robot | 3 | 避障数据超时 |  |  | IDLE_PARKING_16735041471059306 | H150A-018 |  |  |  | (x=123331,y=130692,pointCode=57414_yc3m) | 57414_yc3m | 2023-01-12 14:20:31.226 | 2023-01-12 14:20:33.499 | 2023-01-12 14:21 | 2023-01-12 14:21 | 2.273
236182 | DSP0x2B04 | dsp | robot | DSP | robot | 3 | 避障数据超时 |  |  | DEADLOCK_16735132826302798 | H150A-018 |  |  |  | (x=208545,y=87819,pointCode=57414_K6Kk) | 57414_K6Kk | 2023-01-12 16:48:19.272 | 2023-01-12 16:48:20.899 | 2023-01-12 16:48 | 2023-01-12 16:48 | 1.627
236185 | DSP0x4901 | dsp | robot | DSP | robot | 3 | 前方的触边被触发 或触边损坏 |  |  | DEADLOCK_16735132826302798 | H150A-018 |  |  |  | (x=208540,y=87819,pointCode=57414_K6Kk) | 57414_K6Kk | 2023-01-12 16:48:30.406 | 2023-01-12 16:53:35.416 | 2023-01-12 16:49 | 2023-01-12 16:54 | 305.01
236252 | DSP0x4903 | dsp | robot | DSP | robot | 3 | 急停按下 或者急停按钮被碰到 或者急停按钮被短接 |  |  | DEADLOCK_16735132826302798 | H150A-018 |  |  |  | (x=208539,y=87820,pointCode=57414_K6Kk) | 57414_K6Kk | 2023-01-12 16:53:29.459 | 2023-01-12 16:53:35.440 | 2023-01-12 16:53 | 2023-01-12 16:54 | 5.981
236253 | DSP000000 | dsp | robot | DSP | robot | 3 | 当前错误码【DSP0x2101】未维护 | DSP0x2101 |  | DEADLOCK_16735132826302798 | H150A-018 |  |  |  | (x=208539,y=87821,pointCode=57414_K6Kk) | 57414_K6Kk | 2023-01-12 16:53:30.546 | 2023-01-12 16:53:35.336 | 2023-01-12 16:54 | 2023-01-12 16:54 | 4.79
236255 | DSP0x2192 | dsp | robot | DSP | robot | 3 | 下位机获取和利时驱动器故障 |  |  | DEADLOCK_16735132826302798 | H150A-018 |  |  |  | (x=208544,y=87829,pointCode=57414_K6Kk) | 57414_K6Kk | 2023-01-12 16:53:30.930 | 2023-01-12 16:53:35.402 | 2023-01-12 16:54 | 2023-01-12 16:54 | 4.472
236256 | DSP0x2191 | dsp | robot | DSP | robot | 3 | 下位机获取和利时驱动器故障 |  |  | DEADLOCK_16735132826302798 | H150A-018 |  |  |  | (x=208544,y=87829,pointCode=57414_K6Kk) | 57414_K6Kk | 2023-01-12 16:53:30.948 | 2023-01-12 16:53:35.384 | 2023-01-12 16:54 | 2023-01-12 16:54 | 4.436
236257 | DSP0x4306 | dsp | robot | DSP | robot | 3 | 定位数据模块一直未收到正确的外部定位数据（3帧确认） |  |  | DEADLOCK_16735132826302798 | H150A-018 |  |  |  | (x=208550,y=87841,pointCode=57414_K6Kk) | 57414_K6Kk | 2023-01-12 16:53:31.320 | 2023-01-12 16:53:35.459 | 2023-01-12 16:54 | 2023-01-12 16:54 | 4.139
236263 | DSP000000 | dsp | robot | DSP | robot | 3 | 当前错误码【{0}】未维护 |  |  |  | H150A-018 | [5 empty] | 2023-01-12 16:53:35.358 | 2023-01-12 16:53:35.358 | 2023-01-12 16:54 | 2023-01-12 16:54 | 0
236264 | DSP000000 | dsp | robot | DSP | robot | 3 | 当前错误码【{0}】未维护 |  |  |  | H150A-018 | [5 empty] | 2023-01-12 16:53:35.372 | 2023-01-12 16:53:35.372 | 2023-01-12 16:54 | 2023-01-12 16:54 | 0
236268 | DSP0x2192 | dsp | robot | DSP | robot | 3 | 下位机获取和利时驱动器故障 |  |  | BM_SI_167351362156514720 | H150A-018 |  |  |  | (x=208554,y=87847,pointCode=57414_K6Kk) | 57414_K6Kk | 2023-01-12 16:53:43.185 | 2023-01-12 16:54:13.189 | 2023-01-12 16:54 | 2023-01-12 16:54 | 30.004
238003 | DSP0x2B04 | dsp | robot | DSP | robot | 3 | 避障数据超时 |  |  |  | H150A-018 |  |  |  | (x=105447,y=103846,pointCode=57414_NBy8) | 57414_NBy8 | 2023-01-12 21:27:48.304 | 2023-01-13 08:12:53.244 | 2023-01-12 21:28 | 2023-01-13 08:13 | 38704.94
238048 | DSP0x0503 | dsp | robot | DSP | robot | 3 | 顶升后确认上视，位置和角度偏差超过下位机参数70 71设定阈值 |  |  | BM_SI_167356944601015426 | H150A-018 |  |  |  | (x=63078,y=98367,pointCode=57414_P5pc) | 57414_P5pc | 2023-01-13 08:25:18.642 | 2023-01-13 08:26:08.437 | 2023-01-13 08:25 | 2023-01-13 08:26 | 49.795
241032 | DSP0x2B04 | dsp | robot | DSP | robot | 3 | 避障数据超时 |  |  | BM_SI_167357990115816085 | H150A-018 |  |  |  | (x=103916,y=97054,pointCode=57414_T5ys) | 57414_T5ys | 2023-01-13 11:19:50.926 | 2023-01-13 11:19:52.745 | 2023-01-13 11:20 | 2023-01-13 11:20 | 1.819
245458 | DSP0x2B04 | dsp | robot | DSP | robot | 3 | 避障数据超时 |  |  | IDLE_PARKING_16736107001209147 | H150A-018 |  |  |  | (x=88084,y=90988,pointCode=57414_XpfN) | 57414_XpfN | 2023-01-13 19:51:43.188 | 2023-01-13 19:51:45.131 | 2023-01-13 19:52 | 2023-01-13 19:52 | 1.943
245462 | DSP0x2B04 | dsp | robot | DSP | robot | 3 | 避障数据超时 |  |  | IDLE_PARKING_16736107001209147 | H150A-018 |  |  |  | (x=88084,y=90988,pointCode=57414_XpfN) | 57414_XpfN | 2023-01-13 19:51:48.290 | 2023-01-13 19:51:50.370 | 2023-01-13 19:52 | 2023-01-13 19:52 | 2.08
245465 | DSP0x2B04 | dsp | robot | DSP | robot | 3 | 避障数据超时 |  |  | IDLE_PARKING_16736107001209147 | H150A-018 |  |  |  | (x=88084,y=90988,pointCode=57414_XpfN) | 57414_XpfN | 2023-01-13 19:51:53.337 | 2023-01-13 19:51:55.379 | 2023-01-13 19:52 | 2023-01-13 19:52 | 2.042
245468 | DSP0x2B04 | dsp | robot | DSP | robot | 3 | 避障数据超时 |  |  | IDLE_PARKING_16736107001209147 | H150A-018 |  |  |  | (x=88084,y=90988,pointCode=57414_XpfN) | 57414_XpfN | 2023-01-13 19:51:58.109 | 2023-01-13 19:52:16.901 | 2023-01-13 19:52 | 2023-01-13 19:52 | 18.792
245479 | DSP0x2B04 | dsp | robot | DSP | robot | 3 | 避障数据超时 |  |  | IDLE_PARKING_16736107762081366 | H150A-018 |  |  |  | (x=88084,y=90988,pointCode=57414_XpfN) | 57414_XpfN | 2023-01-13 19:52:57.916 | 2023-01-13 19:53:00.050 | 2023-01-13 19:53 | 2023-01-13 19:53 | 2.134
245480 | DSP0x2B04 | dsp | robot | DSP | robot | 3 | 避障数据超时 |  |  | IDLE_PARKING_16736107762081366 | H150A-018 |  |  |  | (x=88084,y=90988,pointCode=57414_XpfN) | 57414_XpfN | 2023-01-13 19:53:02.989 | 2023-01-13 19:53:05.241 | 2023-01-13 19:53 | 2023-01-13 19:53 | 2.252
245481 | DSP0x2B04 | dsp | robot | DSP | robot | 3 | 避障数据超时 |  |  | IDLE_PARKING_16736107762081366 | H150A-018 |  |  |  | (x=88084,y=90988,pointCode=57414_XpfN) | 57414_XpfN | 2023-01-13 19:53:08.307 | 2023-01-13 19:53:10.472 | 2023-01-13 19:53 | 2023-01-13 19:53 | 2.165
245483 | DSP0x2B04 | dsp | robot | DSP | robot | 3 | 避障数据超时 |  |  | IDLE_PARKING_16736107762081366 | H150A-018 |  |  |  | (x=88084,y=90988,pointCode=57414_XpfN) | 57414_XpfN | 2023-01-13 19:53:13.321 | 2023-01-13 19:53:28.973 | 2023-01-13 19:53 | 2023-01-13 19:53 | 15.652
245487 | DSP0x2B04 | dsp | robot | DSP | robot | 3 | 避障数据超时 |  |  | IDLE_PARKING_16736108514529470 | H150A-018 |  |  |  | (x=88071,y=90991,pointCode=57414_XpfN) | 57414_XpfN | 2023-01-13 19:54:15.976 | 2023-01-13 19:54:46.192 | 2023-01-13 19:54 | 2023-01-13 19:55 | 30.216
245488 | DSP0x4130 | dsp | robot | DSP | robot | 3 | 急停触发，轴运动停止 |  |  | IDLE_PARKING_16736108514529470 | H150A-018 |  |  |  | (x=88071,y=90991,pointCode=57414_XpfN) | 57414_XpfN | 2023-01-13 19:54:16.253 | 2023-01-13 19:54:46.206 | 2023-01-13 19:54 | 2023-01-13 19:55 | 29.953
245489 | DSP0x2B03 | dsp | robot | DSP | robot | 3 | EHU急停 |  |  | IDLE_PARKING_16736108514529470 | H150A-018 |  |  |  | (x=88071,y=90991,pointCode=57414_XpfN) | 57414_XpfN | 2023-01-13 19:54:16.571 | 2023-01-13 19:54:46.215 | 2023-01-13 19:54 | 2023-01-13 19:55 | 29.644
245490 | QSH005022 | obs | robot | QSH | robot | 4 | 请求感知切换避障区域失败 |  |  | IDLE_PARKING_16736108514529470 | H150A-018 |  |  |  | (x=88071,y=90991,pointCode=57414_XpfN) | 57414_XpfN | 2023-01-13 19:54:17.946 | 2023-01-13 20:03:15.806 | 2023-01-13 19:54 | 2023-01-13 20:03 | 537.86
245554 | DSP0x2B04 | dsp | robot | DSP | robot | 3 | 避障数据超时 |  |  | IDLE_PARKING_16736113982814608 | H150A-018 |  |  |  | (x=88071,y=90991,pointCode=57414_XpfN) | 57414_XpfN | 2023-01-13 20:03:21.985 | 2023-01-13 20:03:24.039 | 2023-01-13 20:03 | 2023-01-13 20:03 | 2.054
245556 | DSP0x2B04 | dsp | robot | DSP | robot | 3 | 避障数据超时 |  |  | IDLE_PARKING_16736113982814608 | H150A-018 |  |  |  | (x=88071,y=90991,pointCode=57414_XpfN) | 57414_XpfN | 2023-01-13 20:03:27.390 | 2023-01-13 20:03:29.631 | 2023-01-13 20:03 | 2023-01-13 20:03 | 2.241
245562 | DSP0x2B04 | dsp | robot | DSP | robot | 3 | 避障数据超时 |  |  | IDLE_PARKING_16736113982814608 | H150A-018 |  |  |  | (x=88071,y=90991,pointCode=57414_XpfN) | 57414_XpfN | 2023-01-13 20:03:33.023 | 2023-01-13 20:03:35.021 | 2023-01-13 20:04 | 2023-01-13 20:04 | 1.998
245563 | DSP0x2B04 | dsp | robot | DSP | robot | 3 | 避障数据超时 |  |  | IDLE_PARKING_16736113982814608 | H150A-018 |  |  |  | (x=88071,y=90991,pointCode=57414_XpfN) | 57414_XpfN | 2023-01-13 20:03:38.581 | 2023-01-13 20:04:18.102 | 2023-01-13 20:04 | 2023-01-13 20:04 | 39.521
247031 | DSP0x2B04 | dsp | robot | DSP | robot | 3 | 避障数据超时 |  |  | IDLE_PARKING_16737474940271578 | H150A-018 |  |  |  | (x=105959,y=127081,pointCode=57414_hneA) | 57414_hneA | 2023-01-15 09:51:37.527 | 2023-01-15 09:51:39.404 | 2023-01-15 09:52 | 2023-01-15 09:52 | 1.877
247033 | DSP0x2B04 | dsp | robot | DSP | robot | 3 | 避障数据超时 |  |  | IDLE_PARKING_16737474940271578 | H150A-018 |  |  |  | (x=105959,y=127081,pointCode=57414_hneA) | 57414_hneA | 2023-01-15 09:51:42.960 | 2023-01-15 09:51:45.105 | 2023-01-15 09:52 | 2023-01-15 09:52 | 2.145
247035 | DSP0x2B04 | dsp | robot | DSP | robot | 3 | 避障数据超时 |  |  | IDLE_PARKING_16737474940271578 | H150A-018 |  |  |  | (x=105959,y=127081,pointCode=57414_hneA) | 57414_hneA | 2023-01-15 09:51:48.416 | 2023-01-15 09:51:50.672 | 2023-01-15 09:52 | 2023-01-15 09:52 | 2.256
247037 | DSP0x2B04 | dsp | robot | DSP | robot | 3 | 避障数据超时 |  |  | IDLE_PARKING_16737474940271578 | H150A-018 |  |  |  | (x=105959,y=127081,pointCode=57414_hneA) | 57414_hneA | 2023-01-15 09:51:53.965 | 2023-01-15 09:53:28.360 | 2023-01-15 09:52 | 2023-01-15 09:53 | 94.395
250531 | DSP0x2B04 | dsp | robot | DSP | robot | 3 | 避障数据超时 |  |  | BM_SI_167376508236420960 | H150A-018 |  |  | 0196 | (x=88107,y=87328,pointCode=57414_A4P8) | 57414_A4P8 | 2023-01-15 14:51:06.847 | 2023-01-15 14:51:09.038 | 2023-01-15 14:51 | 2023-01-15 14:51 | 2.191
252291 | DSP0x0508 | dsp | robot | DSP | robot | 3 | 顶升后确认等待上视数据超时。 |  |  | BM_SI_167377590815021969 | H150A-018 |  |  |  | (x=348803,y=66974,pointCode=57414_zDc6) | 57414_zDc6 | 2023-01-15 17:46:51.861 | 2023-01-15 17:53:24.276 | 2023-01-15 17:47 | 2023-01-15 17:53 | 392.415
252685 | DSP0x0503 | dsp | robot | DSP | robot | 3 | 顶升后确认上视，位置和角度偏差超过下位机参数70 71设定阈值 |  |  | BM_SI_167377776545822174 | H150A-018 |  |  |  | (x=85042,y=81982,pointCode=57414_dF6N) | 57414_dF6N | 2023-01-15 18:17:06.350 | 2023-01-15 18:18:03.909 | 2023-01-15 18:17 | 2023-01-15 18:18 | 57.559
253562 | DSP0x0503 | dsp | robot | DSP | robot | 3 | 顶升后确认上视，位置和角度偏差超过下位机参数70 71设定阈值 |  |  | BM_SI_167378114034722493 | H150A-018 |  |  |  | (x=97844,y=150634,pointCode=57414_QkiQ) | 57414_QkiQ | 2023-01-15 19:12:51.788 | 2023-01-15 19:13:57.823 | 2023-01-15 19:13 | 2023-01-15 19:14 | 66.035
253600 | DSP0x4110 | dsp | robot | DSP | robot | 3 | 行驶方向控制偏差超过规定阈值。 |  |  | BM_SI_167378114034722493 | H150A-018 |  |  | 0230 | (x=78208,y=134246,pointCode=57414_wdF6) | 57414_wdF6 | 2023-01-15 19:17:27.028 | 2023-01-15 19:17:28.712 | 2023-01-15 19:17 | 2023-01-15 19:17 | 1.684
254202 | DSP0x2B04 | dsp | robot | DSP | robot | 3 | 避障数据超时 |  |  | BM_SI_167382861145322526 | H150A-018 |  |  |  | (x=359733,y=56450,pointCode=57414_T5Nt) | 57414_T5Nt | 2023-01-16 08:23:34.304 | 2023-01-16 08:23:36.233 | 2023-01-16 08:24 | 2023-01-16 08:24 | 1.929
254205 | DSP0x2B04 | dsp | robot | DSP | robot | 3 | 避障数据超时 |  |  | BM_SI_167382861145322526 | H150A-018 |  |  |  | (x=359733,y=56450,pointCode=57414_T5Nt) | 57414_T5Nt | 2023-01-16 08:23:39.590 | 2023-01-16 08:23:41.668 | 2023-01-16 08:24 | 2023-01-16 08:24 | 2.078
254206 | DSP0x2B04 | dsp | robot | DSP | robot | 3 | 避障数据超时 |  |  | BM_SI_167382861145322526 | H150A-018 |  |  |  | (x=359733,y=56450,pointCode=57414_T5Nt) | 57414_T5Nt | 2023-01-16 08:23:44.712 | 2023-01-16 08:23:46.961 | 2023-01-16 08:24 | 2023-01-16 08:24 | 2.249
254207 | DSP0x2B04 | dsp | robot | DSP | robot | 3 | 避障数据超时 |  |  | BM_SI_167382861145322526 | H150A-018 |  |  |  | (x=359733,y=56450,pointCode=57414_T5Nt) | 57414_T5Nt | 2023-01-16 08:23:49.831 | 2023-01-16 08:25:19.345 | 2023-01-16 08:24 | 2023-01-16 08:25 | 89.514
254288 | DSP0x2B04 | dsp | robot | DSP | robot | 3 | 避障数据超时 |  |  | BM_SI_167382915397822549 | H150A-018 |  |  |  | (x=359733,y=56450,pointCode=57414_T5Nt) | 57414_T5Nt | 2023-01-16 08:32:37.177 | 2023-01-16 08:32:39.128 | 2023-01-16 08:33 | 2023-01-16 08:33 | 1.951
254292 | DSP0x2B04 | dsp | robot | DSP | robot | 3 | 避障数据超时 |  |  | BM_SI_167382915397822549 | H150A-018 |  |  |  | (x=359733,y=56450,pointCode=57414_T5Nt) | 57414_T5Nt | 2023-01-16 08:32:42.042 | 2023-01-16 08:32:44.131 | 2023-01-16 08:33 | 2023-01-16 08:33 | 2.089
254296 | DSP0x2B04 | dsp | robot | DSP | robot | 3 | 避障数据超时 |  |  | BM_SI_167382915397822549 | H150A-018 |  |  |  | (x=359733,y=56450,pointCode=57414_T5Nt) | 57414_T5Nt | 2023-01-16 08:32:47.161 | 2023-01-16 08:32:49.082 | 2023-01-16 08:33 | 2023-01-16 08:33 | 1.921
254297 | DSP0x2B04 | dsp | robot | DSP | robot | 3 | 避障数据超时 |  |  | BM_SI_167382915397822549 | H150A-018 |  |  |  | (x=359733,y=56450,pointCode=57414_T5Nt) | 57414_T5Nt | 2023-01-16 08:32:52.148 | 2023-01-16 08:33:25.421 | 2023-01-16 08:33 | 2023-01-16 08:33 | 33.273
254308 | DSP0x2B04 | dsp | robot | DSP | robot | 3 | 避障数据超时 |  |  | BM_SI_167382920665722555 | H150A-018 |  |  |  | (x=359733,y=56450,pointCode=57414_T5Nt) | 57414_T5Nt | 2023-01-16 08:33:29.459 | 2023-01-16 08:34:11.907 | 2023-01-16 08:33 | 2023-01-16 08:34 | 42.448
254329 | DSP0x2B04 | dsp | robot | DSP | robot | 3 | 避障数据超时 |  |  | BM_SI_167382920665722555 | H150A-018 |  |  |  | (x=359733,y=56450,pointCode=57414_T5Nt) | 57414_T5Nt | 2023-01-16 08:34:13.402 | 2023-01-16 08:34:15.729 | 2023-01-16 08:34 | 2023-01-16 08:34 | 2.327
254332 | DSP0x2B04 | dsp | robot | DSP | robot | 3 | 避障数据超时 |  |  | BM_SI_167382920665722555 | H150A-018 |  |  |  | (x=359733,y=56450,pointCode=57414_T5Nt) | 57414_T5Nt | 2023-01-16 08:34:18.807 | 2023-01-16 08:34:20.756 | 2023-01-16 08:34 | 2023-01-16 08:34 | 1.949
254334 | DSP0x2B04 | dsp | robot | DSP | robot | 3 | 避障数据超时 |  |  | BM_SI_167382920665722555 | H150A-018 |  |  |  | (x=359733,y=56450,pointCode=57414_T5Nt) | 57414_T5Nt | 2023-01-16 08:34:23.990 | 2023-01-16 08:34:26.182 | 2023-01-16 08:34 | 2023-01-16 08:34 | 2.192
254337 | DSP0x2B04 | dsp | robot | DSP | robot | 3 | 避障数据超时 |  |  | BM_SI_167382920665722555 | H150A-018 |  |  |  | (x=359733,y=56450,pointCode=57414_T5Nt) | 57414_T5Nt | 2023-01-16 08:34:29.174 | 2023-01-16 08:34:31.493 | 2023-01-16 08:34 | 2023-01-16 08:35 | 2.319
254388 | DSP0x2B04 | dsp | robot | DSP | robot | 3 | 避障数据超时 |  |  | BM_SI_167382920665722555 | H150A-018 |  |  |  | (x=359750,y=58013,pointCode=57414_XPGQ) | 57414_XPGQ | 2023-01-16 08:37:10.536 | 2023-01-16 08:37:12.566 | 2023-01-16 08:37 | 2023-01-16 08:37 | 2.03
254389 | DSP0x2B04 | dsp | robot | DSP | robot | 3 | 避障数据超时 |  |  | BM_SI_167382920665722555 | H150A-018 |  |  |  | (x=359750,y=58013,pointCode=57414_XPGQ) | 57414_XPGQ | 2023-01-16 08:37:15.553 | 2023-01-16 08:37:17.731 | 2023-01-16 08:37 | 2023-01-16 08:37 | 2.178
254391 | DSP0x2B04 | dsp | robot | DSP | robot | 3 | 避障数据超时 |  |  | BM_SI_167382920665722555 | H150A-018 |  |  |  | (x=359750,y=58013,pointCode=57414_XPGQ) | 57414_XPGQ | 2023-01-16 08:37:22.857 | 2023-01-16 08:37:22.890 | 2023-01-16 08:37 | 2023-01-16 08:37 | 0.033
254527 | DSP0x4303 | dsp | robot | DSP | robot | 3 | 定位数据不可靠，置信度过低或时间戳偏差过大 |  |  | BM_SI_167382990967422627 | H150A-018 |  |  |  | (x=361309,y=58048) |  | 2023-01-16 08:45:24.293 | 2023-01-16 08:45:26.787 | 2023-01-16 08:45 | 2023-01-16 08:45 | 2.494
254529 | DSP0x4301 | dsp | robot | DSP | robot | 3 | 一段距离内未收到有效定位数据 |  |  | BM_SI_167382990967422627 | H150A-018 |  |  |  | (x=361710,y=58047,pointCode=57414_eGTp) | 57414_eGTp | 2023-01-16 08:45:25.508 | 2023-01-16 08:45:26.810 | 2023-01-16 08:45 | 2023-01-16 08:45 | 1.302
254530 | DSP0x4303 | dsp | robot | DSP | robot | 3 | 定位数据不可靠，置信度过低或时间戳偏差过大 |  |  | BM_SI_167382990967422627 | H150A-018 |  |  |  | (x=361822,y=58047,pointCode=57414_eGTp) | 57414_eGTp | 2023-01-16 08:45:27.036 | 2023-01-16 08:46:02.786 | 2023-01-16 08:45 | 2023-01-16 08:46 | 35.75
254531 | DSP0x4301 | dsp | robot | DSP | robot | 3 | 一段距离内未收到有效定位数据 |  |  | BM_SI_167382990967422627 | H150A-018 |  |  |  | (x=361822,y=58047,pointCode=57414_eGTp) | 57414_eGTp | 2023-01-16 08:45:27.337 | 2023-01-16 08:46:02.816 | 2023-01-16 08:45 | 2023-01-16 08:46 | 35.479
254979 | DSP0x4110 | dsp | robot | DSP | robot | 3 | 行驶方向控制偏差超过规定阈值。 |  |  | BM_SI_167383148527222863 | H150A-018 |  |  | 0231 | (x=78141,y=134247,pointCode=57414_wdF6) | 57414_wdF6 | 2023-01-16 09:16:26.921 | 2023-01-16 09:16:28.674 | 2023-01-16 09:16 | 2023-01-16 09:16 | 1.753
255039 | DSP0x4901 | dsp | robot | DSP | robot | 3 | 前方的触边被触发 或触边损坏 |  |  | BM_SI_167383201398222940 | H150A-018 |  |  |  | (x=103256,y=121914,pointCode=57414_8n28) | 57414_8n28 | 2023-01-16 09:22:26.889 | 2023-01-16 09:23:35.708 | 2023-01-16 09:22 | 2023-01-16 09:24 | 68.819
255373 | DSP0x0508 | dsp | robot | DSP | robot | 3 | 顶升后确认等待上视数据超时。 |  |  | BM_SI_167383401697823141 | H150A-018 |  |  |  | (x=351750,y=61347,pointCode=57414_hZcj) | 57414_hZcj | 2023-01-16 09:54:43.503 | 2023-01-16 09:54:45.546 | 2023-01-16 09:55 | 2023-01-16 09:55 | 2.043
255374 | DSP0x0508 | dsp | robot | DSP | robot | 3 | 顶升后确认等待上视数据超时。 |  |  | BM_SI_167383401697823141 | H150A-018 |  |  |  | (x=351750,y=61347,pointCode=57414_hZcj) | 57414_hZcj | 2023-01-16 09:54:53.038 | 2023-01-16 09:54:55.095 | 2023-01-16 09:55 | 2023-01-16 09:55 | 2.057
255377 | DSP0x0508 | dsp | robot | DSP | robot | 3 | 顶升后确认等待上视数据超时。 |  |  | BM_SI_167383401697823141 | H150A-018 |  |  |  | (x=351750,y=61347,pointCode=57414_hZcj) | 57414_hZcj | 2023-01-16 09:55:02.462 | 2023-01-16 09:55:04.496 | 2023-01-16 09:55 | 2023-01-16 09:55 | 2.034
255383 | DSP0x0508 | dsp | robot | DSP | robot | 3 | 顶升后确认等待上视数据超时。 |  |  | BM_SI_167383401697823141 | H150A-018 |  |  |  | (x=351750,y=61347,pointCode=57414_hZcj) | 57414_hZcj | 2023-01-16 09:55:11.687 | 2023-01-16 09:55:23.707 | 2023-01-16 09:55 | 2023-01-16 09:55 | 12.02
256266 | DSP0x4110 | dsp | robot | DSP | robot | 3 | 行驶方向控制偏差超过规定阈值。 |  |  | BM_SI_167383741824023555 | H150A-018 |  |  | 0247 | (x=78207,y=134244,pointCode=57414_wdF6) | 57414_wdF6 | 2023-01-16 10:53:37.288 | 2023-01-16 10:53:39.182 | 2023-01-16 10:54 | 2023-01-16 10:54 | 1.894
257616 | DSP0x2192 | dsp | robot | DSP | robot | 3 | 下位机获取和利时驱动器故障 |  |  | BM_SI_167384191417123905 | H150A-018 |  |  |  | (x=100424,y=162847,pointCode=57414_38xw) | 57414_38xw | 2023-01-16 12:06:42.658 | 2023-01-16 12:18:13.111 | 2023-01-16 12:07 | 2023-01-16 12:18 | 690.453
260182 | QSH013003 | rcsPath | robot | QSH | robot | 3 | 将要执行的路径段的起点距离当前机器人位置较远 |  |  | BM_SI_167385562628325163 | H150A-018 |  |  | 0096 | (x=358243,y=59642,pointCode=57414_h5Fc) | 57414_h5Fc | 2023-01-16 16:14:31.476 | 2023-01-16 16:15:47.847 | 2023-01-16 16:15 | 2023-01-16 16:16 | 76.371
262315 | DSP0x2B04 | dsp | robot | DSP | robot | 3 | 避障数据超时 |  |  |  | H150A-018 |  |  |  | (x=343010,y=61813,pointCode=57414_JN34) | 57414_JN34 | 2023-01-16 20:00:19.701 | 2023-01-16 20:04:09.172 | 2023-01-16 20:00 | 2023-01-16 20:04 | 229.471
231607 | DSP0x0508 | dsp | robot | DSP | robot | 3 | 顶升后确认等待上视数据超时。 |  |  | BM_SI_167348852433112462 | H150A-019 |  |  |  | (x=337158,y=56452,pointCode=57414_JZwY) | 57414_JZwY | 2023-01-12 09:56:34.197 | 2023-01-12 09:56:36.289 | 2023-01-12 09:57 | 2023-01-12 09:57 | 2.092
231609 | DSP0x0508 | dsp | robot | DSP | robot | 3 | 顶升后确认等待上视数据超时。 |  |  | BM_SI_167348852433112462 | H150A-019 |  |  |  | (x=337158,y=56452,pointCode=57414_JZwY) | 57414_JZwY | 2023-01-12 09:56:43.852 | 2023-01-12 09:56:46.101 | 2023-01-12 09:57 | 2023-01-12 09:57 | 2.249
231610 | DSP0x0508 | dsp | robot | DSP | robot | 3 | 顶升后确认等待上视数据超时。 |  |  | BM_SI_167348852433112462 | H150A-019 |  |  |  | (x=337158,y=56452,pointCode=57414_JZwY) | 57414_JZwY | 2023-01-12 09:56:53.720 | 2023-01-12 09:56:55.966 | 2023-01-12 09:57 | 2023-01-12 09:57 | 2.246
231612 | DSP0x0508 | dsp | robot | DSP | robot | 3 | 顶升后确认等待上视数据超时。 |  |  | BM_SI_167348852433112462 | H150A-019 |  |  |  | (x=337158,y=56452,pointCode=57414_JZwY) | 57414_JZwY | 2023-01-12 09:57:03.832 | 2023-01-12 09:59:53.166 | 2023-01-12 09:57 | 2023-01-12 10:00 | 169.334
234459 | QSH013003 | rcsPath | robot | QSH | robot | 3 | 将要执行的路径段的起点距离当前机器人位置较远 |  |  | BM_SI_167350458910013868 | H150A-019 |  |  |  | (x=65448,y=113897,pointCode=57414_Sb4k) | 57414_Sb4k | 2023-01-12 14:23:17.959 | 2023-01-12 14:24:05.361 | 2023-01-12 14:23 | 2023-01-12 14:24 | 47.402
234460 | DSP0x042D | dsp | robot | DSP | robot | 3 | 旋转或带载旋转，指令给的目标位置与车当前位置偏差过大（阈值判断通过30号参数） |  |  | BM_SI_167350458910013868 | H150A-019 |  |  |  | (x=65448,y=113897,pointCode=57414_Sb4k) | 57414_Sb4k | 2023-01-12 14:23:18.107 | 2023-01-12 14:23:38.082 | 2023-01-12 14:23 | 2023-01-12 14:24 | 19.975
236724 | DSP0x4110 | dsp | robot | DSP | robot | 3 | 行驶方向控制偏差超过规定阈值。 |  |  | BM_SI_167351666985514934 | H150A-019 |  |  | 0173 | (x=78162,y=134252,pointCode=57414_wdF6) | 57414_wdF6 | 2023-01-12 17:47:53.910 | 2023-01-12 17:47:55.805 | 2023-01-12 17:48 | 2023-01-12 17:48 | 1.895
238406 | DSP0x2B04 | dsp | robot | DSP | robot | 3 | 避障数据超时 |  |  | BM_SI_167357124100715566 | H150A-019 |  |  | 0094 | (x=208537,y=94280,pointCode=57414_hDEX) | 57414_hDEX | 2023-01-13 08:57:07.705 | 2023-01-13 08:57:09.744 | 2023-01-13 08:57 | 2023-01-13 08:57 | 2.039
243534 | DSP0x2B04 | dsp | robot | DSP | robot | 3 | 避障数据超时 |  |  | BM_SI_167359774371017497 | H150A-019 |  |  |  | (x=105695,y=100758,pointCode=57414_8GKE) | 57414_8GKE | 2023-01-13 16:16:20.743 | 2023-01-13 16:16:22.411 | 2023-01-13 16:16 | 2023-01-13 16:16 | 1.668
243654 | DSP0x4902 | dsp | robot | DSP | robot | 3 | 后方的触边被触发 或触边损坏 |  |  | BM_SI_167359825797217539 | H150A-019 |  |  |  | (x=61138,y=102460,pointCode=57414_rFiX) | 57414_rFiX | 2023-01-13 16:24:32.486 | 2023-01-13 16:24:56.149 | 2023-01-13 16:25 | 2023-01-13 16:25 | 23.663
243674 | DSP0x4903 | dsp | robot | DSP | robot | 3 | 急停按下 或者急停按钮被碰到 或者急停按钮被短接 |  |  | BM_SI_167359825797217539 | H150A-019 |  |  |  | (x=61138,y=102459,pointCode=57414_rFiX) | 57414_rFiX | 2023-01-13 16:24:53.671 | 2023-01-13 16:24:56.131 | 2023-01-13 16:25 | 2023-01-13 16:25 | 2.46
243677 | DSP000000 | dsp | robot | DSP | robot | 3 | 当前错误码【DSP0x2101】未维护 | DSP0x2101 |  | BM_SI_167359825797217539 | H150A-019 |  |  |  | (x=61138,y=102459,pointCode=57414_rFiX) | 57414_rFiX | 2023-01-13 16:24:55.510 | 2023-01-13 16:24:56.205 | 2023-01-13 16:25 | 2023-01-13 16:25 | 0.695
243679 | DSP0x2192 | dsp | robot | DSP | robot | 3 | 下位机获取和利时驱动器故障 |  |  | BM_SI_167359825797217539 | H150A-019 |  |  |  | (x=61138,y=102459,pointCode=57414_rFiX) | 57414_rFiX | 2023-01-13 16:24:55.902 | 2023-01-13 16:24:56.183 | 2023-01-13 16:25 | 2023-01-13 16:25 | 0.281
243680 | DSP000000 | dsp | robot | DSP | robot | 3 | 当前错误码【{0}】未维护 |  |  |  | H150A-019 | [5 empty] | 2023-01-13 16:24:56.230 | 2023-01-13 16:24:56.230 | 2023-01-13 16:25 | 2023-01-13 16:25 | 0
243686 | DSP000000 | dsp | robot | DSP | robot | 3 | 当前错误码【DSP0x2101】未维护 | DSP0x2101 |  | IDLE_PARKING_16735983035133550 | H150A-019 |  |  |  | (x=61138,y=102459,pointCode=57414_rFiX) | 57414_rFiX | 2023-01-13 16:25:03.879 | 2023-01-13 16:28:08.711 | 2023-01-13 16:25 | 2023-01-13 16:28 | 184.832
244581 | DSP0x2B04 | dsp | robot | DSP | robot | 3 | 避障数据超时 |  |  | BM_SI_167360351067618030 | H150A-019 |  |  |  | (x=103892,y=100752,pointCode=57414_bwfM) | 57414_bwfM | 2023-01-13 17:53:04.127 | 2023-01-13 17:53:06.093 | 2023-01-13 17:53 | 2023-01-13 17:53 | 1.966
244988 | DSP0x4110 | dsp | robot | DSP | robot | 3 | 行驶方向控制偏差超过规定阈值。 |  |  | BM_SI_167360565242618262 | H150A-019 |  |  |  | (x=96296,y=134240,pointCode=57414_y5sZ) | 57414_y5sZ | 2023-01-13 18:27:54.641 | 2023-01-13 18:28:16.139 | 2023-01-13 18:28 | 2023-01-13 18:28 | 21.498
244989 | DSP0x0406 | dsp | robot | DSP | robot | 3 | 小车软停过程中，上位机下发除slam移动外任何指令 |  |  | BM_SI_167360565242618262 | H150A-019 |  |  |  | (x=96077,y=134239,pointCode=57414_y5sZ) | 57414_y5sZ | 2023-01-13 18:27:54.998 | 2023-01-13 18:28:16.157 | 2023-01-13 18:28 | 2023-01-13 18:28 | 21.159
231419 | DSP0x4110 | dsp | robot | DSP | robot | 3 | 行驶方向控制偏差超过规定阈值。 |  |  | BM_SI_167348739985612353 | H150A-020 |  |  | 0234 | (x=78103,y=134256,pointCode=57414_wdF6) | 57414_wdF6 | 2023-01-12 09:41:17.243 | 2023-01-12 09:41:18.708 | 2023-01-12 09:41 | 2023-01-12 09:41 | 1.465
237989 | DSP0x2B04 | dsp | robot | DSP | robot | 3 | 避障数据超时 |  |  |  | H150A-020 |  |  | 0176 | (x=88097,y=90986,pointCode=57414_XpfN) | 57414_XpfN | 2023-01-12 21:26:07.404 | 2023-01-13 08:12:29.112 | 2023-01-12 21:26 | 2023-01-13 08:12 | 38781.708
240833 | DSP0x0503 | dsp | robot | DSP | robot | 3 | 顶升后确认上视，位置和角度偏差超过下位机参数70 71设定阈值 |  |  | BM_SI_167357659039316030 | H150A-020 |  |  |  | (x=170438,y=117721,pointCode=57414_TQna) | 57414_TQna | 2023-01-13 10:24:26.119 | 2023-01-13 10:25:15.965 | 2023-01-13 10:24 | 2023-01-13 10:25 | 49.846
241359 | DSP0x0508 | dsp | robot | DSP | robot | 3 | 顶升后确认等待上视数据超时。 |  |  | BM_SI_167358407323816240 | H150A-020 |  |  |  | (x=74605,y=104538,pointCode=57414_W45W) | 57414_W45W | 2023-01-13 12:28:19.445 | 2023-01-13 12:28:21.545 | 2023-01-13 12:28 | 2023-01-13 12:28 | 2.1
241361 | DSP0x0508 | dsp | robot | DSP | robot | 3 | 顶升后确认等待上视数据超时。 |  |  | BM_SI_167358407323816240 | H150A-020 |  |  |  | (x=74605,y=104538,pointCode=57414_W45W) | 57414_W45W | 2023-01-13 12:28:24.803 | 2023-01-13 12:28:26.794 | 2023-01-13 12:28 | 2023-01-13 12:28 | 1.991
241362 | DSP0x0508 | dsp | robot | DSP | robot | 3 | 顶升后确认等待上视数据超时。 |  |  | BM_SI_167358407323816240 | H150A-020 |  |  |  | (x=74605,y=104538,pointCode=57414_W45W) | 57414_W45W | 2023-01-13 12:28:30.133 | 2023-01-13 12:28:32.104 | 2023-01-13 12:29 | 2023-01-13 12:29 | 1.971
241363 | DSP0x0508 | dsp | robot | DSP | robot | 3 | 顶升后确认等待上视数据超时。 |  |  | BM_SI_167358407323816240 | H150A-020 |  |  |  | (x=74605,y=104538,pointCode=57414_W45W) | 57414_W45W | 2023-01-13 12:28:35.388 | 2023-01-13 12:29:20.386 | 2023-01-13 12:29 | 2023-01-13 12:29 | 44.998
242164 | DSP0x4302 | dsp | robot | DSP | robot | 3 | 旋转过程中未收到有效角度数据信息 |  |  | BM_SI_167358916932216724 | H150A-020 |  |  | 0153 | (x=69037,y=100955,pointCode=57414_ekfy) | 57414_ekfy | 2023-01-13 13:58:10.660 | 2023-01-13 13:58:35.835 | 2023-01-13 13:58 | 2023-01-13 13:59 | 25.175
242170 | DSP0x4306 | dsp | robot | DSP | robot | 3 | 定位数据模块一直未收到正确的外部定位数据（3帧确认） |  |  | BM_SI_167358916932216724 | H150A-020 |  |  | 0153 | (x=69037,y=100955,pointCode=57414_ekfy) | 57414_ekfy | 2023-01-13 13:58:12.230 | 2023-01-13 13:58:35.857 | 2023-01-13 13:58 | 2023-01-13 13:59 | 23.627
242200 | QSH019999 | executeJob | robot | QSH | robot | 3 | 任务需要货架换向,但当前位置不是换向点,将货架旋转至【-9000】 | -9000 |  | BM_SI_167358916932216724 | H150A-020 |  |  | 0153 | (x=68001,y=100913,pointCode=57414_RshW) | 57414_RshW | 2023-01-13 14:00:31.475 | 2023-01-13 14:01:15.860 | 2023-01-13 14:01 | 2023-01-13 14:01 | 44.385
245519 | DSP0x2B04 | dsp | robot | DSP | robot | 3 | 避障数据超时 |  |  |  | H150A-020 |  |  |  | (x=77138,y=104535,pointCode=57414_psjC) | 57414_psjC | 2023-01-13 20:01:29.037 | 2023-01-14 10:25:47.008 | 2023-01-13 20:01 | 2023-01-14 10:26 | 51857.971
245982 | DSP0x2B04 | dsp | robot | DSP | robot | 3 | 避障数据超时 |  |  | BM_SI_167374226197818437 | H150A-020 |  |  |  | (x=77137,y=104544,pointCode=57414_psjC) | 57414_psjC | 2023-01-15 08:24:26.254 | 2023-01-15 08:24:28.426 | 2023-01-15 08:24 | 2023-01-15 08:24 | 2.172
245984 | DSP0x2B04 | dsp | robot | DSP | robot | 3 | 避障数据超时 |  |  | BM_SI_167374226197818437 | H150A-020 |  |  |  | (x=77137,y=104544,pointCode=57414_psjC) | 57414_psjC | 2023-01-15 08:24:31.581 | 2023-01-15 08:24:33.508 | 2023-01-15 08:25 | 2023-01-15 08:25 | 1.927
247610 | QSH013003 | rcsPath | robot | QSH | robot | 3 | 将要执行的路径段的起点距离当前机器人位置较远 |  |  | BM_SI_167375018634219403 | H150A-020 |  |  |  | (x=92863,y=127086,pointCode=57414_2T7s) | 57414_2T7s | 2023-01-15 10:40:07.344 | 2023-01-15 10:45:40.713 | 2023-01-15 10:40 | 2023-01-15 10:46 | 333.369
257504 | QSH013003 | rcsPath | robot | QSH | robot | 3 | 将要执行的路径段的起点距离当前机器人位置较远 |  |  | BM_SI_167384117341023879 | H150A-020 |  |  |  | (x=348800,y=63779,pointCode=57414_aG8H) | 57414_aG8H | 2023-01-16 11:53:07.978 | 2023-01-16 11:53:57.795 | 2023-01-16 11:53 | 2023-01-16 11:54 | 49.817
260283 | DSP0x4110 | dsp | robot | DSP | robot | 3 | 行驶方向控制偏差超过规定阈值。 |  |  | BM_SI_167385714987125347 | H150A-020 |  |  | 0213 | (x=78239,y=134256,pointCode=57414_fBsP) | 57414_fBsP | 2023-01-16 16:21:57.555 | 2023-01-16 16:21:59.602 | 2023-01-16 16:22 | 2023-01-16 16:22 | 2.047
262333 | DSP0x2B04 | dsp | robot | DSP | robot | 3 | 避障数据超时 |  |  |  | H150A-020 |  |  |  | (x=206940,y=89719,pointCode=57414_xncS) | 57414_xncS | 2023-01-16 20:00:45.323 | 2023-01-17 00:00:00 | 2023-01-16 20:01 | 2023-01-17 08:21 | 44411.49
231634 | DSP0x4110 | dsp | robot | DSP | robot | 3 | 行驶方向控制偏差超过规定阈值。 |  |  | BM_SI_167348854019012466 | H150A-021 |  |  | 0239 | (x=78140,y=134255,pointCode=57414_wdF6) | 57414_wdF6 | 2023-01-12 09:58:47.983 | 2023-01-12 09:58:49.441 | 2023-01-12 09:59 | 2023-01-12 09:59 | 1.458
236855 | QSH005015 | obs | robot | QSH | robot | 4 | 机器人上线，地图避障区域不存在 |  |  | BM_SI_167351759074615012 | H150A-021 |  |  | 0104 | (x=128667,y=87325,pointCode=57414_P2ia) | 57414_P2ia | 2023-01-12 18:02:39.094 | 2023-01-12 18:05:09.819 | 2023-01-12 18:03 | 2023-01-12 18:05 | 150.725
238159 | DSP0x2501 | dsp | robot | DSP | robot | 3 | 执行充电移动后，一段时间未接收到电池已经充电的信号；2）打开电源48V操作，一段时间未接受到电池48V开启的信号，就会报错 |  |  | CHARGE_16735702927309919 | H150A-021 |  |  |  | (x=337162,y=61814,pointCode=57414_ixdz) | 57414_ixdz | 2023-01-13 08:40:35.656 | 2023-01-13 08:44:45.440 | 2023-01-13 08:41 | 2023-01-13 08:45 | 249.784
242404 | DSP0x4901 | dsp | robot | DSP | robot | 3 | 前方的触边被触发 或触边损坏 |  |  | BM_SI_167359034300516861 | H150A-021 |  |  | 0031 | (x=339959,y=63796,pointCode=57414_MQ2P) | 57414_MQ2P | 2023-01-13 14:22:17.984 | 2023-01-13 14:28:29.719 | 2023-01-13 14:22 | 2023-01-13 14:28 | 371.735
242621 | DSP0x4110 | dsp | robot | DSP | robot | 3 | 行驶方向控制偏差超过规定阈值。 |  |  | BM_SI_167359252839617033 | H150A-021 |  |  | 0222 | (x=78270,y=134255,pointCode=57414_fBsP) | 57414_fBsP | 2023-01-13 14:51:46.334 | 2023-01-13 14:51:48.189 | 2023-01-13 14:52 | 2023-01-13 14:52 | 1.855
245498 | DSP0x2401 | dsp | robot | DSP | robot | 3 | 融合模块定位数据接收超时 |  |  |  | H150A-021 |  |  |  | (x=362615,y=56444,pointCode=57414_ip6e) | 57414_ip6e | 2023-01-13 19:59:39.556 | 2023-01-14 10:39:25.189 | 2023-01-13 20:00 | 2023-01-14 10:39 | 52785.633
249329 | QSH014005 | executeJob | robot | QSH | robot | 3 | 下发的货架数字码【{0}】数据无法匹配 |  |  | BM_SI_167375951871420294 | H150A-021 |  |  |  | (x=210136,y=89719,pointCode=57414_Tr8N) | 57414_Tr8N | 2023-01-15 13:12:02.911 | 2023-01-15 13:13:58.748 | 2023-01-15 13:12 | 2023-01-15 13:14 | 115.837
249346 | DSP0x0506 | dsp | robot | DSP | robot | 3 | 货架码没有解出 正常一次 残码一次 正常再一次 三次没有读出来 |  |  | BM_SI_167375951871420294 | H150A-021 |  |  |  | (x=210136,y=89718,pointCode=57414_Tr8N) | 57414_Tr8N | 2023-01-15 13:14:13.876 | 2023-01-15 13:14:36.646 | 2023-01-15 13:14 | 2023-01-15 13:15 | 22.77
249358 | QSH014005 | executeJob | robot | QSH | robot | 3 | 下发的货架数字码【{0}】数据无法匹配 |  |  | BM_SI_167375951871420294 | H150A-021 |  |  |  | (x=210136,y=89718,pointCode=57414_Tr8N) | 57414_Tr8N | 2023-01-15 13:15:03.524 | 2023-01-15 13:16:33.466 | 2023-01-15 13:15 | 2023-01-15 13:17 | 89.942
249376 | DSP0x0506 | dsp | robot | DSP | robot | 3 | 货架码没有解出 正常一次 残码一次 正常再一次 三次没有读出来 |  |  | BM_SI_167375951871420294 | H150A-021 |  |  |  | (x=210136,y=89717,pointCode=57414_Tr8N) | 57414_Tr8N | 2023-01-15 13:16:48.355 | 2023-01-15 13:17:06.493 | 2023-01-15 13:17 | 2023-01-15 13:17 | 18.138
249740 | DSP0x4901 | dsp | robot | DSP | robot | 3 | 前方的触边被触发 或触边损坏 |  |  | IDLE_PARKING_16737615413441429 | H150A-021 |  |  |  | (x=72036,y=86334,pointCode=57414_K4eS) | 57414_K4eS | 2023-01-15 13:46:20.029 | 2023-01-15 13:50:29.240 | 2023-01-15 13:46 | 2023-01-15 13:50 | 249.211
250385 | DSP0x4901 | dsp | robot | DSP | robot | 3 | 前方的触边被触发 或触边损坏 |  |  |  | H150A-021 |  |  | 0209 | (x=88097,y=90986,pointCode=57414_XpfN) | 57414_XpfN | 2023-01-15 14:37:37.858 | 2023-01-15 14:38:59.366 | 2023-01-15 14:38 | 2023-01-15 14:39 | 81.508
251679 | DSP0x0506 | dsp | robot | DSP | robot | 3 | 货架码没有解出 正常一次 残码一次 正常再一次 三次没有读出来 |  |  | BM_SI_167377198755921627 | H150A-021 |  |  |  | (x=78630,y=81994,pointCode=57414_D8Kh) | 57414_D8Kh | 2023-01-15 16:43:00.405 | 2023-01-15 16:43:27.082 | 2023-01-15 16:43 | 2023-01-15 16:43 | 26.677
251706 | DSP0x0506 | dsp | robot | DSP | robot | 3 | 货架码没有解出 正常一次 残码一次 正常再一次 三次没有读出来 |  |  | BM_SI_167377198755921627 | H150A-021 |  |  |  | (x=78630,y=81992,pointCode=57414_D8Kh) | 57414_D8Kh | 2023-01-15 16:45:04.749 | 2023-01-15 16:45:38.512 | 2023-01-15 16:45 | 2023-01-15 16:46 | 33.763
252362 | QSH014005 | executeJob | robot | QSH | robot | 3 | 下发的货架数字码【{0}】数据无法匹配 |  |  | BM_SI_167377614136221999 | H150A-021 |  |  |  | (x=83427,y=81983,pointCode=57414_bD6f) | 57414_bD6f | 2023-01-15 17:51:49.265 | 2023-01-15 18:00:08.760 | 2023-01-15 17:52 | 2023-01-15 18:00 | 499.495
260083 | DSP0x4301 | dsp | robot | DSP | robot | 3 | 一段距离内未收到有效定位数据 |  |  | BM_SI_167385581516225181 | H150A-021 |  |  |  | (x=81958,y=102453,pointCode=57414_NnJ2) | 57414_NnJ2 | 2023-01-16 16:08:01.036 | 2023-01-16 16:08:02.199 | 2023-01-16 16:08 | 2023-01-16 16:08 | 1.163
260085 | DSP0x4306 | dsp | robot | DSP | robot | 3 | 定位数据模块一直未收到正确的外部定位数据（3帧确认） |  |  | BM_SI_167385581516225181 | H150A-021 |  |  |  | (x=81613,y=102480,pointCode=57414_NnJ2) | 57414_NnJ2 | 2023-01-16 16:08:01.593 | 2023-01-16 16:08:02.246 | 2023-01-16 16:08 | 2023-01-16 16:08 | 0.653
260087 | DSP0x4306 | dsp | robot | DSP | robot | 3 | 定位数据模块一直未收到正确的外部定位数据（3帧确认） |  |  | BM_SI_167385581516225181 | H150A-021 |  |  |  | (x=81536,y=102479,pointCode=57414_NnJ2) | 57414_NnJ2 | 2023-01-16 16:08:02.824 | 2023-01-16 16:08:17.457 | 2023-01-16 16:08 | 2023-01-16 16:08 | 14.633
260088 | DSP0x4301 | dsp | robot | DSP | robot | 3 | 一段距离内未收到有效定位数据 |  |  | BM_SI_167385581516225181 | H150A-021 |  |  |  | (x=81535,y=102479,pointCode=57414_NnJ2) | 57414_NnJ2 | 2023-01-16 16:08:03.466 | 2023-01-16 16:08:17.364 | 2023-01-16 16:08 | 2023-01-16 16:08 | 13.898
262348 | DSP0x2B04 | dsp | robot | DSP | robot | 3 | 避障数据超时 |  |  |  | H150A-021 |  |  |  | (x=110644,y=138011,pointCode=57414_tipQ) | 57414_tipQ | 2023-01-16 20:00:58.247 | 2023-01-17 00:00:00 | 2023-01-16 20:01 | 2023-01-17 08:20 | 44320.383
233186 | DSP0x4110 | dsp | robot | DSP | robot | 3 | 行驶方向控制偏差超过规定阈值。 |  |  | BM_SI_167349770479013186 | H150A-022 |  |  | 0225 | (x=78247,y=134253,pointCode=57414_fBsP) | 57414_fBsP | 2023-01-12 12:31:25.762 | 2023-01-12 12:31:27.430 | 2023-01-12 12:31 | 2023-01-12 12:31 | 1.668
236651 | DSP0x2501 | dsp | robot | DSP | robot | 3 | 执行充电移动后，一段时间未接收到电池已经充电的信号；2）打开电源48V操作，一段时间未接受到电池48V开启的信号，就会报错 |  |  | CHARGE_16735161562162175 | H150A-022 |  |  |  | (x=337156,y=61813,pointCode=57414_ixdz) | 57414_ixdz | 2023-01-12 17:38:13.567 | 2023-01-12 17:38:48.077 | 2023-01-12 17:38 | 2023-01-12 17:39 | 34.51
241718 | QSH013003 | rcsPath | robot | QSH | robot | 3 | 将要执行的路径段的起点距离当前机器人位置较远 |  |  | BM_SI_167358618768116444 | H150A-022 |  |  | 0207 | (x=63588,y=100949,pointCode=57414_cyac) | 57414_cyac | 2023-01-13 13:07:16.633 | 2023-01-13 13:08:12.170 | 2023-01-13 13:07 | 2023-01-13 13:08 | 55.537
243574 | DSP0x4901 | dsp | robot | DSP | robot | 3 | 前方的触边被触发 或触边损坏 |  |  | BM_SI_167359787406217512 | H150A-022 |  |  |  | (x=92635,y=156482,pointCode=57414_JMS5) | 57414_JMS5 | 2023-01-13 16:18:55.673 | 2023-01-13 16:24:49.424 | 2023-01-13 16:19 | 2023-01-13 16:25 | 353.751
243577 | DSP0x2B04 | dsp | robot | DSP | robot | 3 | 避障数据超时 |  |  | BM_SI_167359787406217512 | H150A-022 |  |  |  | (x=92635,y=156492,pointCode=57414_JMS5) | 57414_JMS5 | 2023-01-13 16:18:56.408 | 2023-01-13 16:24:49.438 | 2023-01-13 16:19 | 2023-01-13 16:25 | 353.03
243667 | DSP0x4903 | dsp | robot | DSP | robot | 3 | 急停按下 或者急停按钮被碰到 或者急停按钮被短接 |  |  | BM_SI_167359787406217512 | H150A-022 |  |  |  | (x=92635,y=156492,pointCode=57414_JMS5) | 57414_JMS5 | 2023-01-13 16:24:48.097 | 2023-01-13 16:24:49.451 | 2023-01-13 16:25 | 2023-01-13 16:25 | 1.354
243681 | DSP0x2192 | dsp | robot | DSP | robot | 3 | 下位机获取和利时驱动器故障 |  |  | BM_SI_167359787406217512 | H150A-022 |  |  |  | (x=92635,y=156492,pointCode=57414_JMS5) | 57414_JMS5 | 2023-01-13 16:24:57.167 | 2023-01-13 16:25:28.123 | 2023-01-13 16:25 | 2023-01-13 16:25 | 30.956
244477 | QSH013003 | rcsPath | robot | QSH | robot | 3 | 将要执行的路径段的起点距离当前机器人位置较远 |  |  | BM_SI_167360213752217886 | H150A-022 |  |  | 0079 | (x=358249,y=59639,pointCode=57414_h5Fc) | 57414_h5Fc | 2023-01-13 17:40:20.930 | 2023-01-13 17:41:50.939 | 2023-01-13 17:40 | 2023-01-13 17:42 | 90.009
245502 | DSP0x2B04 | dsp | robot | DSP | robot | 3 | 避障数据超时 |  |  |  | H150A-022 |  |  |  | (x=76930,y=111205,pointCode=57414_tGnE) | 57414_tGnE | 2023-01-13 20:00:18.126 | 2023-01-14 10:32:00.524 | 2023-01-13 20:00 | 2023-01-14 10:32 | 52302.398
248296 | DSP0x2501 | dsp | robot | DSP | robot | 3 | 执行充电移动后，一段时间未接收到电池已经充电的信号；2）打开电源48V操作，一段时间未接受到电池48V开启的信号，就会报错 |  |  | CHARGE_16737529957742884 | H150A-022 |  |  |  | (x=188048,y=105416,pointCode=57414_wzWJ) | 57414_wzWJ | 2023-01-15 11:32:16.982 | 2023-01-15 11:33:18.592 | 2023-01-15 11:32 | 2023-01-15 11:33 | 61.61
251739 | DSP0x4110 | dsp | robot | DSP | robot | 3 | 行驶方向控制偏差超过规定阈值。 |  |  | BM_SI_167377235202221672 | H150A-022 |  |  | 0231 | (x=78210,y=134250,pointCode=57414_wdF6) | 57414_wdF6 | 2023-01-15 16:48:39.764 | 2023-01-15 16:48:41.705 | 2023-01-15 16:49 | 2023-01-15 16:49 | 1.941
259578 | QSH012006 | rcsLock | robot | QSH | robot | 3 | 当前机器人位置不在已持有的锁闭资源内，超出了系统批复给的锁闭资源 |  |  | CHARGE_16738539570787981 | H150A-022 |  |  |  | (x=72450,y=113912,pointCode=57414_ChdZ) | 57414_ChdZ | 2023-01-16 15:28:29.793 | 2023-01-16 15:29:10.365 | 2023-01-16 15:28 | 2023-01-16 15:29 | 40.572
262247 | DSP0x2501 | dsp | robot | DSP | robot | 3 | 执行充电移动后，一段时间未接收到电池已经充电的信号；2）打开电源48V操作，一段时间未接受到电池48V开启的信号，就会报错 |  |  | CHARGE_16738685460403010 | H150A-022 |  |  |  | (x=190837,y=105416,pointCode=57414_eMbQ) | 57414_eMbQ | 2023-01-16 19:34:34.540 | 2023-01-17 00:00:00 | 2023-01-16 19:35 | 2023-01-17 08:20 | 45904.179
233570 | DSP0x0506 | dsp | robot | DSP | robot | 3 | 货架码没有解出 正常一次 残码一次 正常再一次 三次没有读出来 |  |  | BM_SI_167349985911013389 | H150A-028 |  |  |  | (x=351143,y=56465,pointCode=57414_5YFN) | 57414_5YFN | 2023-01-12 13:04:52.516 | 2023-01-12 13:05:15.128 | 2023-01-12 13:05 | 2023-01-12 13:05 | 22.612
237481 | DSP0x4901 | dsp | robot | DSP | robot | 3 | 前方的触边被触发 或触边损坏 |  |  | BM_SI_167352090103015363 | H150A-028 |  |  |  | (x=354962,y=61355,pointCode=57414_ZbnG) | 57414_ZbnG | 2023-01-12 18:57:17.620 | 2023-01-12 19:12:11.548 | 2023-01-12 18:57 | 2023-01-12 19:12 | 893.928
238087 | DSP0x2501 | dsp | robot | DSP | robot | 3 | 执行充电移动后，一段时间未接收到电池已经充电的信号；2）打开电源48V操作，一段时间未接受到电池48V开启的信号，就会报错 |  |  | CHARGE_16735695722392712 | H150A-028 |  |  |  | (x=337161,y=61813,pointCode=57414_ixdz) | 57414_ixdz | 2023-01-13 08:32:30.071 | 2023-01-13 08:33:45.930 | 2023-01-13 08:33 | 2023-01-13 08:34 | 75.859
241001 | DSP0x2501 | dsp | robot | DSP | robot | 3 | 执行充电移动后，一段时间未接收到电池已经充电的信号；2）打开电源48V操作，一段时间未接受到电池48V开启的信号，就会报错 |  |  | CHARGE_16735790567357498 | H150A-028 |  |  |  | (x=190839,y=105416,pointCode=57414_eMbQ) | 57414_eMbQ | 2023-01-13 11:10:33.608 | 2023-01-13 11:12:08.905 | 2023-01-13 11:11 | 2023-01-13 11:12 | 95.297
241013 | DSP0x4901 | dsp | robot | DSP | robot | 3 | 前方的触边被触发 或触边损坏 |  |  | BM_SI_167357977967416072 | H150A-028 |  |  |  | (x=208546,y=89093,pointCode=57414_GB8G) | 57414_GB8G | 2023-01-13 11:16:30.450 | 2023-01-13 11:19:19.720 | 2023-01-13 11:17 | 2023-01-13 11:19 | 169.27
245514 | DSP0x2401 | dsp | robot | DSP | robot | 3 | 融合模块定位数据接收超时 |  |  |  | H150A-028 |  |  |  | (x=141210,y=104383,pointCode=57414_8CWt) | 57414_8CWt | 2023-01-13 20:01:09.972 | 2023-01-14 10:28:30.890 | 2023-01-13 20:01 | 2023-01-14 10:29 | 52040.918
247293 | QSH013003 | rcsPath | robot | QSH | robot | 3 | 将要执行的路径段的起点距离当前机器人位置较远 |  |  | BM_SI_167374817114019157 | H150A-028 |  |  | 0032 | (x=200645,y=95750,pointCode=57414_e2rw) | 57414_e2rw | 2023-01-15 10:13:31.929 | 2023-01-15 10:15:11.013 | 2023-01-15 10:14 | 2023-01-15 10:15 | 99.084
247438 | DSP0x4901 | dsp | robot | DSP | robot | 3 | 前方的触边被触发 或触边损坏 |  |  | BM_SI_167374955429619289 | H150A-028 |  |  |  | (x=103255,y=121895,pointCode=57414_8n28) | 57414_8n28 | 2023-01-15 10:27:12.077 | 2023-01-15 10:28:31.504 | 2023-01-15 10:27 | 2023-01-15 10:29 | 79.427
250249 | DSP0x0502 | dsp | robot | DSP | robot | 3 | 移动过程中货架丢失，无法检测货架码 |  |  | BM_SI_167376385763620862 | H150A-028 |  |  | 0162 | (x=202343,y=100551,pointCode=57414_WjWm) | 57414_WjWm | 2023-01-15 14:27:57.534 | 2023-01-15 14:28:54.109 | 2023-01-15 14:28 | 2023-01-15 14:29 | 56.575
250402 | DSP0x0502 | dsp | robot | DSP | robot | 3 | 移动过程中货架丢失，无法检测货架码 |  |  | BM_SI_167376385763620862 | H150A-028 |  |  | 0162 | (x=90041,y=102458,pointCode=57414_HizN) | 57414_HizN | 2023-01-15 14:39:27.109 | 2023-01-15 14:39:53.594 | 2023-01-15 14:39 | 2023-01-15 14:40 | 26.485
260051 | DSP0x4301 | dsp | robot | DSP | robot | 3 | 一段距离内未收到有效定位数据 |  |  | BM_SI_167385610071825223 | H150A-028 |  |  | 0007 | (x=82084,y=102453,pointCode=57414_NnJ2) | 57414_NnJ2 | 2023-01-16 16:05:50.263 | 2023-01-16 16:06:10.565 | 2023-01-16 16:06 | 2023-01-16 16:06 | 20.302
260052 | DSP0x4306 | dsp | robot | DSP | robot | 3 | 定位数据模块一直未收到正确的外部定位数据（3帧确认） |  |  | BM_SI_167385610071825223 | H150A-028 |  |  | 0007 | (x=81810,y=102453,pointCode=57414_NnJ2) | 57414_NnJ2 | 2023-01-16 16:05:51.323 | 2023-01-16 16:06:10.591 | 2023-01-16 16:06 | 2023-01-16 16:06 | 19.268
260057 | DSP0x4306 | dsp | robot | DSP | robot | 3 | 定位数据模块一直未收到正确的外部定位数据（3帧确认） |  |  | BM_SI_167385610071825223 | H150A-028 |  |  | 0007 | (x=81810,y=102453,pointCode=57414_NnJ2) | 57414_NnJ2 | 2023-01-16 16:06:10.773 | 2023-01-16 16:06:11.288 | 2023-01-16 16:06 | 2023-01-16 16:06 | 0.515
260058 | DSP000000 | dsp | robot | DSP | robot | 3 | 当前错误码【DSP0xDA84】未维护 | DSP0xDA84 |  | BM_SI_167385610071825223 | H150A-028 |  |  | 0007 | (x=81810,y=102453,pointCode=57414_NnJ2) | 57414_NnJ2 | 2023-01-16 16:06:10.801 | 2023-01-16 16:06:11.308 | 2023-01-16 16:06 | 2023-01-16 16:06 | 0.507
262299 | DSP0x2B04 | dsp | robot | DSP | robot | 3 | 避障数据超时 |  |  |  | H150A-028 |  |  |  | (x=144199,y=104382,pointCode=57414_A4E7) | 57414_A4E7 | 2023-01-16 19:59:34.715 | 2023-01-17 00:00:00 | 2023-01-16 20:00 | 2023-01-17 08:18 | 44333.079
232404 | DSP0x4301 | dsp | robot | DSP | robot | 3 | 一段距离内未收到有效定位数据 |  |  | IDLE_PARKING_16734910058448649 | H150A-031 |  |  |  | (x=219478,y=86322,pointCode=57414_8fxW) | 57414_8fxW | 2023-01-12 10:40:55.968 | 2023-01-12 10:46:06.723 | 2023-01-12 10:41 | 2023-01-12 10:46 | 310.755
232405 | DSP0x4306 | dsp | robot | DSP | robot | 3 | 定位数据模块一直未收到正确的外部定位数据（3帧确认） |  |  | IDLE_PARKING_16734910058448649 | H150A-031 |  |  |  | (x=219081,y=86322,pointCode=57414_tBeJ) | 57414_tBeJ | 2023-01-12 10:40:56.591 | 2023-01-12 10:46:06.739 | 2023-01-12 10:41 | 2023-01-12 10:46 | 310.148
232468 | DSP0x4306 | dsp | robot | DSP | robot | 3 | 定位数据模块一直未收到正确的外部定位数据（3帧确认） |  |  | BM_SI_167349100623712739 | H150A-031 |  |  |  | (x=218974,y=86322,pointCode=57414_tBeJ) | 57414_tBeJ | 2023-01-12 10:46:07.333 | 2023-01-12 10:49:39.582 | 2023-01-12 10:46 | 2023-01-12 10:50 | 212.249
233168 | DSP0x0508 | dsp | robot | DSP | robot | 3 | 顶升后确认等待上视数据超时。 |  |  | BM_SI_167349762089413180 | H150A-031 |  |  |  | (x=348802,y=65388,pointCode=57414_2Krr) | 57414_2Krr | 2023-01-12 12:27:51.298 | 2023-01-12 12:27:53.236 | 2023-01-12 12:28 | 2023-01-12 12:28 | 1.938
233170 | DSP0x0508 | dsp | robot | DSP | robot | 3 | 顶升后确认等待上视数据超时。 |  |  | BM_SI_167349762089413180 | H150A-031 |  |  |  | (x=348802,y=65388,pointCode=57414_2Krr) | 57414_2Krr | 2023-01-12 12:28:00.926 | 2023-01-12 12:28:03.169 | 2023-01-12 12:28 | 2023-01-12 12:28 | 2.243
233173 | DSP0x0508 | dsp | robot | DSP | robot | 3 | 顶升后确认等待上视数据超时。 |  |  | BM_SI_167349762089413180 | H150A-031 |  |  |  | (x=348802,y=65388,pointCode=57414_2Krr) | 57414_2Krr | 2023-01-12 12:28:10.789 | 2023-01-12 12:28:12.780 | 2023-01-12 12:28 | 2023-01-12 12:28 | 1.991
233175 | DSP0x0508 | dsp | robot | DSP | robot | 3 | 顶升后确认等待上视数据超时。 |  |  | BM_SI_167349762089413180 | H150A-031 |  |  |  | (x=348802,y=65388,pointCode=57414_2Krr) | 57414_2Krr | 2023-01-12 12:28:20.607 | 2023-01-12 12:48:11.865 | 2023-01-12 12:28 | 2023-01-12 12:48 | 1191.258
234325 | QSH013003 | rcsPath | robot | QSH | robot | 3 | 将要执行的路径段的起点距离当前机器人位置较远 |  |  | BM_SI_167350394479913799 | H150A-031 |  |  |  | (x=105130,y=131744,pointCode=57414_4GpY) | 57414_4GpY | 2023-01-12 14:12:30.873 | 2023-01-12 14:14:18.640 | 2023-01-12 14:13 | 2023-01-12 14:14 | 107.767
234326 | DSP0x042D | dsp | robot | DSP | robot | 3 | 旋转或带载旋转，指令给的目标位置与车当前位置偏差过大（阈值判断通过30号参数） |  |  | BM_SI_167350394479913799 | H150A-031 |  |  |  | (x=105968,y=131740,pointCode=57414_niJC) | 57414_niJC | 2023-01-12 14:12:32.618 | 2023-01-12 14:12:32.825 | 2023-01-12 14:13 | 2023-01-12 14:13 | 0.207
236700 | DSP000000 | dsp | robot | DSP | robot | 3 | 当前错误码【DSP0x120C】未维护 | DSP0x120C |  | BM_SI_167351646145414899 | H150A-031 |  |  | 0077 | (x=222043,y=97274,pointCode=57414_XMxG) | 57414_XMxG | 2023-01-12 17:45:02.731 | 2023-01-12 17:46:26.255 | 2023-01-12 17:45 | 2023-01-12 17:46 | 83.524
236701 | DSP0x4308 | dsp | robot | DSP | robot | 3 | 移动前检查地图信息是否初始化。 |  |  | BM_SI_167351646145414899 | H150A-031 |  |  | 0077 | (x=222043,y=97274,pointCode=57414_XMxG) | 57414_XMxG | 2023-01-12 17:45:03.020 | 2023-01-12 17:46:26.268 | 2023-01-12 17:45 | 2023-01-12 17:46 | 83.248
236702 | DSP0x0422 | dsp | robot | DSP | robot | 3 | a）定位完成初始化，未满足该条件会同时报0x4306错误； b）上电启动完成初始化；电机使能状态；托盘限位已确认状态；陀螺仪纠零偏完成状态 |  |  | BM_SI_167351646145414899 | H150A-031 |  |  | 0077 | (x=222043,y=97274,pointCode=57414_XMxG) | 57414_XMxG | 2023-01-12 17:45:03.119 | 2023-01-12 17:46:26.239 | 2023-01-12 17:45 | 2023-01-12 17:46 | 83.12
237658 | QSH013003 | rcsPath | robot | QSH | robot | 3 | 将要执行的路径段的起点距离当前机器人位置较远 |  |  | BM_SI_167352173323615405 | H150A-031 |  |  | 0240 | (x=63582,y=100958,pointCode=57414_cyac) | 57414_cyac | 2023-01-12 19:12:38.464 | 2023-01-12 19:14:00.973 | 2023-01-12 19:13 | 2023-01-12 19:14 | 82.509
241631 | QSH013003 | rcsPath | robot | QSH | robot | 3 | 将要执行的路径段的起点距离当前机器人位置较远 |  |  | BM_SI_167358571930416390 | H150A-031 |  |  | 0202 | (x=63588,y=100957,pointCode=57414_cyac) | 57414_cyac | 2023-01-13 12:59:47.756 | 2023-01-13 13:00:53.180 | 2023-01-13 13:00 | 2023-01-13 13:01 | 65.424
242753 | QSH014005 | executeJob | robot | QSH | robot | 3 | 下发的货架数字码【{0}】数据无法匹配 |  |  | BM_SI_167359352383117128 | H150A-031 |  |  |  | (x=97841,y=162848,pointCode=57414_zccK) | 57414_zccK | 2023-01-13 15:06:13.076 | 2023-01-13 15:07:49.738 | 2023-01-13 15:06 | 2023-01-13 15:08 | 96.662
242913 | DSP0x4110 | dsp | robot | DSP | robot | 3 | 行驶方向控制偏差超过规定阈值。 |  |  | BM_SI_167359431328217219 | H150A-031 |  |  | 0241 | (x=78195,y=134259,pointCode=57414_wdF6) | 57414_wdF6 | 2023-01-13 15:21:01.295 | 2023-01-13 15:21:03.085 | 2023-01-13 15:21 | 2023-01-13 15:21 | 1.79
242935 | QSH013003 | rcsPath | robot | QSH | robot | 3 | 将要执行的路径段的起点距离当前机器人位置较远 |  |  | BM_SI_167359431328217219 | H150A-031 |  |  | 0241 | (x=63585,y=100950,pointCode=57414_cyac) | 57414_cyac | 2023-01-13 15:23:17.247 | 2023-01-13 15:25:29.698 | 2023-01-13 15:23 | 2023-01-13 15:25 | 132.451
242950 | DSP0x4308 | dsp | robot | DSP | robot | 3 | 移动前检查地图信息是否初始化。 |  |  | BM_SI_167359431328217219 | H150A-031 |  |  | 0241 | (x=63591,y=100948,pointCode=57414_cyac) | 57414_cyac | 2023-01-13 15:25:34.736 | 2023-01-13 15:25:40.344 | 2023-01-13 15:26 | 2023-01-13 15:26 | 5.608
242951 | DSP0x0422 | dsp | robot | DSP | robot | 3 | a）定位完成初始化，未满足该条件会同时报0x4306错误； b）上电启动完成初始化；电机使能状态；托盘限位已确认状态；陀螺仪纠零偏完成状态 |  |  | BM_SI_167359431328217219 | H150A-031 |  |  | 0241 | (x=63591,y=100948,pointCode=57414_cyac) | 57414_cyac | 2023-01-13 15:25:35.022 | 2023-01-13 15:25:40.312 | 2023-01-13 15:26 | 2023-01-13 15:26 | 5.29
247446 | QSH013003 | rcsPath | robot | QSH | robot | 3 | 将要执行的路径段的起点距离当前机器人位置较远 |  |  | IDLE_PARKING_16737496208959410 | H150A-031 |  |  |  | (x=74069,y=116104,pointCode=57414_CKcE) | 57414_CKcE | 2023-01-15 10:27:34.962 | 2023-01-15 10:29:26.243 | 2023-01-15 10:28 | 2023-01-15 10:29 | 111.281
249355 | DSP0x0508 | dsp | robot | DSP | robot | 3 | 顶升后确认等待上视数据超时。 |  |  | BM_SI_167375962056920300 | H150A-031 |  |  |  | (x=348803,y=66963,pointCode=57414_zDc6) | 57414_zDc6 | 2023-01-15 13:14:50.431 | 2023-01-15 13:14:52.541 | 2023-01-15 13:15 | 2023-01-15 13:15 | 2.11
249357 | DSP0x0508 | dsp | robot | DSP | robot | 3 | 顶升后确认等待上视数据超时。 |  |  | BM_SI_167375962056920300 | H150A-031 |  |  |  | (x=348803,y=66963,pointCode=57414_zDc6) | 57414_zDc6 | 2023-01-15 13:15:00.400 | 2023-01-15 13:15:02.283 | 2023-01-15 13:15 | 2023-01-15 13:15 | 1.883
249361 | DSP0x0508 | dsp | robot | DSP | robot | 3 | 顶升后确认等待上视数据超时。 |  |  | BM_SI_167375962056920300 | H150A-031 |  |  |  | (x=348803,y=66963,pointCode=57414_zDc6) | 57414_zDc6 | 2023-01-15 13:15:09.949 | 2023-01-15 13:15:12.046 | 2023-01-15 13:15 | 2023-01-15 13:15 | 2.097
249364 | DSP000000 | dsp | robot | DSP | robot | 3 | 当前错误码【DSP0x920C】未维护 | DSP0x920C |  | BM_SI_167375962056920300 | H150A-031 |  |  |  | (x=348803,y=66963,pointCode=57414_zDc6) | 57414_zDc6 | 2023-01-15 13:15:19.744 | 2023-01-15 13:16:56.458 | 2023-01-15 13:15 | 2023-01-15 13:17 | 96.714
249365 | DSP0x0508 | dsp | robot | DSP | robot | 3 | 顶升后确认等待上视数据超时。 |  |  | BM_SI_167375962056920300 | H150A-031 |  |  |  | (x=348803,y=66963,pointCode=57414_zDc6) | 57414_zDc6 | 2023-01-15 13:15:19.886 | 2023-01-15 13:16:56.441 | 2023-01-15 13:15 | 2023-01-15 13:17 | 96.555
254109 | DSP000000 | dsp | robot | DSP | robot | 3 | 当前错误码【DSP0x920C】未维护 | DSP0x920C |  | IDLE_PARKING_16737854533556189 | H150A-031 |  |  |  | (x=161374,y=100553,pointCode=57414_N2bp) | 57414_N2bp | 2023-01-15 20:24:16.232 | 2023-01-15 20:25:20.630 | 2023-01-15 20:24 | 2023-01-15 20:25 | 64.398
254110 | DSP0x4308 | dsp | robot | DSP | robot | 3 | 移动前检查地图信息是否初始化。 |  |  | IDLE_PARKING_16737854533556189 | H150A-031 |  |  |  | (x=161374,y=100553,pointCode=57414_N2bp) | 57414_N2bp | 2023-01-15 20:24:16.466 | 2023-01-15 20:25:20.643 | 2023-01-15 20:24 | 2023-01-15 20:25 | 64.177
254111 | DSP0x0422 | dsp | robot | DSP | robot | 3 | a）定位完成初始化，未满足该条件会同时报0x4306错误； b）上电启动完成初始化；电机使能状态；托盘限位已确认状态；陀螺仪纠零偏完成状态 |  |  | IDLE_PARKING_16737854533556189 | H150A-031 |  |  |  | (x=161374,y=100553,pointCode=57414_N2bp) | 57414_N2bp | 2023-01-15 20:24:16.510 | 2023-01-15 20:25:20.583 | 2023-01-15 20:24 | 2023-01-15 20:25 | 64.073
254290 | QSH013003 | rcsPath | robot | QSH | robot | 3 | 将要执行的路径段的起点距离当前机器人位置较远 |  |  | BM_SI_167382890789822535 | H150A-031 |  |  | 0194 | (x=63588,y=100955,pointCode=57414_cyac) | 57414_cyac | 2023-01-16 08:32:40.476 | 2023-01-16 08:37:26.926 | 2023-01-16 08:33 | 2023-01-16 08:37 | 286.45
256507 | QSH013003 | rcsPath | robot | QSH | robot | 3 | 将要执行的路径段的起点距离当前机器人位置较远 |  |  | BM_SI_167383843422723634 | H150A-031 |  |  | 0222 | (x=63585,y=100954,pointCode=57414_cyac) | 57414_cyac | 2023-01-16 11:12:32.893 | 2023-01-16 11:13:19.585 | 2023-01-16 11:13 | 2023-01-16 11:13 | 46.692
258611 | DSP0x042D | dsp | robot | DSP | robot | 3 | 旋转或带载旋转，指令给的目标位置与车当前位置偏差过大（阈值判断通过30号参数） |  |  | DEADLOCK_16738486553197689 | H150A-031 |  |  |  | (x=212435,y=87818,pointCode=57414_kFKs) | 57414_kFKs | 2023-01-16 13:57:50.137 | 2023-01-16 13:58:35.257 | 2023-01-16 13:58 | 2023-01-16 13:59 | 45.12
258749 | DSP0x4110 | dsp | robot | DSP | robot | 3 | 行驶方向控制偏差超过规定阈值。 |  |  | BM_SI_167384930578024560 | H150A-031 |  |  | 0173 | (x=78202,y=134261,pointCode=57414_wdF6) | 57414_wdF6 | 2023-01-16 14:11:16.160 | 2023-01-16 14:11:17.884 | 2023-01-16 14:11 | 2023-01-16 14:11 | 1.724
259480 | QSH013003 | rcsPath | robot | QSH | robot | 3 | 将要执行的路径段的起点距离当前机器人位置较远 |  |  | BM_SI_167385323446224899 | H150A-031 |  |  | 0234 | (x=63585,y=100950,pointCode=57414_cyac) | 57414_cyac | 2023-01-16 15:18:52.395 | 2023-01-16 15:19:46.201 | 2023-01-16 15:19 | 2023-01-16 15:20 | 53.806
259722 | DSP0x4301 | dsp | robot | DSP | robot | 3 | 一段距离内未收到有效定位数据 |  |  | BM_SI_167385465866725059 | H150A-031 |  |  |  | (x=81980,y=102453,pointCode=57414_NnJ2) | 57414_NnJ2 | 2023-01-16 15:40:29.306 | 2023-01-16 15:40:30.154 | 2023-01-16 15:40 | 2023-01-16 15:41 | 0.848
259724 | DSP0x4301 | dsp | robot | DSP | robot | 3 | 一段距离内未收到有效定位数据 |  |  | BM_SI_167385465866725059 | H150A-031 |  |  |  | (x=81646,y=102450,pointCode=57414_NnJ2) | 57414_NnJ2 | 2023-01-16 15:40:31.223 | 2023-01-16 15:41:06.013 | 2023-01-16 15:41 | 2023-01-16 15:41 | 34.79
259725 | DSP0x4306 | dsp | robot | DSP | robot | 3 | 定位数据模块一直未收到正确的外部定位数据（3帧确认） |  |  | BM_SI_167385465866725059 | H150A-031 |  |  |  | (x=81646,y=102450,pointCode=57414_NnJ2) | 57414_NnJ2 | 2023-01-16 15:40:31.405 | 2023-01-16 15:41:06.055 | 2023-01-16 15:41 | 2023-01-16 15:41 | 34.65
260001 | DSP0x4301 | dsp | robot | DSP | robot | 3 | 一段距离内未收到有效定位数据 |  |  | BM_SI_167385583376725184 | H150A-031 |  |  | 0174 | (x=82258,y=102453,pointCode=57414_NnJ2) | 57414_NnJ2 | 2023-01-16 16:02:01.968 | 2023-01-16 16:02:03.240 | 2023-01-16 16:02 | 2023-01-16 16:02 | 1.272
260003 | DSP0x4301 | dsp | robot | DSP | robot | 3 | 一段距离内未收到有效定位数据 |  |  | BM_SI_167385583376725184 | H150A-031 |  |  | 0174 | (x=81814,y=102453,pointCode=57414_NnJ2) | 57414_NnJ2 | 2023-01-16 16:02:04.154 | 2023-01-16 16:02:46.533 | 2023-01-16 16:02 | 2023-01-16 16:03 | 42.379
260004 | DSP0x4306 | dsp | robot | DSP | robot | 3 | 定位数据模块一直未收到正确的外部定位数据（3帧确认） |  |  | BM_SI_167385583376725184 | H150A-031 |  |  | 0174 | (x=81814,y=102453,pointCode=57414_NnJ2) | 57414_NnJ2 | 2023-01-16 16:02:04.531 | 2023-01-16 16:02:46.550 | 2023-01-16 16:02 | 2023-01-16 16:03 | 42.019
260013 | DSP000000 | dsp | robot | DSP | robot | 3 | 当前错误码【DSP0x920C】未维护 | DSP0x920C |  | BM_SI_167385583376725184 | H150A-031 |  |  | 0174 | (x=81813,y=102453,pointCode=57414_NnJ2) | 57414_NnJ2 | 2023-01-16 16:02:46.778 | 2023-01-16 16:03:20.302 | 2023-01-16 16:03 | 2023-01-16 16:03 | 33.524
233976 | DSP0x4110 | dsp | robot | DSP | robot | 3 | 行驶方向控制偏差超过规定阈值。 |  |  | BM_SI_167350178547813588 | H150A-032 |  |  | 0232 | (x=78078,y=134253,pointCode=57414_wdF6) | 57414_wdF6 | 2023-01-12 13:39:27.241 | 2023-01-12 13:39:28.254 | 2023-01-12 13:39 | 2023-01-12 13:39 | 1.013
235020 | DSP0x4304 | dsp | robot | DSP | robot | 3 | 重定位超时，在规定时间（默认5秒）内没有接收到有效的绝对定位数据。 |  |  | BM_SI_167350710182914057 | H150A-032 |  |  | 0206 | (x=365439,y=61303,pointCode=57414_tAQJ) | 57414_tAQJ | 2023-01-12 15:18:42.927 | 2023-01-12 15:19:36.475 | 2023-01-12 15:19 | 2023-01-12 15:20 | 53.548
238181 | DSP0x2B04 | dsp | robot | DSP | robot | 3 | 避障数据超时 |  |  | BM_SI_167357054974015493 | H150A-032 |  |  |  | (x=123341,y=130692,pointCode=57414_yc3m) | 57414_yc3m | 2023-01-13 08:42:39.023 | 2023-01-13 08:42:41.102 | 2023-01-13 08:43 | 2023-01-13 08:43 | 2.079
239009 | DSP0x0508 | dsp | robot | DSP | robot | 3 | 顶升后确认等待上视数据超时。 |  |  | BM_SI_167357336713115747 | H150A-032 |  |  |  | (x=78633,y=81992,pointCode=57414_D8Kh) | 57414_D8Kh | 2023-01-13 09:37:30.067 | 2023-01-13 09:37:31.733 | 2023-01-13 09:38 | 2023-01-13 09:38 | 1.666
239011 | DSP0x0508 | dsp | robot | DSP | robot | 3 | 顶升后确认等待上视数据超时。 |  |  | BM_SI_167357336713115747 | H150A-032 |  |  |  | (x=78633,y=81992,pointCode=57414_D8Kh) | 57414_D8Kh | 2023-01-13 09:37:40.052 | 2023-01-13 09:37:42.083 | 2023-01-13 09:38 | 2023-01-13 09:38 | 2.031
239014 | DSP0x0508 | dsp | robot | DSP | robot | 3 | 顶升后确认等待上视数据超时。 |  |  | BM_SI_167357336713115747 | H150A-032 |  |  |  | (x=78633,y=81992,pointCode=57414_D8Kh) | 57414_D8Kh | 2023-01-13 09:37:50.185 | 2023-01-13 09:37:52.161 | 2023-01-13 09:38 | 2023-01-13 09:38 | 1.976
239016 | DSP0x0508 | dsp | robot | DSP | robot | 3 | 顶升后确认等待上视数据超时。 |  |  | BM_SI_167357336713115747 | H150A-032 |  |  |  | (x=78633,y=81992,pointCode=57414_D8Kh) | 57414_D8Kh | 2023-01-13 09:38:00.298 | 2023-01-13 09:39:38.980 | 2023-01-13 09:38 | 2023-01-13 09:40 | 98.682
245533 | DSP0x2B04 | dsp | robot | DSP | robot | 3 | 避障数据超时 |  |  |  | H150A-032 |  |  |  | (x=208539,y=89761,pointCode=57414_GB8G) | 57414_GB8G | 2023-01-13 20:02:30.925 | 2023-01-14 10:36:10.267 | 2023-01-13 20:03 | 2023-01-14 10:36 | 52419.342
249747 | DSP0x4110 | dsp | robot | DSP | robot | 3 | 行驶方向控制偏差超过规定阈值。 |  |  | BM_SI_167376135964120518 | H150A-032 |  |  | 0234 | (x=78256,y=134254,pointCode=57414_fBsP) | 57414_fBsP | 2023-01-15 13:46:40.853 | 2023-01-15 13:46:42.748 | 2023-01-15 13:47 | 2023-01-15 13:47 | 1.895
251661 | QSH019999 | executeJob | robot | QSH | robot | 3 | 任务需要货架换向,但当前位置不是换向点,将货架旋转至【9000】 | 9000 |  | BM_SI_167377187132021615 | H150A-032 |  |  | 0016 | (x=208539,y=91430,pointCode=57414_k7QY) | 57414_k7QY | 2023-01-15 16:41:09.319 | 2023-01-15 16:42:29.148 | 2023-01-15 16:41 | 2023-01-15 16:42 | 79.829
259595 | DSP0x4901 | dsp | robot | DSP | robot | 3 | 前方的触边被触发 或触边损坏 |  |  | BM_SI_167385423443925006 | H150A-032 |  |  |  | (x=104449,y=128339,pointCode=57414_Z4PJ) | 57414_Z4PJ | 2023-01-16 15:30:41.036 | 2023-01-16 15:33:16.346 | 2023-01-16 15:31 | 2023-01-16 15:33 | 155.31
260319 | DSP0x2B04 | dsp | robot | DSP | robot | 3 | 避障数据超时 |  |  | BM_SI_167385697928125321 | H150A-032 |  |  | 0176 | (x=88101,y=87324,pointCode=57414_A4P8) | 57414_A4P8 | 2023-01-16 16:25:46.757 | 2023-01-16 16:25:48.632 | 2023-01-16 16:26 | 2023-01-16 16:26 | 1.875
262326 | DSP0x2401 | dsp | robot | DSP | robot | 3 | 融合模块定位数据接收超时 |  |  |  | H150A-032 |  |  |  | (x=97838,y=156479,pointCode=57414_kb4d) | 57414_kb4d | 2023-01-16 20:00:37.843 | 2023-01-17 00:00:00 | 2023-01-16 20:01 | 2023-01-17 08:19 | 44287.459
231139 | QSH005022 | obs | robot | QSH | robot | 4 | 请求感知切换避障区域失败 |  |  | BM_SI_167348663517812256 | H150A-033 |  |  |  | (x=353842,y=59646,pointCode=57414_NySk) | 57414_NySk | 2023-01-12 09:26:34.017 | 2023-01-12 09:29:24.452 | 2023-01-12 09:27 | 2023-01-12 09:29 | 170.435
231140 | DSP0x2B03 | dsp | robot | DSP | robot | 3 | EHU急停 |  |  | BM_SI_167348663517812256 | H150A-033 |  |  |  | (x=353842,y=59646,pointCode=57414_NySk) | 57414_NySk | 2023-01-12 09:26:34.438 | 2023-01-12 09:28:28.964 | 2023-01-12 09:27 | 2023-01-12 09:28 | 114.526
231141 | DSP0x4130 | dsp | robot | DSP | robot | 3 | 急停触发，轴运动停止 |  |  | BM_SI_167348663517812256 | H150A-033 |  |  |  | (x=353842,y=59646,pointCode=57414_NySk) | 57414_NySk | 2023-01-12 09:26:34.710 | 2023-01-12 09:28:28.934 | 2023-01-12 09:27 | 2023-01-12 09:28 | 114.224
231142 | DSP0x2B04 | dsp | robot | DSP | robot | 3 | 避障数据超时 |  |  | BM_SI_167348663517812256 | H150A-033 |  |  |  | (x=353842,y=59646,pointCode=57414_NySk) | 57414_NySk | 2023-01-12 09:26:34.981 | 2023-01-12 09:28:28.953 | 2023-01-12 09:27 | 2023-01-12 09:28 | 113.972
241564 | DSP0x2B04 | dsp | robot | DSP | robot | 3 | 避障数据超时 |  |  | BM_SI_167358545205416368 | H150A-033 |  |  |  | (x=105694,y=100758,pointCode=57414_8GKE) | 57414_8GKE | 2023-01-13 12:52:30.725 | 2023-01-13 12:52:32.815 | 2023-01-13 12:53 | 2023-01-13 12:53 | 2.09
242156 | DSP0x0503 | dsp | robot | DSP | robot | 3 | 顶升后确认上视，位置和角度偏差超过下位机参数70 71设定阈值 |  |  | BM_SI_167358936153216760 | H150A-033 |  |  |  | (x=172246,y=117721,pointCode=57414_YQ3c) | 57414_YQ3c | 2023-01-13 13:57:35.475 | 2023-01-13 13:58:35.142 | 2023-01-13 13:58 | 2023-01-13 13:59 | 59.667
242792 | DSP0x0508 | dsp | robot | DSP | robot | 3 | 顶升后确认等待上视数据超时。 |  |  | BM_SI_167359318353017071 | H150A-033 |  |  |  | (x=78634,y=81990,pointCode=57414_D8Kh) | 57414_D8Kh | 2023-01-13 15:09:28.682 | 2023-01-13 15:09:30.709 | 2023-01-13 15:09 | 2023-01-13 15:10 | 2.027
242794 | DSP0x0508 | dsp | robot | DSP | robot | 3 | 顶升后确认等待上视数据超时。 |  |  | BM_SI_167359318353017071 | H150A-033 |  |  |  | (x=78634,y=81990,pointCode=57414_D8Kh) | 57414_D8Kh | 2023-01-13 15:09:39.159 | 2023-01-13 15:09:41.153 | 2023-01-13 15:10 | 2023-01-13 15:10 | 1.994
242795 | DSP0x0508 | dsp | robot | DSP | robot | 3 | 顶升后确认等待上视数据超时。 |  |  | BM_SI_167359318353017071 | H150A-033 |  |  |  | (x=78634,y=81990,pointCode=57414_D8Kh) | 57414_D8Kh | 2023-01-13 15:09:49.326 | 2023-01-13 15:09:51.282 | 2023-01-13 15:10 | 2023-01-13 15:10 | 1.956
242797 | DSP0x0508 | dsp | robot | DSP | robot | 3 | 顶升后确认等待上视数据超时。 |  |  | BM_SI_167359318353017071 | H150A-033 |  |  |  | (x=78634,y=81990,pointCode=57414_D8Kh) | 57414_D8Kh | 2023-01-13 15:09:59.971 | 2023-01-13 15:10:44.674 | 2023-01-13 15:10 | 2023-01-13 15:11 | 44.703
243531 | DSP0x4110 | dsp | robot | DSP | robot | 3 | 行驶方向控制偏差超过规定阈值。 |  |  | BM_SI_167359760223017483 | H150A-033 |  |  | 0240 | (x=78230,y=134256,pointCode=57414_fBsP) | 57414_fBsP | 2023-01-13 16:16:05.122 | 2023-01-13 16:16:06.974 | 2023-01-13 16:16 | 2023-01-13 16:16 | 1.852
245113 | DSP0x0508 | dsp | robot | DSP | robot | 3 | 顶升后确认等待上视数据超时。 |  |  | BM_SI_167360559022218251 | H150A-033 |  |  |  | (x=205324,y=94278,pointCode=57414_8TfR) | 57414_8TfR | 2023-01-13 18:37:59.126 | 2023-01-13 18:38:01.020 | 2023-01-13 18:38 | 2023-01-13 18:38 | 1.894
245115 | DSP0x0508 | dsp | robot | DSP | robot | 3 | 顶升后确认等待上视数据超时。 |  |  | BM_SI_167360559022218251 | H150A-033 |  |  |  | (x=205324,y=94278,pointCode=57414_8TfR) | 57414_8TfR | 2023-01-13 18:38:08.323 | 2023-01-13 18:38:10.403 | 2023-01-13 18:38 | 2023-01-13 18:38 | 2.08
245116 | DSP0x0508 | dsp | robot | DSP | robot | 3 | 顶升后确认等待上视数据超时。 |  |  | BM_SI_167360559022218251 | H150A-033 |  |  |  | (x=205324,y=94278,pointCode=57414_8TfR) | 57414_8TfR | 2023-01-13 18:38:17.546 | 2023-01-13 18:38:19.580 | 2023-01-13 18:38 | 2023-01-13 18:38 | 2.034
245118 | DSP0x0508 | dsp | robot | DSP | robot | 3 | 顶升后确认等待上视数据超时。 |  |  | BM_SI_167360559022218251 | H150A-033 |  |  |  | (x=205324,y=94278,pointCode=57414_8TfR) | 57414_8TfR | 2023-01-13 18:38:26.991 | 2023-01-13 18:39:20.926 | 2023-01-13 18:38 | 2023-01-13 18:39 | 53.935
245119 | DSP000000 | dsp | robot | DSP | robot | 3 | 当前错误码【DSP0xBF29】未维护 | DSP0xBF29 |  | BM_SI_167360559022218251 | H150A-033 |  |  |  | (x=205324,y=94278,pointCode=57414_8TfR) | 57414_8TfR | 2023-01-13 18:38:27.006 | 2023-01-13 18:39:20.946 | 2023-01-13 18:38 | 2023-01-13 18:39 | 53.94
245537 | DSP0x2401 | dsp | robot | DSP | robot | 3 | 融合模块定位数据接收超时 |  |  |  | H150A-033 |  |  |  | (x=170436,y=117722,pointCode=57414_TQna) | 57414_TQna | 2023-01-13 20:02:45.338 | 2023-01-14 10:30:13.804 | 2023-01-13 20:03 | 2023-01-14 10:30 | 52048.466
248852 | DSP0x0401 | dsp | robot | DSP | robot | 3 | 非料箱车： 接收到托盘升降相关指令后，开始电机使能之后，如果等待升降完成时间过长会报错 料箱车： 插臂伸缩和升降寻零时如果时间超时会报错 |  |  | BM_SI_167375662673319980 | H150A-033 |  |  | 0230 | (x=97835,y=153561,pointCode=57414_6KHC) | 57414_6KHC | 2023-01-15 12:26:54.356 | 2023-01-15 12:27:37.688 | 2023-01-15 12:27 | 2023-01-15 12:28 | 43.332
252333 | DSP0x4901 | dsp | robot | DSP | robot | 3 | 前方的触边被触发 或触边损坏 |  |  | BM_SI_167377609415821995 | H150A-033 |  |  |  | (x=356567,y=60347,pointCode=57414_8Scy) | 57414_8Scy | 2023-01-15 17:49:54.346 | 2023-01-15 18:01:56.278 | 2023-01-15 17:50 | 2023-01-15 18:02 | 721.932
257866 | DSP0x0503 | dsp | robot | DSP | robot | 3 | 顶升后确认上视，位置和角度偏差超过下位机参数70 71设定阈值 |  |  | BM_SI_167384452733924057 | H150A-033 |  |  |  | (x=158072,y=118021,pointCode=57414_dPC4) | 57414_dPC4 | 2023-01-16 12:49:59.136 | 2023-01-16 12:51:29.313 | 2023-01-16 12:50 | 2023-01-16 12:51 | 90.177
257893 | DSP0x0503 | dsp | robot | DSP | robot | 3 | 顶升后确认上视，位置和角度偏差超过下位机参数70 71设定阈值 |  |  | BM_SI_167384452733924057 | H150A-033 |  |  |  | (x=158072,y=118021,pointCode=57414_dPC4) | 57414_dPC4 | 2023-01-16 12:52:27.795 | 2023-01-16 12:52:38.579 | 2023-01-16 12:52 | 2023-01-16 12:53 | 10.784
260068 | DSP0x4301 | dsp | robot | DSP | robot | 3 | 一段距离内未收到有效定位数据 |  |  | BM_SI_167385543229825150 | H150A-033 |  |  | 0047 | (x=81991,y=102453,pointCode=57414_NnJ2) | 57414_NnJ2 | 2023-01-16 16:07:02.984 | 2023-01-16 16:07:20.342 | 2023-01-16 16:07 | 2023-01-16 16:07 | 17.358
260070 | DSP0x0406 | dsp | robot | DSP | robot | 3 | 小车软停过程中，上位机下发除slam移动外任何指令 |  |  | BM_SI_167385543229825150 | H150A-033 |  |  | 0047 | (x=81878,y=102453,pointCode=57414_NnJ2) | 57414_NnJ2 | 2023-01-16 16:07:03.394 | 2023-01-16 16:07:20.386 | 2023-01-16 16:07 | 2023-01-16 16:07 | 16.992
260071 | DSP0x4306 | dsp | robot | DSP | robot | 3 | 定位数据模块一直未收到正确的外部定位数据（3帧确认） |  |  | BM_SI_167385543229825150 | H150A-033 |  |  | 0047 | (x=81878,y=102453,pointCode=57414_NnJ2) | 57414_NnJ2 | 2023-01-16 16:07:03.445 | 2023-01-16 16:07:20.367 | 2023-01-16 16:07 | 2023-01-16 16:07 | 16.922
260339 | DSP0x4304 | dsp | robot | DSP | robot | 3 | 重定位超时，在规定时间（默认5秒）内没有接收到有效的绝对定位数据。 |  |  | BM_SI_167385683539025290 | H150A-033 |  |  | 0155 | (x=365439,y=61301,pointCode=57414_tAQJ) | 57414_tAQJ | 2023-01-16 16:27:29.271 | 2023-01-16 16:28:01.223 | 2023-01-16 16:27 | 2023-01-16 16:28 | 31.952
260851 | DSP0x4301 | dsp | robot | DSP | robot | 3 | 一段距离内未收到有效定位数据 |  |  | CHARGE_16738600199710272 | H150A-033 |  |  |  | (x=72965,y=102455,pointCode=57414_KAhc) | 57414_KAhc | 2023-01-16 17:09:29.824 | 2023-01-16 17:15:34.214 | 2023-01-16 17:09 | 2023-01-16 17:16 | 364.39
262337 | DSP0x2B04 | dsp | robot | DSP | robot | 3 | 避障数据超时 |  |  |  | H150A-033 |  |  |  | (x=74638,y=104538,pointCode=57414_W45W) | 57414_W45W | 2023-01-16 20:00:49.069 | 2023-01-17 00:00:00 | 2023-01-16 20:01 | 2023-01-17 08:17 | 44159.316
230599 | QSH019999 | executeJob | robot | QSH | robot | 3 | 任务需要货架换向,但当前位置不是换向点,将货架旋转至【0】 | 0 |  | BM_SI_167348385436611899 | H150A-034 |  |  | 0252 | (x=202334,y=81869,pointCode=57414_wM7S) | 57414_wM7S | 2023-01-12 08:51:46.702 | 2023-01-12 08:54:28.704 | 2023-01-12 08:52 | 2023-01-12 08:54 | 162.002
234960 | DSP0x4901 | dsp | robot | DSP | robot | 3 | 前方的触边被触发 或触边损坏 |  |  | IDLE_PARKING_16735075529227029 | H150A-034 |  |  |  | (x=91445,y=102257,pointCode=57414_dXGW) | 57414_dXGW | 2023-01-12 15:14:46.599 | 2023-01-12 15:16:25.056 | 2023-01-12 15:15 | 2023-01-12 15:16 | 98.457
234982 | DSP0x4903 | dsp | robot | DSP | robot | 3 | 急停按下 或者急停按钮被碰到 或者急停按钮被短接 |  |  | IDLE_PARKING_16735075529227029 | H150A-034 |  |  |  | (x=91446,y=102257,pointCode=57414_dXGW) | 57414_dXGW | 2023-01-12 15:16:23.786 | 2023-01-12 15:16:25.096 | 2023-01-12 15:16 | 2023-01-12 15:16 | 1.31
234987 | DSP0x4901 | dsp | robot | DSP | robot | 3 | 前方的触边被触发 或触边损坏 |  |  | IDLE_PARKING_16735075529227029 | H150A-034 |  |  |  | (x=91446,y=102257,pointCode=57414_dXGW) | 57414_dXGW | 2023-01-12 15:16:35.756 | 2023-01-12 15:17:02.292 | 2023-01-12 15:17 | 2023-01-12 15:17 | 26.536
244558 | DSP0x2B04 | dsp | robot | DSP | robot | 3 | 避障数据超时 |  |  | BM_SI_167360326577218005 | H150A-034 |  |  | 0032 | (x=209975,y=123036,pointCode=57414_bFJf) | 57414_bFJf | 2023-01-13 17:49:52.112 | 2023-01-13 17:49:54.141 | 2023-01-13 17:50 | 2023-01-13 17:50 | 2.029
252281 | DSP0x4901 | dsp | robot | DSP | robot | 3 | 前方的触边被触发 或触边损坏 |  |  | IDLE_PARKING_16737758907370138 | H150A-034 |  |  |  | (x=67491,y=113903,pointCode=57414_Bwrz) | 57414_Bwrz | 2023-01-15 17:45:55.431 | 2023-01-15 17:50:31.270 | 2023-01-15 17:46 | 2023-01-15 17:51 | 275.839
252545 | DSP0x4110 | dsp | robot | DSP | robot | 3 | 行驶方向控制偏差超过规定阈值。 |  |  | BM_SI_167377709435422106 | H150A-034 |  |  | 0213 | (x=78084,y=134255,pointCode=57414_wdF6) | 57414_wdF6 | 2023-01-15 18:07:55.806 | 2023-01-15 18:07:56.245 | 2023-01-15 18:08 | 2023-01-15 18:08 | 0.439
254772 | DSP0x4901 | dsp | robot | DSP | robot | 3 | 前方的触边被触发 或触边损坏 |  |  | BM_SI_167383039288822719 | H150A-034 |  |  |  | (x=220438,y=95567,pointCode=57414_SEr2) | 57414_SEr2 | 2023-01-16 09:03:11.458 | 2023-01-16 09:04:52.344 | 2023-01-16 09:03 | 2023-01-16 09:05 | 100.886
254806 | DSP0x4902 | dsp | robot | DSP | robot | 3 | 后方的触边被触发 或触边损坏 |  |  | BM_SI_167383109423222793 | H150A-034 |  |  | 0036 | (x=220444,y=94285,pointCode=57414_JEjN) | 57414_JEjN | 2023-01-16 09:05:24.409 | 2023-01-16 09:07:03.398 | 2023-01-16 09:05 | 2023-01-16 09:07 | 98.989
257368 | DSP0x4110 | dsp | robot | DSP | robot | 3 | 行驶方向控制偏差超过规定阈值。 |  |  | BM_SI_167384055933223811 | H150A-034 |  |  | 0241 | (x=78265,y=134255,pointCode=57414_fBsP) | 57414_fBsP | 2023-01-16 11:45:16.921 | 2023-01-16 11:45:17.793 | 2023-01-16 11:45 | 2023-01-16 11:45 | 0.872
257369 | DSP0x4110 | dsp | robot | DSP | robot | 3 | 行驶方向控制偏差超过规定阈值。 |  |  | BM_SI_167384055933223811 | H150A-034 |  |  | 0241 | (x=78086,y=134257,pointCode=57414_wdF6) | 57414_wdF6 | 2023-01-16 11:45:18.437 | 2023-01-16 11:45:19.101 | 2023-01-16 11:45 | 2023-01-16 11:45 | 0.664
258544 | DSP0x4902 | dsp | robot | DSP | robot | 3 | 后方的触边被触发 或触边损坏 |  |  | IDLE_PARKING_16738482289567177 | H150A-034 |  |  |  | (x=105955,y=128299,pointCode=57414_E3NG) | 57414_E3NG | 2023-01-16 13:51:00.369 | 2023-01-16 13:52:06.577 | 2023-01-16 13:51 | 2023-01-16 13:52 | 66.208
232145 | DSP0x4110 | dsp | robot | DSP | robot | 3 | 行驶方向控制偏差超过规定阈值。 |  |  | BM_SI_167348993439412626 | H150A-035 |  |  | 0246 | (x=78232,y=134254,pointCode=57414_fBsP) | 57414_fBsP | 2023-01-12 10:22:11.215 | 2023-01-12 10:22:13.135 | 2023-01-12 10:22 | 2023-01-12 10:22 | 1.92
241209 | DSP0x4110 | dsp | robot | DSP | robot | 3 | 行驶方向控制偏差超过规定阈值。 |  |  | BM_SI_167358125293416180 | H150A-035 |  |  | 0225 | (x=78094,y=134255,pointCode=57414_wdF6) | 57414_wdF6 | 2023-01-13 11:44:09.585 | 2023-01-13 11:44:11.031 | 2023-01-13 11:44 | 2023-01-13 11:44 | 1.446
242030 | DSP0x4902 | dsp | robot | DSP | robot | 3 | 后方的触边被触发 或触边损坏 |  |  | BM_SI_167358849058916673 | H150A-035 |  |  |  | (x=79956,y=131742,pointCode=57414_R28f) | 57414_R28f | 2023-01-13 13:43:41.997 | 2023-01-13 13:45:47.546 | 2023-01-13 13:44 | 2023-01-13 13:46 | 125.549
242062 | DSP0x4903 | dsp | robot | DSP | robot | 3 | 急停按下 或者急停按钮被碰到 或者急停按钮被短接 |  |  |  | H150A-035 |  |  |  | (x=79955,y=131742,pointCode=57414_R28f) | 57414_R28f | 2023-01-13 13:45:46.591 | 2023-01-13 13:45:47.514 | 2023-01-13 13:46 | 2023-01-13 13:46 | 0.923
242063 | DSP0x4902 | dsp | robot | DSP | robot | 3 | 后方的触边被触发 或触边损坏 |  |  | DEADLOCK_16735887495548352 | H150A-035 |  |  |  | (x=79955,y=131742,pointCode=57414_R28f) | 57414_R28f | 2023-01-13 13:45:57.392 | 2023-01-13 13:46:24.914 | 2023-01-13 13:46 | 2023-01-13 13:46 | 27.522
244249 | DSP0x2B04 | dsp | robot | DSP | robot | 3 | 避障数据超时 |  |  | BM_SI_167360077679617805 | H150A-035 |  |  | 0045 | (x=233249,y=87816,pointCode=57414_fBpG) | 57414_fBpG | 2023-01-13 17:15:29.142 | 2023-01-13 17:15:31.398 | 2023-01-13 17:15 | 2023-01-13 17:16 | 2.256
244252 | DSP0x2B04 | dsp | robot | DSP | robot | 3 | 避障数据超时 |  |  | BM_SI_167360077679617805 | H150A-035 |  |  | 0045 | (x=233248,y=87816,pointCode=57414_fBpG) | 57414_fBpG | 2023-01-13 17:15:38.267 | 2023-01-13 17:15:40.238 | 2023-01-13 17:16 | 2023-01-13 17:16 | 1.971
245550 | DSP0x2401 | dsp | robot | DSP | robot | 3 | 融合模块定位数据接收超时 |  |  |  | H150A-035 |  |  |  | (x=95231,y=156470,pointCode=57414_EitM) | 57414_EitM | 2023-01-13 20:03:12.391 | 2023-01-14 10:33:02.903 | 2023-01-13 20:03 | 2023-01-14 10:33 | 52190.512
246202 | DSP0x4110 | dsp | robot | DSP | robot | 3 | 行驶方向控制偏差超过规定阈值。 |  |  | BM_SI_167374376989218576 | H150A-035 |  |  | 0232 | (x=78182,y=134254,pointCode=57414_wdF6) | 57414_wdF6 | 2023-01-15 08:52:40.060 | 2023-01-15 08:52:41.914 | 2023-01-15 08:53 | 2023-01-15 08:53 | 1.854
246376 | DSP0x4901 | dsp | robot | DSP | robot | 3 | 前方的触边被触发 或触边损坏 |  |  | BM_SI_167374454245618713 | H150A-035 |  |  | 0239 | (x=76928,y=111203,pointCode=57414_tGnE) | 57414_tGnE | 2023-01-15 09:03:12.756 | 2023-01-15 09:05:15.749 | 2023-01-15 09:03 | 2023-01-15 09:05 | 122.993
247007 | DSP0x4110 | dsp | robot | DSP | robot | 3 | 行驶方向控制偏差超过规定阈值。 |  |  | BM_SI_167374724963119059 | H150A-035 |  |  | 0201 | (x=78153,y=134256,pointCode=57414_wdF6) | 57414_wdF6 | 2023-01-15 09:50:15.728 | 2023-01-15 09:50:17.485 | 2023-01-15 09:50 | 2023-01-15 09:50 | 1.757
247688 | DSP0x0506 | dsp | robot | DSP | robot | 3 | 货架码没有解出 正常一次 残码一次 正常再一次 三次没有读出来 |  |  | BM_SI_167375062261319455 | H150A-035 |  |  |  | (x=348796,y=65394,pointCode=57414_2Krr) | 57414_2Krr | 2023-01-15 10:44:54.611 | 2023-01-15 10:46:48.880 | 2023-01-15 10:45 | 2023-01-15 10:47 | 114.269
247746 | DSP0x0506 | dsp | robot | DSP | robot | 3 | 货架码没有解出 正常一次 残码一次 正常再一次 三次没有读出来 |  |  | BM_SI_167375062261319455 | H150A-035 |  |  |  | (x=348798,y=65394,pointCode=57414_2Krr) | 57414_2Krr | 2023-01-15 10:49:23.054 | 2023-01-15 10:49:51.176 | 2023-01-15 10:49 | 2023-01-15 10:50 | 28.122
250079 | DSP0x2B04 | dsp | robot | DSP | robot | 3 | 避障数据超时 |  |  | BM_SI_167376320535120778 | H150A-035 |  |  |  | (x=201029,y=87823,pointCode=57414_mnw3) | 57414_mnw3 | 2023-01-15 14:14:00.157 | 2023-01-15 14:14:02.076 | 2023-01-15 14:14 | 2023-01-15 14:14 | 1.919
250495 | DSP0x0508 | dsp | robot | DSP | robot | 3 | 顶升后确认等待上视数据超时。 |  |  | BM_SI_167376527749920988 | H150A-035 |  |  |  | (x=348795,y=63791,pointCode=57414_aG8H) | 57414_aG8H | 2023-01-15 14:49:08.087 | 2023-01-15 14:49:09.997 | 2023-01-15 14:49 | 2023-01-15 14:49 | 1.91
250497 | DSP0x0508 | dsp | robot | DSP | robot | 3 | 顶升后确认等待上视数据超时。 |  |  | BM_SI_167376527749920988 | H150A-035 |  |  |  | (x=348795,y=63791,pointCode=57414_aG8H) | 57414_aG8H | 2023-01-15 14:49:17.234 | 2023-01-15 14:49:19.224 | 2023-01-15 14:49 | 2023-01-15 14:49 | 1.99
250500 | DSP0x0508 | dsp | robot | DSP | robot | 3 | 顶升后确认等待上视数据超时。 |  |  | BM_SI_167376527749920988 | H150A-035 |  |  |  | (x=348795,y=63791,pointCode=57414_aG8H) | 57414_aG8H | 2023-01-15 14:49:26.517 | 2023-01-15 14:49:28.551 | 2023-01-15 14:49 | 2023-01-15 14:49 | 2.034
250507 | DSP0x0508 | dsp | robot | DSP | robot | 3 | 顶升后确认等待上视数据超时。 |  |  | BM_SI_167376527749920988 | H150A-035 |  |  |  | (x=348795,y=63791,pointCode=57414_aG8H) | 57414_aG8H | 2023-01-15 14:49:35.990 | 2023-01-15 14:51:43.909 | 2023-01-15 14:50 | 2023-01-15 14:52 | 127.919
250538 | DSP0x0508 | dsp | robot | DSP | robot | 3 | 顶升后确认等待上视数据超时。 |  |  | BM_SI_167376527749920988 | H150A-035 |  |  |  | (x=348795,y=63791,pointCode=57414_aG8H) | 57414_aG8H | 2023-01-15 14:52:33.137 | 2023-01-15 14:52:33.589 | 2023-01-15 14:53 | 2023-01-15 14:53 | 0.452
250540 | DSP0x0508 | dsp | robot | DSP | robot | 3 | 顶升后确认等待上视数据超时。 |  |  | BM_SI_167376527749920988 | H150A-035 |  |  |  | (x=348795,y=63791,pointCode=57414_aG8H) | 57414_aG8H | 2023-01-15 14:52:35.554 | 2023-01-15 15:11:27.209 | 2023-01-15 14:53 | 2023-01-15 15:11 | 1131.655
251522 | DSP0x0503 | dsp | robot | DSP | robot | 3 | 顶升后确认上视，位置和角度偏差超过下位机参数70 71设定阈值 |  |  | BM_SI_167377116807121551 | H150A-035 |  |  |  | (x=343153,y=63803,pointCode=57414_YDYi) | 57414_YDYi | 2023-01-15 16:26:25.980 | 2023-01-15 16:27:06.443 | 2023-01-15 16:26 | 2023-01-15 16:27 | 40.463
259124 | DSP0x0503 | dsp | robot | DSP | robot | 3 | 顶升后确认上视，位置和角度偏差超过下位机参数70 71设定阈值 |  |  | BM_SI_167385138054924724 | H150A-035 |  |  |  | (x=105944,y=126880,pointCode=57414_hneA) | 57414_hneA | 2023-01-16 14:44:48.377 | 2023-01-16 14:45:13.909 | 2023-01-16 14:45 | 2023-01-16 14:45 | 25.532
259772 | DSP0x0508 | dsp | robot | DSP | robot | 3 | 顶升后确认等待上视数据超时。 |  |  | BM_SI_167385461332425044 | H150A-035 |  |  |  | (x=337178,y=67052,pointCode=57414_C3Pm) | 57414_C3Pm | 2023-01-16 15:44:12.989 | 2023-01-16 15:44:15.216 | 2023-01-16 15:44 | 2023-01-16 15:44 | 2.227
259775 | DSP0x0508 | dsp | robot | DSP | robot | 3 | 顶升后确认等待上视数据超时。 |  |  | BM_SI_167385461332425044 | H150A-035 |  |  |  | (x=337178,y=67052,pointCode=57414_C3Pm) | 57414_C3Pm | 2023-01-16 15:44:22.773 | 2023-01-16 15:44:24.647 | 2023-01-16 15:44 | 2023-01-16 15:44 | 1.874
259777 | DSP0x0508 | dsp | robot | DSP | robot | 3 | 顶升后确认等待上视数据超时。 |  |  | BM_SI_167385461332425044 | H150A-035 |  |  |  | (x=337178,y=67052,pointCode=57414_C3Pm) | 57414_C3Pm | 2023-01-16 15:44:32.035 | 2023-01-16 15:44:33.907 | 2023-01-16 15:45 | 2023-01-16 15:45 | 1.872
259779 | DSP0x0508 | dsp | robot | DSP | robot | 3 | 顶升后确认等待上视数据超时。 |  |  | BM_SI_167385461332425044 | H150A-035 |  |  |  | (x=337178,y=67052,pointCode=57414_C3Pm) | 57414_C3Pm | 2023-01-16 15:44:41.590 | 2023-01-16 15:45:07.202 | 2023-01-16 15:45 | 2023-01-16 15:45 | 25.612
260484 | DSP0x0503 | dsp | robot | DSP | robot | 3 | 顶升后确认上视，位置和角度偏差超过下位机参数70 71设定阈值 |  |  | BM_SI_167385832092125469 | H150A-035 |  |  |  | (x=186643,y=90142,pointCode=57414_DQbW) | 57414_DQbW | 2023-01-16 16:40:05.250 | 2023-01-16 16:41:21.190 | 2023-01-16 16:40 | 2023-01-16 16:41 | 75.94
261072 | DSP0x4902 | dsp | robot | DSP | robot | 3 | 后方的触边被触发 或触边损坏 |  |  |  | H150A-035 |  |  | 0129 | (x=100093,y=103853,pointCode=57414_Wsbn) | 57414_Wsbn | 2023-01-16 17:38:31.139 | 2023-01-16 17:39:25.163 | 2023-01-16 17:39 | 2023-01-16 17:39 | 54.024
261481 | DSP0x4110 | dsp | robot | DSP | robot | 3 | 行驶方向控制偏差超过规定阈值。 |  |  | BM_SI_167386358004525989 | H150A-035 |  |  | 0225 | (x=78112,y=134258,pointCode=57414_wdF6) | 57414_wdF6 | 2023-01-16 18:12:00.125 | 2023-01-16 18:12:01.485 | 2023-01-16 18:12 | 2023-01-16 18:12 | 1.36
262334 | DSP0x2B04 | dsp | robot | DSP | robot | 3 | 避障数据超时 |  |  |  | H150A-035 |  |  |  | (x=105703,y=97059,pointCode=57414_W6nA) | 57414_W6nA | 2023-01-16 20:00:45.554 | 2023-01-17 00:00:00 | 2023-01-16 20:01 | 2023-01-17 08:18 | 44227.053
237541 | DSP0x4110 | dsp | robot | DSP | robot | 3 | 行驶方向控制偏差超过规定阈值。 |  |  | BM_SI_167352089635915361 | H150A-036 |  |  | 0231 | (x=78085,y=134258,pointCode=57414_wdF6) | 57414_wdF6 | 2023-01-12 18:58:33.942 | 2023-01-12 18:58:34.167 | 2023-01-12 18:59 | 2023-01-12 18:59 | 0.225
237542 | DSP0x4110 | dsp | robot | DSP | robot | 3 | 行驶方向控制偏差超过规定阈值。 |  |  | BM_SI_167352089635915361 | H150A-036 |  |  | 0231 | (x=78092,y=134258,pointCode=57414_wdF6) | 57414_wdF6 | 2023-01-12 18:58:34.585 | 2023-01-12 18:58:35.507 | 2023-01-12 18:59 | 2023-01-12 18:59 | 0.922
238803 | DSP0x4110 | dsp | robot | DSP | robot | 3 | 行驶方向控制偏差超过规定阈值。 |  |  | BM_SI_167357274391215714 | H150A-036 |  |  | 0213 | (x=78206,y=134255,pointCode=57414_wdF6) | 57414_wdF6 | 2023-01-13 09:22:13.260 | 2023-01-13 09:22:14.985 | 2023-01-13 09:22 | 2023-01-13 09:22 | 1.725
240622 | DSP0x0508 | dsp | robot | DSP | robot | 3 | 顶升后确认等待上视数据超时。 |  |  | BM_SI_167357551232815956 | H150A-036 |  |  |  | (x=343010,y=56458,pointCode=57414_szsj) | 57414_szsj | 2023-01-13 10:06:05.260 | 2023-01-13 10:06:07.194 | 2023-01-13 10:06 | 2023-01-13 10:06 | 1.934
240631 | DSP0x0508 | dsp | robot | DSP | robot | 3 | 顶升后确认等待上视数据超时。 |  |  | BM_SI_167357551232815956 | H150A-036 |  |  |  | (x=343010,y=56458,pointCode=57414_szsj) | 57414_szsj | 2023-01-13 10:06:14.819 | 2023-01-13 10:06:16.908 | 2023-01-13 10:06 | 2023-01-13 10:06 | 2.089
240638 | DSP0x0508 | dsp | robot | DSP | robot | 3 | 顶升后确认等待上视数据超时。 |  |  | BM_SI_167357551232815956 | H150A-036 |  |  |  | (x=343010,y=56458,pointCode=57414_szsj) | 57414_szsj | 2023-01-13 10:06:24.515 | 2023-01-13 10:06:26.639 | 2023-01-13 10:06 | 2023-01-13 10:06 | 2.124
240652 | DSP0x0508 | dsp | robot | DSP | robot | 3 | 顶升后确认等待上视数据超时。 |  |  | BM_SI_167357551232815956 | H150A-036 |  |  |  | (x=343010,y=56458,pointCode=57414_szsj) | 57414_szsj | 2023-01-13 10:06:34.092 | 2023-01-13 10:09:53.313 | 2023-01-13 10:07 | 2023-01-13 10:10 | 199.221
242338 | DSP0x2B04 | dsp | robot | DSP | robot | 3 | 避障数据超时 |  |  | IDLE_PARKING_16735904964745481 | H150A-036 |  |  |  | (x=80484,y=131751,pointCode=57414_R28f) | 57414_R28f | 2023-01-13 14:15:35.641 | 2023-01-13 14:16:37.208 | 2023-01-13 14:16 | 2023-01-13 14:17 | 61.567
245235 | DSP0x4110 | dsp | robot | DSP | robot | 3 | 行驶方向控制偏差超过规定阈值。 |  |  | BM_SI_167360680727818366 | H150A-036 |  |  | 0225 | (x=78182,y=134258,pointCode=57414_wdF6) | 57414_wdF6 | 2023-01-13 18:49:56.478 | 2023-01-13 18:49:58.139 | 2023-01-13 18:50 | 2023-01-13 18:50 | 1.661
247621 | DSP0x0508 | dsp | robot | DSP | robot | 3 | 顶升后确认等待上视数据超时。 |  |  | BM_SI_167375036621319420 | H150A-036 |  |  |  | (x=351141,y=56446,pointCode=57414_5YFN) | 57414_5YFN | 2023-01-15 10:40:57.905 | 2023-01-15 10:40:59.871 | 2023-01-15 10:41 | 2023-01-15 10:41 | 1.966
247624 | DSP0x0508 | dsp | robot | DSP | robot | 3 | 顶升后确认等待上视数据超时。 |  |  | BM_SI_167375036621319420 | H150A-036 |  |  |  | (x=351141,y=56446,pointCode=57414_5YFN) | 57414_5YFN | 2023-01-15 10:41:07.801 | 2023-01-15 10:41:09.622 | 2023-01-15 10:41 | 2023-01-15 10:41 | 1.821
247631 | DSP0x0508 | dsp | robot | DSP | robot | 3 | 顶升后确认等待上视数据超时。 |  |  | BM_SI_167375036621319420 | H150A-036 |  |  |  | (x=351141,y=56446,pointCode=57414_5YFN) | 57414_5YFN | 2023-01-15 10:41:17.337 | 2023-01-15 10:41:19.489 | 2023-01-15 10:41 | 2023-01-15 10:41 | 2.152
247635 | DSP0x0508 | dsp | robot | DSP | robot | 3 | 顶升后确认等待上视数据超时。 |  |  | BM_SI_167375036621319420 | H150A-036 |  |  |  | (x=351141,y=56446,pointCode=57414_5YFN) | 57414_5YFN | 2023-01-15 10:41:27.137 | 2023-01-15 10:42:52.069 | 2023-01-15 10:41 | 2023-01-15 10:43 | 84.932
248163 | DSP0x2501 | dsp | robot | DSP | robot | 3 | 执行充电移动后，一段时间未接收到电池已经充电的信号；2）打开电源48V操作，一段时间未接受到电池48V开启的信号，就会报错 |  |  | CHARGE_16737525755113498 | H150A-036 |  |  |  | (x=188048,y=105416,pointCode=57414_wzWJ) | 57414_wzWJ | 2023-01-15 11:21:36.991 | 2023-01-15 11:22:06.493 | 2023-01-15 11:22 | 2023-01-15 11:22 | 29.502
254457 | QSH019999 | executeJob | robot | QSH | robot | 3 | 任务需要货架换向,但当前位置不是换向点,将货架旋转至【-18000】 | -18000 |  | BM_SI_167382966699922598 | H150A-036 |  |  | 0129 | (x=100095,y=103852,pointCode=57414_Wsbn) | 57414_Wsbn | 2023-01-16 08:41:08.925 | 2023-01-16 08:42:05.734 | 2023-01-16 08:41 | 2023-01-16 08:42 | 56.809
256400 | QSH014005 | executeJob | robot | QSH | robot | 3 | 下发的货架数字码【{0}】数据无法匹配 |  |  | BM_SI_167383828293523623 | H150A-036 |  |  |  | (x=208524,y=108252,pointCode=57414_idD8) | 57414_idD8 | 2023-01-16 11:06:06.129 | 2023-01-16 11:08:06.662 | 2023-01-16 11:06 | 2023-01-16 11:08 | 120.533
256423 | QSH014005 | executeJob | robot | QSH | robot | 3 | 下发的货架数字码【{0}】数据无法匹配 |  |  | BM_SI_167383828293523623 | H150A-036 |  |  |  | (x=208524,y=108252,pointCode=57414_idD8) | 57414_idD8 | 2023-01-16 11:08:10.219 | 2023-01-16 11:09:51.405 | 2023-01-16 11:08 | 2023-01-16 11:10 | 101.186
256483 | QSH014005 | executeJob | robot | QSH | robot | 3 | 下发的货架数字码【{0}】数据无法匹配 |  |  | BM_SI_167383828293523623 | H150A-036 |  |  |  | (x=208524,y=108252,pointCode=57414_idD8) | 57414_idD8 | 2023-01-16 11:09:54.860 | 2023-01-16 11:10:25.513 | 2023-01-16 11:10 | 2023-01-16 11:10 | 30.653
256486 | QSH014005 | executeJob | robot | QSH | robot | 3 | 下发的货架数字码【{0}】数据无法匹配 |  |  | BM_SI_167383828293523623 | H150A-036 |  |  |  | (x=208524,y=108252,pointCode=57414_idD8) | 57414_idD8 | 2023-01-16 11:10:28.789 | 2023-01-16 11:11:12.456 | 2023-01-16 11:10 | 2023-01-16 11:11 | 43.667
256494 | QSH014005 | executeJob | robot | QSH | robot | 3 | 下发的货架数字码【{0}】数据无法匹配 |  |  | BM_SI_167383828293523623 | H150A-036 |  |  |  | (x=208524,y=108252,pointCode=57414_idD8) | 57414_idD8 | 2023-01-16 11:11:15.744 | 2023-01-16 11:11:46.924 | 2023-01-16 11:11 | 2023-01-16 11:12 | 31.18
256501 | QSH014005 | executeJob | robot | QSH | robot | 3 | 下发的货架数字码【{0}】数据无法匹配 |  |  | BM_SI_167383828293523623 | H150A-036 |  |  |  | (x=208524,y=108252,pointCode=57414_idD8) | 57414_idD8 | 2023-01-16 11:11:50.124 | 2023-01-16 11:13:02.895 | 2023-01-16 11:12 | 2023-01-16 11:13 | 72.771
256511 | QSH014005 | executeJob | robot | QSH | robot | 3 | 下发的货架数字码【{0}】数据无法匹配 |  |  | BM_SI_167383828293523623 | H150A-036 |  |  |  | (x=208524,y=108252,pointCode=57414_idD8) | 57414_idD8 | 2023-01-16 11:13:06.376 | 2023-01-16 11:13:39.558 | 2023-01-16 11:13 | 2023-01-16 11:14 | 33.182
256518 | QSH014005 | executeJob | robot | QSH | robot | 3 | 下发的货架数字码【{0}】数据无法匹配 |  |  | BM_SI_167383828293523623 | H150A-036 |  |  |  | (x=208524,y=108252,pointCode=57414_idD8) | 57414_idD8 | 2023-01-16 11:13:43.043 | 2023-01-16 11:14:29.040 | 2023-01-16 11:14 | 2023-01-16 11:14 | 45.997
256523 | QSH014005 | executeJob | robot | QSH | robot | 3 | 下发的货架数字码【{0}】数据无法匹配 |  |  | BM_SI_167383828293523623 | H150A-036 |  |  |  | (x=208524,y=108252,pointCode=57414_idD8) | 57414_idD8 | 2023-01-16 11:14:32.469 | 2023-01-16 11:15:39.955 | 2023-01-16 11:15 | 2023-01-16 11:16 | 67.486
256538 | DSP0x0506 | dsp | robot | DSP | robot | 3 | 货架码没有解出 正常一次 残码一次 正常再一次 三次没有读出来 |  |  | BM_SI_167383894119023677 | H150A-036 |  |  |  | (x=208524,y=108253,pointCode=57414_idD8) | 57414_idD8 | 2023-01-16 11:15:59.483 | 2023-01-16 11:16:09.656 | 2023-01-16 11:16 | 2023-01-16 11:16 | 10.173
256599 | QSH014005 | executeJob | robot | QSH | robot | 3 | 下发的货架数字码【{0}】数据无法匹配 |  |  | BM_SI_167383894119023677 | H150A-036 |  |  |  | (x=208526,y=108253,pointCode=57414_idD8) | 57414_idD8 | 2023-01-16 11:18:46.309 | 2023-01-16 11:20:02.141 | 2023-01-16 11:19 | 2023-01-16 11:20 | 75.832
256656 | QSH014005 | executeJob | robot | QSH | robot | 3 | 下发的货架数字码【{0}】数据无法匹配 |  |  | BM_SI_167383894119023677 | H150A-036 |  |  |  | (x=208526,y=108253,pointCode=57414_idD8) | 57414_idD8 | 2023-01-16 11:20:05.831 | 2023-01-16 11:21:16.312 | 2023-01-16 11:20 | 2023-01-16 11:21 | 70.481
258005 | DSP0x0503 | dsp | robot | DSP | robot | 3 | 顶升后确认上视，位置和角度偏差超过下位机参数70 71设定阈值 |  |  | BM_SI_167384523467824134 | H150A-036 |  |  |  | (x=186645,y=90141,pointCode=57414_DQbW) | 57414_DQbW | 2023-01-16 13:02:25.210 | 2023-01-16 13:03:14.523 | 2023-01-16 13:02 | 2023-01-16 13:03 | 49.313
258621 | DSP0x4110 | dsp | robot | DSP | robot | 3 | 行驶方向控制偏差超过规定阈值。 |  |  | BM_SI_167384852845624497 | H150A-036 |  |  | 0201 | (x=78084,y=134257,pointCode=57414_wdF6) | 57414_wdF6 | 2023-01-16 13:58:18.104 | 2023-01-16 13:58:19.089 | 2023-01-16 13:58 | 2023-01-16 13:58 | 0.985
259399 | DSP000000 | dsp | robot | DSP | robot | 3 | 当前错误码【DSP0xCF7F】未维护 | DSP0xCF7F |  | BM_SI_167385288421024878 | H150A-036 |  |  |  | (x=77100,y=102457,pointCode=57414_kCG8) | 57414_kCG8 | 2023-01-16 15:10:26.931 | 2023-01-16 15:10:45.426 | 2023-01-16 15:10 | 2023-01-16 15:11 | 18.495
259401 | DSP0x4308 | dsp | robot | DSP | robot | 3 | 移动前检查地图信息是否初始化。 |  |  | BM_SI_167385288421024878 | H150A-036 |  |  |  | (x=77100,y=102457,pointCode=57414_kCG8) | 57414_kCG8 | 2023-01-16 15:10:27.280 | 2023-01-16 15:10:45.399 | 2023-01-16 15:10 | 2023-01-16 15:11 | 18.119
259402 | DSP0x0422 | dsp | robot | DSP | robot | 3 | a）定位完成初始化，未满足该条件会同时报0x4306错误； b）上电启动完成初始化；电机使能状态；托盘限位已确认状态；陀螺仪纠零偏完成状态 |  |  | BM_SI_167385288421024878 | H150A-036 |  |  |  | (x=77100,y=102457,pointCode=57414_kCG8) | 57414_kCG8 | 2023-01-16 15:10:27.705 | 2023-01-16 15:10:45.382 | 2023-01-16 15:10 | 2023-01-16 15:11 | 17.677
259415 | DSP000000 | dsp | robot | DSP | robot | 3 | 当前错误码【DSP0xCF7F】未维护 | DSP0xCF7F |  | BM_SI_167385288421024878 | H150A-036 |  |  |  | (x=77100,y=102457,pointCode=57414_kCG8) | 57414_kCG8 | 2023-01-16 15:11:24.722 | 2023-01-16 15:11:37.029 | 2023-01-16 15:11 | 2023-01-16 15:12 | 12.307
259417 | DSP0x4308 | dsp | robot | DSP | robot | 3 | 移动前检查地图信息是否初始化。 |  |  | BM_SI_167385288421024878 | H150A-036 |  |  |  | (x=77100,y=102457,pointCode=57414_kCG8) | 57414_kCG8 | 2023-01-16 15:11:25.004 | 2023-01-16 15:11:37.005 | 2023-01-16 15:11 | 2023-01-16 15:12 | 12.001
259418 | DSP0x0422 | dsp | robot | DSP | robot | 3 | a）定位完成初始化，未满足该条件会同时报0x4306错误； b）上电启动完成初始化；电机使能状态；托盘限位已确认状态；陀螺仪纠零偏完成状态 |  |  | BM_SI_167385288421024878 | H150A-036 |  |  |  | (x=77100,y=102457,pointCode=57414_kCG8) | 57414_kCG8 | 2023-01-16 15:11:25.251 | 2023-01-16 15:11:36.991 | 2023-01-16 15:11 | 2023-01-16 15:12 | 11.74
259665 | DSP0x0508 | dsp | robot | DSP | robot | 3 | 顶升后确认等待上视数据超时。 |  |  | BM_SI_167385411953824991 | H150A-036 |  |  |  | (x=78629,y=81994,pointCode=57414_D8Kh) | 57414_D8Kh | 2023-01-16 15:36:34.484 | 2023-01-16 15:36:36.518 | 2023-01-16 15:37 | 2023-01-16 15:37 | 2.034
259668 | DSP0x0508 | dsp | robot | DSP | robot | 3 | 顶升后确认等待上视数据超时。 |  |  | BM_SI_167385411953824991 | H150A-036 |  |  |  | (x=78629,y=81994,pointCode=57414_D8Kh) | 57414_D8Kh | 2023-01-16 15:36:45.069 | 2023-01-16 15:36:47.126 | 2023-01-16 15:37 | 2023-01-16 15:37 | 2.057
259671 | DSP0x0508 | dsp | robot | DSP | robot | 3 | 顶升后确认等待上视数据超时。 |  |  | BM_SI_167385411953824991 | H150A-036 |  |  |  | (x=78629,y=81994,pointCode=57414_D8Kh) | 57414_D8Kh | 2023-01-16 15:36:55.770 | 2023-01-16 15:36:57.731 | 2023-01-16 15:37 | 2023-01-16 15:37 | 1.961
259676 | DSP0x0508 | dsp | robot | DSP | robot | 3 | 顶升后确认等待上视数据超时。 |  |  | BM_SI_167385411953824991 | H150A-036 |  |  |  | (x=78629,y=81994,pointCode=57414_D8Kh) | 57414_D8Kh | 2023-01-16 15:37:06.276 | 2023-01-16 15:37:32.653 | 2023-01-16 15:37 | 2023-01-16 15:38 | 26.377
244253 | DSP0x2B04 | dsp | robot | DSP | robot | 3 | 避障数据超时 |  |  | IDLE_PARKING_16736012124542833 | H150A-037 |  |  |  | (x=206713,y=84623,pointCode=57414_6JKx) | 57414_6JKx | 2023-01-13 17:15:43.200 | 2023-01-13 17:16:07.446 | 2023-01-13 17:16 | 2023-01-13 17:16 | 24.246
244254 | DSP0x4401 | dsp | robot | DSP | robot | 3 | 停车状态下，小车x方向或者y方向位置跳变超过0.1m，则报错。 |  |  | IDLE_PARKING_16736012124542833 | H150A-037 |  |  |  | (x=206815,y=84624,pointCode=57414_6JKx) | 57414_6JKx | 2023-01-13 17:15:44.330 | 2023-01-13 17:16:07.475 | 2023-01-13 17:16 | 2023-01-13 17:16 | 23.145
244525 | DSP0x2B04 | dsp | robot | DSP | robot | 3 | 避障数据超时 |  |  | BM_SI_167360293695217960 | H150A-037 |  |  | 0047 | (x=217246,y=94278,pointCode=57414_Xnmf) | 57414_Xnmf | 2023-01-13 17:45:23.603 | 2023-01-13 17:45:25.759 | 2023-01-13 17:45 | 2023-01-13 17:45 | 2.156
245567 | DSP0x2B04 | dsp | robot | DSP | robot | 3 | 避障数据超时 |  |  |  | H150A-037 |  |  |  | (x=202365,y=80369,pointCode=57414_ESkp) | 57414_ESkp | 2023-01-13 20:03:45.304 | 2023-01-14 10:35:56.159 | 2023-01-13 20:04 | 2023-01-14 10:36 | 52330.855
249388 | QSH014005 | executeJob | robot | QSH | robot | 3 | 下发的货架数字码【{0}】数据无法匹配 |  |  | BM_SI_167375987381620317 | H150A-037 |  |  |  | (x=210136,y=89719,pointCode=57414_Tr8N) | 57414_Tr8N | 2023-01-15 13:19:00.888 | 2023-01-15 13:21:20.807 | 2023-01-15 13:19 | 2023-01-15 13:21 | 139.919
249415 | QSH014005 | executeJob | robot | QSH | robot | 3 | 下发的货架数字码【{0}】数据无法匹配 |  |  | BM_SI_167375987381620317 | H150A-037 |  |  |  | (x=210136,y=89719,pointCode=57414_Tr8N) | 57414_Tr8N | 2023-01-15 13:21:23.971 | 2023-01-15 13:22:27.421 | 2023-01-15 13:21 | 2023-01-15 13:22 | 63.45
249429 | QSH014005 | executeJob | robot | QSH | robot | 3 | 下发的货架数字码【{0}】数据无法匹配 |  |  | BM_SI_167376014861920352 | H150A-037 |  |  |  | (x=210136,y=89719,pointCode=57414_Tr8N) | 57414_Tr8N | 2023-01-15 13:22:30.999 | 2023-01-15 13:23:01.880 | 2023-01-15 13:23 | 2023-01-15 13:23 | 30.881
249452 | QSH014005 | executeJob | robot | QSH | robot | 3 | 下发的货架数字码【{0}】数据无法匹配 |  |  | BM_SI_167376023329520368 | H150A-037 |  |  |  | (x=210136,y=89719,pointCode=57414_Tr8N) | 57414_Tr8N | 2023-01-15 13:23:55.726 | 2023-01-15 13:25:07.955 | 2023-01-15 13:24 | 2023-01-15 13:25 | 72.229
249462 | QSH014005 | executeJob | robot | QSH | robot | 3 | 下发的货架数字码【{0}】数据无法匹配 |  |  | BM_SI_167376023329520368 | H150A-037 |  |  |  | (x=210136,y=89719,pointCode=57414_Tr8N) | 57414_Tr8N | 2023-01-15 13:25:11.765 | 2023-01-15 13:26:43.529 | 2023-01-15 13:25 | 2023-01-15 13:27 | 91.764
249479 | QSH014005 | executeJob | robot | QSH | robot | 3 | 下发的货架数字码【{0}】数据无法匹配 |  |  | BM_SI_167376023329520368 | H150A-037 |  |  |  | (x=210136,y=89719,pointCode=57414_Tr8N) | 57414_Tr8N | 2023-01-15 13:26:47.130 | 2023-01-15 13:27:35.479 | 2023-01-15 13:27 | 2023-01-15 13:28 | 48.349
249488 | QSH014005 | executeJob | robot | QSH | robot | 3 | 下发的货架数字码【{0}】数据无法匹配 |  |  | BM_SI_167376045920120386 | H150A-037 |  |  |  | (x=210136,y=89719,pointCode=57414_Tr8N) | 57414_Tr8N | 2023-01-15 13:27:41.755 | 2023-01-15 13:28:52.869 | 2023-01-15 13:28 | 2023-01-15 13:29 | 71.114
249505 | QSH014005 | executeJob | robot | QSH | robot | 3 | 下发的货架数字码【{0}】数据无法匹配 |  |  | BM_SI_167376045920120386 | H150A-037 |  |  |  | (x=210136,y=89719,pointCode=57414_Tr8N) | 57414_Tr8N | 2023-01-15 13:28:56.362 | 2023-01-15 13:29:55.855 | 2023-01-15 13:29 | 2023-01-15 13:30 | 59.493
249522 | QSH014005 | executeJob | robot | QSH | robot | 3 | 下发的货架数字码【{0}】数据无法匹配 |  |  | BM_SI_167376045920120386 | H150A-037 |  |  |  | (x=210136,y=89719,pointCode=57414_Tr8N) | 57414_Tr8N | 2023-01-15 13:29:59.330 | 2023-01-15 13:35:36.468 | 2023-01-15 13:30 | 2023-01-15 13:36 | 337.138
251071 | DSP0x0508 | dsp | robot | DSP | robot | 3 | 顶升后确认等待上视数据超时。 |  |  | BM_SI_167376665736421150 | H150A-037 |  |  |  | (x=347812,y=56453,pointCode=57414_RD8C) | 57414_RD8C | 2023-01-15 15:40:24.437 | 2023-01-15 15:40:26.452 | 2023-01-15 15:40 | 2023-01-15 15:40 | 2.015
251074 | DSP0x0508 | dsp | robot | DSP | robot | 3 | 顶升后确认等待上视数据超时。 |  |  | BM_SI_167376665736421150 | H150A-037 |  |  |  | (x=347812,y=56453,pointCode=57414_RD8C) | 57414_RD8C | 2023-01-15 15:40:33.903 | 2023-01-15 15:40:36.021 | 2023-01-15 15:41 | 2023-01-15 15:41 | 2.118
251077 | DSP0x0508 | dsp | robot | DSP | robot | 3 | 顶升后确认等待上视数据超时。 |  |  | BM_SI_167376665736421150 | H150A-037 |  |  |  | (x=347812,y=56453,pointCode=57414_RD8C) | 57414_RD8C | 2023-01-15 15:40:43.130 | 2023-01-15 15:40:45.469 | 2023-01-15 15:41 | 2023-01-15 15:41 | 2.339
251078 | DSP0x0508 | dsp | robot | DSP | robot | 3 | 顶升后确认等待上视数据超时。 |  |  | BM_SI_167376665736421150 | H150A-037 |  |  |  | (x=347812,y=56453,pointCode=57414_RD8C) | 57414_RD8C | 2023-01-15 15:40:52.620 | 2023-01-15 15:41:10.876 | 2023-01-15 15:41 | 2023-01-15 15:41 | 18.256
252552 | DSP0x21D7 | dsp | robot | DSP | robot | 3 | 重置电机后复位失败报错，此错误与81号错误同时出现 |  |  | BM_SI_167377729987322129 | H150A-037 |  |  |  | (x=349411,y=57603,pointCode=57414_YTC7) | 57414_YTC7 | 2023-01-15 18:08:48.903 | 2023-01-15 18:14:22.053 | 2023-01-15 18:09 | 2023-01-15 18:14 | 333.15
255154 | QSH013003 | rcsPath | robot | QSH | robot | 3 | 将要执行的路径段的起点距离当前机器人位置较远 |  |  | BM_SI_167383267216023035 | H150A-037 |  |  |  | (x=341459,y=58056,pointCode=57414_hTYp) | 57414_hTYp | 2023-01-16 09:32:03.025 | 2023-01-16 09:33:23.689 | 2023-01-16 09:32 | 2023-01-16 09:33 | 80.664
241472 | DSP0x4110 | dsp | robot | DSP | robot | 3 | 行驶方向控制偏差超过规定阈值。 |  |  | IDLE_PARKING_16735846544484096 | H150A-038 |  |  |  | (x=96074,y=134243,pointCode=57414_y5sZ) | 57414_y5sZ | 2023-01-13 12:41:07.539 | 2023-01-13 12:41:08.322 | 2023-01-13 12:41 | 2023-01-13 12:41 | 0.783
241474 | DSP0x4110 | dsp | robot | DSP | robot | 3 | 行驶方向控制偏差超过规定阈值。 |  |  | IDLE_PARKING_16735846544484096 | H150A-038 |  |  |  | (x=95918,y=134242,pointCode=57414_kCX6) | 57414_kCX6 | 2023-01-13 12:41:08.617 | 2023-01-13 12:41:12.463 | 2023-01-13 12:41 | 2023-01-13 12:41 | 3.846
245570 | DSP0x2401 | dsp | robot | DSP | robot | 3 | 融合模块定位数据接收超时 |  |  |  | H150A-038 |  |  |  | (x=95239,y=162858,pointCode=57414_aewc) | 57414_aewc | 2023-01-13 20:03:54.810 | 2023-01-14 10:32:36.410 | 2023-01-13 20:04 | 2023-01-14 10:33 | 52121.6
248437 | DSP0x0508 | dsp | robot | DSP | robot | 3 | 顶升后确认等待上视数据超时。 |  |  | BM_SI_167375407573519818 | H150A-038 |  |  |  | (x=97839,y=142667,pointCode=57414_tGBs) | 57414_tGBs | 2023-01-15 11:43:01.431 | 2023-01-15 11:43:03.717 | 2023-01-15 11:43 | 2023-01-15 11:43 | 2.286
248440 | DSP0x0508 | dsp | robot | DSP | robot | 3 | 顶升后确认等待上视数据超时。 |  |  | BM_SI_167375407573519818 | H150A-038 |  |  |  | (x=97838,y=142667,pointCode=57414_tGBs) | 57414_tGBs | 2023-01-15 11:43:10.673 | 2023-01-15 11:43:12.896 | 2023-01-15 11:43 | 2023-01-15 11:43 | 2.223
248443 | DSP0x0508 | dsp | robot | DSP | robot | 3 | 顶升后确认等待上视数据超时。 |  |  | BM_SI_167375407573519818 | H150A-038 |  |  |  | (x=97838,y=142667,pointCode=57414_tGBs) | 57414_tGBs | 2023-01-15 11:43:20.165 | 2023-01-15 11:43:22.181 | 2023-01-15 11:43 | 2023-01-15 11:43 | 2.016
248447 | DSP0x0508 | dsp | robot | DSP | robot | 3 | 顶升后确认等待上视数据超时。 |  |  | BM_SI_167375407573519818 | H150A-038 |  |  |  | (x=97838,y=142667,pointCode=57414_tGBs) | 57414_tGBs | 2023-01-15 11:43:29.548 | 2023-01-15 11:45:46.980 | 2023-01-15 11:43 | 2023-01-15 11:46 | 137.432
251689 | DSP0x4902 | dsp | robot | DSP | robot | 3 | 后方的触边被触发 或触边损坏 |  |  | BM_SI_167377209899221640 | H150A-038 |  |  | 0118 | (x=150229,y=102792,pointCode=57414_88ER) | 57414_88ER | 2023-01-15 16:43:35.128 | 2023-01-15 16:43:40.808 | 2023-01-15 16:44 | 2023-01-15 16:44 | 5.68
251691 | DSP0x4903 | dsp | robot | DSP | robot | 3 | 急停按下 或者急停按钮被碰到 或者急停按钮被短接 |  |  | BM_SI_167377209899221640 | H150A-038 |  |  | 0118 | (x=150231,y=102792,pointCode=57414_88ER) | 57414_88ER | 2023-01-15 16:43:40.546 | 2023-01-15 16:43:40.788 | 2023-01-15 16:44 | 2023-01-15 16:44 | 0.242
251694 | DSP0x4902 | dsp | robot | DSP | robot | 3 | 后方的触边被触发 或触边损坏 |  |  | BM_SI_167377209899221640 | H150A-038 |  |  | 0118 | (x=150231,y=102792,pointCode=57414_88ER) | 57414_88ER | 2023-01-15 16:43:48.443 | 2023-01-15 16:44:04.794 | 2023-01-15 16:44 | 2023-01-15 16:44 | 16.351
254018 | DSP0x2B04 | dsp | robot | DSP | robot | 3 | 避障数据超时 |  |  | IDLE_PARKING_16737848814350969 | H150A-038 |  |  |  | (x=50926,y=90425,pointCode=57414_Yz7h) | 57414_Yz7h | 2023-01-15 20:15:04.053 | 2023-01-15 20:17:08.459 | 2023-01-15 20:15 | 2023-01-15 20:17 | 124.406
254019 | DSP0x4401 | dsp | robot | DSP | robot | 3 | 停车状态下，小车x方向或者y方向位置跳变超过0.1m，则报错。 |  |  | IDLE_PARKING_16737848814350969 | H150A-038 |  |  |  | (x=50928,y=90469,pointCode=57414_Yz7h) | 57414_Yz7h | 2023-01-15 20:15:04.852 | 2023-01-15 20:17:08.469 | 2023-01-15 20:15 | 2023-01-15 20:17 | 123.617
255198 | DSP0x2B04 | dsp | robot | DSP | robot | 3 | 避障数据超时 |  |  | BM_SI_167383281607323049 | H150A-038 |  |  |  | (x=105703,y=97059,pointCode=57414_W6nA) | 57414_W6nA | 2023-01-16 09:35:37.351 | 2023-01-16 09:35:39.213 | 2023-01-16 09:36 | 2023-01-16 09:36 | 1.862
257697 | DSP0x2B04 | dsp | robot | DSP | robot | 3 | 避障数据超时 |  |  | BM_SI_167384284843423929 | H150A-038 |  |  |  | (x=103900,y=100755,pointCode=57414_bwfM) | 57414_bwfM | 2023-01-16 12:22:16.203 | 2023-01-16 12:22:18.446 | 2023-01-16 12:22 | 2023-01-16 12:22 | 2.243
257894 | DSP0x4110 | dsp | robot | DSP | robot | 3 | 行驶方向控制偏差超过规定阈值。 |  |  | BM_SI_167384456778524061 | H150A-038 |  |  | 0207 | (x=78216,y=134257,pointCode=57414_wdF6) | 57414_wdF6 | 2023-01-16 12:52:29.188 | 2023-01-16 12:52:31.034 | 2023-01-16 12:52 | 2023-01-16 12:53 | 1.846
259213 | DSP0x0503 | dsp | robot | DSP | robot | 3 | 顶升后确认上视，位置和角度偏差超过下位机参数70 71设定阈值 |  |  | BM_SI_167385202485624767 | H150A-038 |  |  |  | (x=158074,y=118022,pointCode=57414_dPC4) | 57414_dPC4 | 2023-01-16 14:55:53.202 | 2023-01-16 14:56:40.959 | 2023-01-16 14:56 | 2023-01-16 14:57 | 47.757
259848 | DSP0x4110 | dsp | robot | DSP | robot | 3 | 行驶方向控制偏差超过规定阈值。 |  |  | BM_SI_167385523198225136 | H150A-038 |  |  | 0240 | (x=78090,y=134258,pointCode=57414_wdF6) | 57414_wdF6 | 2023-01-16 15:50:23.517 | 2023-01-16 15:50:24.818 | 2023-01-16 15:50 | 2023-01-16 15:50 | 1.301
260189 | DSP0x4110 | dsp | robot | DSP | robot | 3 | 行驶方向控制偏差超过规定阈值。 |  |  | BM_SI_167385671713825280 | H150A-038 |  |  | 0207 | (x=78258,y=134257,pointCode=57414_fBsP) | 57414_fBsP | 2023-01-16 16:14:56.567 | 2023-01-16 16:14:58.337 | 2023-01-16 16:15 | 2023-01-16 16:15 | 1.77
261882 | QSH013003 | rcsPath | robot | QSH | robot | 3 | 将要执行的路径段的起点距离当前机器人位置较远 |  |  | IDLE_PARKING_16738654525110783 | H150A-038 |  |  |  | (x=74083,y=116108,pointCode=57414_CKcE) | 57414_CKcE | 2023-01-16 18:38:17.189 | 2023-01-16 18:39:51.176 | 2023-01-16 18:38 | 2023-01-16 18:40 | 93.987
262312 | DSP0x2401 | dsp | robot | DSP | robot | 3 | 融合模块定位数据接收超时 |  |  |  | H150A-038 |  |  |  | (x=202360,y=80367,pointCode=57414_ESkp) | 57414_ESkp | 2023-01-16 20:00:14.753 | 2023-01-17 00:00:00 | 2023-01-16 20:00 | 2023-01-17 08:20 | 44402.956
231652 | DSP0x0508 | dsp | robot | DSP | robot | 3 | 顶升后确认等待上视数据超时。 |  |  | BM_SI_167348872213612477 | H150A-041 |  |  |  | (x=353855,y=56444,pointCode=57414_3Qik) | 57414_3Qik | 2023-01-12 10:00:05.314 | 2023-01-12 10:00:07.544 | 2023-01-12 10:00 | 2023-01-12 10:00 | 2.23
231655 | DSP0x0508 | dsp | robot | DSP | robot | 3 | 顶升后确认等待上视数据超时。 |  |  | BM_SI_167348872213612477 | H150A-041 |  |  |  | (x=353855,y=56444,pointCode=57414_3Qik) | 57414_3Qik | 2023-01-12 10:00:15.082 | 2023-01-12 10:01:51.949 | 2023-01-12 10:00 | 2023-01-12 10:02 | 96.867
231656 | DSP000000 | dsp | robot | DSP | robot | 3 | 当前错误码【DSP0x6737】未维护 | DSP0x6737 |  | BM_SI_167348872213612477 | H150A-041 |  |  |  | (x=353855,y=56444,pointCode=57414_3Qik) | 57414_3Qik | 2023-01-12 10:00:15.122 | 2023-01-12 10:01:51.965 | 2023-01-12 10:00 | 2023-01-12 10:02 | 96.843
231697 | DSP0x4303 | dsp | robot | DSP | robot | 3 | 定位数据不可靠，置信度过低或时间戳偏差过大 |  |  | BM_SI_167348872213612477 | H150A-041 |  |  | 0155 | (x=353859,y=56420,pointCode=57414_3Qik) | 57414_3Qik | 2023-01-12 10:03:18.924 | 2023-01-12 10:03:33.194 | 2023-01-12 10:03 | 2023-01-12 10:04 | 14.27
234251 | DSP0x2B04 | dsp | robot | DSP | robot | 3 | 避障数据超时 |  |  | CHARGE_16735031904407940 | H150A-041 |  |  |  | (x=200639,y=113036,pointCode=57414_2aRy) | 57414_2aRy | 2023-01-12 14:03:51.517 | 2023-01-12 14:05:22.394 | 2023-01-12 14:04 | 2023-01-12 14:05 | 90.877
235880 | DSP0x4110 | dsp | robot | DSP | robot | 3 | 行驶方向控制偏差超过规定阈值。 |  |  | BM_SI_167351178510314536 | H150A-041 |  |  | 0150 | (x=78212,y=134253,pointCode=57414_wdF6) | 57414_wdF6 | 2023-01-12 16:25:28.753 | 2023-01-12 16:25:30.689 | 2023-01-12 16:25 | 2023-01-12 16:26 | 1.936
237176 | DSP0x4902 | dsp | robot | DSP | robot | 3 | 后方的触边被触发 或触边损坏 |  |  |  | H150A-041 |  |  | 0129 | (x=100092,y=103853,pointCode=57414_Wsbn) | 57414_Wsbn | 2023-01-12 18:31:41.315 | 2023-01-12 18:36:27.856 | 2023-01-12 18:32 | 2023-01-12 18:36 | 286.541
239039 | DSP0x2B04 | dsp | robot | DSP | robot | 3 | 避障数据超时 |  |  | BM_SI_167357381908615786 | H150A-041 |  |  | 0044 | (x=123341,y=130692,pointCode=57414_yc3m) | 57414_yc3m | 2023-01-13 09:39:47.405 | 2023-01-13 09:39:49.657 | 2023-01-13 09:40 | 2023-01-13 09:40 | 2.252
241050 | DSP0x4301 | dsp | robot | DSP | robot | 3 | 一段距离内未收到有效定位数据 |  |  | BM_SI_167357995187816089 | H150A-041 |  |  | 0247 | (x=73218,y=102464,pointCode=57414_KAhc) | 57414_KAhc | 2023-01-13 11:21:51.269 | 2023-01-13 11:23:02.464 | 2023-01-13 11:22 | 2023-01-13 11:23 | 71.195
243743 | DSP0x4901 | dsp | robot | DSP | robot | 3 | 前方的触边被触发 或触边损坏 |  |  | IDLE_PARKING_16735980228262984 | H150A-041 |  |  |  | (x=104460,y=131442,pointCode=57414_JJKK) | 57414_JJKK | 2023-01-13 16:28:28.153 | 2023-01-13 16:31:32.238 | 2023-01-13 16:28 | 2023-01-13 16:32 | 184.085
244824 | DSP0x4301 | dsp | robot | DSP | robot | 3 | 一段距离内未收到有效定位数据 |  |  | IDLE_PARKING_16736045925710539 | H150A-041 |  |  |  | (x=72985,y=102445,pointCode=57414_KAhc) | 57414_KAhc | 2023-01-13 18:12:36.439 | 2023-01-13 18:16:17.626 | 2023-01-13 18:13 | 2023-01-13 18:16 | 221.187
244825 | DSP0x0406 | dsp | robot | DSP | robot | 3 | 小车软停过程中，上位机下发除slam移动外任何指令 |  |  | IDLE_PARKING_16736045925710539 | H150A-041 |  |  |  | (x=72814,y=102446,pointCode=57414_KAhc) | 57414_KAhc | 2023-01-13 18:12:36.747 | 2023-01-13 18:16:17.650 | 2023-01-13 18:13 | 2023-01-13 18:16 | 220.903
248247 | DSP0x2B04 | dsp | robot | DSP | robot | 3 | 避障数据超时 |  |  | BM_SI_167375320813319713 | H150A-041 |  |  | 0006 | (x=344765,y=67047,pointCode=57414_n34G) | 57414_n34G | 2023-01-15 11:29:01.487 | 2023-01-15 11:29:03.685 | 2023-01-15 11:29 | 2023-01-15 11:29 | 2.198
250215 | DSP0x4301 | dsp | robot | DSP | robot | 3 | 一段距离内未收到有效定位数据 |  |  | BM_SI_167376382918520858 | H150A-041 |  |  |  | (x=72987,y=102447,pointCode=57414_KAhc) | 57414_KAhc | 2023-01-15 14:24:49.513 | 2023-01-15 14:25:25.732 | 2023-01-15 14:25 | 2023-01-15 14:25 | 36.219
252094 | DSP0x4301 | dsp | robot | DSP | robot | 3 | 一段距离内未收到有效定位数据 |  |  | BM_SI_167377445745721851 | H150A-041 |  |  | 0235 | (x=72866,y=102442,pointCode=57414_KAhc) | 57414_KAhc | 2023-01-15 17:24:40.167 | 2023-01-15 17:25:05.555 | 2023-01-15 17:25 | 2023-01-15 17:25 | 25.388
252142 | DSP0x0401 | dsp | robot | DSP | robot | 3 | 非料箱车： 接收到托盘升降相关指令后，开始电机使能之后，如果等待升降完成时间过长会报错 料箱车： 插臂伸缩和升降寻零时如果时间超时会报错 |  |  | BM_SI_167377505578121903 | H150A-041 |  |  |  | (x=90502,y=152082,pointCode=57414_MYNb) | 57414_MYNb | 2023-01-15 17:31:19.744 | 2023-01-15 17:40:43.034 | 2023-01-15 17:31 | 2023-01-15 17:41 | 563.29
252818 | DSP0x0503 | dsp | robot | DSP | robot | 3 | 顶升后确认上视，位置和角度偏差超过下位机参数70 71设定阈值 |  |  | BM_SI_167377836843422236 | H150A-041 |  |  |  | (x=167733,y=109285,pointCode=57414_2rGs) | 57414_2rGs | 2023-01-15 18:28:36.653 | 2023-01-15 18:29:22.613 | 2023-01-15 18:29 | 2023-01-15 18:29 | 45.96
257732 | DSP0x4902 | dsp | robot | DSP | robot | 3 | 后方的触边被触发 或触边损坏 |  |  | CHARGE_16738435718437319 | H150A-041 |  |  |  | (x=149475,y=104389,pointCode=57414_PGhz) | 57414_PGhz | 2023-01-16 12:34:07.254 | 2023-01-16 12:38:02.506 | 2023-01-16 12:34 | 2023-01-16 12:38 | 235.252
257771 | DSP0x4301 | dsp | robot | DSP | robot | 3 | 一段距离内未收到有效定位数据 |  |  | IDLE_PARKING_16738438849730299 | H150A-041 |  |  |  | (x=81235,y=113883,pointCode=57414_is8p) | 57414_is8p | 2023-01-16 12:41:50.914 | 2023-01-16 12:43:58.814 | 2023-01-16 12:42 | 2023-01-16 12:44 | 127.9
257772 | DSP0x4306 | dsp | robot | DSP | robot | 3 | 定位数据模块一直未收到正确的外部定位数据（3帧确认） |  |  | IDLE_PARKING_16738438849730299 | H150A-041 |  |  |  | (x=81235,y=113883,pointCode=57414_is8p) | 57414_is8p | 2023-01-16 12:41:51.049 | 2023-01-16 12:43:58.834 | 2023-01-16 12:42 | 2023-01-16 12:44 | 127.785
258190 | DSP0x4301 | dsp | robot | DSP | robot | 3 | 一段距离内未收到有效定位数据 |  |  | CHARGE_16738462730933572 | H150A-041 |  |  |  | (x=73243,y=102452,pointCode=57414_KAhc) | 57414_KAhc | 2023-01-16 13:19:38.784 | 2023-01-16 13:20:16.368 | 2023-01-16 13:20 | 2023-01-16 13:20 | 37.584
258218 | DSP0x4308 | dsp | robot | DSP | robot | 3 | 移动前检查地图信息是否初始化。 |  |  | IDLE_PARKING_16738465331746525 | H150A-041 |  |  |  | (x=71833,y=102450,pointCode=57414_Myt4) | 57414_Myt4 | 2023-01-16 13:22:16.855 | 2023-01-16 13:22:22.207 | 2023-01-16 13:22 | 2023-01-16 13:22 | 5.352
258219 | DSP0x0422 | dsp | robot | DSP | robot | 3 | a）定位完成初始化，未满足该条件会同时报0x4306错误； b）上电启动完成初始化；电机使能状态；托盘限位已确认状态；陀螺仪纠零偏完成状态 |  |  | IDLE_PARKING_16738465331746525 | H150A-041 |  |  |  | (x=71833,y=102450,pointCode=57414_Myt4) | 57414_Myt4 | 2023-01-16 13:22:17.155 | 2023-01-16 13:22:22.189 | 2023-01-16 13:22 | 2023-01-16 13:22 | 5.034
259509 | DSP0x4301 | dsp | robot | DSP | robot | 3 | 一段距离内未收到有效定位数据 |  |  | BM_SI_167385349222424921 | H150A-041 |  |  | 0238 | (x=73242,y=102437,pointCode=57414_KAhc) | 57414_KAhc | 2023-01-16 15:21:57.684 | 2023-01-16 15:22:15.766 | 2023-01-16 15:22 | 2023-01-16 15:22 | 18.082
259522 | DSP000000 | dsp | robot | DSP | robot | 3 | 当前错误码【DSP0x6733】未维护 | DSP0x6733 |  | BM_SI_167385349222424921 | H150A-041 |  |  | 0238 | (x=71835,y=102487,pointCode=57414_Myt4) | 57414_Myt4 | 2023-01-16 15:23:03.450 | 2023-01-16 15:23:11.525 | 2023-01-16 15:23 | 2023-01-16 15:23 | 8.075
259523 | DSP0x0422 | dsp | robot | DSP | robot | 3 | a）定位完成初始化，未满足该条件会同时报0x4306错误； b）上电启动完成初始化；电机使能状态；托盘限位已确认状态；陀螺仪纠零偏完成状态 |  |  | BM_SI_167385349222424921 | H150A-041 |  |  | 0238 | (x=71835,y=102487,pointCode=57414_Myt4) | 57414_Myt4 | 2023-01-16 15:23:03.856 | 2023-01-16 15:23:11.387 | 2023-01-16 15:23 | 2023-01-16 15:23 | 7.531
259524 | DSP0x4308 | dsp | robot | DSP | robot | 3 | 移动前检查地图信息是否初始化。 |  |  | BM_SI_167385349222424921 | H150A-041 |  |  | 0238 | (x=71835,y=102487,pointCode=57414_Myt4) | 57414_Myt4 | 2023-01-16 15:23:03.904 | 2023-01-16 15:23:11.409 | 2023-01-16 15:23 | 2023-01-16 15:23 | 7.505
260961 | DSP0x4301 | dsp | robot | DSP | robot | 3 | 一段距离内未收到有效定位数据 |  |  | BM_SI_167386123673325728 | H150A-041 |  |  |  | (x=74876,y=102454,pointCode=57414_PzBc) | 57414_PzBc | 2023-01-16 17:27:30.822 | 2023-01-16 17:27:31.542 | 2023-01-16 17:28 | 2023-01-16 17:28 | 0.72
260962 | DSP0x4306 | dsp | robot | DSP | robot | 3 | 定位数据模块一直未收到正确的外部定位数据（3帧确认） |  |  | BM_SI_167386123673325728 | H150A-041 |  |  |  | (x=74648,y=102422,pointCode=57414_PzBc) | 57414_PzBc | 2023-01-16 17:27:32.004 | 2023-01-16 17:28:29.977 | 2023-01-16 17:28 | 2023-01-16 17:28 | 57.973
260963 | DSP0x4301 | dsp | robot | DSP | robot | 3 | 一段距离内未收到有效定位数据 |  |  | BM_SI_167386123673325728 | H150A-041 |  |  |  | (x=74648,y=102422,pointCode=57414_PzBc) | 57414_PzBc | 2023-01-16 17:27:32.278 | 2023-01-16 17:28:29.957 | 2023-01-16 17:28 | 2023-01-16 17:28 | 57.679
261011 | DSP0x4301 | dsp | robot | DSP | robot | 3 | 一段距离内未收到有效定位数据 |  |  | BM_SI_167386147741125754 | H150A-041 |  |  |  | (x=73095,y=102450,pointCode=57414_KAhc) | 57414_KAhc | 2023-01-16 17:33:00.745 | 2023-01-16 17:33:01.733 | 2023-01-16 17:33 | 2023-01-16 17:33 | 0.988
261012 | DSP0x4301 | dsp | robot | DSP | robot | 3 | 一段距离内未收到有效定位数据 |  |  | BM_SI_167386147741125754 | H150A-041 |  |  |  | (x=72758,y=102449,pointCode=57414_KAhc) | 57414_KAhc | 2023-01-16 17:33:02.415 | 2023-01-16 17:33:35.062 | 2023-01-16 17:33 | 2023-01-16 17:34 | 32.647
261331 | DSP0x4301 | dsp | robot | DSP | robot | 3 | 一段距离内未收到有效定位数据 |  |  | BM_SI_167386319455825947 | H150A-041 |  |  |  | (x=73031,y=102461,pointCode=57414_KAhc) | 57414_KAhc | 2023-01-16 18:00:39.427 | 2023-01-16 18:00:40.311 | 2023-01-16 18:01 | 2023-01-16 18:01 | 0.884
261332 | DSP0x4301 | dsp | robot | DSP | robot | 3 | 一段距离内未收到有效定位数据 |  |  | BM_SI_167386319455825947 | H150A-041 |  |  |  | (x=72710,y=102456,pointCode=57414_KAhc) | 57414_KAhc | 2023-01-16 18:00:40.529 | 2023-01-16 18:00:53.549 | 2023-01-16 18:01 | 2023-01-16 18:01 | 13.02
261612 | QSH013003 | rcsPath | robot | QSH | robot | 3 | 将要执行的路径段的起点距离当前机器人位置较远 |  |  | BM_SI_167386328994825951 | H150A-041 |  |  | 0018 | (x=358248,y=59639,pointCode=57414_h5Fc) | 57414_h5Fc | 2023-01-16 18:20:11.013 | 2023-01-16 18:22:49.201 | 2023-01-16 18:20 | 2023-01-16 18:23 | 158.188
261849 | DSP0x4301 | dsp | robot | DSP | robot | 3 | 一段距离内未收到有效定位数据 |  |  | BM_SI_167386504126026189 | H150A-041 |  |  | 0032 | (x=72860,y=102445,pointCode=57414_KAhc) | 57414_KAhc | 2023-01-16 18:36:43.242 | 2023-01-16 18:37:36.091 | 2023-01-16 18:37 | 2023-01-16 18:38 | 52.849
261895 | DSP000000 | dsp | robot | DSP | robot | 3 | 当前错误码【DSP0x6733】未维护 | DSP0x6733 |  | BM_SI_167386504126026189 | H150A-041 |  |  | 0032 | (x=71802,y=102484,pointCode=57414_Myt4) | 57414_Myt4 | 2023-01-16 18:39:03.641 | 2023-01-16 18:39:08.820 | 2023-01-16 18:39 | 2023-01-16 18:39 | 5.179
261896 | DSP0x0422 | dsp | robot | DSP | robot | 3 | a）定位完成初始化，未满足该条件会同时报0x4306错误； b）上电启动完成初始化；电机使能状态；托盘限位已确认状态；陀螺仪纠零偏完成状态 |  |  | BM_SI_167386504126026189 | H150A-041 |  |  | 0032 | (x=71802,y=102484,pointCode=57414_Myt4) | 57414_Myt4 | 2023-01-16 18:39:04.295 | 2023-01-16 18:39:08.773 | 2023-01-16 18:39 | 2023-01-16 18:39 | 4.478
261897 | DSP0x4308 | dsp | robot | DSP | robot | 3 | 移动前检查地图信息是否初始化。 |  |  | BM_SI_167386504126026189 | H150A-041 |  |  | 0032 | (x=71802,y=102484,pointCode=57414_Myt4) | 57414_Myt4 | 2023-01-16 18:39:04.311 | 2023-01-16 18:39:08.791 | 2023-01-16 18:39 | 2023-01-16 18:39 | 4.48
262263 | DSP0x4301 | dsp | robot | DSP | robot | 3 | 一段距离内未收到有效定位数据 |  |  | IDLE_PARKING_16738691046351227 | H150A-041 |  |  |  | (x=73265,y=102453) |  | 2023-01-16 19:38:40.448 | 2023-01-16 19:39:22.087 | 2023-01-16 19:39 | 2023-01-16 19:39 | 41.639
262264 | DSP0x4306 | dsp | robot | DSP | robot | 3 | 定位数据模块一直未收到正确的外部定位数据（3帧确认） |  |  | IDLE_PARKING_16738691046351227 | H150A-041 |  |  |  | (x=73105,y=102455) |  | 2023-01-16 19:38:40.783 | 2023-01-16 19:39:22.120 | 2023-01-16 19:39 | 2023-01-16 19:39 | 41.337
237697 | DSP0x2B04 | dsp | robot | DSP | robot | 3 | 避障数据超时 |  |  |  | H150A-042 |  |  |  | (x=0,y=0) |  | 2023-01-12 19:32:20.358 | 2023-01-12 19:47:40.513 | 2023-01-12 19:32 | 2023-01-12 19:48 | 920.155
237698 | DSP0x4306 | dsp | robot | DSP | robot | 3 | 定位数据模块一直未收到正确的外部定位数据（3帧确认） |  |  |  | H150A-042 |  |  |  | (x=0,y=0) |  | 2023-01-12 19:32:20.386 | 2023-01-12 19:47:40.536 | 2023-01-12 19:32 | 2023-01-12 19:48 | 920.15
237706 | DSP0x2B04 | dsp | robot | DSP | robot | 3 | 避障数据超时 |  |  |  | H150A-042 |  |  |  | (x=0,y=0) |  | 2023-01-12 19:47:40.950 | 2023-01-12 19:47:41.372 | 2023-01-12 19:48 | 2023-01-12 19:48 | 0.422
237873 | DSP0x0422 | dsp | robot | DSP | robot | 3 | a）定位完成初始化，未满足该条件会同时报0x4306错误； b）上电启动完成初始化；电机使能状态；托盘限位已确认状态；陀螺仪纠零偏完成状态 |  |  | DEADLOCK_16735283108689563 | H150A-042 |  |  |  | (x=196440,y=102033,pointCode=57414_7ita) | 57414_7ita | 2023-01-12 20:58:32.464 | 2023-01-12 20:58:51.067 | 2023-01-12 20:59 | 2023-01-12 20:59 | 18.603
237888 | DSP0x0422 | dsp | robot | DSP | robot | 3 | a）定位完成初始化，未满足该条件会同时报0x4306错误； b）上电启动完成初始化；电机使能状态；托盘限位已确认状态；陀螺仪纠零偏完成状态 |  |  | IDLE_PARKING_16735284113297797 | H150A-042 |  |  |  | (x=199227,y=102052,pointCode=57414_XH6j) | 57414_XH6j | 2023-01-12 21:00:14.173 | 2023-01-12 21:00:21.675 | 2023-01-12 21:00 | 2023-01-12 21:00 | 7.502
251037 | DSP0x4110 | dsp | robot | DSP | robot | 3 | 行驶方向控制偏差超过规定阈值。 |  |  | BM_SI_167376805990821296 | H150A-042 |  |  | 0247 | (x=78231,y=134253,pointCode=57414_fBsP) | 57414_fBsP | 2023-01-15 15:37:21.450 | 2023-01-15 15:37:23.109 | 2023-01-15 15:37 | 2023-01-15 15:37 | 1.659
254011 | DSP000000 | dsp | robot | DSP | robot | 3 | 当前错误码【DSP0xDF6B】未维护 | DSP0xDF6B |  | MOVE_16737847881425213 | H150A-042 |  |  |  | (x=104459,y=129589) |  | 2023-01-15 20:14:47.667 | 2023-01-15 20:15:16.914 | 2023-01-15 20:15 | 2023-01-15 20:15 | 29.247
254012 | DSP0x4308 | dsp | robot | DSP | robot | 3 | 移动前检查地图信息是否初始化。 |  |  | MOVE_16737847881425213 | H150A-042 |  |  |  | (x=104459,y=129589) |  | 2023-01-15 20:14:47.901 | 2023-01-15 20:15:16.928 | 2023-01-15 20:15 | 2023-01-15 20:15 | 29.027
254013 | DSP0x0422 | dsp | robot | DSP | robot | 3 | a）定位完成初始化，未满足该条件会同时报0x4306错误； b）上电启动完成初始化；电机使能状态；托盘限位已确认状态；陀螺仪纠零偏完成状态 |  |  | MOVE_16737847881425213 | H150A-042 |  |  |  | (x=104459,y=129589) |  | 2023-01-15 20:14:48.247 | 2023-01-15 20:15:16.888 | 2023-01-15 20:15 | 2023-01-15 20:15 | 28.641
254058 | DSP0x2B04 | dsp | robot | DSP | robot | 3 | 避障数据超时 |  |  | BM_SI_167378498282922505 | H150A-042 |  |  |  | (x=113256,y=134244,pointCode=57414_wB8W) | 57414_wB8W | 2023-01-15 20:17:42.406 | 2023-01-15 20:17:56.963 | 2023-01-15 20:18 | 2023-01-15 20:18 | 14.557
261920 | QSH014005 | executeJob | robot | QSH | robot | 3 | 下发的货架数字码【{0}】数据无法匹配 |  |  | BM_SI_167386549186226254 | H150A-042 |  |  |  | (x=150229,y=104380,pointCode=57414_EHxT) | 57414_EHxT | 2023-01-16 18:40:11.649 | 2023-01-16 18:41:04.815 | 2023-01-16 18:40 | 2023-01-16 18:41 | 53.166
235621 | DSP0x4901 | dsp | robot | DSP | robot | 3 | 前方的触边被触发 或触边损坏 |  |  | BM_SI_167351059717914392 | H150A-044 |  |  |  | (x=347700,y=63779,pointCode=57414_5fpf) | 57414_5fpf | 2023-01-12 16:04:57.169 | 2023-01-12 16:07:24.555 | 2023-01-12 16:05 | 2023-01-12 16:07 | 147.386
235655 | DSP0x4902 | dsp | robot | DSP | robot | 3 | 后方的触边被触发 或触边损坏 |  |  | DEADLOCK_16735108454489710 | H150A-044 |  |  |  | (x=348723,y=63780,pointCode=57414_aG8H) | 57414_aG8H | 2023-01-12 16:07:33.492 | 2023-01-12 16:17:05.275 | 2023-01-12 16:08 | 2023-01-12 16:17 | 571.783
236391 | DSP0x4304 | dsp | robot | DSP | robot | 3 | 重定位超时，在规定时间（默认5秒）内没有接收到有效的绝对定位数据。 |  |  | BM_SI_167351345523214681 | H150A-044 |  |  | 0166 | (x=365438,y=61301,pointCode=57414_tAQJ) | 57414_tAQJ | 2023-01-12 17:04:23.686 | 2023-01-12 17:05:11.915 | 2023-01-12 17:04 | 2023-01-12 17:05 | 48.229
236586 | DSP0x4110 | dsp | robot | DSP | robot | 3 | 行驶方向控制偏差超过规定阈值。 |  |  | BM_SI_167351573636714856 | H150A-044 |  |  | 0201 | (x=78081,y=134257,pointCode=57414_wdF6) | 57414_wdF6 | 2023-01-12 17:31:54.719 | 2023-01-12 17:31:55.868 | 2023-01-12 17:32 | 2023-01-12 17:32 | 1.149
237782 | DSP0x4901 | dsp | robot | DSP | robot | 3 | 前方的触边被触发 或触边损坏 |  |  | BM_SI_167352700139715417 | H150A-044 |  |  |  | (x=71559,y=112429,pointCode=57414_BsQG) | 57414_BsQG | 2023-01-12 20:44:28.398 | 2023-01-12 20:46:09.264 | 2023-01-12 20:44 | 2023-01-12 20:46 | 100.866
237791 | DSP0x4903 | dsp | robot | DSP | robot | 3 | 急停按下 或者急停按钮被碰到 或者急停按钮被短接 |  |  |  | H150A-044 |  |  |  | (x=71558,y=112428,pointCode=57414_BsQG) | 57414_BsQG | 2023-01-12 20:46:02.983 | 2023-01-12 20:46:09.283 | 2023-01-12 20:46 | 2023-01-12 20:46 | 6.3
237792 | DSP000000 | dsp | robot | DSP | robot | 3 | 当前错误码【DSP0x2102】未维护 | DSP0x2102 |  |  | H150A-044 |  |  |  | (x=71558,y=112428,pointCode=57414_BsQG) | 57414_BsQG | 2023-01-12 20:46:03.638 | 2023-01-12 20:46:09.158 | 2023-01-12 20:46 | 2023-01-12 20:46 | 5.52
237794 | DSP0x2192 | dsp | robot | DSP | robot | 3 | 下位机获取和利时驱动器故障 |  |  |  | H150A-044 |  |  |  | (x=71558,y=112428,pointCode=57414_BsQG) | 57414_BsQG | 2023-01-12 20:46:04.011 | 2023-01-12 20:46:09.238 | 2023-01-12 20:46 | 2023-01-12 20:46 | 5.227
237795 | DSP0x4306 | dsp | robot | DSP | robot | 3 | 定位数据模块一直未收到正确的外部定位数据（3帧确认） |  |  |  | H150A-044 |  |  |  | (x=71558,y=112428,pointCode=57414_BsQG) | 57414_BsQG | 2023-01-12 20:46:04.045 | 2023-01-12 20:46:09.305 | 2023-01-12 20:46 | 2023-01-12 20:46 | 5.26
237796 | DSP0x2191 | dsp | robot | DSP | robot | 3 | 下位机获取和利时驱动器故障 |  |  |  | H150A-044 |  |  |  | (x=71558,y=112428,pointCode=57414_BsQG) | 57414_BsQG | 2023-01-12 20:46:04.715 | 2023-01-12 20:46:09.218 | 2023-01-12 20:46 | 2023-01-12 20:46 | 4.503
237797 | DSP000000 | dsp | robot | DSP | robot | 3 | 当前错误码【{0}】未维护 |  |  |  | H150A-044 | [5 empty] | 2023-01-12 20:46:09.202 | 2023-01-12 20:46:09.202 | 2023-01-12 20:46 | 2023-01-12 20:46 | 0
237798 | DSP0x4306 | dsp | robot | DSP | robot | 3 | 定位数据模块一直未收到正确的外部定位数据（3帧确认） |  |  | IDLE_PARKING_16735275740048270 | H150A-044 |  |  |  | (x=71553,y=112482,pointCode=57414_BsQG) | 57414_BsQG | 2023-01-12 20:46:17.127 | 2023-01-12 20:46:46.676 | 2023-01-12 20:46 | 2023-01-12 20:47 | 29.549
237812 | DSP0x4903 | dsp | robot | DSP | robot | 3 | 急停按下 或者急停按钮被碰到 或者急停按钮被短接 |  |  | IDLE_PARKING_16735276091315815 | H150A-044 |  |  |  | (x=71552,y=112436,pointCode=57414_BsQG) | 57414_BsQG | 2023-01-12 20:46:53.680 | 2023-01-12 20:46:56.596 | 2023-01-12 20:47 | 2023-01-12 20:47 | 2.916
237813 | DSP0x4901 | dsp | robot | DSP | robot | 3 | 前方的触边被触发 或触边损坏 |  |  | IDLE_PARKING_16735276091315815 | H150A-044 |  |  |  | (x=71552,y=112436,pointCode=57414_BsQG) | 57414_BsQG | 2023-01-12 20:46:53.739 | 2023-01-12 20:46:56.576 | 2023-01-12 20:47 | 2023-01-12 20:47 | 2.837
237815 | DSP000000 | dsp | robot | DSP | robot | 3 | 当前错误码【DSP0x2101】未维护 | DSP0x2101 |  | IDLE_PARKING_16735276091315815 | H150A-044 |  |  |  | (x=71552,y=112436,pointCode=57414_BsQG) | 57414_BsQG | 2023-01-12 20:46:54.053 | 2023-01-12 20:46:56.517 | 2023-01-12 20:47 | 2023-01-12 20:47 | 2.464
237817 | DSP0x2192 | dsp | robot | DSP | robot | 3 | 下位机获取和利时驱动器故障 |  |  | IDLE_PARKING_16735276091315815 | H150A-044 |  |  |  | (x=71552,y=112436,pointCode=57414_BsQG) | 57414_BsQG | 2023-01-12 20:46:54.524 | 2023-01-12 20:46:56.560 | 2023-01-12 20:47 | 2023-01-12 20:47 | 2.036
237818 | DSP0x2191 | dsp | robot | DSP | robot | 3 | 下位机获取和利时驱动器故障 |  |  | IDLE_PARKING_16735276091315815 | H150A-044 |  |  |  | (x=71552,y=112436,pointCode=57414_BsQG) | 57414_BsQG | 2023-01-12 20:46:54.580 | 2023-01-12 20:46:56.545 | 2023-01-12 20:47 | 2023-01-12 20:47 | 1.965
237820 | DSP000000 | dsp | robot | DSP | robot | 3 | 当前错误码【{0}】未维护 |  |  |  | H150A-044 | [5 empty] | 2023-01-12 20:46:56.533 | 2023-01-12 20:46:56.533 | 2023-01-12 20:47 | 2023-01-12 20:47 | 0
237821 | DSP0x4306 | dsp | robot | DSP | robot | 3 | 定位数据模块一直未收到正确的外部定位数据（3帧确认） |  |  | IDLE_PARKING_16735276091315815 | H150A-044 |  |  |  | (x=71552,y=112500,pointCode=57414_BsQG) | 57414_BsQG | 2023-01-12 20:47:04.044 | 2023-01-12 20:47:34.848 | 2023-01-12 20:47 | 2023-01-12 20:48 | 30.804
237826 | DSP0x4901 | dsp | robot | DSP | robot | 3 | 前方的触边被触发 或触边损坏 |  |  | IDLE_PARKING_16735276592999376 | H150A-044 |  |  |  | (x=71553,y=112432,pointCode=57414_BsQG) | 57414_BsQG | 2023-01-12 20:47:42.898 | 2023-01-12 20:47:51.152 | 2023-01-12 20:48 | 2023-01-12 20:48 | 8.254
237827 | DSP0x4903 | dsp | robot | DSP | robot | 3 | 急停按下 或者急停按钮被碰到 或者急停按钮被短接 |  |  | IDLE_PARKING_16735276592999376 | H150A-044 |  |  |  | (x=71553,y=112431,pointCode=57414_BsQG) | 57414_BsQG | 2023-01-12 20:47:47.682 | 2023-01-12 20:47:51.164 | 2023-01-12 20:48 | 2023-01-12 20:48 | 3.482
237828 | DSP000000 | dsp | robot | DSP | robot | 3 | 当前错误码【DSP0x2101】未维护 | DSP0x2101 |  | IDLE_PARKING_16735276592999376 | H150A-044 |  |  |  | (x=71553,y=112431,pointCode=57414_BsQG) | 57414_BsQG | 2023-01-12 20:47:48.334 | 2023-01-12 20:47:51.101 | 2023-01-12 20:48 | 2023-01-12 20:48 | 2.767
237830 | DSP0x2192 | dsp | robot | DSP | robot | 3 | 下位机获取和利时驱动器故障 |  |  | IDLE_PARKING_16735276592999376 | H150A-044 |  |  |  | (x=71553,y=112431,pointCode=57414_BsQG) | 57414_BsQG | 2023-01-12 20:47:48.403 | 2023-01-12 20:47:51.141 | 2023-01-12 20:48 | 2023-01-12 20:48 | 2.738
237832 | DSP0x2191 | dsp | robot | DSP | robot | 3 | 下位机获取和利时驱动器故障 |  |  | IDLE_PARKING_16735276592999376 | H150A-044 |  |  |  | (x=71554,y=112529,pointCode=57414_BsQG) | 57414_BsQG | 2023-01-12 20:47:49.460 | 2023-01-12 20:47:51.129 | 2023-01-12 20:48 | 2023-01-12 20:48 | 1.669
237835 | DSP000000 | dsp | robot | DSP | robot | 3 | 当前错误码【{0}】未维护 |  |  |  | H150A-044 | [5 empty] | 2023-01-12 20:47:51.118 | 2023-01-12 20:47:51.118 | 2023-01-12 20:48 | 2023-01-12 20:48 | 0
237837 | DSP0x2192 | dsp | robot | DSP | robot | 3 | 下位机获取和利时驱动器故障 |  |  | IDLE_PARKING_16735276592999376 | H150A-044 |  |  |  | (x=71554,y=112539,pointCode=57414_BsQG) | 57414_BsQG | 2023-01-12 20:47:59.035 | 2023-01-12 20:57:22.897 | 2023-01-12 20:48 | 2023-01-12 20:57 | 563.862
237998 | DSP0x2B04 | dsp | robot | DSP | robot | 3 | 避障数据超时 |  |  |  | H150A-044 |  |  |  | (x=76930,y=111208,pointCode=57414_tGnE) | 57414_tGnE | 2023-01-12 21:27:25.089 | 2023-01-13 08:17:19.066 | 2023-01-12 21:27 | 2023-01-13 08:17 | 38993.977
240733 | DSP0x2501 | dsp | robot | DSP | robot | 3 | 执行充电移动后，一段时间未接收到电池已经充电的信号；2）打开电源48V操作，一段时间未接受到电池48V开启的信号，就会报错 |  |  | CHARGE_16735756946624163 | H150A-044 |  |  |  | (x=190835,y=105416,pointCode=57414_eMbQ) | 57414_eMbQ | 2023-01-13 10:15:43.909 | 2023-01-13 10:16:45.515 | 2023-01-13 10:16 | 2023-01-13 10:17 | 61.606
242558 | DSP0x2501 | dsp | robot | DSP | robot | 3 | 执行充电移动后，一段时间未接收到电池已经充电的信号；2）打开电源48V操作，一段时间未接受到电池48V开启的信号，就会报错 |  |  | CHARGE_16735918419821635 | H150A-044 |  |  |  | (x=339303,y=61812,pointCode=57414_3Q7i) | 57414_3Q7i | 2023-01-13 14:43:36.998 | 2023-01-13 14:43:57.739 | 2023-01-13 14:44 | 2023-01-13 14:44 | 20.741
245179 | DSP0x0502 | dsp | robot | DSP | robot | 3 | 移动过程中货架丢失，无法检测货架码 |  |  | BM_SI_167360645049318319 | H150A-044 |  |  | 0162 | (x=360359,y=61351,pointCode=57414_nnDx) | 57414_nnDx | 2023-01-13 18:42:05.334 | 2023-01-13 18:44:45.747 | 2023-01-13 18:42 | 2023-01-13 18:45 | 160.413
245540 | DSP0x2401 | dsp | robot | DSP | robot | 3 | 融合模块定位数据接收超时 |  |  |  | H150A-044 |  |  |  | (x=205335,y=89719,pointCode=57414_QP7t) | 57414_QP7t | 2023-01-13 20:02:47.047 | 2023-01-14 10:36:04.921 | 2023-01-13 20:03 | 2023-01-14 10:36 | 52397.874
252750 | DSP0x4110 | dsp | robot | DSP | robot | 3 | 行驶方向控制偏差超过规定阈值。 |  |  | BM_SI_167377801128922204 | H150A-044 |  |  | 0232 | (x=78169,y=134255,pointCode=57414_wdF6) | 57414_wdF6 | 2023-01-15 18:22:48.771 | 2023-01-15 18:22:50.534 | 2023-01-15 18:23 | 2023-01-15 18:23 | 1.763
255318 | DSP0x2B04 | dsp | robot | DSP | robot | 3 | 避障数据超时 |  |  | BM_SI_167383339215023081 | H150A-044 |  |  | 0191 | (x=90033,y=100949,pointCode=57414_xJiS) | 57414_xJiS | 2023-01-16 09:48:09.493 | 2023-01-16 09:48:11.419 | 2023-01-16 09:48 | 2023-01-16 09:48 | 1.926
259151 | DSP0x2B04 | dsp | robot | DSP | robot | 3 | 避障数据超时 |  |  | CHARGE_16738513758025442 | H150A-044 |  |  |  | (x=123338,y=130692,pointCode=57414_yc3m) | 57414_yc3m | 2023-01-16 14:47:22.452 | 2023-01-16 14:47:24.596 | 2023-01-16 14:47 | 2023-01-16 14:47 | 2.144
261724 | DSP0x4301 | dsp | robot | DSP | robot | 3 | 一段距离内未收到有效定位数据 |  |  | IDLE_PARKING_16738647494696942 | H150A-044 |  |  |  | (x=73087,y=102486,pointCode=57414_KAhc) | 57414_KAhc | 2023-01-16 18:27:14.507 | 2023-01-16 18:27:35.417 | 2023-01-16 18:27 | 2023-01-16 18:28 | 20.91
261725 | DSP0x0406 | dsp | robot | DSP | robot | 3 | 小车软停过程中，上位机下发除slam移动外任何指令 |  |  | IDLE_PARKING_16738647494696942 | H150A-044 |  |  |  | (x=72898,y=102478,pointCode=57414_KAhc) | 57414_KAhc | 2023-01-16 18:27:14.938 | 2023-01-16 18:27:35.439 | 2023-01-16 18:27 | 2023-01-16 18:28 | 20.501
262328 | DSP0x2B04 | dsp | robot | DSP | robot | 3 | 避障数据超时 |  |  |  | H150A-044 |  |  |  | (x=192235,y=105416,pointCode=57414_2GK3) | 57414_2GK3 | 2023-01-16 20:00:39.027 | 2023-01-17 00:00:00 | 2023-01-16 20:01 | 2023-01-17 08:19 | 44314.184
231683 | DSP0x4902 | dsp | robot | DSP | robot | 3 | 后方的触边被触发 或触边损坏 |  |  |  | H150A-045 |  |  | 0164 | (x=88095,y=90987,pointCode=57414_XpfN) | 57414_XpfN | 2023-01-12 10:02:36.847 | 2023-01-12 10:03:48.173 | 2023-01-12 10:03 | 2023-01-12 10:04 | 71.326
235268 | DSP0x2501 | dsp | robot | DSP | robot | 3 | 执行充电移动后，一段时间未接收到电池已经充电的信号；2）打开电源48V操作，一段时间未接受到电池48V开启的信号，就会报错 |  |  | CHARGE_16735087730044630 | H150A-045 |  |  |  | (x=190841,y=105416,pointCode=57414_eMbQ) | 57414_eMbQ | 2023-01-12 15:38:19.446 | 2023-01-12 15:40:40.944 | 2023-01-12 15:38 | 2023-01-12 15:41 | 141.498
235773 | DSP0x2501 | dsp | robot | DSP | robot | 3 | 执行充电移动后，一段时间未接收到电池已经充电的信号；2）打开电源48V操作，一段时间未接受到电池48V开启的信号，就会报错 |  |  | CHARGE_16735109939886488 | H150A-045 |  |  |  | (x=190839,y=105416,pointCode=57414_eMbQ) | 57414_eMbQ | 2023-01-12 16:16:42.713 | 2023-01-12 16:26:57.993 | 2023-01-12 16:17 | 2023-01-12 16:27 | 615.28
236367 | DSP0x2B04 | dsp | robot | DSP | robot | 3 | 避障数据超时 |  |  | BM_SI_167351356098314710 | H150A-045 |  |  | 0015 | (x=269991,y=61820,pointCode=57414_MztzzQ) | 57414_MztzzQ | 2023-01-12 17:02:47.532 | 2023-01-12 17:03:20.061 | 2023-01-12 17:03 | 2023-01-12 17:03 | 32.529
241934 | DSP0x2B04 | dsp | robot | DSP | robot | 3 | 避障数据超时 |  |  | BM_SI_167358749230416575 | H150A-045 |  |  | 0204 | (x=90041,y=100952,pointCode=57414_xJiS) | 57414_xJiS | 2023-01-13 13:31:10.737 | 2023-01-13 13:31:12.770 | 2023-01-13 13:31 | 2023-01-13 13:31 | 2.033
245546 | DSP0x2B04 | dsp | robot | DSP | robot | 3 | 避障数据超时 |  |  |  | H150A-045 |  |  |  | (x=365434,y=56443,pointCode=57414_nDcS) | 57414_nDcS | 2023-01-13 20:03:01.059 | 2023-01-14 10:39:03.751 | 2023-01-13 20:03 | 2023-01-14 10:39 | 52562.692
247787 | DSP0x2B04 | dsp | robot | DSP | robot | 3 | 避障数据超时 |  |  | BM_SI_167375112076319514 | H150A-045 |  |  |  | (x=105696,y=100758,pointCode=57414_8GKE) | 57414_8GKE | 2023-01-15 10:52:41.220 | 2023-01-15 10:52:43.312 | 2023-01-15 10:53 | 2023-01-15 10:53 | 2.092
256237 | DSP0x2B04 | dsp | robot | DSP | robot | 3 | 避障数据超时 |  |  | BM_SI_167383741105623551 | H150A-045 |  |  | 0129 | (x=86140,y=100945,pointCode=57414_A7KF) | 57414_A7KF | 2023-01-16 10:52:09.248 | 2023-01-16 10:52:11.523 | 2023-01-16 10:52 | 2023-01-16 10:52 | 2.275
257760 | DSP0x0503 | dsp | robot | DSP | robot | 3 | 顶升后确认上视，位置和角度偏差超过下位机参数70 71设定阈值 |  |  | BM_SI_167384396270123988 | H150A-045 |  |  |  | (x=172246,y=117721,pointCode=57414_YQ3c) | 57414_YQ3c | 2023-01-16 12:40:41.683 | 2023-01-16 12:41:12.418 | 2023-01-16 12:41 | 2023-01-16 12:41 | 30.735
259272 | DSP0x4301 | dsp | robot | DSP | robot | 3 | 一段距离内未收到有效定位数据 |  |  | CHARGE_16738523361779842 | H150A-045 |  |  |  | (x=72749,y=102457,pointCode=57414_KAhc) | 57414_KAhc | 2023-01-16 15:01:27.062 | 2023-01-16 15:01:27.591 | 2023-01-16 15:01 | 2023-01-16 15:01 | 0.529
259273 | DSP0x4306 | dsp | robot | DSP | robot | 3 | 定位数据模块一直未收到正确的外部定位数据（3帧确认） |  |  | CHARGE_16738523361779842 | H150A-045 |  |  |  | (x=72749,y=102457,pointCode=57414_KAhc) | 57414_KAhc | 2023-01-16 15:01:27.244 | 2023-01-16 15:01:27.610 | 2023-01-16 15:01 | 2023-01-16 15:01 | 0.366
259274 | DSP0x4301 | dsp | robot | DSP | robot | 3 | 一段距离内未收到有效定位数据 |  |  | CHARGE_16738523361779842 | H150A-045 |  |  |  | (x=72730,y=102456,pointCode=57414_KAhc) | 57414_KAhc | 2023-01-16 15:01:29.871 | 2023-01-16 15:02:01.986 | 2023-01-16 15:01 | 2023-01-16 15:02 | 32.115
259275 | DSP0x4306 | dsp | robot | DSP | robot | 3 | 定位数据模块一直未收到正确的外部定位数据（3帧确认） |  |  | CHARGE_16738523361779842 | H150A-045 |  |  |  | (x=72730,y=102456,pointCode=57414_KAhc) | 57414_KAhc | 2023-01-16 15:01:29.899 | 2023-01-16 15:02:02.003 | 2023-01-16 15:01 | 2023-01-16 15:02 | 32.104
261131 | DSP0x0508 | dsp | robot | DSP | robot | 3 | 顶升后确认等待上视数据超时。 |  |  | BM_SI_167386171227725778 | H150A-045 |  |  |  | (x=351760,y=61348,pointCode=57414_hZcj) | 57414_hZcj | 2023-01-16 17:42:14.454 | 2023-01-16 17:42:16.095 | 2023-01-16 17:42 | 2023-01-16 17:42 | 1.641
261133 | DSP0x0508 | dsp | robot | DSP | robot | 3 | 顶升后确认等待上视数据超时。 |  |  | BM_SI_167386171227725778 | H150A-045 |  |  |  | (x=351760,y=61348,pointCode=57414_hZcj) | 57414_hZcj | 2023-01-16 17:42:23.395 | 2023-01-16 17:42:25.215 | 2023-01-16 17:42 | 2023-01-16 17:42 | 1.82
261137 | DSP0x0508 | dsp | robot | DSP | robot | 3 | 顶升后确认等待上视数据超时。 |  |  | BM_SI_167386171227725778 | H150A-045 |  |  |  | (x=351760,y=61348,pointCode=57414_hZcj) | 57414_hZcj | 2023-01-16 17:42:32.562 | 2023-01-16 17:42:34.693 | 2023-01-16 17:43 | 2023-01-16 17:43 | 2.131
261139 | DSP0x0508 | dsp | robot | DSP | robot | 3 | 顶升后确认等待上视数据超时。 |  |  | BM_SI_167386171227725778 | H150A-045 |  |  |  | (x=351760,y=61348,pointCode=57414_hZcj) | 57414_hZcj | 2023-01-16 17:42:41.867 | 2023-01-16 17:43:13.117 | 2023-01-16 17:43 | 2023-01-16 17:43 | 31.25
261530 | DSP0x0508 | dsp | robot | DSP | robot | 3 | 顶升后确认等待上视数据超时。 |  |  | BM_SI_167386399922426029 | H150A-045 |  |  |  | (x=344617,y=56455,pointCode=57414_8nGW) | 57414_8nGW | 2023-01-16 18:14:29.276 | 2023-01-16 18:14:31.262 | 2023-01-16 18:14 | 2023-01-16 18:15 | 1.986
261534 | DSP0x0508 | dsp | robot | DSP | robot | 3 | 顶升后确认等待上视数据超时。 |  |  | BM_SI_167386399922426029 | H150A-045 |  |  |  | (x=344617,y=56455,pointCode=57414_8nGW) | 57414_8nGW | 2023-01-16 18:14:38.770 | 2023-01-16 18:14:40.638 | 2023-01-16 18:15 | 2023-01-16 18:15 | 1.868
261536 | DSP000000 | dsp | robot | DSP | robot | 3 | 当前错误码【DSP0xCDD7】未维护 | DSP0xCDD7 |  | BM_SI_167386399922426029 | H150A-045 |  |  |  | (x=344617,y=56455,pointCode=57414_8nGW) | 57414_8nGW | 2023-01-16 18:14:47.834 | 2023-01-16 18:14:55.062 | 2023-01-16 18:15 | 2023-01-16 18:15 | 7.228
261537 | DSP0x0508 | dsp | robot | DSP | robot | 3 | 顶升后确认等待上视数据超时。 |  |  | BM_SI_167386399922426029 | H150A-045 |  |  |  | (x=344617,y=56455,pointCode=57414_8nGW) | 57414_8nGW | 2023-01-16 18:14:48.062 | 2023-01-16 18:14:55.032 | 2023-01-16 18:15 | 2023-01-16 18:15 | 6.97
262321 | DSP0x2B04 | dsp | robot | DSP | robot | 3 | 避障数据超时 |  |  |  | H150A-045 |  |  |  | (x=88096,y=89388,pointCode=57414_Q7ej) | 57414_Q7ej | 2023-01-16 20:00:29.857 | 2023-01-17 00:00:00 | 2023-01-16 20:00 | 2023-01-17 08:17 | 44164.872
231059 | DSP0x2B04 | dsp | robot | DSP | robot | 3 | 避障数据超时 |  |  | BM_SI_167348651201512233 | H150A-046 |  |  |  | (x=147678,y=102802) |  | 2023-01-12 09:22:47.322 | 2023-01-12 09:22:49.310 | 2023-01-12 09:23 | 2023-01-12 09:23 | 1.988
231063 | DSP0x2B04 | dsp | robot | DSP | robot | 3 | 避障数据超时 |  |  | BM_SI_167348651201512233 | H150A-046 |  |  |  | (x=147678,y=102802) |  | 2023-01-12 09:22:55.766 | 2023-01-12 09:22:57.562 | 2023-01-12 09:23 | 2023-01-12 09:23 | 1.796
231066 | DSP0x2B04 | dsp | robot | DSP | robot | 3 | 避障数据超时 |  |  | BM_SI_167348651201512233 | H150A-046 |  |  |  | (x=147678,y=102802) |  | 2023-01-12 09:23:01.185 | 2023-01-12 09:23:03.039 | 2023-01-12 09:23 | 2023-01-12 09:23 | 1.854
231069 | DSP0x2B04 | dsp | robot | DSP | robot | 3 | 避障数据超时 |  |  | BM_SI_167348651201512233 | H150A-046 |  |  |  | (x=147678,y=102802) |  | 2023-01-12 09:23:06.625 | 2023-01-12 09:23:55.594 | 2023-01-12 09:23 | 2023-01-12 09:24 | 48.969
235097 | DSP0x4903 | dsp | robot | DSP | robot | 3 | 急停按下 或者急停按钮被碰到 或者急停按钮被短接 |  |  | IDLE_PARKING_16735077985436291 | H150A-046 |  |  |  | (x=126148,y=132153,pointCode=57414_74sz) | 57414_74sz | 2023-01-12 15:24:46.678 | 2023-01-12 15:24:55.684 | 2023-01-12 15:25 | 2023-01-12 15:25 | 9.006
235098 | DSP000000 | dsp | robot | DSP | robot | 3 | 当前错误码【DSP0x2101】未维护 | DSP0x2101 |  | IDLE_PARKING_16735077985436291 | H150A-046 |  |  |  | (x=126152,y=132279,pointCode=57414_74sz) | 57414_74sz | 2023-01-12 15:24:47.105 | 2023-01-12 15:24:55.549 | 2023-01-12 15:25 | 2023-01-12 15:25 | 8.444
235100 | DSP0x2192 | dsp | robot | DSP | robot | 3 | 下位机获取和利时驱动器故障 |  |  | IDLE_PARKING_16735077985436291 | H150A-046 |  |  |  | (x=126152,y=132279,pointCode=57414_74sz) | 57414_74sz | 2023-01-12 15:24:47.567 | 2023-01-12 15:24:55.631 | 2023-01-12 15:25 | 2023-01-12 15:25 | 8.064
235101 | DSP0x2191 | dsp | robot | DSP | robot | 3 | 下位机获取和利时驱动器故障 |  |  | IDLE_PARKING_16735077985436291 | H150A-046 |  |  |  | (x=126152,y=132279,pointCode=57414_74sz) | 57414_74sz | 2023-01-12 15:24:47.615 | 2023-01-12 15:24:55.614 | 2023-01-12 15:25 | 2023-01-12 15:25 | 7.999
235102 | DSP0x4306 | dsp | robot | DSP | robot | 3 | 定位数据模块一直未收到正确的外部定位数据（3帧确认） |  |  | IDLE_PARKING_16735077985436291 | H150A-046 |  |  |  | (x=126152,y=132279,pointCode=57414_74sz) | 57414_74sz | 2023-01-12 15:24:49.135 | 2023-01-12 15:24:55.702 | 2023-01-12 15:25 | 2023-01-12 15:25 | 6.567
235104 | DSP0x2194 | dsp | robot | DSP | robot | 3 | 下位机获取和利时驱动器故障 |  |  | IDLE_PARKING_16735077985436291 | H150A-046 |  |  |  | (x=126152,y=132279,pointCode=57414_74sz) | 57414_74sz | 2023-01-12 15:24:52.745 | 2023-01-12 15:24:55.670 | 2023-01-12 15:25 | 2023-01-12 15:25 | 2.925
235108 | DSP000000 | dsp | robot | DSP | robot | 3 | 当前错误码【{0}】未维护 |  |  |  | H150A-046 | [5 empty] | 2023-01-12 15:24:55.576 | 2023-01-12 15:24:55.576 | 2023-01-12 15:25 | 2023-01-12 15:25 | 0
235109 | DSP000000 | dsp | robot | DSP | robot | 3 | 当前错误码【{0}】未维护 |  |  |  | H150A-046 | [5 empty] | 2023-01-12 15:24:55.593 | 2023-01-12 15:24:55.593 | 2023-01-12 15:25 | 2023-01-12 15:25 | 0
235117 | DSP0x4901 | dsp | robot | DSP | robot | 3 | 前方的触边被触发 或触边损坏 |  |  | IDLE_PARKING_16735083304975156 | H150A-046 |  |  |  | (x=125675,y=134242,pointCode=57414_pPKM) | 57414_pPKM | 2023-01-12 15:25:49.054 | 2023-01-12 15:25:55.943 | 2023-01-12 15:26 | 2023-01-12 15:26 | 6.889
235118 | DSP0x4903 | dsp | robot | DSP | robot | 3 | 急停按下 或者急停按钮被碰到 或者急停按钮被短接 |  |  | IDLE_PARKING_16735083304975156 | H150A-046 |  |  |  | (x=125674,y=134242,pointCode=57414_pPKM) | 57414_pPKM | 2023-01-12 15:25:53.119 | 2023-01-12 15:25:55.960 | 2023-01-12 15:26 | 2023-01-12 15:26 | 2.841
235119 | DSP000000 | dsp | robot | DSP | robot | 3 | 当前错误码【DSP0x2102】未维护 | DSP0x2102 |  | IDLE_PARKING_16735083304975156 | H150A-046 |  |  |  | (x=125674,y=134242,pointCode=57414_pPKM) | 57414_pPKM | 2023-01-12 15:25:54.344 | 2023-01-12 15:25:55.867 | 2023-01-12 15:26 | 2023-01-12 15:26 | 1.523
235121 | DSP0x2191 | dsp | robot | DSP | robot | 3 | 下位机获取和利时驱动器故障 |  |  | IDLE_PARKING_16735083304975156 | H150A-046 |  |  |  | (x=125674,y=134242,pointCode=57414_pPKM) | 57414_pPKM | 2023-01-12 15:25:54.787 | 2023-01-12 15:25:55.911 | 2023-01-12 15:26 | 2023-01-12 15:26 | 1.124
235122 | DSP0x4306 | dsp | robot | DSP | robot | 3 | 定位数据模块一直未收到正确的外部定位数据（3帧确认） |  |  | IDLE_PARKING_16735083304975156 | H150A-046 |  |  |  | (x=125674,y=134242,pointCode=57414_pPKM) | 57414_pPKM | 2023-01-12 15:25:55.204 | 2023-01-12 15:25:55.975 | 2023-01-12 15:26 | 2023-01-12 15:26 | 0.771
235123 | DSP000000 | dsp | robot | DSP | robot | 3 | 当前错误码【{0}】未维护 |  |  |  | H150A-046 | [5 empty] | 2023-01-12 15:25:55.891 | 2023-01-12 15:25:55.891 | 2023-01-12 15:26 | 2023-01-12 15:26 | 0
235125 | DSP000000 | dsp | robot | DSP | robot | 3 | 当前错误码【DSP0x2101】未维护 | DSP0x2101 |  | IDLE_PARKING_16735083304975156 | H150A-046 |  |  |  | (x=125674,y=134242,pointCode=57414_pPKM) | 57414_pPKM | 2023-01-12 15:26:03.499 | 2023-01-12 15:32:54.666 | 2023-01-12 15:26 | 2023-01-12 15:33 | 411.167
235746 | DSP0x0508 | dsp | robot | DSP | robot | 3 | 顶升后确认等待上视数据超时。 |  |  | BM_SI_167351089153714425 | H150A-046 |  |  |  | (x=354959,y=61352,pointCode=57414_ZbnG) | 57414_ZbnG | 2023-01-12 16:13:49.253 | 2023-01-12 16:13:51.264 | 2023-01-12 16:14 | 2023-01-12 16:14 | 2.011
235748 | DSP0x0508 | dsp | robot | DSP | robot | 3 | 顶升后确认等待上视数据超时。 |  |  | BM_SI_167351089153714425 | H150A-046 |  |  |  | (x=354959,y=61352,pointCode=57414_ZbnG) | 57414_ZbnG | 2023-01-12 16:13:58.926 | 2023-01-12 16:14:01.013 | 2023-01-12 16:14 | 2023-01-12 16:14 | 2.087
235749 | DSP0x0508 | dsp | robot | DSP | robot | 3 | 顶升后确认等待上视数据超时。 |  |  | BM_SI_167351089153714425 | H150A-046 |  |  |  | (x=354959,y=61352,pointCode=57414_ZbnG) | 57414_ZbnG | 2023-01-12 16:14:08.656 | 2023-01-12 16:14:10.883 | 2023-01-12 16:14 | 2023-01-12 16:14 | 2.227
235752 | DSP0x0508 | dsp | robot | DSP | robot | 3 | 顶升后确认等待上视数据超时。 |  |  | BM_SI_167351089153714425 | H150A-046 |  |  |  | (x=354959,y=61352,pointCode=57414_ZbnG) | 57414_ZbnG | 2023-01-12 16:14:18.386 | 2023-01-12 16:17:44.337 | 2023-01-12 16:14 | 2023-01-12 16:18 | 205.951
244211 | QSH012006 | rcsLock | robot | QSH | robot | 3 | 当前机器人位置不在已持有的锁闭资源内，超出了系统批复给的锁闭资源 |  |  | IDLE_PARKING_16736009914466660 | H150A-046 |  |  |  | (x=66850,y=113911,pointCode=57414_NW7h) | 57414_NW7h | 2023-01-13 17:11:01.832 | 2023-01-13 17:12:04.654 | 2023-01-13 17:11 | 2023-01-13 17:12 | 62.822
244523 | DSP0x4110 | dsp | robot | DSP | robot | 3 | 行驶方向控制偏差超过规定阈值。 |  |  | BM_SI_167360293320917958 | H150A-046 |  |  | 0247 | (x=78261,y=134252,pointCode=57414_fBsP) | 57414_fBsP | 2023-01-13 17:45:19.395 | 2023-01-13 17:45:21.549 | 2023-01-13 17:45 | 2023-01-13 17:45 | 2.154
251052 | DSP0x4110 | dsp | robot | DSP | robot | 3 | 行驶方向控制偏差超过规定阈值。 |  |  | BM_SI_167376811807421298 | H150A-046 |  |  | 0173 | (x=78082,y=134253,pointCode=57414_wdF6) | 57414_wdF6 | 2023-01-15 15:38:29.798 | 2023-01-15 15:38:30.922 | 2023-01-15 15:38 | 2023-01-15 15:39 | 1.124
251789 | QSH005015 | obs | robot | QSH | robot | 4 | 机器人上线，地图避障区域不存在 |  |  | BM_SI_167377274026321702 | H150A-046 |  |  |  | (x=128667,y=87325,pointCode=57414_P2ia) | 57414_P2ia | 2023-01-15 16:54:32.280 | 2023-01-15 16:56:14.556 | 2023-01-15 16:55 | 2023-01-15 16:56 | 102.276
251813 | DSP0x0503 | dsp | robot | DSP | robot | 3 | 顶升后确认上视，位置和角度偏差超过下位机参数70 71设定阈值 |  |  | BM_SI_167377297556521738 | H150A-046 |  |  |  | (x=128667,y=91294,pointCode=57414_HH8x) | 57414_HH8x | 2023-01-15 16:56:46.942 | 2023-01-15 16:56:59.304 | 2023-01-15 16:57 | 2023-01-15 16:57 | 12.362
251835 | DSP0x0503 | dsp | robot | DSP | robot | 3 | 顶升后确认上视，位置和角度偏差超过下位机参数70 71设定阈值 |  |  | BM_SI_167377297556521738 | H150A-046 |  |  |  | (x=128667,y=91296,pointCode=57414_HH8x) | 57414_HH8x | 2023-01-15 16:58:30.278 | 2023-01-15 16:58:38.140 | 2023-01-15 16:59 | 2023-01-15 16:59 | 7.862
251860 | DSP0x0503 | dsp | robot | DSP | robot | 3 | 顶升后确认上视，位置和角度偏差超过下位机参数70 71设定阈值 |  |  | BM_SI_167377297556521738 | H150A-046 |  |  |  | (x=128667,y=91309,pointCode=57414_HH8x) | 57414_HH8x | 2023-01-15 17:00:08.368 | 2023-01-15 17:00:12.176 | 2023-01-15 17:00 | 2023-01-15 17:00 | 3.808
253464 | QSH012006 | rcsLock | robot | QSH | robot | 3 | 当前机器人位置不在已持有的锁闭资源内，超出了系统批复给的锁闭资源 |  |  | CHARGE_16737805481919393 | H150A-046 |  |  |  | (x=72455,y=113908,pointCode=57414_ChdZ) | 57414_ChdZ | 2023-01-15 19:03:41.667 | 2023-01-15 19:04:14.975 | 2023-01-15 19:04 | 2023-01-15 19:04 | 33.308
256540 | DSP0x4901 | dsp | robot | DSP | robot | 3 | 前方的触边被触发 或触边损坏 |  |  | IDLE_PARKING_16738387228828682 | H150A-046 |  |  |  | (x=223432,y=87799,pointCode=57414_Ebbb) | 57414_Ebbb | 2023-01-16 11:16:03.056 | 2023-01-16 11:18:13.026 | 2023-01-16 11:16 | 2023-01-16 11:18 | 129.97
259063 | DSP0x4304 | dsp | robot | DSP | robot | 3 | 重定位超时，在规定时间（默认5秒）内没有接收到有效的绝对定位数据。 |  |  | BM_SI_167385050676024645 | H150A-046 |  |  | 0206 | (x=365439,y=61301,pointCode=57414_tAQJ) | 57414_tAQJ | 2023-01-16 14:40:55.249 | 2023-01-16 14:42:30.875 | 2023-01-16 14:41 | 2023-01-16 14:43 | 95.626
259622 | DSP0x4301 | dsp | robot | DSP | robot | 3 | 一段距离内未收到有效定位数据 |  |  | IDLE_PARKING_16738542377489409 | H150A-046 |  |  |  | (x=81947,y=102454,pointCode=57414_NnJ2) | 57414_NnJ2 | 2023-01-16 15:33:11.146 | 2023-01-16 15:33:37.097 | 2023-01-16 15:33 | 2023-01-16 15:34 | 25.951
259623 | DSP0x4306 | dsp | robot | DSP | robot | 3 | 定位数据模块一直未收到正确的外部定位数据（3帧确认） |  |  | IDLE_PARKING_16738542377489409 | H150A-046 |  |  |  | (x=81862,y=102454,pointCode=57414_NnJ2) | 57414_NnJ2 | 2023-01-16 15:33:11.483 | 2023-01-16 15:33:37.108 | 2023-01-16 15:33 | 2023-01-16 15:34 | 25.625
259630 | DSP000000 | dsp | robot | DSP | robot | 3 | 当前错误码【DSP0xA21D】未维护 | DSP0xA21D |  | IDLE_PARKING_16738542377489409 | H150A-046 |  |  |  | (x=81703,y=102454,pointCode=57414_NnJ2) | 57414_NnJ2 | 2023-01-16 15:33:35.568 | 2023-01-16 15:33:37.122 | 2023-01-16 15:34 | 2023-01-16 15:34 | 1.554
259631 | DSP000000 | dsp | robot | DSP | robot | 3 | 当前错误码【DSP0xA21D】未维护 | DSP0xA21D |  | IDLE_PARKING_16738542377489409 | H150A-046 |  |  |  | (x=81703,y=102454,pointCode=57414_NnJ2) | 57414_NnJ2 | 2023-01-16 15:33:37.285 | 2023-01-16 15:34:02.002 | 2023-01-16 15:34 | 2023-01-16 15:34 | 24.717
259680 | DSP0x4301 | dsp | robot | DSP | robot | 3 | 一段距离内未收到有效定位数据 |  |  | BM_SI_167385451246425033 | H150A-046 |  |  | 0076 | (x=82164,y=102453,pointCode=57414_NnJ2) | 57414_NnJ2 | 2023-01-16 15:37:35.131 | 2023-01-16 15:39:49.582 | 2023-01-16 15:38 | 2023-01-16 15:40 | 134.451
259681 | DSP0x4306 | dsp | robot | DSP | robot | 3 | 定位数据模块一直未收到正确的外部定位数据（3帧确认） |  |  | BM_SI_167385451246425033 | H150A-046 |  |  | 0076 | (x=81843,y=102453,pointCode=57414_NnJ2) | 57414_NnJ2 | 2023-01-16 15:37:35.883 | 2023-01-16 15:39:49.598 | 2023-01-16 15:38 | 2023-01-16 15:40 | 133.715
259709 | DSP000000 | dsp | robot | DSP | robot | 3 | 当前错误码【DSP0xA21D】未维护 | DSP0xA21D |  | BM_SI_167385451246425033 | H150A-046 |  |  | 0076 | (x=81810,y=102453,pointCode=57414_NnJ2) | 57414_NnJ2 | 2023-01-16 15:39:47.476 | 2023-01-16 15:39:49.637 | 2023-01-16 15:40 | 2023-01-16 15:40 | 2.161
230280 | DSP0x2501 | dsp | robot | DSP | robot | 3 | 执行充电移动后，一段时间未接收到电池已经充电的信号；2）打开电源48V操作，一段时间未接受到电池48V开启的信号，就会报错 |  |  | CHARGE_16734824816548639 | H150A-047 |  |  |  | (x=339308,y=61813,pointCode=57414_3Q7i) | 57414_3Q7i | 2023-01-12 08:25:13.338 | 2023-01-12 08:25:49.729 | 2023-01-12 08:25 | 2023-01-12 08:26 | 36.391
231153 | QSH013003 | rcsPath | robot | QSH | robot | 3 | 将要执行的路径段的起点距离当前机器人位置较远 |  |  | BM_SI_167348654194912236 | H150A-047 |  |  | 0241 | (x=63587,y=100944,pointCode=57414_cyac) | 57414_cyac | 2023-01-12 09:26:56.906 | 2023-01-12 09:28:58.910 | 2023-01-12 09:27 | 2023-01-12 09:29 | 122.004
232667 | DSP0x4901 | dsp | robot | DSP | robot | 3 | 前方的触边被触发 或触边损坏 |  |  | BM_SI_167349282750612905 | H150A-047 |  |  |  | (x=100444,y=139736,pointCode=57414_XPds) | 57414_XPds | 2023-01-12 11:07:36.649 | 2023-01-12 11:12:04.190 | 2023-01-12 11:08 | 2023-01-12 11:12 | 267.541
234350 | DSP0x2501 | dsp | robot | DSP | robot | 3 | 执行充电移动后，一段时间未接收到电池已经充电的信号；2）打开电源48V操作，一段时间未接受到电池48V开启的信号，就会报错 |  |  | CHARGE_16735039108979743 | H150A-047 |  |  |  | (x=190839,y=105416,pointCode=57414_eMbQ) | 57414_eMbQ | 2023-01-12 14:14:16.655 | 2023-01-12 14:14:50.235 | 2023-01-12 14:14 | 2023-01-12 14:15 | 33.58
234886 | DSP0x4901 | dsp | robot | DSP | robot | 3 | 前方的触边被触发 或触边损坏 |  |  |  | H150A-047 |  |  |  | (x=78632,y=81986,pointCode=57414_D8Kh) | 57414_D8Kh | 2023-01-12 15:07:58.423 | 2023-01-12 15:09:37.747 | 2023-01-12 15:08 | 2023-01-12 15:10 | 99.324
235147 | DSP0x2501 | dsp | robot | DSP | robot | 3 | 执行充电移动后，一段时间未接收到电池已经充电的信号；2）打开电源48V操作，一段时间未接受到电池48V开启的信号，就会报错 |  |  | CHARGE_16735079926938412 | H150A-047 |  |  |  | (x=190839,y=105416,pointCode=57414_eMbQ) | 57414_eMbQ | 2023-01-12 15:27:34.934 | 2023-01-12 15:28:35.519 | 2023-01-12 15:28 | 2023-01-12 15:29 | 60.585
236444 | DSP0x2501 | dsp | robot | DSP | robot | 3 | 执行充电移动后，一段时间未接收到电池已经充电的信号；2）打开电源48V操作，一段时间未接受到电池48V开启的信号，就会报错 |  |  | CHARGE_16735144154464038 | H150A-047 |  |  |  | (x=195035,y=105416,pointCode=57414_riSe) | 57414_riSe | 2023-01-12 17:09:39.186 | 2023-01-12 17:10:51.918 | 2023-01-12 17:10 | 2023-01-12 17:11 | 72.732
236904 | QSH013003 | rcsPath | robot | QSH | robot | 3 | 将要执行的路径段的起点距离当前机器人位置较远 |  |  | BM_SI_167351792000115050 | H150A-047 |  |  | 0238 | (x=90369,y=160623,pointCode=57414_GjRX) | 57414_GjRX | 2023-01-12 18:06:41.929 | 2023-01-12 18:08:13.357 | 2023-01-12 18:07 | 2023-01-12 18:08 | 91.428
240716 | DSP0x2501 | dsp | robot | DSP | robot | 3 | 执行充电移动后，一段时间未接收到电池已经充电的信号；2）打开电源48V操作，一段时间未接受到电池48V开启的信号，就会报错 |  |  | CHARGE_16735755745972755 | H150A-047 |  |  |  | (x=189438,y=105417,pointCode=57414_FRYZ) | 57414_FRYZ | 2023-01-13 10:14:13.491 | 2023-01-13 10:15:46.790 | 2023-01-13 10:14 | 2023-01-13 10:16 | 93.299
241721 | QSH013003 | rcsPath | robot | QSH | robot | 3 | 将要执行的路径段的起点距离当前机器人位置较远 |  |  | BM_SI_167358641360516492 | H150A-047 |  |  |  | (x=358248,y=59638,pointCode=57414_h5Fc) | 57414_h5Fc | 2023-01-13 13:07:32.150 | 2023-01-13 13:08:54.860 | 2023-01-13 13:08 | 2023-01-13 13:09 | 82.71
242490 | DSP0x2501 | dsp | robot | DSP | robot | 3 | 执行充电移动后，一段时间未接收到电池已经充电的信号；2）打开电源48V操作，一段时间未接受到电池48V开启的信号，就会报错 |  |  | CHARGE_16735914216333679 | H150A-047 |  |  |  | (x=189440,y=105416,pointCode=57414_FRYZ) | 57414_FRYZ | 2023-01-13 14:36:29.280 | 2023-01-13 14:39:01.408 | 2023-01-13 14:36 | 2023-01-13 14:39 | 152.128
243524 | DSP0x2501 | dsp | robot | DSP | robot | 3 | 执行充电移动后，一段时间未接收到电池已经充电的信号；2）打开电源48V操作，一段时间未接受到电池48V开启的信号，就会报错 |  |  | CHARGE_16735973043549182 | H150A-047 |  |  |  | (x=189440,y=105416,pointCode=57414_FRYZ) | 57414_FRYZ | 2023-01-13 16:15:17.780 | 2023-01-13 16:16:33.368 | 2023-01-13 16:15 | 2023-01-13 16:17 | 75.588
245190 | DSP0x4901 | dsp | robot | DSP | robot | 3 | 前方的触边被触发 或触边损坏 |  |  | BM_SI_167360597836618287 | H150A-047 |  |  | 0075 | (x=289460,y=60320,pointCode=57414_YErwSh) | 57414_YErwSh | 2023-01-13 18:43:24.557 | 2023-01-13 18:47:45.882 | 2023-01-13 18:43 | 2023-01-13 18:48 | 261.325
245559 | DSP0x2B04 | dsp | robot | DSP | robot | 3 | 避障数据超时 |  |  |  | H150A-047 |  |  |  | (x=74641,y=104528,pointCode=57414_W45W) | 57414_W45W | 2023-01-13 20:03:31.058 | 2023-01-14 10:25:13.749 | 2023-01-13 20:04 | 2023-01-14 10:25 | 51702.691
247236 | DSP0x2B04 | dsp | robot | DSP | robot | 3 | 避障数据超时 |  |  | BM_SI_167374837435319191 | H150A-047 |  |  | 0239 | (x=100427,y=155007,pointCode=57414_m5wd) | 57414_m5wd | 2023-01-15 10:07:59.508 | 2023-01-15 10:08:18.561 | 2023-01-15 10:08 | 2023-01-15 10:08 | 19.053
247909 | DSP0x4901 | dsp | robot | DSP | robot | 3 | 前方的触边被触发 或触边损坏 |  |  | IDLE_PARKING_16737514546290764 | H150A-047 |  |  |  | (x=150244,y=100551,pointCode=57414_cHdd) | 57414_cHdd | 2023-01-15 11:01:39.959 | 2023-01-15 11:05:30.441 | 2023-01-15 11:02 | 2023-01-15 11:06 | 230.482
247917 | DSP0x4903 | dsp | robot | DSP | robot | 3 | 急停按下 或者急停按钮被碰到 或者急停按钮被短接 |  |  | IDLE_PARKING_16737514546290764 | H150A-047 |  |  |  | (x=150244,y=100551,pointCode=57414_cHdd) | 57414_cHdd | 2023-01-15 11:02:13.568 | 2023-01-15 11:05:30.454 | 2023-01-15 11:02 | 2023-01-15 11:06 | 196.886
247920 | DSP000000 | dsp | robot | DSP | robot | 3 | 当前错误码【DSP0x2101】未维护 | DSP0x2101 |  | IDLE_PARKING_16737514546290764 | H150A-047 |  |  |  | (x=150279,y=100552,pointCode=57414_cHdd) | 57414_cHdd | 2023-01-15 11:02:15.744 | 2023-01-15 11:05:30.346 | 2023-01-15 11:02 | 2023-01-15 11:06 | 194.602
247921 | DSP0x2191 | dsp | robot | DSP | robot | 3 | 下位机获取和利时驱动器故障 |  |  | IDLE_PARKING_16737514546290764 | H150A-047 |  |  |  | (x=150285,y=100552,pointCode=57414_cHdd) | 57414_cHdd | 2023-01-15 11:02:16.135 | 2023-01-15 11:05:30.399 | 2023-01-15 11:02 | 2023-01-15 11:06 | 194.264
247923 | DSP0x2192 | dsp | robot | DSP | robot | 3 | 下位机获取和利时驱动器故障 |  |  | IDLE_PARKING_16737514546290764 | H150A-047 |  |  |  | (x=150285,y=100552,pointCode=57414_cHdd) | 57414_cHdd | 2023-01-15 11:02:16.490 | 2023-01-15 11:05:30.429 | 2023-01-15 11:02 | 2023-01-15 11:06 | 193.939
247924 | DSP0x4306 | dsp | robot | DSP | robot | 3 | 定位数据模块一直未收到正确的外部定位数据（3帧确认） |  |  | IDLE_PARKING_16737514546290764 | H150A-047 |  |  |  | (x=150285,y=100552,pointCode=57414_cHdd) | 57414_cHdd | 2023-01-15 11:02:18.165 | 2023-01-15 11:05:30.471 | 2023-01-15 11:02 | 2023-01-15 11:06 | 192.306
247927 | DSP0x2194 | dsp | robot | DSP | robot | 3 | 下位机获取和利时驱动器故障 |  |  | IDLE_PARKING_16737514546290764 | H150A-047 |  |  |  | (x=150285,y=100552,pointCode=57414_cHdd) | 57414_cHdd | 2023-01-15 11:02:25.547 | 2023-01-15 11:05:30.411 | 2023-01-15 11:02 | 2023-01-15 11:06 | 184.864
247959 | DSP000000 | dsp | robot | DSP | robot | 3 | 当前错误码【{0}】未维护 |  |  |  | H150A-047 | [5 empty] | 2023-01-15 11:05:30.366 | 2023-01-15 11:05:30.366 | 2023-01-15 11:06 | 2023-01-15 11:06 | 0
247960 | DSP000000 | dsp | robot | DSP | robot | 3 | 当前错误码【{0}】未维护 |  |  |  | H150A-047 | [5 empty] | 2023-01-15 11:05:30.384 | 2023-01-15 11:05:30.384 | 2023-01-15 11:06 | 2023-01-15 11:06 | 0
247964 | DSP0x4901 | dsp | robot | DSP | robot | 3 | 前方的触边被触发 或触边损坏 |  |  | IDLE_PARKING_16737514546290764 | H150A-047 |  |  |  | (x=150285,y=100552,pointCode=57414_cHdd) | 57414_cHdd | 2023-01-15 11:05:37.902 | 2023-01-15 11:05:58.723 | 2023-01-15 11:06 | 2023-01-15 11:06 | 20.821
252429 | DSP0x2501 | dsp | robot | DSP | robot | 3 | 执行充电移动后，一段时间未接收到电池已经充电的信号；2）打开电源48V操作，一段时间未接受到电池48V开启的信号，就会报错 |  |  | CHARGE_16737764666491137 | H150A-047 |  |  |  | (x=190839,y=105416,pointCode=57414_eMbQ) | 57414_eMbQ | 2023-01-15 17:59:59.750 | 2023-01-15 18:00:41.058 | 2023-01-15 18:00 | 2023-01-15 18:01 | 41.308
252457 | DSP0x4301 | dsp | robot | DSP | robot | 3 | 一段距离内未收到有效定位数据 |  |  | EXIT_CHARGE_16737768207830509 | H150A-047 |  |  |  | (x=195574,y=102265,pointCode=57414_ps2y) | 57414_ps2y | 2023-01-15 18:01:46.537 | 2023-01-15 18:02:32.360 | 2023-01-15 18:02 | 2023-01-15 18:03 | 45.823
252459 | DSP0x4306 | dsp | robot | DSP | robot | 3 | 定位数据模块一直未收到正确的外部定位数据（3帧确认） |  |  | EXIT_CHARGE_16737768207830509 | H150A-047 |  |  |  | (x=195217,y=102428,pointCode=57414_ps2y) | 57414_ps2y | 2023-01-15 18:01:47.825 | 2023-01-15 18:02:32.382 | 2023-01-15 18:02 | 2023-01-15 18:03 | 44.557
252492 | DSP0x4301 | dsp | robot | DSP | robot | 3 | 一段距离内未收到有效定位数据 |  |  | EXIT_CHARGE_16737768207830509 | H150A-047 |  |  |  | (x=194477,y=102911,pointCode=57414_NHKZ) | 57414_NHKZ | 2023-01-15 18:03:43.461 | 2023-01-15 18:04:12.867 | 2023-01-15 18:04 | 2023-01-15 18:04 | 29.406
253253 | DSP0x2501 | dsp | robot | DSP | robot | 3 | 执行充电移动后，一段时间未接收到电池已经充电的信号；2）打开电源48V操作，一段时间未接受到电池48V开启的信号，就会报错 |  |  | CHARGE_16737798278065448 | H150A-047 |  |  |  | (x=190837,y=105416,pointCode=57414_eMbQ) | 57414_eMbQ | 2023-01-15 18:58:24.942 | 2023-01-15 18:59:40.648 | 2023-01-15 18:58 | 2023-01-15 19:00 | 75.706
254734 | QSH019999 | executeJob | robot | QSH | robot | 3 | 任务需要货架换向,但当前位置不是换向点,将货架旋转至【-9000】 | -9000 |  | BM_SI_167382992917522630 | H150A-047 |  |  | 0090 | (x=220421,y=97332,pointCode=57414_hH5M) | 57414_hH5M | 2023-01-16 09:00:58.056 | 2023-01-16 09:09:26.821 | 2023-01-16 09:01 | 2023-01-16 09:09 | 508.765
254866 | DSP0x0422 | dsp | robot | DSP | robot | 3 | a）定位完成初始化，未满足该条件会同时报0x4306错误； b）上电启动完成初始化；电机使能状态；托盘限位已确认状态；陀螺仪纠零偏完成状态 |  |  | BM_SI_167382992917522630 | H150A-047 |  |  | 0090 | (x=220432,y=97342,pointCode=57414_hH5M) | 57414_hH5M | 2023-01-16 09:09:31.260 | 2023-01-16 09:09:55.177 | 2023-01-16 09:10 | 2023-01-16 09:10 | 23.917
255029 | DSP0x0508 | dsp | robot | DSP | robot | 3 | 顶升后确认等待上视数据超时。 |  |  | BM_SI_167383163777422877 | H150A-047 |  |  |  | (x=354964,y=61346,pointCode=57414_ZbnG) | 57414_ZbnG | 2023-01-16 09:21:18.600 | 2023-01-16 09:21:19.691 | 2023-01-16 09:21 | 2023-01-16 09:21 | 1.091
255031 | DSP0x0508 | dsp | robot | DSP | robot | 3 | 顶升后确认等待上视数据超时。 |  |  | BM_SI_167383163777422877 | H150A-047 |  |  |  | (x=354964,y=61346,pointCode=57414_ZbnG) | 57414_ZbnG | 2023-01-16 09:21:27.178 | 2023-01-16 09:21:29.017 | 2023-01-16 09:21 | 2023-01-16 09:21 | 1.839
255032 | DSP0x0508 | dsp | robot | DSP | robot | 3 | 顶升后确认等待上视数据超时。 |  |  | BM_SI_167383163777422877 | H150A-047 |  |  |  | (x=354964,y=61346,pointCode=57414_ZbnG) | 57414_ZbnG | 2023-01-16 09:21:36.338 | 2023-01-16 09:21:38.361 | 2023-01-16 09:22 | 2023-01-16 09:22 | 2.023
255035 | DSP0x0508 | dsp | robot | DSP | robot | 3 | 顶升后确认等待上视数据超时。 |  |  | BM_SI_167383163777422877 | H150A-047 |  |  |  | (x=354964,y=61346,pointCode=57414_ZbnG) | 57414_ZbnG | 2023-01-16 09:21:45.637 | 2023-01-16 09:22:23.741 | 2023-01-16 09:22 | 2023-01-16 09:22 | 38.104
255941 | DSP0x2501 | dsp | robot | DSP | robot | 3 | 执行充电移动后，一段时间未接收到电池已经充电的信号；2）打开电源48V操作，一段时间未接受到电池48V开启的信号，就会报错 |  |  | CHARGE_16738359469892493 | H150A-047 |  |  |  | (x=343013,y=61813,pointCode=57414_JN34) | 57414_JN34 | 2023-01-16 10:28:00.935 | 2023-01-16 10:28:27.683 | 2023-01-16 10:28 | 2023-01-16 10:28 | 26.748
257610 | DSP0x2501 | dsp | robot | DSP | robot | 3 | 执行充电移动后，一段时间未接收到电池已经充电的信号；2）打开电源48V操作，一段时间未接受到电池48V开启的信号，就会报错 |  |  | CHARGE_16738415906058506 | H150A-047 |  |  |  | (x=190839,y=105416,pointCode=57414_eMbQ) | 57414_eMbQ | 2023-01-16 12:05:57.201 | 2023-01-16 12:06:34.226 | 2023-01-16 12:06 | 2023-01-16 12:07 | 37.025
258286 | DSP0x2501 | dsp | robot | DSP | robot | 3 | 执行充电移动后，一段时间未接收到电池已经充电的信号；2）打开电源48V操作，一段时间未接受到电池48V开启的信号，就会报错 |  |  | CHARGE_16738463931821762 | H150A-047 |  |  |  | (x=195037,y=105416,pointCode=57414_riSe) | 57414_riSe | 2023-01-16 13:30:38.912 | 2023-01-16 13:31:01.771 | 2023-01-16 13:31 | 2023-01-16 13:31 | 22.859
258834 | DSP0x2B04 | dsp | robot | DSP | robot | 3 | 避障数据超时 |  |  | BM_SI_167384944974024573 | H150A-047 |  |  | 0096 | (x=234745,y=94424,pointCode=57414_dEkG) | 57414_dEkG | 2023-01-16 14:19:22.697 | 2023-01-16 14:19:24.570 | 2023-01-16 14:19 | 2023-01-16 14:19 | 1.873
262307 | DSP0x2B04 | dsp | robot | DSP | robot | 3 | 避障数据超时 |  |  |  | H150A-047 |  |  |  | (x=196432,y=105416,pointCode=57414_a2sf) | 57414_a2sf | 2023-01-16 20:00:05.103 | 2023-01-17 00:00:00 | 2023-01-16 20:00 | 2023-01-17 08:20 | 44385.164
230193 | DSP0x2B04 | dsp | robot | DSP | robot | 3 | 避障数据超时 |  |  | CHARGE_16734824816012401 | H150A-049 |  |  |  | (x=103911,y=97070,pointCode=57414_T5ys) | 57414_T5ys | 2023-01-12 08:15:02.030 | 2023-01-12 08:15:03.984 | 2023-01-12 08:15 | 2023-01-12 08:15 | 1.954
230194 | DSP0x4216 | dsp | robot | DSP | robot | 3 | 下发新路径与原方向不一致 |  |  | CHARGE_16734824816012401 | H150A-049 |  |  |  | (x=103911,y=97070,pointCode=57414_T5ys) | 57414_T5ys | 2023-01-12 08:15:07.064 | 2023-01-12 08:15:47.725 | 2023-01-12 08:15 | 2023-01-12 08:16 | 40.661
233430 | DSP0x4110 | dsp | robot | DSP | robot | 3 | 行驶方向控制偏差超过规定阈值。 |  |  | BM_SI_167349869940913283 | H150A-049 |  |  | 0234 | (x=78110,y=134263,pointCode=57414_wdF6) | 57414_wdF6 | 2023-01-12 12:47:46.730 | 2023-01-12 12:47:48.425 | 2023-01-12 12:48 | 2023-01-12 12:48 | 1.695
233447 | QSH013003 | rcsPath | robot | QSH | robot | 3 | 将要执行的路径段的起点距离当前机器人位置较远 |  |  | BM_SI_167349869940913283 | H150A-049 |  |  | 0234 | (x=63585,y=100957,pointCode=57414_cyac) | 57414_cyac | 2023-01-12 12:50:09.753 | 2023-01-12 12:51:00.691 | 2023-01-12 12:50 | 2023-01-12 12:51 | 50.938
233509 | DSP0x4301 | dsp | robot | DSP | robot | 3 | 一段距离内未收到有效定位数据 |  |  | IDLE_PARKING_16734994573855833 | H150A-049 |  |  |  | (x=219307,y=86322) |  | 2023-01-12 12:58:17.244 | 2023-01-12 12:59:35.796 | 2023-01-12 12:58 | 2023-01-12 13:00 | 78.552
233510 | DSP0x0406 | dsp | robot | DSP | robot | 3 | 小车软停过程中，上位机下发除slam移动外任何指令 |  |  | IDLE_PARKING_16734994573855833 | H150A-049 |  |  |  | (x=219307,y=86322) |  | 2023-01-12 12:58:17.434 | 2023-01-12 12:59:35.830 | 2023-01-12 12:58 | 2023-01-12 13:00 | 78.396
233511 | DSP0x4306 | dsp | robot | DSP | robot | 3 | 定位数据模块一直未收到正确的外部定位数据（3帧确认） |  |  | IDLE_PARKING_16734994573855833 | H150A-049 |  |  |  | (x=219055,y=86322,pointCode=57414_tBeJ) | 57414_tBeJ | 2023-01-12 12:58:17.687 | 2023-01-12 12:59:35.817 | 2023-01-12 12:58 | 2023-01-12 13:00 | 78.13
233522 | DSP000000 | dsp | robot | DSP | robot | 3 | 当前错误码【DSP0x47F3】未维护 | DSP0x47F3 |  | IDLE_PARKING_16734994573855833 | H150A-049 |  |  |  | (x=218968,y=86322,pointCode=57414_tBeJ) | 57414_tBeJ | 2023-01-12 12:59:36.399 | 2023-01-12 13:01:08.377 | 2023-01-12 13:00 | 2023-01-12 13:01 | 91.978
235236 | DSP0x4301 | dsp | robot | DSP | robot | 3 | 一段距离内未收到有效定位数据 |  |  | IDLE_PARKING_16735088720697933 | H150A-049 |  |  |  | (x=202344,y=99967,pointCode=57414_T2Q7) | 57414_T2Q7 | 2023-01-12 15:35:57.432 | 2023-01-12 15:35:58.176 | 2023-01-12 15:36 | 2023-01-12 15:36 | 0.744
235237 | DSP0x4306 | dsp | robot | DSP | robot | 3 | 定位数据模块一直未收到正确的外部定位数据（3帧确认） |  |  | IDLE_PARKING_16735088720697933 | H150A-049 |  |  |  | (x=202344,y=100129,pointCode=57414_T2Q7) | 57414_T2Q7 | 2023-01-12 15:35:58.664 | 2023-01-12 15:37:32.521 | 2023-01-12 15:36 | 2023-01-12 15:38 | 93.857
235238 | DSP0x4301 | dsp | robot | DSP | robot | 3 | 一段距离内未收到有效定位数据 |  |  | IDLE_PARKING_16735088720697933 | H150A-049 |  |  |  | (x=202344,y=100130,pointCode=57414_T2Q7) | 57414_T2Q7 | 2023-01-12 15:35:59.616 | 2023-01-12 15:37:32.504 | 2023-01-12 15:36 | 2023-01-12 15:38 | 92.888
235255 | DSP0x4306 | dsp | robot | DSP | robot | 3 | 定位数据模块一直未收到正确的外部定位数据（3帧确认） |  |  | IDLE_PARKING_16735088720697933 | H150A-049 |  |  |  | (x=202344,y=100130,pointCode=57414_T2Q7) | 57414_T2Q7 | 2023-01-12 15:37:32.741 | 2023-01-12 15:37:32.943 | 2023-01-12 15:38 | 2023-01-12 15:38 | 0.202
236123 | DSP0x4306 | dsp | robot | DSP | robot | 3 | 定位数据模块一直未收到正确的外部定位数据（3帧确认） |  |  | BM_SI_167351257543014591 | H150A-049 |  |  | 0031 | (x=219370,y=86321) |  | 2023-01-12 16:43:03.263 | 2023-01-12 16:43:04.580 | 2023-01-12 16:43 | 2023-01-12 16:43 | 1.317
236124 | DSP0x4301 | dsp | robot | DSP | robot | 3 | 一段距离内未收到有效定位数据 |  |  | BM_SI_167351257543014591 | H150A-049 |  |  | 0031 | (x=219074,y=86321,pointCode=57414_tBeJ) | 57414_tBeJ | 2023-01-12 16:43:04.828 | 2023-01-12 16:44:02.573 | 2023-01-12 16:43 | 2023-01-12 16:44 | 57.745
236125 | DSP0x4306 | dsp | robot | DSP | robot | 3 | 定位数据模块一直未收到正确的外部定位数据（3帧确认） |  |  | BM_SI_167351257543014591 | H150A-049 |  |  | 0031 | (x=219074,y=86321,pointCode=57414_tBeJ) | 57414_tBeJ | 2023-01-12 16:43:05.201 | 2023-01-12 16:44:02.603 | 2023-01-12 16:43 | 2023-01-12 16:44 | 57.402
236133 | DSP0x4306 | dsp | robot | DSP | robot | 3 | 定位数据模块一直未收到正确的外部定位数据（3帧确认） |  |  | BM_SI_167351257543014591 | H150A-049 |  |  | 0031 | (x=219074,y=86321,pointCode=57414_tBeJ) | 57414_tBeJ | 2023-01-12 16:44:03.264 | 2023-01-12 16:47:56.701 | 2023-01-12 16:44 | 2023-01-12 16:48 | 233.437
236184 | DSP0x4901 | dsp | robot | DSP | robot | 3 | 前方的触边被触发 或触边损坏 |  |  | BM_SI_167351257543014591 | H150A-049 |  |  | 0031 | (x=208542,y=86332,pointCode=57414_XkYk) | 57414_XkYk | 2023-01-12 16:48:30.332 | 2023-01-12 17:06:52.324 | 2023-01-12 16:49 | 2023-01-12 17:07 | 1101.992
237772 | DSP0x4110 | dsp | robot | DSP | robot | 3 | 行驶方向控制偏差超过规定阈值。 |  |  | IDLE_PARKING_16735269319384720 | H150A-049 |  |  |  | (x=96544,y=134251,pointCode=57414_y5sZ) | 57414_y5sZ | 2023-01-12 20:39:22.113 | 2023-01-12 20:43:25.540 | 2023-01-12 20:39 | 2023-01-12 20:43 | 243.427
237773 | DSP0x0406 | dsp | robot | DSP | robot | 3 | 小车软停过程中，上位机下发除slam移动外任何指令 |  |  | IDLE_PARKING_16735269319384720 | H150A-049 |  |  |  | (x=95890,y=134239,pointCode=57414_kCX6) | 57414_kCX6 | 2023-01-12 20:39:23.399 | 2023-01-12 20:43:25.584 | 2023-01-12 20:39 | 2023-01-12 20:43 | 242.185
238979 | DSP0x2501 | dsp | robot | DSP | robot | 3 | 执行充电移动后，一段时间未接收到电池已经充电的信号；2）打开电源48V操作，一段时间未接受到电池48V开启的信号，就会报错 |  |  | CHARGE_16735732337510730 | H150A-049 |  |  |  | (x=190845,y=105416,pointCode=57414_eMbQ) | 57414_eMbQ | 2023-01-13 09:33:54.790 | 2023-01-13 09:34:40.656 | 2023-01-13 09:34 | 2023-01-13 09:35 | 45.866
240936 | DSP0x4110 | dsp | robot | DSP | robot | 3 | 行驶方向控制偏差超过规定阈值。 |  |  | IDLE_PARKING_16735777139987925 | H150A-049 |  |  |  | (x=96165,y=134244,pointCode=57414_y5sZ) | 57414_y5sZ | 2023-01-13 10:45:25.976 | 2023-01-13 10:45:26.794 | 2023-01-13 10:45 | 2023-01-13 10:45 | 0.818
240937 | DSP0x4110 | dsp | robot | DSP | robot | 3 | 行驶方向控制偏差超过规定阈值。 |  |  | IDLE_PARKING_16735777139987925 | H150A-049 |  |  |  | (x=95911,y=134241,pointCode=57414_kCX6) | 57414_kCX6 | 2023-01-13 10:45:27.243 | 2023-01-13 10:45:27.882 | 2023-01-13 10:45 | 2023-01-13 10:45 | 0.639
241189 | QSH013003 | rcsPath | robot | QSH | robot | 3 | 将要执行的路径段的起点距离当前机器人位置较远 |  |  | BM_SI_167358054530816134 | H150A-049 |  |  | 0229 | (x=63583,y=100956,pointCode=57414_cyac) | 57414_cyac | 2023-01-13 11:38:54.008 | 2023-01-13 11:39:46.547 | 2023-01-13 11:39 | 2023-01-13 11:40 | 52.539
242031 | DSP0x4901 | dsp | robot | DSP | robot | 3 | 前方的触边被触发 或触边损坏 |  |  | BM_SI_167358850284216679 | H150A-049 |  |  |  | (x=78324,y=131729,pointCode=57414_4MAF) | 57414_4MAF | 2023-01-13 13:43:42.680 | 2023-01-13 13:47:47.084 | 2023-01-13 13:44 | 2023-01-13 13:48 | 244.404
243048 | QSH013003 | rcsPath | robot | QSH | robot | 3 | 将要执行的路径段的起点距离当前机器人位置较远 |  |  | BM_SI_167359494104817253 | H150A-049 |  |  | 0191 | (x=63583,y=100960,pointCode=57414_cyac) | 57414_cyac | 2023-01-13 15:33:20.177 | 2023-01-13 15:34:48.769 | 2023-01-13 15:33 | 2023-01-13 15:35 | 88.592
243270 | QSH013003 | rcsPath | robot | QSH | robot | 3 | 将要执行的路径段的起点距离当前机器人位置较远 |  |  | BM_SI_167359652647417404 | H150A-049 |  |  |  | (x=90353,y=160615,pointCode=57414_GjRX) | 57414_GjRX | 2023-01-13 15:55:35.992 | 2023-01-13 15:56:53.795 | 2023-01-13 15:56 | 2023-01-13 15:57 | 77.803
243699 | DSP0x4301 | dsp | robot | DSP | robot | 3 | 一段距离内未收到有效定位数据 |  |  | BM_SI_167359817021717530 | H150A-049 |  |  | 0225 | (x=96458,y=139744) |  | 2023-01-13 16:25:45.348 | 2023-01-13 16:25:46.813 | 2023-01-13 16:26 | 2023-01-13 16:26 | 1.465
243701 | DSP0x4306 | dsp | robot | DSP | robot | 3 | 定位数据模块一直未收到正确的外部定位数据（3帧确认） |  |  | BM_SI_167359817021717530 | H150A-049 |  |  | 0225 | (x=96961,y=139744,pointCode=57414_SZdM) | 57414_SZdM | 2023-01-13 16:25:46.496 | 2023-01-13 16:25:46.828 | 2023-01-13 16:26 | 2023-01-13 16:26 | 0.332
243702 | DSP0x4306 | dsp | robot | DSP | robot | 3 | 定位数据模块一直未收到正确的外部定位数据（3帧确认） |  |  | BM_SI_167359817021717530 | H150A-049 |  |  | 0225 | (x=96963,y=139744,pointCode=57414_SZdM) | 57414_SZdM | 2023-01-13 16:25:47.113 | 2023-01-13 16:27:23.019 | 2023-01-13 16:26 | 2023-01-13 16:27 | 95.906
243703 | DSP0x4301 | dsp | robot | DSP | robot | 3 | 一段距离内未收到有效定位数据 |  |  | BM_SI_167359817021717530 | H150A-049 |  |  | 0225 | (x=96963,y=139744,pointCode=57414_SZdM) | 57414_SZdM | 2023-01-13 16:25:47.662 | 2023-01-13 16:27:22.845 | 2023-01-13 16:26 | 2023-01-13 16:27 | 95.183
243724 | DSP000000 | dsp | robot | DSP | robot | 3 | 当前错误码【DSP0xC7F3】未维护 | DSP0xC7F3 |  | BM_SI_167359817021717530 | H150A-049 |  |  | 0225 | (x=96964,y=139744,pointCode=57414_SZdM) | 57414_SZdM | 2023-01-13 16:27:23.088 | 2023-01-13 16:27:23.325 | 2023-01-13 16:27 | 2023-01-13 16:27 | 0.237
243927 | DSP0x0508 | dsp | robot | DSP | robot | 3 | 顶升后确认等待上视数据超时。 |  |  | BM_SI_167359867217117587 | H150A-049 |  |  |  | (x=78622,y=81994,pointCode=57414_D8Kh) | 57414_D8Kh | 2023-01-13 16:42:58.497 | 2023-01-13 16:43:00.615 | 2023-01-13 16:43 | 2023-01-13 16:43 | 2.118
243930 | DSP0x0508 | dsp | robot | DSP | robot | 3 | 顶升后确认等待上视数据超时。 |  |  | BM_SI_167359867217117587 | H150A-049 |  |  |  | (x=78622,y=81994,pointCode=57414_D8Kh) | 57414_D8Kh | 2023-01-13 16:43:09.049 | 2023-01-13 16:43:10.941 | 2023-01-13 16:43 | 2023-01-13 16:43 | 1.892
243933 | DSP0x0508 | dsp | robot | DSP | robot | 3 | 顶升后确认等待上视数据超时。 |  |  | BM_SI_167359867217117587 | H150A-049 |  |  |  | (x=78622,y=81994,pointCode=57414_D8Kh) | 57414_D8Kh | 2023-01-13 16:43:19.370 | 2023-01-13 16:43:21.464 | 2023-01-13 16:43 | 2023-01-13 16:43 | 2.094
243939 | DSP0x0508 | dsp | robot | DSP | robot | 3 | 顶升后确认等待上视数据超时。 |  |  | BM_SI_167359867217117587 | H150A-049 |  |  |  | (x=78622,y=81994,pointCode=57414_D8Kh) | 57414_D8Kh | 2023-01-13 16:43:29.994 | 2023-01-13 16:45:47.001 | 2023-01-13 16:43 | 2023-01-13 16:46 | 137.007
244076 | QSH013003 | rcsPath | robot | QSH | robot | 3 | 将要执行的路径段的起点距离当前机器人位置较远 |  |  | BM_SI_167359956822417705 | H150A-049 |  |  | 0004 | (x=214298,y=86330,pointCode=57414_PjiQ) | 57414_PjiQ | 2023-01-13 16:55:44.297 | 2023-01-13 16:56:35.250 | 2023-01-13 16:56 | 2023-01-13 16:57 | 50.953
244222 | DSP0x0401 | dsp | robot | DSP | robot | 3 | 非料箱车： 接收到托盘升降相关指令后，开始电机使能之后，如果等待升降完成时间过长会报错 料箱车： 插臂伸缩和升降寻零时如果时间超时会报错 |  |  | BM_SI_167360085199617809 | H150A-049 |  |  |  | (x=344743,y=63772,pointCode=57414_42nk) | 57414_42nk | 2023-01-13 17:12:23.052 | 2023-01-13 17:13:33.583 | 2023-01-13 17:12 | 2023-01-13 17:14 | 70.531
244741 | DSP0x0502 | dsp | robot | DSP | robot | 3 | 移动过程中货架丢失，无法检测货架码 |  |  | BM_SI_167360358656118039 | H150A-049 |  |  | 0206 | (x=231143,y=86324,pointCode=57414_drae) | 57414_drae | 2023-01-13 18:04:38.234 | 2023-01-13 18:07:57.255 | 2023-01-13 18:05 | 2023-01-13 18:08 | 199.021
244776 | DSP000000 | dsp | robot | DSP | robot | 3 | 当前错误码【DSP0xC7F3】未维护 | DSP0xC7F3 |  | BM_SI_167360358656118039 | H150A-049 |  |  | 0206 | (x=231073,y=86324,pointCode=57414_drae) | 57414_drae | 2023-01-13 18:08:02.414 | 2023-01-13 18:09:19.701 | 2023-01-13 18:08 | 2023-01-13 18:09 | 77.287
244777 | DSP0x4308 | dsp | robot | DSP | robot | 3 | 移动前检查地图信息是否初始化。 |  |  | BM_SI_167360358656118039 | H150A-049 |  |  | 0206 | (x=231073,y=86324,pointCode=57414_drae) | 57414_drae | 2023-01-13 18:08:02.604 | 2023-01-13 18:09:19.682 | 2023-01-13 18:08 | 2023-01-13 18:09 | 77.078
244778 | DSP0x0422 | dsp | robot | DSP | robot | 3 | a）定位完成初始化，未满足该条件会同时报0x4306错误； b）上电启动完成初始化；电机使能状态；托盘限位已确认状态；陀螺仪纠零偏完成状态 |  |  | BM_SI_167360358656118039 | H150A-049 |  |  | 0206 | (x=231073,y=86324,pointCode=57414_drae) | 57414_drae | 2023-01-13 18:08:02.630 | 2023-01-13 18:09:19.660 | 2023-01-13 18:08 | 2023-01-13 18:09 | 77.03
244800 | DSP0x4301 | dsp | robot | DSP | robot | 3 | 一段距离内未收到有效定位数据 |  |  | BM_SI_167360358656118039 | H150A-049 |  |  | 0206 | (x=219381,y=86322) |  | 2023-01-13 18:10:19.201 | 2023-01-13 18:12:59.790 | 2023-01-13 18:10 | 2023-01-13 18:13 | 160.589
244801 | DSP0x4306 | dsp | robot | DSP | robot | 3 | 定位数据模块一直未收到正确的外部定位数据（3帧确认） |  |  | BM_SI_167360358656118039 | H150A-049 |  |  | 0206 | (x=219073,y=86322,pointCode=57414_tBeJ) | 57414_tBeJ | 2023-01-13 18:10:20.231 | 2023-01-13 18:12:59.805 | 2023-01-13 18:10 | 2023-01-13 18:13 | 159.574
245573 | DSP0x2B04 | dsp | robot | DSP | robot | 3 | 避障数据超时 |  |  |  | H150A-049 |  |  |  | (x=206947,y=89719,pointCode=57414_xncS) | 57414_xncS | 2023-01-13 20:03:58.647 | 2023-01-14 10:36:06.581 | 2023-01-13 20:04 | 2023-01-14 10:36 | 52327.934
246885 | DSP0x4301 | dsp | robot | DSP | robot | 3 | 一段距离内未收到有效定位数据 |  |  | BM_SI_167374623979718968 | H150A-049 |  |  | 0153 | (x=219310,y=86321) |  | 2023-01-15 09:37:36.657 | 2023-01-15 09:37:37.569 | 2023-01-15 09:38 | 2023-01-15 09:38 | 0.912
246886 | DSP0x4306 | dsp | robot | DSP | robot | 3 | 定位数据模块一直未收到正确的外部定位数据（3帧确认） |  |  | BM_SI_167374623979718968 | H150A-049 |  |  | 0153 | (x=219092,y=86321,pointCode=57414_tBeJ) | 57414_tBeJ | 2023-01-15 09:37:37.237 | 2023-01-15 09:37:37.587 | 2023-01-15 09:38 | 2023-01-15 09:38 | 0.35
246888 | DSP0x4301 | dsp | robot | DSP | robot | 3 | 一段距离内未收到有效定位数据 |  |  | BM_SI_167374623979718968 | H150A-049 |  |  | 0153 | (x=219066,y=86321,pointCode=57414_tBeJ) | 57414_tBeJ | 2023-01-15 09:37:38.294 | 2023-01-15 09:38:59.677 | 2023-01-15 09:38 | 2023-01-15 09:39 | 81.383
246889 | DSP0x4306 | dsp | robot | DSP | robot | 3 | 定位数据模块一直未收到正确的外部定位数据（3帧确认） |  |  | BM_SI_167374623979718968 | H150A-049 |  |  | 0153 | (x=219066,y=86321,pointCode=57414_tBeJ) | 57414_tBeJ | 2023-01-15 09:37:38.814 | 2023-01-15 09:38:59.696 | 2023-01-15 09:38 | 2023-01-15 09:39 | 80.882
246905 | DSP000000 | dsp | robot | DSP | robot | 3 | 当前错误码【DSP0x47F3】未维护 | DSP0x47F3 |  | BM_SI_167374623979718968 | H150A-049 |  |  | 0153 | (x=219066,y=86321,pointCode=57414_tBeJ) | 57414_tBeJ | 2023-01-15 09:38:59.931 | 2023-01-15 09:39:00.142 | 2023-01-15 09:39 | 2023-01-15 09:39 | 0.211
247534 | DSP0x4301 | dsp | robot | DSP | robot | 3 | 一段距离内未收到有效定位数据 |  |  | BM_SI_167374974216619321 | H150A-049 |  |  | 0056 | (x=219285,y=86322) |  | 2023-01-15 10:35:08.346 | 2023-01-15 10:38:55.370 | 2023-01-15 10:35 | 2023-01-15 10:39 | 227.024
247836 | DSP000000 | dsp | robot | DSP | robot | 3 | 当前错误码【DSP0x47F3】未维护 | DSP0x47F3 |  | BM_SI_167375076580019468 | H150A-049 |  |  | 0233 | (x=86462,y=150630,pointCode=57414_b5de) | 57414_b5de | 2023-01-15 10:57:33.127 | 2023-01-15 10:57:49.190 | 2023-01-15 10:58 | 2023-01-15 10:58 | 16.063
247837 | DSP0x0422 | dsp | robot | DSP | robot | 3 | a）定位完成初始化，未满足该条件会同时报0x4306错误； b）上电启动完成初始化；电机使能状态；托盘限位已确认状态；陀螺仪纠零偏完成状态 |  |  | BM_SI_167375076580019468 | H150A-049 |  |  | 0233 | (x=86462,y=150630,pointCode=57414_b5de) | 57414_b5de | 2023-01-15 10:57:33.420 | 2023-01-15 10:57:49.151 | 2023-01-15 10:58 | 2023-01-15 10:58 | 15.731
247838 | DSP0x4308 | dsp | robot | DSP | robot | 3 | 移动前检查地图信息是否初始化。 |  |  | BM_SI_167375076580019468 | H150A-049 |  |  | 0233 | (x=86462,y=150630,pointCode=57414_b5de) | 57414_b5de | 2023-01-15 10:57:33.653 | 2023-01-15 10:57:49.170 | 2023-01-15 10:58 | 2023-01-15 10:58 | 15.517
248680 | DSP0x2401 | dsp | robot | DSP | robot | 3 | 融合模块定位数据接收超时 |  |  |  | H150A-049 |  |  |  | (x=141222,y=104387,pointCode=57414_8CWt) | 57414_8CWt | 2023-01-15 12:05:40.469 | 2023-01-15 12:09:04.267 | 2023-01-15 12:06 | 2023-01-15 12:09 | 203.798
249631 | DSP0x2B04 | dsp | robot | DSP | robot | 3 | 避障数据超时 |  |  | BM_SI_167376022344720365 | H150A-049 |  |  | 0118 | (x=219447,y=86322,pointCode=57414_8fxW) | 57414_8fxW | 2023-01-15 13:38:55.489 | 2023-01-15 13:43:01.596 | 2023-01-15 13:39 | 2023-01-15 13:43 | 246.107
249634 | DSP0x4301 | dsp | robot | DSP | robot | 3 | 一段距离内未收到有效定位数据 |  |  | BM_SI_167376022344720365 | H150A-049 |  |  | 0118 | (x=219089,y=86322,pointCode=57414_tBeJ) | 57414_tBeJ | 2023-01-15 13:38:56.461 | 2023-01-15 13:43:01.581 | 2023-01-15 13:39 | 2023-01-15 13:43 | 245.12
249635 | DSP0x4306 | dsp | robot | DSP | robot | 3 | 定位数据模块一直未收到正确的外部定位数据（3帧确认） |  |  | BM_SI_167376022344720365 | H150A-049 |  |  | 0118 | (x=219089,y=86322,pointCode=57414_tBeJ) | 57414_tBeJ | 2023-01-15 13:38:56.523 | 2023-01-15 13:43:01.612 | 2023-01-15 13:39 | 2023-01-15 13:43 | 245.089
251956 | DSP0x4301 | dsp | robot | DSP | robot | 3 | 一段距离内未收到有效定位数据 |  |  | BM_SI_167377333684621784 | H150A-049 |  |  | 0228 | (x=219483,y=86321,pointCode=57414_8fxW) | 57414_8fxW | 2023-01-15 17:09:07.330 | 2023-01-15 17:10:55.089 | 2023-01-15 17:09 | 2023-01-15 17:11 | 107.759
251957 | DSP0x0406 | dsp | robot | DSP | robot | 3 | 小车软停过程中，上位机下发除slam移动外任何指令 |  |  | BM_SI_167377333684621784 | H150A-049 |  |  | 0228 | (x=219086,y=86321,pointCode=57414_tBeJ) | 57414_tBeJ | 2023-01-15 17:09:08.355 | 2023-01-15 17:10:55.113 | 2023-01-15 17:09 | 2023-01-15 17:11 | 106.758
251959 | DSP0x4306 | dsp | robot | DSP | robot | 3 | 定位数据模块一直未收到正确的外部定位数据（3帧确认） |  |  | BM_SI_167377333684621784 | H150A-049 |  |  | 0228 | (x=219084,y=86321,pointCode=57414_tBeJ) | 57414_tBeJ | 2023-01-15 17:09:09.026 | 2023-01-15 17:10:55.102 | 2023-01-15 17:09 | 2023-01-15 17:11 | 106.076
251970 | DSP000000 | dsp | robot | DSP | robot | 3 | 当前错误码【DSP0xC7F3】未维护 | DSP0xC7F3 |  | BM_SI_167377333684621784 | H150A-049 |  |  | 0228 | (x=219083,y=86321,pointCode=57414_tBeJ) | 57414_tBeJ | 2023-01-15 17:10:55.122 | 2023-01-15 17:10:55.151 | 2023-01-15 17:11 | 2023-01-15 17:11 | 0.029
251971 | DSP0x4306 | dsp | robot | DSP | robot | 3 | 定位数据模块一直未收到正确的外部定位数据（3帧确认） |  |  | BM_SI_167377333684621784 | H150A-049 |  |  | 0228 | (x=219083,y=86321,pointCode=57414_tBeJ) | 57414_tBeJ | 2023-01-15 17:10:55.131 | 2023-01-15 17:10:55.164 | 2023-01-15 17:11 | 2023-01-15 17:11 | 0.033
251972 | DSP000000 | dsp | robot | DSP | robot | 3 | 当前错误码【DSP0xC7F3】未维护 | DSP0xC7F3 |  | BM_SI_167377333684621784 | H150A-049 |  |  | 0228 | (x=219083,y=86321,pointCode=57414_tBeJ) | 57414_tBeJ | 2023-01-15 17:10:55.173 | 2023-01-15 17:12:04.223 | 2023-01-15 17:11 | 2023-01-15 17:12 | 69.05
252534 | DSP0x4301 | dsp | robot | DSP | robot | 3 | 一段距离内未收到有效定位数据 |  |  | BM_SI_167377714723422113 | H150A-049 |  |  | 0244 | (x=96603,y=144124) |  | 2023-01-15 18:07:11.437 | 2023-01-15 18:07:12.884 | 2023-01-15 18:07 | 2023-01-15 18:07 | 1.447
252536 | DSP0x4301 | dsp | robot | DSP | robot | 3 | 一段距离内未收到有效定位数据 |  |  | BM_SI_167377714723422113 | H150A-049 |  |  | 0244 | (x=96961,y=144124,pointCode=57414_5jBN) | 57414_5jBN | 2023-01-15 18:07:13.616 | 2023-01-15 18:07:50.229 | 2023-01-15 18:07 | 2023-01-15 18:08 | 36.613
252537 | DSP0x4306 | dsp | robot | DSP | robot | 3 | 定位数据模块一直未收到正确的外部定位数据（3帧确认） |  |  | BM_SI_167377714723422113 | H150A-049 |  |  | 0244 | (x=96961,y=144124,pointCode=57414_5jBN) | 57414_5jBN | 2023-01-15 18:07:13.701 | 2023-01-15 18:07:50.196 | 2023-01-15 18:07 | 2023-01-15 18:08 | 36.495
253199 | DSP0x4301 | dsp | robot | DSP | robot | 3 | 一段距离内未收到有效定位数据 |  |  | IDLE_PARKING_16737800280098097 | H150A-049 |  |  |  | (x=219450,y=86323,pointCode=57414_8fxW) | 57414_8fxW | 2023-01-15 18:53:53.309 | 2023-01-15 18:54:29.552 | 2023-01-15 18:54 | 2023-01-15 18:54 | 36.243
253200 | DSP0x4306 | dsp | robot | DSP | robot | 3 | 定位数据模块一直未收到正确的外部定位数据（3帧确认） |  |  | IDLE_PARKING_16737800280098097 | H150A-049 |  |  |  | (x=218959,y=86323,pointCode=57414_tBeJ) | 57414_tBeJ | 2023-01-15 18:53:54.640 | 2023-01-15 18:54:29.575 | 2023-01-15 18:54 | 2023-01-15 18:54 | 34.935
253209 | DSP000000 | dsp | robot | DSP | robot | 3 | 当前错误码【DSP0xC7F3】未维护 | DSP0xC7F3 |  | IDLE_PARKING_16737800280098097 | H150A-049 |  |  |  | (x=218959,y=86323,pointCode=57414_tBeJ) | 57414_tBeJ | 2023-01-15 18:54:29.764 | 2023-01-15 18:54:30.252 | 2023-01-15 18:54 | 2023-01-15 18:55 | 0.488
253210 | DSP0x4306 | dsp | robot | DSP | robot | 3 | 定位数据模块一直未收到正确的外部定位数据（3帧确认） |  |  | IDLE_PARKING_16737800280098097 | H150A-049 |  |  |  | (x=218959,y=86323,pointCode=57414_tBeJ) | 57414_tBeJ | 2023-01-15 18:54:30.007 | 2023-01-15 18:54:30.234 | 2023-01-15 18:55 | 2023-01-15 18:55 | 0.227
253934 | DSP0x4301 | dsp | robot | DSP | robot | 3 | 一段距离内未收到有效定位数据 |  |  | IDLE_PARKING_16737834981561130 | H150A-049 |  |  |  | (x=202344,y=100049,pointCode=57414_T2Q7) | 57414_T2Q7 | 2023-01-15 19:58:26.176 | 2023-01-15 20:06:53.961 | 2023-01-15 19:58 | 2023-01-15 20:07 | 507.785
253935 | DSP0x4306 | dsp | robot | DSP | robot | 3 | 定位数据模块一直未收到正确的外部定位数据（3帧确认） |  |  | IDLE_PARKING_16737834981561130 | H150A-049 |  |  |  | (x=202344,y=100139,pointCode=57414_T2Q7) | 57414_T2Q7 | 2023-01-15 19:58:26.700 | 2023-01-15 20:06:53.979 | 2023-01-15 19:58 | 2023-01-15 20:07 | 507.279
253973 | DSP000000 | dsp | robot | DSP | robot | 3 | 当前错误码【DSP0x87FB】未维护 | DSP0x87FB |  | IDLE_PARKING_16737834981561130 | H150A-049 |  |  |  | (x=202344,y=100140,pointCode=57414_T2Q7) | 57414_T2Q7 | 2023-01-15 20:06:54.225 | 2023-01-15 20:06:54.373 | 2023-01-15 20:07 | 2023-01-15 20:07 | 0.148
254535 | DSP0x4301 | dsp | robot | DSP | robot | 3 | 一段距离内未收到有效定位数据 |  |  | IDLE_PARKING_16738299354291621 | H150A-049 |  |  |  | (x=202343,y=99887,pointCode=57414_T2Q7) | 57414_T2Q7 | 2023-01-16 08:46:38.214 | 2023-01-16 08:48:10.149 | 2023-01-16 08:47 | 2023-01-16 08:48 | 91.935
254536 | DSP0x4306 | dsp | robot | DSP | robot | 3 | 定位数据模块一直未收到正确的外部定位数据（3帧确认） |  |  | IDLE_PARKING_16738299354291621 | H150A-049 |  |  |  | (x=202343,y=100123,pointCode=57414_T2Q7) | 57414_T2Q7 | 2023-01-16 08:46:38.869 | 2023-01-16 08:48:10.162 | 2023-01-16 08:47 | 2023-01-16 08:48 | 91.293
258588 | DSP0x2501 | dsp | robot | DSP | robot | 3 | 执行充电移动后，一段时间未接收到电池已经充电的信号；2）打开电源48V操作，一段时间未接受到电池48V开启的信号，就会报错 |  |  | CHARGE_16738481939316747 | H150A-049 |  |  |  | (x=188054,y=105416,pointCode=57414_wzWJ) | 57414_wzWJ | 2023-01-16 13:55:20.625 | 2023-01-16 13:55:52.383 | 2023-01-16 13:55 | 2023-01-16 13:56 | 31.758
259687 | DSP0x4301 | dsp | robot | DSP | robot | 3 | 一段距离内未收到有效定位数据 |  |  | BM_SI_167385461540625046 | H150A-049 |  |  | 0222 | (x=69055,y=102453,pointCode=57414_B2w6) | 57414_B2w6 | 2023-01-16 15:38:03.715 | 2023-01-16 15:38:20.769 | 2023-01-16 15:38 | 2023-01-16 15:38 | 17.054
259688 | DSP0x4306 | dsp | robot | DSP | robot | 3 | 定位数据模块一直未收到正确的外部定位数据（3帧确认） |  |  | BM_SI_167385461540625046 | H150A-049 |  |  | 0222 | (x=68898,y=102453,pointCode=57414_B2w6) | 57414_B2w6 | 2023-01-16 15:38:04.659 | 2023-01-16 15:38:20.808 | 2023-01-16 15:38 | 2023-01-16 15:38 | 16.149
259692 | DSP000000 | dsp | robot | DSP | robot | 3 | 当前错误码【DSP0x47F3】未维护 | DSP0x47F3 |  | BM_SI_167385461540625046 | H150A-049 |  |  | 0222 | (x=68898,y=102453,pointCode=57414_B2w6) | 57414_B2w6 | 2023-01-16 15:38:20.993 | 2023-01-16 15:38:22.951 | 2023-01-16 15:38 | 2023-01-16 15:38 | 1.958
259693 | DSP0x4306 | dsp | robot | DSP | robot | 3 | 定位数据模块一直未收到正确的外部定位数据（3帧确认） |  |  | BM_SI_167385461540625046 | H150A-049 |  |  | 0222 | (x=68898,y=102453,pointCode=57414_B2w6) | 57414_B2w6 | 2023-01-16 15:38:21.024 | 2023-01-16 15:38:22.936 | 2023-01-16 15:38 | 2023-01-16 15:38 | 1.912
259852 | QSH013003 | rcsPath | robot | QSH | robot | 3 | 将要执行的路径段的起点距离当前机器人位置较远 |  |  | IDLE_PARKING_16738554410510262 | H150A-049 |  |  |  | (x=200641,y=104853,pointCode=57414_yack) | 57414_yack | 2023-01-16 15:50:45.769 | 2023-01-16 15:51:23.438 | 2023-01-16 15:51 | 2023-01-16 15:51 | 37.669
260533 | DSP0x4301 | dsp | robot | DSP | robot | 3 | 一段距离内未收到有效定位数据 |  |  | BM_SI_167385860615325529 | H150A-049 |  |  |  | (x=88569,y=100955,pointCode=57414_6tZh) | 57414_6tZh | 2023-01-16 16:44:24.325 | 2023-01-16 16:44:25.130 | 2023-01-16 16:44 | 2023-01-16 16:44 | 0.805
260534 | DSP0x4306 | dsp | robot | DSP | robot | 3 | 定位数据模块一直未收到正确的外部定位数据（3帧确认） |  |  | BM_SI_167385860615325529 | H150A-049 |  |  |  | (x=88746,y=100954,pointCode=57414_6tZh) | 57414_6tZh | 2023-01-16 16:44:24.603 | 2023-01-16 16:44:25.185 | 2023-01-16 16:44 | 2023-01-16 16:44 | 0.582
260535 | DSP0x4306 | dsp | robot | DSP | robot | 3 | 定位数据模块一直未收到正确的外部定位数据（3帧确认） |  |  | BM_SI_167385860615325529 | H150A-049 |  |  |  | (x=88880,y=100954,pointCode=57414_6tZh) | 57414_6tZh | 2023-01-16 16:44:26.193 | 2023-01-16 16:45:25.647 | 2023-01-16 16:44 | 2023-01-16 16:45 | 59.454
260536 | DSP0x4301 | dsp | robot | DSP | robot | 3 | 一段距离内未收到有效定位数据 |  |  | BM_SI_167385860615325529 | H150A-049 |  |  |  | (x=88880,y=100954,pointCode=57414_6tZh) | 57414_6tZh | 2023-01-16 16:44:26.818 | 2023-01-16 16:45:25.627 | 2023-01-16 16:44 | 2023-01-16 16:45 | 58.809
260552 | DSP000000 | dsp | robot | DSP | robot | 3 | 当前错误码【DSP0x47F3】未维护 | DSP0x47F3 |  |  | H150A-049 |  |  |  | (x=88880,y=100954,pointCode=57414_6tZh) | 57414_6tZh | 2023-01-16 16:45:26.338 | 2023-01-16 16:47:49.762 | 2023-01-16 16:45 | 2023-01-16 16:48 | 143.424
260816 | QSH013003 | rcsPath | robot | QSH | robot | 3 | 将要执行的路径段的起点距离当前机器人位置较远 |  |  | BM_SI_167385950443525644 | H150A-049 |  |  | 0205 | (x=63585,y=100956,pointCode=57414_cyac) | 57414_cyac | 2023-01-16 17:03:49.168 | 2023-01-16 17:05:34.821 | 2023-01-16 17:04 | 2023-01-16 17:06 | 105.653
261351 | QSH013003 | rcsPath | robot | QSH | robot | 3 | 将要执行的路径段的起点距离当前机器人位置较远 |  |  | BM_SI_167386304888025926 | H150A-049 |  |  | 0191 | (x=63585,y=100958,pointCode=57414_cyac) | 57414_cyac | 2023-01-16 18:02:15.261 | 2023-01-16 18:03:13.303 | 2023-01-16 18:02 | 2023-01-16 18:03 | 58.042
261421 | DSP0x4301 | dsp | robot | DSP | robot | 3 | 一段距离内未收到有效定位数据 |  |  | BM_SI_167386304888025926 | H150A-049 |  |  | 0191 | (x=88430,y=100954,pointCode=57414_6tZh) | 57414_6tZh | 2023-01-16 18:07:26.871 | 2023-01-16 18:07:28.128 | 2023-01-16 18:07 | 2023-01-16 18:07 | 1.257
261422 | DSP0x4306 | dsp | robot | DSP | robot | 3 | 定位数据模块一直未收到正确的外部定位数据（3帧确认） |  |  | BM_SI_167386304888025926 | H150A-049 |  |  | 0191 | (x=88745,y=100954,pointCode=57414_6tZh) | 57414_6tZh | 2023-01-16 18:07:27.543 | 2023-01-16 18:07:28.149 | 2023-01-16 18:07 | 2023-01-16 18:07 | 0.606
261423 | DSP0x4306 | dsp | robot | DSP | robot | 3 | 定位数据模块一直未收到正确的外部定位数据（3帧确认） |  |  | BM_SI_167386304888025926 | H150A-049 |  |  | 0191 | (x=88775,y=100954,pointCode=57414_6tZh) | 57414_6tZh | 2023-01-16 18:07:28.615 | 2023-01-16 18:10:02.801 | 2023-01-16 18:07 | 2023-01-16 18:10 | 154.186
261424 | DSP0x4301 | dsp | robot | DSP | robot | 3 | 一段距离内未收到有效定位数据 |  |  | BM_SI_167386304888025926 | H150A-049 |  |  | 0191 | (x=88775,y=100954,pointCode=57414_6tZh) | 57414_6tZh | 2023-01-16 18:07:29.161 | 2023-01-16 18:10:02.786 | 2023-01-16 18:07 | 2023-01-16 18:10 | 153.625
262012 | QSH013003 | rcsPath | robot | QSH | robot | 3 | 将要执行的路径段的起点距离当前机器人位置较远 |  |  | BM_SI_167386573812826302 | H150A-049 |  |  | 0245 | (x=63585,y=100957,pointCode=57414_cyac) | 57414_cyac | 2023-01-16 18:47:35.081 | 2023-01-16 18:51:09.075 | 2023-01-16 18:48 | 2023-01-16 18:51 | 213.994
262254 | DSP0x2501 | dsp | robot | DSP | robot | 3 | 执行充电移动后，一段时间未接收到电池已经充电的信号；2）打开电源48V操作，一段时间未接受到电池48V开启的信号，就会报错 |  |  | CHARGE_16738685461378375 | H150A-049 |  |  |  | (x=195042,y=105416,pointCode=57414_riSe) | 57414_riSe | 2023-01-16 19:35:43.149 | 2023-01-17 00:00:00 | 2023-01-16 19:36 | 2023-01-17 08:20 | 45833.113
231811 | DSP0x0508 | dsp | robot | DSP | robot | 3 | 顶升后确认等待上视数据超时。 |  |  | BM_SI_167348955368712561 | H150A-050 |  |  |  | (x=92634,y=162850,pointCode=57414_bHDw) | 57414_bHDw | 2023-01-12 10:12:41.036 | 2023-01-12 10:12:42.432 | 2023-01-12 10:13 | 2023-01-12 10:13 | 1.396
231813 | DSP0x0508 | dsp | robot | DSP | robot | 3 | 顶升后确认等待上视数据超时。 |  |  | BM_SI_167348955368712561 | H150A-050 |  |  |  | (x=92634,y=162850,pointCode=57414_bHDw) | 57414_bHDw | 2023-01-12 10:12:50.126 | 2023-01-12 10:12:51.993 | 2023-01-12 10:13 | 2023-01-12 10:13 | 1.867
231818 | DSP0x0508 | dsp | robot | DSP | robot | 3 | 顶升后确认等待上视数据超时。 |  |  | BM_SI_167348955368712561 | H150A-050 |  |  |  | (x=92634,y=162850,pointCode=57414_bHDw) | 57414_bHDw | 2023-01-12 10:12:59.731 | 2023-01-12 10:13:01.930 | 2023-01-12 10:13 | 2023-01-12 10:13 | 2.199
231822 | DSP0x0508 | dsp | robot | DSP | robot | 3 | 顶升后确认等待上视数据超时。 |  |  | BM_SI_167348955368712561 | H150A-050 |  |  |  | (x=92634,y=162850,pointCode=57414_bHDw) | 57414_bHDw | 2023-01-12 10:13:09.377 | 2023-01-12 10:14:30.511 | 2023-01-12 10:13 | 2023-01-12 10:15 | 81.134
233533 | DSP0x4110 | dsp | robot | DSP | robot | 3 | 行驶方向控制偏差超过规定阈值。 |  |  | BM_SI_167349948431513360 | H150A-050 |  |  | 0207 | (x=78244,y=134254,pointCode=57414_fBsP) | 57414_fBsP | 2023-01-12 13:01:05.321 | 2023-01-12 13:01:07.085 | 2023-01-12 13:01 | 2023-01-12 13:01 | 1.764
234142 | DSP0x4110 | dsp | robot | DSP | robot | 3 | 行驶方向控制偏差超过规定阈值。 |  |  | BM_SI_167350259725913701 | H150A-050 |  |  | 0213 | (x=78251,y=134255,pointCode=57414_fBsP) | 57414_fBsP | 2023-01-12 13:53:33.431 | 2023-01-12 13:53:34.927 | 2023-01-12 13:54 | 2023-01-12 13:54 | 1.496
234424 | DSP0x4902 | dsp | robot | DSP | robot | 3 | 后方的触边被触发 或触边损坏 |  |  | CHARGE_16735038508556890 | H150A-050 |  |  |  | (x=339312,y=60883,pointCode=57414_EB5c) | 57414_EB5c | 2023-01-12 14:21:04.477 | 2023-01-12 14:24:30.855 | 2023-01-12 14:21 | 2023-01-12 14:25 | 206.378
239036 | DSP0x4110 | dsp | robot | DSP | robot | 3 | 行驶方向控制偏差超过规定阈值。 |  |  | BM_SI_167357378708615784 | H150A-050 |  |  | 0201 | (x=78152,y=134256,pointCode=57414_wdF6) | 57414_wdF6 | 2023-01-13 09:39:33.954 | 2023-01-13 09:39:35.476 | 2023-01-13 09:40 | 2023-01-13 09:40 | 1.522
242629 | DSP0x4110 | dsp | robot | DSP | robot | 3 | 行驶方向控制偏差超过规定阈值。 |  |  | BM_SI_167359250532717030 | H150A-050 |  |  | 0244 | (x=78252,y=134257,pointCode=57414_fBsP) | 57414_fBsP | 2023-01-13 14:52:36.442 | 2023-01-13 14:52:38.377 | 2023-01-13 14:53 | 2023-01-13 14:53 | 1.935
243315 | QSH013003 | rcsPath | robot | QSH | robot | 3 | 将要执行的路径段的起点距离当前机器人位置较远 |  |  | BM_SI_167359660415117410 | H150A-050 |  |  | 0207 | (x=63588,y=100951,pointCode=57414_cyac) | 57414_cyac | 2023-01-13 16:00:44.758 | 2023-01-13 16:02:21.153 | 2023-01-13 16:01 | 2023-01-13 16:02 | 96.395
243342 | DSP000000 | dsp | robot | DSP | robot | 3 | 当前错误码【DSP0x9225】未维护 | DSP0x9225 |  | BM_SI_167359660415117410 | H150A-050 |  |  | 0207 | (x=63595,y=100950,pointCode=57414_cyac) | 57414_cyac | 2023-01-13 16:02:25.871 | 2023-01-13 16:02:57.292 | 2023-01-13 16:02 | 2023-01-13 16:03 | 31.421
243343 | DSP0x4308 | dsp | robot | DSP | robot | 3 | 移动前检查地图信息是否初始化。 |  |  | BM_SI_167359660415117410 | H150A-050 |  |  | 0207 | (x=63595,y=100950,pointCode=57414_cyac) | 57414_cyac | 2023-01-13 16:02:26.182 | 2023-01-13 16:02:57.310 | 2023-01-13 16:02 | 2023-01-13 16:03 | 31.128
243344 | DSP0x0422 | dsp | robot | DSP | robot | 3 | a）定位完成初始化，未满足该条件会同时报0x4306错误； b）上电启动完成初始化；电机使能状态；托盘限位已确认状态；陀螺仪纠零偏完成状态 |  |  | BM_SI_167359660415117410 | H150A-050 |  |  | 0207 | (x=63595,y=100950,pointCode=57414_cyac) | 57414_cyac | 2023-01-13 16:02:26.248 | 2023-01-13 16:02:57.274 | 2023-01-13 16:02 | 2023-01-13 16:03 | 31.026
244590 | DSP0x2B04 | dsp | robot | DSP | robot | 3 | 避障数据超时 |  |  | BM_SI_167360338385718022 | H150A-050 |  |  | 0089 | (x=206934,y=91432,pointCode=57414_YbhC) | 57414_YbhC | 2023-01-13 17:53:37.069 | 2023-01-13 17:53:38.817 | 2023-01-13 17:54 | 2023-01-13 17:54 | 1.748
246623 | QSH013003 | rcsPath | robot | QSH | robot | 3 | 将要执行的路径段的起点距离当前机器人位置较远 |  |  | BM_SI_167374558933518847 | H150A-050 |  |  |  | (x=202343,y=87296,pointCode=57414_m2nA) | 57414_m2nA | 2023-01-15 09:19:53.711 | 2023-01-15 09:22:29.689 | 2023-01-15 09:20 | 2023-01-15 09:22 | 155.978
250271 | DSP0x0508 | dsp | robot | DSP | robot | 3 | 顶升后确认等待上视数据超时。 |  |  | BM_SI_167376412192620880 | H150A-050 |  |  |  | (x=351139,y=56446,pointCode=57414_5YFN) | 57414_5YFN | 2023-01-15 14:29:30.483 | 2023-01-15 14:29:32.748 | 2023-01-15 14:30 | 2023-01-15 14:30 | 2.265
250274 | DSP0x0508 | dsp | robot | DSP | robot | 3 | 顶升后确认等待上视数据超时。 |  |  | BM_SI_167376412192620880 | H150A-050 |  |  |  | (x=351139,y=56446,pointCode=57414_5YFN) | 57414_5YFN | 2023-01-15 14:29:40.152 | 2023-01-15 14:29:42.270 | 2023-01-15 14:30 | 2023-01-15 14:30 | 2.118
250279 | DSP0x0508 | dsp | robot | DSP | robot | 3 | 顶升后确认等待上视数据超时。 |  |  | BM_SI_167376412192620880 | H150A-050 |  |  |  | (x=351139,y=56446,pointCode=57414_5YFN) | 57414_5YFN | 2023-01-15 14:29:50.030 | 2023-01-15 14:29:51.981 | 2023-01-15 14:30 | 2023-01-15 14:30 | 1.951
250282 | DSP0x0508 | dsp | robot | DSP | robot | 3 | 顶升后确认等待上视数据超时。 |  |  | BM_SI_167376412192620880 | H150A-050 |  |  |  | (x=351139,y=56446,pointCode=57414_5YFN) | 57414_5YFN | 2023-01-15 14:29:59.418 | 2023-01-15 14:30:55.057 | 2023-01-15 14:30 | 2023-01-15 14:31 | 55.639
254552 | QSH013003 | rcsPath | robot | QSH | robot | 3 | 将要执行的路径段的起点距离当前机器人位置较远 |  |  | BM_SI_167382980648122618 | H150A-050 |  |  | 0229 | (x=63586,y=100953,pointCode=57414_cyac) | 57414_cyac | 2023-01-16 08:47:40.821 | 2023-01-16 08:48:18.449 | 2023-01-16 08:48 | 2023-01-16 08:48 | 37.628
258624 | DSP0x4110 | dsp | robot | DSP | robot | 3 | 行驶方向控制偏差超过规定阈值。 |  |  | BM_SI_167384854556524499 | H150A-050 |  |  | 0205 | (x=78248,y=134254,pointCode=57414_fBsP) | 57414_fBsP | 2023-01-16 13:58:47.561 | 2023-01-16 13:58:49.403 | 2023-01-16 13:59 | 2023-01-16 13:59 | 1.842
258793 | DSP0x2B04 | dsp | robot | DSP | robot | 3 | 避障数据超时 |  |  | IDLE_PARKING_16738494683385575 | H150A-050 |  |  |  | (x=86380,y=141237,pointCode=57414_Yj8t) | 57414_Yj8t | 2023-01-16 14:14:36.069 | 2023-01-16 14:15:03.446 | 2023-01-16 14:15 | 2023-01-16 14:15 | 27.377
259137 | DSP0x0503 | dsp | robot | DSP | robot | 3 | 顶升后确认上视，位置和角度偏差超过下位机参数70 71设定阈值 |  |  | BM_SI_167385147327324734 | H150A-050 |  |  |  | (x=186643,y=90142,pointCode=57414_DQbW) | 57414_DQbW | 2023-01-16 14:46:17.109 | 2023-01-16 14:47:29.891 | 2023-01-16 14:46 | 2023-01-16 14:47 | 72.782
259159 | DSP0x0503 | dsp | robot | DSP | robot | 3 | 顶升后确认上视，位置和角度偏差超过下位机参数70 71设定阈值 |  |  | BM_SI_167385147327324734 | H150A-050 |  |  |  | (x=186643,y=90141,pointCode=57414_DQbW) | 57414_DQbW | 2023-01-16 14:48:25.968 | 2023-01-16 14:48:46.751 | 2023-01-16 14:48 | 2023-01-16 14:49 | 20.783
259644 | DSP0x2501 | dsp | robot | DSP | robot | 3 | 执行充电移动后，一段时间未接收到电池已经充电的信号；2）打开电源48V操作，一段时间未接受到电池48V开启的信号，就会报错 |  |  | CHARGE_16738537168548839 | H150A-050 |  |  |  | (x=188048,y=105416,pointCode=57414_wzWJ) | 57414_wzWJ | 2023-01-16 15:34:44.153 | 2023-01-16 15:35:51.023 | 2023-01-16 15:35 | 2023-01-16 15:36 | 66.87
259773 | DSP0x4301 | dsp | robot | DSP | robot | 3 | 一段距离内未收到有效定位数据 |  |  | BM_SI_167385478065825078 | H150A-050 |  |  | 0245 | (x=73015,y=102453,pointCode=57414_KAhc) | 57414_KAhc | 2023-01-16 15:44:14.893 | 2023-01-16 15:45:14.817 | 2023-01-16 15:44 | 2023-01-16 15:45 | 59.924
259774 | DSP0x4306 | dsp | robot | DSP | robot | 3 | 定位数据模块一直未收到正确的外部定位数据（3帧确认） |  |  | BM_SI_167385478065825078 | H150A-050 |  |  | 0245 | (x=73015,y=102453,pointCode=57414_KAhc) | 57414_KAhc | 2023-01-16 15:44:14.989 | 2023-01-16 15:45:14.829 | 2023-01-16 15:44 | 2023-01-16 15:45 | 59.84
261478 | QSH014005 | executeJob | robot | QSH | robot | 3 | 下发的货架数字码【{0}】数据无法匹配 |  |  | BM_SI_167386169778825775 | H150A-050 |  |  |  | (x=78629,y=81992,pointCode=57414_D8Kh) | 57414_D8Kh | 2023-01-16 18:11:56.512 | 2023-01-16 18:15:08.745 | 2023-01-16 18:12 | 2023-01-16 18:15 | 192.233
261681 | DSP0x2501 | dsp | robot | DSP | robot | 3 | 执行充电移动后，一段时间未接收到电池已经充电的信号；2）打开电源48V操作，一段时间未接受到电池48V开启的信号，就会报错 |  |  | CHARGE_16738641625240554 | H150A-050 |  |  |  | (x=188048,y=105416,pointCode=57414_wzWJ) | 57414_wzWJ | 2023-01-16 18:24:09.073 | 2023-01-16 18:25:10.327 | 2023-01-16 18:24 | 2023-01-16 18:25 | 61.254
261871 | DSP0x2501 | dsp | robot | DSP | robot | 3 | 执行充电移动后，一段时间未接收到电池已经充电的信号；2）打开电源48V操作，一段时间未接受到电池48V开启的信号，就会报错 |  |  | CHARGE_16738650633376489 | H150A-050 |  |  |  | (x=188048,y=105416,pointCode=57414_wzWJ) | 57414_wzWJ | 2023-01-16 18:37:46.368 | 2023-01-16 18:39:39.840 | 2023-01-16 18:38 | 2023-01-16 18:40 | 113.472
239118 | DSP0x2B04 | dsp | robot | DSP | robot | 3 | 避障数据超时 |  |  | IDLE_PARKING_16735744374613093 | H150A-051 |  |  |  | (x=86140,y=100947,pointCode=57414_A7KF) | 57414_A7KF | 2023-01-13 09:47:42.546 | 2023-01-13 09:47:44.717 | 2023-01-13 09:48 | 2023-01-13 09:48 | 2.171
241548 | DSP0x4110 | dsp | robot | DSP | robot | 3 | 行驶方向控制偏差超过规定阈值。 |  |  | IDLE_PARKING_16735854517226813 | H150A-051 |  |  |  | (x=96563,y=134246,pointCode=57414_y5sZ) | 57414_y5sZ | 2023-01-13 12:51:34.432 | 2023-01-13 12:51:35.515 | 2023-01-13 12:52 | 2023-01-13 12:52 | 1.083
241549 | DSP0x4110 | dsp | robot | DSP | robot | 3 | 行驶方向控制偏差超过规定阈值。 |  |  | IDLE_PARKING_16735854517226813 | H150A-051 |  |  |  | (x=95881,y=134241,pointCode=57414_kCX6) | 57414_kCX6 | 2023-01-13 12:51:36.301 | 2023-01-13 12:51:36.854 | 2023-01-13 12:52 | 2023-01-13 12:52 | 0.553
243146 | DSP0x4110 | dsp | robot | DSP | robot | 3 | 行驶方向控制偏差超过规定阈值。 |  |  | BM_SI_167359561450217328 | H150A-051 |  |  | 0234 | (x=78199,y=134254,pointCode=57414_wdF6) | 57414_wdF6 | 2023-01-13 15:43:03.945 | 2023-01-13 15:43:05.674 | 2023-01-13 15:43 | 2023-01-13 15:43 | 1.729
244077 | DSP0x4110 | dsp | robot | DSP | robot | 3 | 行驶方向控制偏差超过规定阈值。 |  |  | BM_SI_167359995208017761 | H150A-051 |  |  | 0213 | (x=78082,y=134256,pointCode=57414_wdF6) | 57414_wdF6 | 2023-01-13 16:55:49.014 | 2023-01-13 16:55:50.147 | 2023-01-13 16:56 | 2023-01-13 16:56 | 1.133
245564 | DSP0x2401 | dsp | robot | DSP | robot | 3 | 融合模块定位数据接收超时 |  |  |  | H150A-051 |  |  |  | (x=144199,y=104379,pointCode=57414_A4E7) | 57414_A4E7 | 2023-01-13 20:03:40.532 | 2023-01-14 10:28:37.863 | 2023-01-13 20:04 | 2023-01-14 10:29 | 51897.331
250758 | DSP0x4301 | dsp | robot | DSP | robot | 3 | 一段距离内未收到有效定位数据 |  |  | BM_SI_167376618993521101 | H150A-051 |  |  | 0160 | (x=73084,y=102458,pointCode=57414_KAhc) | 57414_KAhc | 2023-01-15 15:10:26.592 | 2023-01-15 15:11:20.928 | 2023-01-15 15:10 | 2023-01-15 15:11 | 54.336
252864 | DSP0x4301 | dsp | robot | DSP | robot | 3 | 一段距离内未收到有效定位数据 |  |  | BM_SI_167377828298022227 | H150A-051 |  |  | 0089 | (x=73078,y=102449,pointCode=57414_KAhc) | 57414_KAhc | 2023-01-15 18:32:02.358 | 2023-01-15 18:32:03.637 | 2023-01-15 18:32 | 2023-01-15 18:32 | 1.279
252865 | DSP0x4306 | dsp | robot | DSP | robot | 3 | 定位数据模块一直未收到正确的外部定位数据（3帧确认） |  |  | BM_SI_167377828298022227 | H150A-051 |  |  | 0089 | (x=72880,y=102449,pointCode=57414_KAhc) | 57414_KAhc | 2023-01-15 18:32:02.666 | 2023-01-15 18:32:03.657 | 2023-01-15 18:32 | 2023-01-15 18:32 | 0.991
252867 | DSP0x4306 | dsp | robot | DSP | robot | 3 | 定位数据模块一直未收到正确的外部定位数据（3帧确认） |  |  | BM_SI_167377828298022227 | H150A-051 |  |  | 0089 | (x=72805,y=102450,pointCode=57414_KAhc) | 57414_KAhc | 2023-01-15 18:32:04.087 | 2023-01-15 18:32:28.425 | 2023-01-15 18:32 | 2023-01-15 18:32 | 24.338
252868 | DSP0x4301 | dsp | robot | DSP | robot | 3 | 一段距离内未收到有效定位数据 |  |  | BM_SI_167377828298022227 | H150A-051 |  |  | 0089 | (x=72805,y=102450,pointCode=57414_KAhc) | 57414_KAhc | 2023-01-15 18:32:04.347 | 2023-01-15 18:32:28.395 | 2023-01-15 18:32 | 2023-01-15 18:32 | 24.048
255215 | DSP0x4304 | dsp | robot | DSP | robot | 3 | 重定位超时，在规定时间（默认5秒）内没有接收到有效的绝对定位数据。 |  |  | BM_SI_167383221681222961 | H150A-051 |  |  | 0162 | (x=365438,y=61288,pointCode=57414_tAQJ) | 57414_tAQJ | 2023-01-16 09:36:50.685 | 2023-01-16 09:39:59.340 | 2023-01-16 09:37 | 2023-01-16 09:40 | 188.655
255868 | DSP0x4301 | dsp | robot | DSP | robot | 3 | 一段距离内未收到有效定位数据 |  |  | BM_SI_167383556212623345 | H150A-051 |  |  | 0136 | (x=73146,y=102445,pointCode=57414_KAhc) | 57414_KAhc | 2023-01-16 10:21:44.200 | 2023-01-16 10:22:24.734 | 2023-01-16 10:22 | 2023-01-16 10:22 | 40.534
255869 | DSP0x0406 | dsp | robot | DSP | robot | 3 | 小车软停过程中，上位机下发除slam移动外任何指令 |  |  | BM_SI_167383556212623345 | H150A-051 |  |  | 0136 | (x=72994,y=102445,pointCode=57414_KAhc) | 57414_KAhc | 2023-01-16 10:21:44.549 | 2023-01-16 10:22:24.786 | 2023-01-16 10:22 | 2023-01-16 10:22 | 40.237
258702 | DSP0x4301 | dsp | robot | DSP | robot | 3 | 一段距离内未收到有效定位数据 |  |  | CHARGE_16738489743902899 | H150A-051 |  |  |  | (x=73033,y=102456,pointCode=57414_KAhc) | 57414_KAhc | 2023-01-16 14:06:45.172 | 2023-01-16 14:07:06.485 | 2023-01-16 14:07 | 2023-01-16 14:07 | 21.313
259492 | DSP0x2B04 | dsp | robot | DSP | robot | 3 | 避障数据超时 |  |  | BM_SI_167385302159424889 | H150A-051 |  |  | 0195 | (x=200636,y=90527,pointCode=57414_j7sR) | 57414_j7sR | 2023-01-16 15:20:02.594 | 2023-01-16 15:20:32.766 | 2023-01-16 15:20 | 2023-01-16 15:21 | 30.172
260865 | DSP0x2B04 | dsp | robot | DSP | robot | 3 | 避障数据超时 |  |  | CHARGE_16738601401713778 | H150A-051 |  |  |  | (x=74752,y=102453,pointCode=57414_PzBc) | 57414_PzBc | 2023-01-16 17:11:24.150 | 2023-01-16 17:16:17.615 | 2023-01-16 17:11 | 2023-01-16 17:16 | 293.465
260866 | DSP0x4306 | dsp | robot | DSP | robot | 3 | 定位数据模块一直未收到正确的外部定位数据（3帧确认） |  |  | CHARGE_16738601401713778 | H150A-051 |  |  |  | (x=74651,y=102431,pointCode=57414_PzBc) | 57414_PzBc | 2023-01-16 17:11:25.365 | 2023-01-16 17:16:17.647 | 2023-01-16 17:11 | 2023-01-16 17:16 | 292.282
260867 | DSP0x4301 | dsp | robot | DSP | robot | 3 | 一段距离内未收到有效定位数据 |  |  | CHARGE_16738601401713778 | H150A-051 |  |  |  | (x=74650,y=102431,pointCode=57414_PzBc) | 57414_PzBc | 2023-01-16 17:11:25.593 | 2023-01-16 17:16:17.631 | 2023-01-16 17:11 | 2023-01-16 17:16 | 292.038
262116 | DSP0x4301 | dsp | robot | DSP | robot | 3 | 一段距离内未收到有效定位数据 |  |  | BM_SI_167386636646526338 | H150A-051 |  |  | 0155 | (x=73144,y=102445,pointCode=57414_KAhc) | 57414_KAhc | 2023-01-16 19:00:16.275 | 2023-01-16 19:01:48.361 | 2023-01-16 19:00 | 2023-01-16 19:02 | 92.086
262117 | DSP0x0406 | dsp | robot | DSP | robot | 3 | 小车软停过程中，上位机下发除slam移动外任何指令 |  |  | BM_SI_167386636646526338 | H150A-051 |  |  | 0155 | (x=72863,y=102446,pointCode=57414_KAhc) | 57414_KAhc | 2023-01-16 19:00:16.993 | 2023-01-16 19:01:48.401 | 2023-01-16 19:00 | 2023-01-16 19:02 | 91.408
262256 | DSP0x4301 | dsp | robot | DSP | robot | 3 | 一段距离内未收到有效定位数据 |  |  | MOVE_16738689536249758 | H150A-051 |  |  |  | (x=73201,y=102471) |  | 2023-01-16 19:35:59.499 | 2023-01-16 19:36:38.032 | 2023-01-16 19:36 | 2023-01-16 19:37 | 38.533
262288 | DSP0x2B04 | dsp | robot | DSP | robot | 3 | 避障数据超时 |  |  |  | H150A-051 |  |  |  | (x=90411,y=162847,pointCode=57414_CZSc) | 57414_CZSc | 2023-01-16 19:59:07.045 | 2023-01-17 00:00:00 | 2023-01-16 19:59 | 2023-01-17 08:18 | 44360.304
232799 | QSH014005 | executeJob | robot | QSH | robot | 3 | 下发的货架数字码【{0}】数据无法匹配 |  |  | BM_SI_167349358264412978 | H150A-052 |  |  |  | (x=218841,y=94281,pointCode=57414_Q2GG) | 57414_Q2GG | 2023-01-12 11:20:42.441 | 2023-01-12 11:23:19.080 | 2023-01-12 11:21 | 2023-01-12 11:23 | 156.639
233971 | DSP0x042D | dsp | robot | DSP | robot | 3 | 旋转或带载旋转，指令给的目标位置与车当前位置偏差过大（阈值判断通过30号参数） |  |  | BM_SI_167350192868313602 | H150A-052 |  |  |  | (x=225639,y=83234,pointCode=57414_8MaN) | 57414_8MaN | 2023-01-12 13:38:57.387 | 2023-01-12 13:38:58.327 | 2023-01-12 13:39 | 2023-01-12 13:39 | 0.94
239021 | DSP0x4801 | dsp | robot | DSP | robot | 3 | 等待时间结束，如果还没有执行，则报错，并取消执行。 |  |  | BM_SI_167357372034815780 | H150A-052 |  |  |  | (x=222031,y=94283,pointCode=57414_YzBR) | 57414_YzBR | 2023-01-13 09:38:31.770 | 2023-01-13 09:48:11.452 | 2023-01-13 09:39 | 2023-01-13 09:48 | 579.682
245557 | DSP0x2401 | dsp | robot | DSP | robot | 3 | 融合模块定位数据接收超时 |  |  |  | H150A-052 |  |  |  | (x=54330,y=98167,pointCode=57414_pXmF) | 57414_pXmF | 2023-01-13 20:03:30.692 | 2023-01-14 10:21:51.128 | 2023-01-13 20:04 | 2023-01-14 10:22 | 51500.436
249730 | DSP0x042D | dsp | robot | DSP | robot | 3 | 旋转或带载旋转，指令给的目标位置与车当前位置偏差过大（阈值判断通过30号参数） |  |  | BM_SI_167376149555720541 | H150A-052 |  |  |  | (x=208524,y=123052,pointCode=57414_x57P) | 57414_x57P | 2023-01-15 13:45:05.662 | 2023-01-15 13:45:49.933 | 2023-01-15 13:45 | 2023-01-15 13:46 | 44.271
252222 | DSP0x0503 | dsp | robot | DSP | robot | 3 | 顶升后确认上视，位置和角度偏差超过下位机参数70 71设定阈值 |  |  | BM_SI_167377552268021916 | H150A-052 |  |  |  | (x=86133,y=97010,pointCode=57414_rxsx) | 57414_rxsx | 2023-01-15 17:40:08.248 | 2023-01-15 17:40:38.069 | 2023-01-15 17:40 | 2023-01-15 17:41 | 29.821
252598 | DSP0x4110 | dsp | robot | DSP | robot | 3 | 行驶方向控制偏差超过规定阈值。 |  |  | BM_SI_167377729606022127 | H150A-052 |  |  | 0246 | (x=78114,y=134258,pointCode=57414_wdF6) | 57414_wdF6 | 2023-01-15 18:11:15.045 | 2023-01-15 18:11:16.471 | 2023-01-15 18:11 | 2023-01-15 18:11 | 1.426
257121 | QSH005015 | obs | robot | QSH | robot | 4 | 机器人上线，地图避障区域不存在 |  |  | BM_SI_167384001995323762 | H150A-052 |  |  | 0090 | (x=128669,y=87324,pointCode=57414_P2ia) | 57414_P2ia | 2023-01-16 11:36:10.471 | 2023-01-16 11:38:15.369 | 2023-01-16 11:36 | 2023-01-16 11:38 | 124.898
257190 | QSH005015 | obs | robot | QSH | robot | 4 | 机器人上线，地图避障区域不存在 |  |  | BM_SI_167384001995323762 | H150A-052 |  |  | 0090 | (x=128669,y=87324,pointCode=57414_P2ia) | 57414_P2ia | 2023-01-16 11:38:19.202 | 2023-01-16 11:40:20.237 | 2023-01-16 11:38 | 2023-01-16 11:40 | 121.035
257245 | QSH005015 | obs | robot | QSH | robot | 4 | 机器人上线，地图避障区域不存在 |  |  | BM_SI_167384001995323762 | H150A-052 |  |  | 0090 | (x=128669,y=87324,pointCode=57414_P2ia) | 57414_P2ia | 2023-01-16 11:40:23.925 | 2023-01-16 11:42:50.338 | 2023-01-16 11:40 | 2023-01-16 11:43 | 146.413
257889 | DSP0x4110 | dsp | robot | DSP | robot | 3 | 行驶方向控制偏差超过规定阈值。 |  |  | BM_SI_167384447116124045 | H150A-052 |  |  | 0239 | (x=78203,y=134257,pointCode=57414_wdF6) | 57414_wdF6 | 2023-01-16 12:51:59.121 | 2023-01-16 12:52:00.734 | 2023-01-16 12:52 | 2023-01-16 12:52 | 1.613
262356 | DSP0x2B04 | dsp | robot | DSP | robot | 3 | 避障数据超时 |  |  |  | H150A-052 |  |  | 0172 | (x=86304,y=90985,pointCode=57414_Biwm) | 57414_Biwm | 2023-01-16 20:01:48.786 | 2023-01-17 00:00:00 | 2023-01-16 20:02 | 2023-01-17 08:17 | 44111.218
234990 | DSP0x2B04 | dsp | robot | DSP | robot | 3 | 避障数据超时 |  |  | BM_SI_167350771207214122 | H150A-053 |  |  | 0018 | (x=208518,y=108249,pointCode=57414_idD8) | 57414_idD8 | 2023-01-12 15:16:49.174 | 2023-01-12 15:16:50.877 | 2023-01-12 15:17 | 2023-01-12 15:17 | 1.703
235751 | DSP0x4902 | dsp | robot | DSP | robot | 3 | 后方的触边被触发 或触边损坏 |  |  |  | H150A-053 |  |  |  | (x=78632,y=81989,pointCode=57414_D8Kh) | 57414_D8Kh | 2023-01-12 16:14:10.852 | 2023-01-12 16:15:40.501 | 2023-01-12 16:14 | 2023-01-12 16:16 | 89.649
236660 | DSP0x2501 | dsp | robot | DSP | robot | 3 | 执行充电移动后，一段时间未接收到电池已经充电的信号；2）打开电源48V操作，一段时间未接受到电池48V开启的信号，就会报错 |  |  | CHARGE_16735159160671440 | H150A-053 |  |  |  | (x=190832,y=105416,pointCode=57414_eMbQ) | 57414_eMbQ | 2023-01-12 17:40:35.689 | 2023-01-12 17:41:37.789 | 2023-01-12 17:41 | 2023-01-12 17:42 | 62.1
237576 | QSH013003 | rcsPath | robot | QSH | robot | 3 | 将要执行的路径段的起点距离当前机器人位置较远 |  |  | BM_SI_167352096771015364 | H150A-053 |  |  | 0002 | (x=200645,y=95744,pointCode=57414_e2rw) | 57414_e2rw | 2023-01-12 19:01:27.897 | 2023-01-12 19:04:38.121 | 2023-01-12 19:01 | 2023-01-12 19:05 | 190.224
238083 | DSP0x2501 | dsp | robot | DSP | robot | 3 | 执行充电移动后，一段时间未接收到电池已经充电的信号；2）打开电源48V操作，一段时间未接受到电池48V开启的信号，就会报错 |  |  | CHARGE_16735694521054386 | H150A-053 |  |  |  | (x=339304,y=61813,pointCode=57414_3Q7i) | 57414_3Q7i | 2023-01-13 08:31:08.851 | 2023-01-13 08:34:15.063 | 2023-01-13 08:31 | 2023-01-13 08:34 | 186.212
246225 | QSH013003 | rcsPath | robot | QSH | robot | 3 | 将要执行的路径段的起点距离当前机器人位置较远 |  |  | BM_SI_167374397508518611 | H150A-053 |  |  |  | (x=358247,y=59644,pointCode=57414_h5Fc) | 57414_h5Fc | 2023-01-15 08:54:24.515 | 2023-01-15 08:56:04.983 | 2023-01-15 08:54 | 2023-01-15 08:56 | 100.468
246742 | DSP0x0425 | dsp | robot | DSP | robot | 3 | 当前点与指令的路径距离过大，阈值为30号参数的控制偏差阈值 |  |  | BM_SI_167374604628318923 | H150A-053 |  |  |  | (x=202344,y=106646,pointCode=57414_PBEH) | 57414_PBEH | 2023-01-15 09:27:52.596 | 2023-01-15 09:27:54.506 | 2023-01-15 09:28 | 2023-01-15 09:28 | 1.91
246744 | DSP000000 | dsp | robot | DSP | robot | 3 | 当前错误码【DSP0xEE78】未维护 | DSP0xEE78 |  | BM_SI_167374604628318923 | H150A-053 |  |  |  | (x=202344,y=106646,pointCode=57414_PBEH) | 57414_PBEH | 2023-01-15 09:27:57.415 | 2023-01-15 09:28:54.670 | 2023-01-15 09:28 | 2023-01-15 09:29 | 57.255
246745 | DSP0x0425 | dsp | robot | DSP | robot | 3 | 当前点与指令的路径距离过大，阈值为30号参数的控制偏差阈值 |  |  | BM_SI_167374604628318923 | H150A-053 |  |  |  | (x=202344,y=106646,pointCode=57414_PBEH) | 57414_PBEH | 2023-01-15 09:27:57.686 | 2023-01-15 09:28:54.694 | 2023-01-15 09:28 | 2023-01-15 09:29 | 57.008
250427 | DSP0x4902 | dsp | robot | DSP | robot | 3 | 后方的触边被触发 或触边损坏 |  |  | BM_SI_167376391666320867 | H150A-053 |  |  | 0134 | (x=92839,y=100751,pointCode=57414_A3X4) | 57414_A3X4 | 2023-01-15 14:42:06.036 | 2023-01-15 14:43:14.816 | 2023-01-15 14:42 | 2023-01-15 14:43 | 68.78
251936 | DSP0x4110 | dsp | robot | DSP | robot | 3 | 行驶方向控制偏差超过规定阈值。 |  |  | IDLE_PARKING_16737734888530060 | H150A-053 |  |  |  | (x=96462,y=134242,pointCode=57414_y5sZ) | 57414_y5sZ | 2023-01-15 17:07:02.295 | 2023-01-15 17:07:37.893 | 2023-01-15 17:07 | 2023-01-15 17:08 | 35.598
255358 | DSP0x2B04 | dsp | robot | DSP | robot | 3 | 避障数据超时 |  |  | IDLE_PARKING_16738338073083331 | H150A-053 |  |  |  | (x=71839,y=100958,pointCode=57414_MaNJ) | 57414_MaNJ | 2023-01-16 09:53:22.210 | 2023-01-16 09:53:24.234 | 2023-01-16 09:53 | 2023-01-16 09:53 | 2.024
255386 | DSP0x0503 | dsp | robot | DSP | robot | 3 | 顶升后确认上视，位置和角度偏差超过下位机参数70 71设定阈值 |  |  | BM_SI_167383404555023149 | H150A-053 |  |  |  | (x=69527,y=97793,pointCode=57414_D2Er) | 57414_D2Er | 2023-01-16 09:55:30.557 | 2023-01-16 09:56:29.895 | 2023-01-16 09:56 | 2023-01-16 09:56 | 59.338
256419 | DSP0x2B04 | dsp | robot | DSP | robot | 3 | 避障数据超时 |  |  | CHARGE_16738384080553078 | H150A-053 |  |  |  | (x=123344,y=130697,pointCode=57414_yc3m) | 57414_yc3m | 2023-01-16 11:07:45.631 | 2023-01-16 11:07:47.443 | 2023-01-16 11:08 | 2023-01-16 11:08 | 1.812
257591 | DSP0x2501 | dsp | robot | DSP | robot | 3 | 执行充电移动后，一段时间未接收到电池已经充电的信号；2）打开电源48V操作，一段时间未接受到电池48V开启的信号，就会报错 |  |  | CHARGE_16738414105006118 | H150A-053 |  |  |  | (x=188042,y=105416,pointCode=57414_wzWJ) | 57414_wzWJ | 2023-01-16 12:03:50.463 | 2023-01-16 12:03:52.004 | 2023-01-16 12:04 | 2023-01-16 12:04 | 1.541
259742 | DSP0x4301 | dsp | robot | DSP | robot | 3 | 一段距离内未收到有效定位数据 |  |  | BM_SI_167385486275425089 | H150A-053 |  |  |  | (x=82000,y=102454,pointCode=57414_NnJ2) | 57414_NnJ2 | 2023-01-16 15:42:04.278 | 2023-01-16 15:42:46.588 | 2023-01-16 15:42 | 2023-01-16 15:43 | 42.31
259743 | DSP0x4306 | dsp | robot | DSP | robot | 3 | 定位数据模块一直未收到正确的外部定位数据（3帧确认） |  |  | BM_SI_167385486275425089 | H150A-053 |  |  |  | (x=81778,y=102454,pointCode=57414_NnJ2) | 57414_NnJ2 | 2023-01-16 15:42:04.781 | 2023-01-16 15:42:46.559 | 2023-01-16 15:42 | 2023-01-16 15:43 | 41.778
259751 | DSP000000 | dsp | robot | DSP | robot | 3 | 当前错误码【DSP0xE678】未维护 | DSP0xE678 |  | BM_SI_167385486275425089 | H150A-053 |  |  |  | (x=81717,y=102454,pointCode=57414_NnJ2) | 57414_NnJ2 | 2023-01-16 15:42:46.689 | 2023-01-16 15:42:47.087 | 2023-01-16 15:43 | 2023-01-16 15:43 | 0.398
259752 | DSP0x4306 | dsp | robot | DSP | robot | 3 | 定位数据模块一直未收到正确的外部定位数据（3帧确认） |  |  | BM_SI_167385486275425089 | H150A-053 |  |  |  | (x=81717,y=102454,pointCode=57414_NnJ2) | 57414_NnJ2 | 2023-01-16 15:42:46.834 | 2023-01-16 15:42:47.135 | 2023-01-16 15:43 | 2023-01-16 15:43 | 0.301
230305 | DSP0x2B04 | dsp | robot | DSP | robot | 3 | 避障数据超时 |  |  | CHARGE_16734833224202976 | H150A-054 |  |  |  | (x=92627,y=162852,pointCode=57414_bHDw) | 57414_bHDw | 2023-01-12 08:28:46.206 | 2023-01-12 08:28:48.149 | 2023-01-12 08:29 | 2023-01-12 08:29 | 1.943
230307 | DSP0x2B04 | dsp | robot | DSP | robot | 3 | 避障数据超时 |  |  | CHARGE_16734833224202976 | H150A-054 |  |  |  | (x=92627,y=162852,pointCode=57414_bHDw) | 57414_bHDw | 2023-01-12 08:28:51.493 | 2023-01-12 08:28:53.797 | 2023-01-12 08:29 | 2023-01-12 08:29 | 2.304
230310 | DSP0x2B04 | dsp | robot | DSP | robot | 3 | 避障数据超时 |  |  | CHARGE_16734833224202976 | H150A-054 |  |  |  | (x=92627,y=162852,pointCode=57414_bHDw) | 57414_bHDw | 2023-01-12 08:28:57.060 | 2023-01-12 08:28:59.130 | 2023-01-12 08:29 | 2023-01-12 08:29 | 2.07
230314 | DSP0x2B04 | dsp | robot | DSP | robot | 3 | 避障数据超时 |  |  | CHARGE_16734833224202976 | H150A-054 |  |  |  | (x=92627,y=162852,pointCode=57414_bHDw) | 57414_bHDw | 2023-01-12 08:29:02.762 | 2023-01-12 08:29:22.344 | 2023-01-12 08:29 | 2023-01-12 08:29 | 19.582
230333 | DSP0x2B04 | dsp | robot | DSP | robot | 3 | 避障数据超时 |  |  | BM_SI_167348345081311867 | H150A-054 |  |  |  | (x=92627,y=162852,pointCode=57414_bHDw) | 57414_bHDw | 2023-01-12 08:30:53.240 | 2023-01-12 08:30:55.295 | 2023-01-12 08:31 | 2023-01-12 08:31 | 2.055
230335 | DSP0x2B04 | dsp | robot | DSP | robot | 3 | 避障数据超时 |  |  | BM_SI_167348345081311867 | H150A-054 |  |  |  | (x=92627,y=162852,pointCode=57414_bHDw) | 57414_bHDw | 2023-01-12 08:30:58.870 | 2023-01-12 08:31:00.979 | 2023-01-12 08:31 | 2023-01-12 08:31 | 2.109
230336 | DSP0x2B04 | dsp | robot | DSP | robot | 3 | 避障数据超时 |  |  | BM_SI_167348345081311867 | H150A-054 |  |  |  | (x=92627,y=162852,pointCode=57414_bHDw) | 57414_bHDw | 2023-01-12 08:31:04.465 | 2023-01-12 08:31:06.763 | 2023-01-12 08:31 | 2023-01-12 08:31 | 2.298
230337 | DSP0x2B04 | dsp | robot | DSP | robot | 3 | 避障数据超时 |  |  | BM_SI_167348345081311867 | H150A-054 |  |  |  | (x=92627,y=162852,pointCode=57414_bHDw) | 57414_bHDw | 2023-01-12 08:31:10.151 | 2023-01-12 08:31:16.608 | 2023-01-12 08:31 | 2023-01-12 08:31 | 6.457
230569 | DSP0x2B04 | dsp | robot | DSP | robot | 3 | 避障数据超时 |  |  | BM_SI_167348429418011948 | H150A-054 |  |  | 0174 | (x=63598,y=100957,pointCode=57414_cyac) | 57414_cyac | 2023-01-12 08:49:41.890 | 2023-01-12 08:49:44.069 | 2023-01-12 08:50 | 2023-01-12 08:50 | 2.179
241873 | DSP0x4110 | dsp | robot | DSP | robot | 3 | 行驶方向控制偏差超过规定阈值。 |  |  | BM_SI_167358727293816562 | H150A-054 |  |  | 0246 | (x=78247,y=134253,pointCode=57414_fBsP) | 57414_fBsP | 2023-01-13 13:24:37.221 | 2023-01-13 13:24:39.175 | 2023-01-13 13:25 | 2023-01-13 13:25 | 1.954
242231 | DSP0x2B04 | dsp | robot | DSP | robot | 3 | 避障数据超时 |  |  | BM_SI_167358964343916812 | H150A-054 |  |  | 0016 | (x=230039,y=97186,pointCode=57414_scs5) | 57414_scs5 | 2023-01-13 14:03:38.196 | 2023-01-13 14:03:39.292 | 2023-01-13 14:04 | 2023-01-13 14:04 | 1.096
242232 | DSP0x4308 | dsp | robot | DSP | robot | 3 | 移动前检查地图信息是否初始化。 |  |  | BM_SI_167358964343916812 | H150A-054 |  |  | 0016 | (x=230039,y=97186,pointCode=57414_scs5) | 57414_scs5 | 2023-01-13 14:03:47.569 | 2023-01-13 14:04:35.769 | 2023-01-13 14:04 | 2023-01-13 14:05 | 48.2
242233 | DSP0x2B04 | dsp | robot | DSP | robot | 3 | 避障数据超时 |  |  | BM_SI_167358964343916812 | H150A-054 |  |  | 0016 | (x=230039,y=97186,pointCode=57414_scs5) | 57414_scs5 | 2023-01-13 14:03:47.665 | 2023-01-13 14:04:35.729 | 2023-01-13 14:04 | 2023-01-13 14:05 | 48.064
242234 | DSP0x0422 | dsp | robot | DSP | robot | 3 | a）定位完成初始化，未满足该条件会同时报0x4306错误； b）上电启动完成初始化；电机使能状态；托盘限位已确认状态；陀螺仪纠零偏完成状态 |  |  | BM_SI_167358964343916812 | H150A-054 |  |  | 0016 | (x=230039,y=97186,pointCode=57414_scs5) | 57414_scs5 | 2023-01-13 14:03:47.904 | 2023-01-13 14:04:35.749 | 2023-01-13 14:04 | 2023-01-13 14:05 | 47.845
242251 | DSP000000 | dsp | robot | DSP | robot | 3 | 当前错误码【DSP0x3343】未维护 | DSP0x3343 |  | BM_SI_167358964343916812 | H150A-054 |  |  | 0016 | (x=230039,y=97138,pointCode=57414_scs5) | 57414_scs5 | 2023-01-13 14:06:22.637 | 2023-01-13 14:06:49.044 | 2023-01-13 14:06 | 2023-01-13 14:07 | 26.407
242252 | DSP0x4308 | dsp | robot | DSP | robot | 3 | 移动前检查地图信息是否初始化。 |  |  | BM_SI_167358964343916812 | H150A-054 |  |  | 0016 | (x=230039,y=97138,pointCode=57414_scs5) | 57414_scs5 | 2023-01-13 14:06:22.886 | 2023-01-13 14:06:49.058 | 2023-01-13 14:06 | 2023-01-13 14:07 | 26.172
242253 | DSP0x0422 | dsp | robot | DSP | robot | 3 | a）定位完成初始化，未满足该条件会同时报0x4306错误； b）上电启动完成初始化；电机使能状态；托盘限位已确认状态；陀螺仪纠零偏完成状态 |  |  | BM_SI_167358964343916812 | H150A-054 |  |  | 0016 | (x=230039,y=97138,pointCode=57414_scs5) | 57414_scs5 | 2023-01-13 14:06:22.907 | 2023-01-13 14:06:49.026 | 2023-01-13 14:06 | 2023-01-13 14:07 | 26.119
250010 | DSP0x4304 | dsp | robot | DSP | robot | 3 | 重定位超时，在规定时间（默认5秒）内没有接收到有效的绝对定位数据。 |  |  | BM_SI_167376158506320561 | H150A-054 |  |  | 0195 | (x=365438,y=61302,pointCode=57414_tAQJ) | 57414_tAQJ | 2023-01-15 14:04:41.005 | 2023-01-15 14:06:59.903 | 2023-01-15 14:05 | 2023-01-15 14:07 | 138.898
258760 | DSP0x4110 | dsp | robot | DSP | robot | 3 | 行驶方向控制偏差超过规定阈值。 |  |  | BM_SI_167384935443924567 | H150A-054 |  |  | 0247 | (x=78109,y=134254,pointCode=57414_wdF6) | 57414_wdF6 | 2023-01-16 14:12:19.107 | 2023-01-16 14:12:20.769 | 2023-01-16 14:12 | 2023-01-16 14:12 | 1.662
259686 | QSH013003 | rcsPath | robot | QSH | robot | 3 | 将要执行的路径段的起点距离当前机器人位置较远 |  |  | BM_SI_167385457200725038 | H150A-054 |  |  |  | (x=358248,y=59644,pointCode=57414_h5Fc) | 57414_h5Fc | 2023-01-16 15:37:55.538 | 2023-01-16 15:39:58.427 | 2023-01-16 15:38 | 2023-01-16 15:40 | 122.889
262019 | DSP0x0502 | dsp | robot | DSP | robot | 3 | 移动过程中货架丢失，无法检测货架码 |  |  | BM_SI_167386593167326328 | H150A-054 |  |  | 0162 | (x=362351,y=61339,pointCode=57414_WcEk) | 57414_WcEk | 2023-01-16 18:47:57.008 | 2023-01-16 18:48:51.396 | 2023-01-16 18:48 | 2023-01-16 18:49 | 54.388
231037 | DSP000000 | dsp | robot | DSP | robot | 3 | 当前错误码【DSP0x4E59】未维护 | DSP0x4E59 |  | BM_SI_167348639526112211 | H150A-055 |  |  |  | (x=97858,y=162057,pointCode=57414_zccK) | 57414_zccK | 2023-01-12 09:21:58.017 | 2023-01-12 09:22:23.634 | 2023-01-12 09:22 | 2023-01-12 09:22 | 25.617
231039 | DSP0x4308 | dsp | robot | DSP | robot | 3 | 移动前检查地图信息是否初始化。 |  |  | BM_SI_167348639526112211 | H150A-055 |  |  |  | (x=97858,y=162057,pointCode=57414_zccK) | 57414_zccK | 2023-01-12 09:21:58.517 | 2023-01-12 09:22:23.652 | 2023-01-12 09:22 | 2023-01-12 09:22 | 25.135
231040 | DSP0x0422 | dsp | robot | DSP | robot | 3 | a）定位完成初始化，未满足该条件会同时报0x4306错误； b）上电启动完成初始化；电机使能状态；托盘限位已确认状态；陀螺仪纠零偏完成状态 |  |  | BM_SI_167348639526112211 | H150A-055 |  |  |  | (x=97858,y=162057,pointCode=57414_zccK) | 57414_zccK | 2023-01-12 09:21:58.536 | 2023-01-12 09:22:23.583 | 2023-01-12 09:22 | 2023-01-12 09:22 | 25.047
240867 | DSP000000 | dsp | robot | DSP | robot | 3 | 当前错误码【DSP0x464D】未维护 | DSP0x464D |  |  | H150A-055 |  |  |  | (x=0,y=0) |  | 2023-01-13 10:29:06.876 | 2023-01-13 10:40:43.949 | 2023-01-13 10:29 | 2023-01-13 10:41 | 697.073
240868 | DSP0x4306 | dsp | robot | DSP | robot | 3 | 定位数据模块一直未收到正确的外部定位数据（3帧确认） |  |  |  | H150A-055 |  |  |  | (x=0,y=0) |  | 2023-01-13 10:29:06.905 | 2023-01-13 10:40:43.932 | 2023-01-13 10:29 | 2023-01-13 10:41 | 697.027
240912 | DSP000000 | dsp | robot | DSP | robot | 3 | 当前错误码【DSP0x464D】未维护 | DSP0x464D |  |  | H150A-055 |  |  |  | (x=0,y=0) |  | 2023-01-13 10:41:22.484 | 2023-01-13 10:42:25.986 | 2023-01-13 10:41 | 2023-01-13 10:42 | 63.502
240913 | DSP0x4306 | dsp | robot | DSP | robot | 3 | 定位数据模块一直未收到正确的外部定位数据（3帧确认） |  |  |  | H150A-055 |  |  |  | (x=0,y=0) |  | 2023-01-13 10:41:22.510 | 2023-01-13 10:42:25.952 | 2023-01-13 10:41 | 2023-01-13 10:42 | 63.442
242671 | DSP000000 | dsp | robot | DSP | robot | 3 | 当前错误码【DSP0x4E15】未维护 | DSP0x4E15 |  |  | H150A-055 |  |  |  | (x=0,y=0) |  | 2023-01-13 14:59:20.512 | 2023-01-13 15:00:30.088 | 2023-01-13 14:59 | 2023-01-13 15:01 | 69.576
243143 | DSP0x0422 | dsp | robot | DSP | robot | 3 | a）定位完成初始化，未满足该条件会同时报0x4306错误； b）上电启动完成初始化；电机使能状态；托盘限位已确认状态；陀螺仪纠零偏完成状态 |  |  | BM_SI_167359448095817228 | H150A-055 |  |  | 0098 | (x=328647,y=61833,pointCode=57414_XKihfx) | 57414_XKihfx | 2023-01-13 15:42:51.790 | 2023-01-13 15:42:57.455 | 2023-01-13 15:43 | 2023-01-13 15:43 | 5.665
244482 | DSP000000 | dsp | robot | DSP | robot | 3 | 当前错误码【DSP0x4E15】未维护 | DSP0x4E15 |  |  | H150A-055 |  |  |  | (x=194050,y=125094) |  | 2023-01-13 17:40:56.120 | 2023-01-13 17:41:13.049 | 2023-01-13 17:41 | 2023-01-13 17:41 | 16.929
244483 | DSP0x4306 | dsp | robot | DSP | robot | 3 | 定位数据模块一直未收到正确的外部定位数据（3帧确认） |  |  |  | H150A-055 |  |  |  | (x=194050,y=125094) |  | 2023-01-13 17:40:56.152 | 2023-01-13 17:41:13.063 | 2023-01-13 17:41 | 2023-01-13 17:41 | 16.911
244503 | DSP000000 | dsp | robot | DSP | robot | 3 | 当前错误码【DSP0x4E15】未维护 | DSP0x4E15 |  |  | H150A-055 |  |  |  | (x=194050,y=125094) |  | 2023-01-13 17:43:10.101 | 2023-01-13 17:56:08.636 | 2023-01-13 17:43 | 2023-01-13 17:56 | 778.535
245069 | DSP000000 | dsp | robot | DSP | robot | 3 | 当前错误码【DSP0xCE51】未维护 | DSP0xCE51 |  | BM_SI_167360550210918235 | H150A-055 |  |  | 0247 | (x=57079,y=102495,pointCode=57414_6wdB) | 57414_6wdB | 2023-01-13 18:33:52.856 | 2023-01-13 18:33:55.004 | 2023-01-13 18:34 | 2023-01-13 18:34 | 2.148
245070 | DSP0x4308 | dsp | robot | DSP | robot | 3 | 移动前检查地图信息是否初始化。 |  |  | BM_SI_167360550210918235 | H150A-055 |  |  | 0247 | (x=57079,y=102495,pointCode=57414_6wdB) | 57414_6wdB | 2023-01-13 18:33:53.125 | 2023-01-13 18:33:55.024 | 2023-01-13 18:34 | 2023-01-13 18:34 | 1.899
245071 | DSP0x0422 | dsp | robot | DSP | robot | 3 | a）定位完成初始化，未满足该条件会同时报0x4306错误； b）上电启动完成初始化；电机使能状态；托盘限位已确认状态；陀螺仪纠零偏完成状态 |  |  | BM_SI_167360550210918235 | H150A-055 |  |  | 0247 | (x=57079,y=102495,pointCode=57414_6wdB) | 57414_6wdB | 2023-01-13 18:33:53.160 | 2023-01-13 18:33:54.976 | 2023-01-13 18:34 | 2023-01-13 18:34 | 1.816
257505 | DSP0x4301 | dsp | robot | DSP | robot | 3 | 一段距离内未收到有效定位数据 |  |  | CHARGE_16738411700616244 | H150A-055 |  |  |  | (x=81024,y=113853,pointCode=57414_is8p) | 57414_is8p | 2023-01-16 11:53:17.516 | 2023-01-16 11:53:18.330 | 2023-01-16 11:53 | 2023-01-16 11:53 | 0.814
257506 | DSP0x4301 | dsp | robot | DSP | robot | 3 | 一段距离内未收到有效定位数据 |  |  | CHARGE_16738411700616244 | H150A-055 |  |  |  | (x=81357,y=113869,pointCode=57414_is8p) | 57414_is8p | 2023-01-16 11:53:18.740 | 2023-01-16 11:54:03.972 | 2023-01-16 11:53 | 2023-01-16 11:54 | 45.232
258247 | DSP0x4301 | dsp | robot | DSP | robot | 3 | 一段距离内未收到有效定位数据 |  |  | BM_SI_167384670170524279 | H150A-055 |  |  |  | (x=84178,y=100954,pointCode=57414_r54z) | 57414_r54z | 2023-01-16 13:25:45.033 | 2023-01-16 13:26:27.285 | 2023-01-16 13:26 | 2023-01-16 13:26 | 42.252
258468 | DSP0x4301 | dsp | robot | DSP | robot | 3 | 一段距离内未收到有效定位数据 |  |  | BM_SI_167384777655024416 | H150A-055 |  |  | 0194 | (x=73172,y=102470,pointCode=57414_KAhc) | 57414_KAhc | 2023-01-16 13:45:56.735 | 2023-01-16 13:46:25.088 | 2023-01-16 13:46 | 2023-01-16 13:46 | 28.353
258469 | DSP0x4306 | dsp | robot | DSP | robot | 3 | 定位数据模块一直未收到正确的外部定位数据（3帧确认） |  |  | BM_SI_167384777655024416 | H150A-055 |  |  | 0194 | (x=73172,y=102470,pointCode=57414_KAhc) | 57414_KAhc | 2023-01-16 13:45:56.801 | 2023-01-16 13:46:25.108 | 2023-01-16 13:46 | 2023-01-16 13:46 | 28.307
258727 | DSP0x4301 | dsp | robot | DSP | robot | 3 | 一段距离内未收到有效定位数据 |  |  | BM_SI_167384917919324545 | H150A-055 |  |  | 0199 | (x=72988,y=102464,pointCode=57414_KAhc) | 57414_KAhc | 2023-01-16 14:08:44.933 | 2023-01-16 14:09:38.680 | 2023-01-16 14:09 | 2023-01-16 14:10 | 53.747
258728 | DSP0x0406 | dsp | robot | DSP | robot | 3 | 小车软停过程中，上位机下发除slam移动外任何指令 |  |  | BM_SI_167384917919324545 | H150A-055 |  |  | 0199 | (x=72988,y=102464,pointCode=57414_KAhc) | 57414_KAhc | 2023-01-16 14:08:45.079 | 2023-01-16 14:09:38.696 | 2023-01-16 14:09 | 2023-01-16 14:10 | 53.617
259472 | DSP0x4902 | dsp | robot | DSP | robot | 3 | 后方的触边被触发 或触边损坏 |  |  |  | H150A-055 |  |  | 0136 | (x=100097,y=103852,pointCode=57414_Wsbn) | 57414_Wsbn | 2023-01-16 15:18:06.709 | 2023-01-16 15:19:44.253 | 2023-01-16 15:18 | 2023-01-16 15:20 | 97.544
259754 | DSP0x0503 | dsp | robot | DSP | robot | 3 | 顶升后确认上视，位置和角度偏差超过下位机参数70 71设定阈值 |  |  | BM_SI_167385482205225084 | H150A-055 |  |  |  | (x=76038,y=97473,pointCode=57414_N5nE) | 57414_N5nE | 2023-01-16 15:42:56.217 | 2023-01-16 15:43:54.619 | 2023-01-16 15:43 | 2023-01-16 15:44 | 58.402
259932 | DSP0x4301 | dsp | robot | DSP | robot | 3 | 一段距离内未收到有效定位数据 |  |  | BM_SI_167385482205225084 | H150A-055 |  |  | 0228 | (x=97273,y=113901,pointCode=57414_WQcD) | 57414_WQcD | 2023-01-16 15:57:31.523 | 2023-01-16 15:57:32.647 | 2023-01-16 15:58 | 2023-01-16 15:58 | 1.124
259933 | DSP0x4306 | dsp | robot | DSP | robot | 3 | 定位数据模块一直未收到正确的外部定位数据（3帧确认） |  |  | BM_SI_167385482205225084 | H150A-055 |  |  | 0228 | (x=97647,y=113885,pointCode=57414_WQcD) | 57414_WQcD | 2023-01-16 15:57:32.284 | 2023-01-16 15:57:32.685 | 2023-01-16 15:58 | 2023-01-16 15:58 | 0.401
259934 | DSP0x4301 | dsp | robot | DSP | robot | 3 | 一段距离内未收到有效定位数据 |  |  | BM_SI_167385482205225084 | H150A-055 |  |  | 0228 | (x=97708,y=113886,pointCode=57414_WQcD) | 57414_WQcD | 2023-01-16 15:57:35.515 | 2023-01-16 15:58:25.121 | 2023-01-16 15:58 | 2023-01-16 15:58 | 49.606
259935 | DSP0x4306 | dsp | robot | DSP | robot | 3 | 定位数据模块一直未收到正确的外部定位数据（3帧确认） |  |  | BM_SI_167385482205225084 | H150A-055 |  |  | 0228 | (x=97708,y=113886,pointCode=57414_WQcD) | 57414_WQcD | 2023-01-16 15:57:35.588 | 2023-01-16 15:58:25.099 | 2023-01-16 15:58 | 2023-01-16 15:58 | 49.511
260635 | DSP0x4301 | dsp | robot | DSP | robot | 3 | 一段距离内未收到有效定位数据 |  |  | BM_SI_167385861335725533 | H150A-055 |  |  | 0199 | (x=84296,y=100954,pointCode=57414_r54z) | 57414_r54z | 2023-01-16 16:50:31.065 | 2023-01-16 16:50:32.413 | 2023-01-16 16:51 | 2023-01-16 16:51 | 1.348
260636 | DSP0x4306 | dsp | robot | DSP | robot | 3 | 定位数据模块一直未收到正确的外部定位数据（3帧确认） |  |  | BM_SI_167385861335725533 | H150A-055 |  |  | 0199 | (x=84581,y=100957,pointCode=57414_r54z) | 57414_r54z | 2023-01-16 16:50:32.113 | 2023-01-16 16:50:32.517 | 2023-01-16 16:51 | 2023-01-16 16:51 | 0.404
260637 | DSP0x4301 | dsp | robot | DSP | robot | 3 | 一段距离内未收到有效定位数据 |  |  | BM_SI_167385861335725533 | H150A-055 |  |  | 0199 | (x=84582,y=100957,pointCode=57414_r54z) | 57414_r54z | 2023-01-16 16:50:32.668 | 2023-01-16 16:50:54.941 | 2023-01-16 16:51 | 2023-01-16 16:51 | 22.273
260638 | DSP0x4306 | dsp | robot | DSP | robot | 3 | 定位数据模块一直未收到正确的外部定位数据（3帧确认） |  |  | BM_SI_167385861335725533 | H150A-055 |  |  | 0199 | (x=84582,y=100957,pointCode=57414_r54z) | 57414_r54z | 2023-01-16 16:50:33.088 | 2023-01-16 16:50:54.959 | 2023-01-16 16:51 | 2023-01-16 16:51 | 21.871
260685 | DSP0x4303 | dsp | robot | DSP | robot | 3 | 定位数据不可靠，置信度过低或时间戳偏差过大 |  |  | BM_SI_167385861335725533 | H150A-055 |  |  | 0199 | (x=85604,y=100953,pointCode=57414_A7KF) | 57414_A7KF | 2023-01-16 16:53:08.807 | 2023-01-16 16:53:10.342 | 2023-01-16 16:53 | 2023-01-16 16:53 | 1.535
260688 | DSP0x4303 | dsp | robot | DSP | robot | 3 | 定位数据不可靠，置信度过低或时间戳偏差过大 |  |  | BM_SI_167385861335725533 | H150A-055 |  |  | 0199 | (x=85837,y=100953,pointCode=57414_A7KF) | 57414_A7KF | 2023-01-16 16:53:11.244 | 2023-01-16 16:54:35.686 | 2023-01-16 16:53 | 2023-01-16 16:55 | 84.442
260750 | DSP0x4301 | dsp | robot | DSP | robot | 3 | 一段距离内未收到有效定位数据 |  |  | BM_SI_167385939506525637 | H150A-055 |  |  |  | (x=73250,y=102480,pointCode=57414_KAhc) | 57414_KAhc | 2023-01-16 16:57:51.403 | 2023-01-16 16:58:43.023 | 2023-01-16 16:58 | 2023-01-16 16:59 | 51.62
260751 | DSP0x4306 | dsp | robot | DSP | robot | 3 | 定位数据模块一直未收到正确的外部定位数据（3帧确认） |  |  | BM_SI_167385939506525637 | H150A-055 |  |  |  | (x=73250,y=102480,pointCode=57414_KAhc) | 57414_KAhc | 2023-01-16 16:57:51.987 | 2023-01-16 16:58:43.041 | 2023-01-16 16:58 | 2023-01-16 16:59 | 51.054
261932 | DSP0x4301 | dsp | robot | DSP | robot | 3 | 一段距离内未收到有效定位数据 |  |  | BM_SI_167386552577326263 | H150A-055 |  |  |  | (x=73397,y=102453,pointCode=57414_KAhc) | 57414_KAhc | 2023-01-16 18:41:11.924 | 2023-01-16 18:41:38.898 | 2023-01-16 18:41 | 2023-01-16 18:42 | 26.974
261978 | DSP000000 | dsp | robot | DSP | robot | 3 | 当前错误码【DSP0x4E19】未维护 | DSP0x4E19 |  | IDLE_PARKING_16738659143897112 | H150A-055 |  |  |  | (x=71779,y=102440,pointCode=57414_Myt4) | 57414_Myt4 | 2023-01-16 18:45:18.060 | 2023-01-16 18:45:26.243 | 2023-01-16 18:45 | 2023-01-16 18:45 | 8.183
261980 | DSP0x0422 | dsp | robot | DSP | robot | 3 | a）定位完成初始化，未满足该条件会同时报0x4306错误； b）上电启动完成初始化；电机使能状态；托盘限位已确认状态；陀螺仪纠零偏完成状态 |  |  | IDLE_PARKING_16738659143897112 | H150A-055 |  |  |  | (x=71779,y=102440,pointCode=57414_Myt4) | 57414_Myt4 | 2023-01-16 18:45:18.256 | 2023-01-16 18:45:26.167 | 2023-01-16 18:45 | 2023-01-16 18:45 | 7.911
261981 | DSP0x4308 | dsp | robot | DSP | robot | 3 | 移动前检查地图信息是否初始化。 |  |  | IDLE_PARKING_16738659143897112 | H150A-055 |  |  |  | (x=71779,y=102440,pointCode=57414_Myt4) | 57414_Myt4 | 2023-01-16 18:45:18.393 | 2023-01-16 18:45:26.213 | 2023-01-16 18:45 | 2023-01-16 18:45 | 7.82
262030 | DSP0x4301 | dsp | robot | DSP | robot | 3 | 一段距离内未收到有效定位数据 |  |  | IDLE_PARKING_16738660246508833 | H150A-055 |  |  |  | (x=81180,y=113877,pointCode=57414_is8p) | 57414_is8p | 2023-01-16 18:49:28.310 | 2023-01-16 18:50:13.104 | 2023-01-16 18:49 | 2023-01-16 18:50 | 44.794
262031 | DSP0x4306 | dsp | robot | DSP | robot | 3 | 定位数据模块一直未收到正确的外部定位数据（3帧确认） |  |  | IDLE_PARKING_16738660246508833 | H150A-055 |  |  |  | (x=81180,y=113877,pointCode=57414_is8p) | 57414_is8p | 2023-01-16 18:49:28.396 | 2023-01-16 18:50:13.173 | 2023-01-16 18:49 | 2023-01-16 18:50 | 44.777
262071 | DSP0x4301 | dsp | robot | DSP | robot | 3 | 一段距离内未收到有效定位数据 |  |  | IDLE_PARKING_16738664109863988 | H150A-055 |  |  |  | (x=96090,y=113901,pointCode=57414_j4hi) | 57414_j4hi | 2023-01-16 18:54:09.548 | 2023-01-16 18:54:42.971 | 2023-01-16 18:54 | 2023-01-16 18:55 | 33.423
230327 | DSP000000 | dsp | robot | DSP | robot | 3 | 当前错误码【DSP0x702C】未维护 | DSP0x702C |  |  | H150A-056 |  |  |  | (x=447,y=-11218) |  | 2023-01-12 08:30:20.848 | 2023-01-12 08:30:56.175 | 2023-01-12 08:30 | 2023-01-12 08:31 | 35.327
230328 | DSP0x4306 | dsp | robot | DSP | robot | 3 | 定位数据模块一直未收到正确的外部定位数据（3帧确认） |  |  |  | H150A-056 |  |  |  | (x=447,y=-11218) |  | 2023-01-12 08:30:20.879 | 2023-01-12 08:30:56.190 | 2023-01-12 08:30 | 2023-01-12 08:31 | 35.311
231106 | QSH005015 | obs | robot | QSH | robot | 4 | 机器人上线，地图避障区域不存在 |  |  | BM_SI_167348657162212240 | H150A-056 |  |  |  | (x=128667,y=87327,pointCode=57414_P2ia) | 57414_P2ia | 2023-01-12 09:25:07.748 | 2023-01-12 09:25:58.840 | 2023-01-12 09:25 | 2023-01-12 09:26 | 51.092
231122 | QSH005015 | obs | robot | QSH | robot | 4 | 机器人上线，地图避障区域不存在 |  |  | BM_SI_167348676037112272 | H150A-056 |  |  |  | (x=128667,y=87327,pointCode=57414_P2ia) | 57414_P2ia | 2023-01-12 09:26:01.847 | 2023-01-12 09:26:50.144 | 2023-01-12 09:26 | 2023-01-12 09:27 | 48.297
231151 | QSH005015 | obs | robot | QSH | robot | 4 | 机器人上线，地图避障区域不存在 |  |  | BM_SI_167348676037112272 | H150A-056 |  |  |  | (x=128667,y=87327,pointCode=57414_P2ia) | 57414_P2ia | 2023-01-12 09:26:52.604 | 2023-01-12 09:28:37.435 | 2023-01-12 09:27 | 2023-01-12 09:29 | 104.831
235407 | DSP0x4110 | dsp | robot | DSP | robot | 3 | 行驶方向控制偏差超过规定阈值。 |  |  | BM_SI_167350983507714337 | H150A-056 |  |  | 0231 | (x=78210,y=134255,pointCode=57414_wdF6) | 57414_wdF6 | 2023-01-12 15:53:08.424 | 2023-01-12 15:53:10.413 | 2023-01-12 15:53 | 2023-01-12 15:53 | 1.989
236581 | DSP0x4110 | dsp | robot | DSP | robot | 3 | 行驶方向控制偏差超过规定阈值。 |  |  | IDLE_PARKING_16735154025399961 | H150A-056 |  |  |  | (x=96660,y=134245,pointCode=57414_y5sZ) | 57414_y5sZ | 2023-01-12 17:31:29.684 | 2023-01-12 17:31:30.948 | 2023-01-12 17:31 | 2023-01-12 17:32 | 1.264
236583 | DSP0x4110 | dsp | robot | DSP | robot | 3 | 行驶方向控制偏差超过规定阈值。 |  |  | IDLE_PARKING_16735154025399961 | H150A-056 |  |  |  | (x=95926,y=134241,pointCode=57414_kCX6) | 57414_kCX6 | 2023-01-12 17:31:31.638 | 2023-01-12 17:31:34.825 | 2023-01-12 17:32 | 2023-01-12 17:32 | 3.187
237647 | DSP0x4110 | dsp | robot | DSP | robot | 3 | 行驶方向控制偏差超过规定阈值。 |  |  | IDLE_PARKING_16735216719418539 | H150A-056 |  |  |  | (x=96038,y=134240,pointCode=57414_y5sZ) | 57414_y5sZ | 2023-01-12 19:11:38.163 | 2023-01-12 19:11:38.434 | 2023-01-12 19:12 | 2023-01-12 19:12 | 0.271
237648 | DSP0x4110 | dsp | robot | DSP | robot | 3 | 行驶方向控制偏差超过规定阈值。 |  |  | IDLE_PARKING_16735216719418539 | H150A-056 |  |  |  | (x=95920,y=134240,pointCode=57414_kCX6) | 57414_kCX6 | 2023-01-12 19:11:39.134 | 2023-01-12 19:11:42.294 | 2023-01-12 19:12 | 2023-01-12 19:12 | 3.16
237696 | DSP0x2501 | dsp | robot | DSP | robot | 3 | 执行充电移动后，一段时间未接收到电池已经充电的信号；2）打开电源48V操作，一段时间未接受到电池48V开启的信号，就会报错 |  |  | CHARGE_16735226383416566 | H150A-056 |  |  |  | (x=190837,y=105416,pointCode=57414_eMbQ) | 57414_eMbQ | 2023-01-12 19:30:24.559 | 2023-01-12 20:34:18.577 | 2023-01-12 19:30 | 2023-01-12 20:34 | 3834.018
237783 | DSP000000 | dsp | robot | DSP | robot | 3 | 当前错误码【DSP0x613C】未维护 | DSP0x613C |  | IDLE_PARKING_16735274736504842 | H150A-056 |  |  |  | (x=69645,y=113905,pointCode=57414_eY5N) | 57414_eY5N | 2023-01-12 20:44:36.051 | 2023-01-12 20:46:45.826 | 2023-01-12 20:45 | 2023-01-12 20:47 | 129.775
237784 | DSP0x4308 | dsp | robot | DSP | robot | 3 | 移动前检查地图信息是否初始化。 |  |  | IDLE_PARKING_16735274736504842 | H150A-056 |  |  |  | (x=69645,y=113905,pointCode=57414_eY5N) | 57414_eY5N | 2023-01-12 20:44:36.276 | 2023-01-12 20:46:45.859 | 2023-01-12 20:45 | 2023-01-12 20:47 | 129.583
237785 | DSP0x0422 | dsp | robot | DSP | robot | 3 | a）定位完成初始化，未满足该条件会同时报0x4306错误； b）上电启动完成初始化；电机使能状态；托盘限位已确认状态；陀螺仪纠零偏完成状态 |  |  | IDLE_PARKING_16735274736504842 | H150A-056 |  |  |  | (x=69645,y=113905,pointCode=57414_eY5N) | 57414_eY5N | 2023-01-12 20:44:36.713 | 2023-01-12 20:46:45.850 | 2023-01-12 20:45 | 2023-01-12 20:47 | 129.137
237803 | DSP0x4903 | dsp | robot | DSP | robot | 3 | 急停按下 或者急停按钮被碰到 或者急停按钮被短接 |  |  | IDLE_PARKING_16735274736504842 | H150A-056 |  |  |  | (x=69645,y=113905,pointCode=57414_eY5N) | 57414_eY5N | 2023-01-12 20:46:43.190 | 2023-01-12 20:46:45.890 | 2023-01-12 20:47 | 2023-01-12 20:47 | 2.7
237805 | DSP0x2191 | dsp | robot | DSP | robot | 3 | 下位机获取和利时驱动器故障 |  |  | IDLE_PARKING_16735274736504842 | H150A-056 |  |  |  | (x=69645,y=113905,pointCode=57414_eY5N) | 57414_eY5N | 2023-01-12 20:46:44.651 | 2023-01-12 20:46:45.869 | 2023-01-12 20:47 | 2023-01-12 20:47 | 1.218
237807 | DSP0x2192 | dsp | robot | DSP | robot | 3 | 下位机获取和利时驱动器故障 |  |  | IDLE_PARKING_16735274736504842 | H150A-056 |  |  |  | (x=69645,y=113905,pointCode=57414_eY5N) | 57414_eY5N | 2023-01-12 20:46:45.022 | 2023-01-12 20:46:45.879 | 2023-01-12 20:47 | 2023-01-12 20:47 | 0.857
237808 | DSP000000 | dsp | robot | DSP | robot | 3 | 当前错误码【{0}】未维护 |  |  |  | H150A-056 | [5 empty] | 2023-01-12 20:46:45.841 | 2023-01-12 20:46:45.841 | 2023-01-12 20:47 | 2023-01-12 20:47 | 0
237809 | DSP000000 | dsp | robot | DSP | robot | 3 | 当前错误码【{0}】未维护 |  |  |  | H150A-056 | [5 empty] | 2023-01-12 20:46:45.902 | 2023-01-12 20:46:45.902 | 2023-01-12 20:47 | 2023-01-12 20:47 | 0
237810 | DSP0x2192 | dsp | robot | DSP | robot | 3 | 下位机获取和利时驱动器故障 |  |  | IDLE_PARKING_16735274736504842 | H150A-056 |  |  |  | (x=69645,y=113905,pointCode=57414_eY5N) | 57414_eY5N | 2023-01-12 20:46:53.344 | 2023-01-12 20:47:50.394 | 2023-01-12 20:47 | 2023-01-12 20:48 | 57.05
237833 | DSP000000 | dsp | robot | DSP | robot | 3 | 当前错误码【DSP0x613C】未维护 | DSP0x613C |  | IDLE_PARKING_16735274736504842 | H150A-056 |  |  |  | (x=69645,y=113905,pointCode=57414_eY5N) | 57414_eY5N | 2023-01-12 20:47:50.965 | 2023-01-12 20:49:40.598 | 2023-01-12 20:48 | 2023-01-12 20:50 | 109.633
237834 | DSP0x4306 | dsp | robot | DSP | robot | 3 | 定位数据模块一直未收到正确的外部定位数据（3帧确认） |  |  | IDLE_PARKING_16735274736504842 | H150A-056 |  |  |  | (x=69645,y=113905,pointCode=57414_eY5N) | 57414_eY5N | 2023-01-12 20:47:50.992 | 2023-01-12 20:49:40.611 | 2023-01-12 20:48 | 2023-01-12 20:50 | 109.619
237845 | DSP000000 | dsp | robot | DSP | robot | 3 | 当前错误码【DSP0x613C】未维护 | DSP0x613C |  | IDLE_PARKING_16735274736504842 | H150A-056 |  |  |  | (x=69645,y=113905,pointCode=57414_eY5N) | 57414_eY5N | 2023-01-12 20:49:40.811 | 2023-01-12 20:49:41.293 | 2023-01-12 20:50 | 2023-01-12 20:50 | 0.482
237846 | DSP0x4306 | dsp | robot | DSP | robot | 3 | 定位数据模块一直未收到正确的外部定位数据（3帧确认） |  |  | IDLE_PARKING_16735274736504842 | H150A-056 |  |  |  | (x=69645,y=113905,pointCode=57414_eY5N) | 57414_eY5N | 2023-01-12 20:49:40.825 | 2023-01-12 20:49:41.311 | 2023-01-12 20:50 | 2023-01-12 20:50 | 0.486
245997 | DSP0x4110 | dsp | robot | DSP | robot | 3 | 行驶方向控制偏差超过规定阈值。 |  |  | BM_SI_167374243163218453 | H150A-056 |  |  | 0207 | (x=78240,y=134252,pointCode=57414_fBsP) | 57414_fBsP | 2023-01-15 08:29:56.233 | 2023-01-15 08:29:58.061 | 2023-01-15 08:30 | 2023-01-15 08:30 | 1.828
248757 | DSP0x0401 | dsp | robot | DSP | robot | 3 | 非料箱车： 接收到托盘升降相关指令后，开始电机使能之后，如果等待升降完成时间过长会报错 料箱车： 插臂伸缩和升降寻零时如果时间超时会报错 |  |  | BM_SI_167375610369519947 | H150A-056 |  |  |  | (x=356558,y=61359,pointCode=57414_eXES) | 57414_eXES | 2023-01-15 12:15:54.630 | 2023-01-15 12:16:36.784 | 2023-01-15 12:16 | 2023-01-15 12:17 | 42.154
251604 | DSP0x0508 | dsp | robot | DSP | robot | 3 | 顶升后确认等待上视数据超时。 |  |  | BM_SI_167377168158621590 | H150A-056 |  |  |  | (x=351145,y=56450,pointCode=57414_5YFN) | 57414_5YFN | 2023-01-15 16:35:26.949 | 2023-01-15 16:35:29.067 | 2023-01-15 16:35 | 2023-01-15 16:35 | 2.118
251606 | DSP0x0508 | dsp | robot | DSP | robot | 3 | 顶升后确认等待上视数据超时。 |  |  | BM_SI_167377168158621590 | H150A-056 |  |  |  | (x=351145,y=56450,pointCode=57414_5YFN) | 57414_5YFN | 2023-01-15 16:35:36.868 | 2023-01-15 16:35:39.033 | 2023-01-15 16:36 | 2023-01-15 16:36 | 2.165
251607 | DSP0x0508 | dsp | robot | DSP | robot | 3 | 顶升后确认等待上视数据超时。 |  |  | BM_SI_167377168158621590 | H150A-056 |  |  |  | (x=351145,y=56450,pointCode=57414_5YFN) | 57414_5YFN | 2023-01-15 16:35:46.548 | 2023-01-15 16:35:48.926 | 2023-01-15 16:36 | 2023-01-15 16:36 | 2.378
251609 | DSP0x0508 | dsp | robot | DSP | robot | 3 | 顶升后确认等待上视数据超时。 |  |  | BM_SI_167377168158621590 | H150A-056 |  |  |  | (x=351145,y=56450,pointCode=57414_5YFN) | 57414_5YFN | 2023-01-15 16:35:56.375 | 2023-01-15 16:37:24.540 | 2023-01-15 16:36 | 2023-01-15 16:37 | 88.165
256190 | DSP0x0508 | dsp | robot | DSP | robot | 3 | 顶升后确认等待上视数据超时。 |  |  | BM_SI_167383568872223364 | H150A-056 |  |  |  | (x=343160,y=63778,pointCode=57414_YDYi) | 57414_YDYi | 2023-01-16 10:48:57.910 | 2023-01-16 10:48:59.632 | 2023-01-16 10:49 | 2023-01-16 10:49 | 1.722
256192 | DSP0x0508 | dsp | robot | DSP | robot | 3 | 顶升后确认等待上视数据超时。 |  |  | BM_SI_167383568872223364 | H150A-056 |  |  |  | (x=343160,y=63778,pointCode=57414_YDYi) | 57414_YDYi | 2023-01-16 10:49:08.160 | 2023-01-16 10:49:10.241 | 2023-01-16 10:49 | 2023-01-16 10:49 | 2.081
256194 | DSP0x0508 | dsp | robot | DSP | robot | 3 | 顶升后确认等待上视数据超时。 |  |  | BM_SI_167383568872223364 | H150A-056 |  |  |  | (x=343160,y=63778,pointCode=57414_YDYi) | 57414_YDYi | 2023-01-16 10:49:18.890 | 2023-01-16 10:49:21.133 | 2023-01-16 10:49 | 2023-01-16 10:49 | 2.243
259836 | DSP0x4301 | dsp | robot | DSP | robot | 3 | 一段距离内未收到有效定位数据 |  |  | CHARGE_16738552175604278 | H150A-056 |  |  |  | (x=82140,y=102454,pointCode=57414_NnJ2) | 57414_NnJ2 | 2023-01-16 15:49:18.186 | 2023-01-16 15:50:04.649 | 2023-01-16 15:49 | 2023-01-16 15:50 | 46.463
259837 | DSP0x4306 | dsp | robot | DSP | robot | 3 | 定位数据模块一直未收到正确的外部定位数据（3帧确认） |  |  | CHARGE_16738552175604278 | H150A-056 |  |  |  | (x=81712,y=102453,pointCode=57414_NnJ2) | 57414_NnJ2 | 2023-01-16 15:49:19.377 | 2023-01-16 15:50:04.666 | 2023-01-16 15:49 | 2023-01-16 15:50 | 45.289
234046 | DSP0x0508 | dsp | robot | DSP | robot | 3 | 顶升后确认等待上视数据超时。 |  |  | BM_SI_167350226709113636 | H150A-057 |  |  |  | (x=344622,y=56453,pointCode=57414_8nGW) | 57414_8nGW | 2023-01-12 13:46:19.878 | 2023-01-12 13:46:22.058 | 2023-01-12 13:46 | 2023-01-12 13:46 | 2.18
234049 | DSP000000 | dsp | robot | DSP | robot | 3 | 当前错误码【DSP0x3077】未维护 | DSP0x3077 |  | BM_SI_167350226709113636 | H150A-057 |  |  |  | (x=344622,y=56453,pointCode=57414_8nGW) | 57414_8nGW | 2023-01-12 13:46:29.351 | 2023-01-12 13:47:29.565 | 2023-01-12 13:46 | 2023-01-12 13:47 | 60.214
234050 | DSP0x0508 | dsp | robot | DSP | robot | 3 | 顶升后确认等待上视数据超时。 |  |  | BM_SI_167350226709113636 | H150A-057 |  |  |  | (x=344622,y=56453,pointCode=57414_8nGW) | 57414_8nGW | 2023-01-12 13:46:29.557 | 2023-01-12 13:47:29.548 | 2023-01-12 13:46 | 2023-01-12 13:47 | 59.991
237086 | DSP0x4110 | dsp | robot | DSP | robot | 3 | 行驶方向控制偏差超过规定阈值。 |  |  | BM_SI_167351879261615143 | H150A-057 |  |  | 0229 | (x=78146,y=134253,pointCode=57414_wdF6) | 57414_wdF6 | 2023-01-12 18:22:45.172 | 2023-01-12 18:22:46.828 | 2023-01-12 18:23 | 2023-01-12 18:23 | 1.656
245535 | DSP0x2401 | dsp | robot | DSP | robot | 3 | 融合模块定位数据接收超时 |  |  |  | H150A-057 |  |  |  | (x=97835,y=156477,pointCode=57414_kb4d) | 57414_kb4d | 2023-01-13 20:02:40.933 | 2023-01-14 10:32:48.329 | 2023-01-13 20:03 | 2023-01-14 10:33 | 52207.396
246398 | DSP0x2B03 | dsp | robot | DSP | robot | 3 | EHU急停 |  |  | BM_SI_167374442229818683 | H150A-057 |  |  | 0201 | (x=100429,y=149061,pointCode=57414_JHwJ) | 57414_JHwJ | 2023-01-15 09:04:09.443 | 2023-01-15 09:04:56.087 | 2023-01-15 09:04 | 2023-01-15 09:05 | 46.644
246399 | DSP0x4130 | dsp | robot | DSP | robot | 3 | 急停触发，轴运动停止 |  |  | BM_SI_167374442229818683 | H150A-057 |  |  | 0201 | (x=100429,y=149061,pointCode=57414_JHwJ) | 57414_JHwJ | 2023-01-15 09:04:09.518 | 2023-01-15 09:04:56.059 | 2023-01-15 09:04 | 2023-01-15 09:05 | 46.541
246401 | DSP0x2B04 | dsp | robot | DSP | robot | 3 | 避障数据超时 |  |  | BM_SI_167374442229818683 | H150A-057 |  |  | 0201 | (x=100429,y=149061,pointCode=57414_JHwJ) | 57414_JHwJ | 2023-01-15 09:04:10.827 | 2023-01-15 09:04:56.074 | 2023-01-15 09:04 | 2023-01-15 09:05 | 45.247
246502 | DSP0x4110 | dsp | robot | DSP | robot | 3 | 行驶方向控制偏差超过规定阈值。 |  |  | BM_SI_167374491377918771 | H150A-057 |  |  | 0211 | (x=78204,y=134255,pointCode=57414_wdF6) | 57414_wdF6 | 2023-01-15 09:12:02.682 | 2023-01-15 09:12:04.426 | 2023-01-15 09:12 | 2023-01-15 09:12 | 1.744
257838 | DSP0x4301 | dsp | robot | DSP | robot | 3 | 一段距离内未收到有效定位数据 |  |  | IDLE_PARKING_16738443011255490 | H150A-057 |  |  |  | (x=73341,y=84623,pointCode=57414_KHt8) | 57414_KHt8 | 2023-01-16 12:47:56.805 | 2023-01-16 12:47:57.436 | 2023-01-16 12:48 | 2023-01-16 12:48 | 0.631
257839 | DSP0x4306 | dsp | robot | DSP | robot | 3 | 定位数据模块一直未收到正确的外部定位数据（3帧确认） |  |  | IDLE_PARKING_16738443011255490 | H150A-057 |  |  |  | (x=73295,y=84623,pointCode=57414_KHt8) | 57414_KHt8 | 2023-01-16 12:47:57.180 | 2023-01-16 12:47:57.476 | 2023-01-16 12:48 | 2023-01-16 12:48 | 0.296
257840 | DSP0x4306 | dsp | robot | DSP | robot | 3 | 定位数据模块一直未收到正确的外部定位数据（3帧确认） |  |  | IDLE_PARKING_16738443011255490 | H150A-057 |  |  |  | (x=73295,y=84623,pointCode=57414_KHt8) | 57414_KHt8 | 2023-01-16 12:47:58.131 | 2023-01-16 12:48:19.083 | 2023-01-16 12:48 | 2023-01-16 12:48 | 20.952
257841 | DSP0x4301 | dsp | robot | DSP | robot | 3 | 一段距离内未收到有效定位数据 |  |  | IDLE_PARKING_16738443011255490 | H150A-057 |  |  |  | (x=73295,y=84623,pointCode=57414_KHt8) | 57414_KHt8 | 2023-01-16 12:47:59.150 | 2023-01-16 12:48:19.062 | 2023-01-16 12:48 | 2023-01-16 12:48 | 19.912
262360 | DSP0x2401 | dsp | robot | DSP | robot | 3 | 融合模块定位数据接收超时 |  |  |  | H150A-057 |  |  | 0136 | (x=100089,y=103850,pointCode=57414_Wsbn) | 57414_Wsbn | 2023-01-16 20:02:04.044 | 2023-01-17 00:00:00 | 2023-01-16 20:02 | 2023-01-17 08:18 | 44149.598
237985 | DSP0x2B04 | dsp | robot | DSP | robot | 3 | 避障数据超时 |  |  |  | H150A-058 |  |  |  | (x=72060,y=90285,pointCode=57414_yTzQ) | 57414_yTzQ | 2023-01-12 21:25:33.028 | 2023-01-13 08:11:41.935 | 2023-01-12 21:26 | 2023-01-13 08:12 | 38768.907
238878 | DSP0x0403 | dsp | robot | DSP | robot | 3 | 收到软停指令 |  |  | BM_SI_167357268723615706 | H150A-058 |  |  |  | (x=150235,y=104380,pointCode=57414_EHxT) | 57414_EHxT | 2023-01-13 09:23:18.410 | 2023-01-13 09:23:34.512 | 2023-01-13 09:23 | 2023-01-13 09:24 | 16.102
240844 | DSP0x2501 | dsp | robot | DSP | robot | 3 | 执行充电移动后，一段时间未接收到电池已经充电的信号；2）打开电源48V操作，一段时间未接受到电池48V开启的信号，就会报错 |  |  | CHARGE_16735765352639172 | H150A-058 |  |  |  | (x=190839,y=105416,pointCode=57414_eMbQ) | 57414_eMbQ | 2023-01-13 10:25:37.613 | 2023-01-13 10:28:03.974 | 2023-01-13 10:26 | 2023-01-13 10:28 | 146.361
241513 | DSP0x4110 | dsp | robot | DSP | robot | 3 | 行驶方向控制偏差超过规定阈值。 |  |  | BM_SI_167358509931616341 | H150A-058 |  |  | 0240 | (x=78164,y=134251,pointCode=57414_wdF6) | 57414_wdF6 | 2023-01-13 12:48:00.165 | 2023-01-13 12:48:01.676 | 2023-01-13 12:48 | 2023-01-13 12:48 | 1.511
243556 | DSP0x4301 | dsp | robot | DSP | robot | 3 | 一段距离内未收到有效定位数据 |  |  | IDLE_PARKING_16735978322130499 | H150A-058 |  |  |  | (x=72951,y=102461,pointCode=57414_KAhc) | 57414_KAhc | 2023-01-13 16:18:00.915 | 2023-01-13 16:18:21.067 | 2023-01-13 16:18 | 2023-01-13 16:18 | 20.152
245530 | DSP0x2B04 | dsp | robot | DSP | robot | 3 | 避障数据超时 |  |  |  | H150A-058 |  |  |  | (x=211936,y=104162,pointCode=57414_fMh3) | 57414_fMh3 | 2023-01-13 20:02:23.901 | 2023-01-14 10:35:33.048 | 2023-01-13 20:02 | 2023-01-14 10:36 | 52389.147
249333 | DSP0x4110 | dsp | robot | DSP | robot | 3 | 行驶方向控制偏差超过规定阈值。 |  |  | BM_SI_167375936424020275 | H150A-058 |  |  | 0230 | (x=78094,y=134253,pointCode=57414_wdF6) | 57414_wdF6 | 2023-01-15 13:12:47.493 | 2023-01-15 13:12:48.996 | 2023-01-15 13:13 | 2023-01-15 13:13 | 1.503
249818 | DSP0x4110 | dsp | robot | DSP | robot | 3 | 行驶方向控制偏差超过规定阈值。 |  |  | BM_SI_167376166451820576 | H150A-058 |  |  | 0231 | (x=78252,y=134255,pointCode=57414_fBsP) | 57414_fBsP | 2023-01-15 13:50:46.131 | 2023-01-15 13:50:47.816 | 2023-01-15 13:51 | 2023-01-15 13:51 | 1.685
251262 | DSP0x4110 | dsp | robot | DSP | robot | 3 | 行驶方向控制偏差超过规定阈值。 |  |  | BM_SI_167376945702021397 | H150A-058 |  |  | 0222 | (x=78090,y=134253,pointCode=57414_wdF6) | 57414_wdF6 | 2023-01-15 16:00:56.590 | 2023-01-15 16:00:57.066 | 2023-01-15 16:01 | 2023-01-15 16:01 | 0.476
254635 | QSH014005 | executeJob | robot | QSH | robot | 3 | 下发的货架数字码【{0}】数据无法匹配 |  |  | BM_SI_167383030835622694 | H150A-058 |  |  |  | (x=220445,y=94277,pointCode=57414_JEjN) | 57414_JEjN | 2023-01-16 08:52:16.007 | 2023-01-16 08:53:27.445 | 2023-01-16 08:52 | 2023-01-16 08:53 | 71.438
256467 | DSP0x4903 | dsp | robot | DSP | robot | 3 | 急停按下 或者急停按钮被碰到 或者急停按钮被短接 |  |  | BM_SI_167383827066423621 | H150A-058 |  |  | 0124 | (x=150233,y=104379,pointCode=57414_EHxT) | 57414_EHxT | 2023-01-16 11:09:00.289 | 2023-01-16 11:09:01.700 | 2023-01-16 11:09 | 2023-01-16 11:09 | 1.411
256468 | DSP000000 | dsp | robot | DSP | robot | 3 | 当前错误码【DSP0x2101】未维护 | DSP0x2101 |  | BM_SI_167383827066423621 | H150A-058 |  |  | 0124 | (x=150233,y=104379,pointCode=57414_EHxT) | 57414_EHxT | 2023-01-16 11:09:01.354 | 2023-01-16 11:09:01.730 | 2023-01-16 11:09 | 2023-01-16 11:09 | 0.376
256470 | DSP0x2191 | dsp | robot | DSP | robot | 3 | 下位机获取和利时驱动器故障 |  |  | BM_SI_167383827066423621 | H150A-058 |  |  | 0124 | (x=150233,y=104379,pointCode=57414_EHxT) | 57414_EHxT | 2023-01-16 11:09:01.437 | 2023-01-16 11:09:01.681 | 2023-01-16 11:09 | 2023-01-16 11:09 | 0.244
256471 | DSP000000 | dsp | robot | DSP | robot | 3 | 当前错误码【{0}】未维护 |  |  |  | H150A-058 | [5 empty] | 2023-01-16 11:09:01.763 | 2023-01-16 11:09:01.763 | 2023-01-16 11:09 | 2023-01-16 11:09 | 0
256475 | DSP0x4306 | dsp | robot | DSP | robot | 3 | 定位数据模块一直未收到正确的外部定位数据（3帧确认） |  |  | BM_SI_167383827066423621 | H150A-058 |  |  | 0124 | (x=150233,y=104379,pointCode=57414_EHxT) | 57414_EHxT | 2023-01-16 11:09:09.335 | 2023-01-16 11:09:09.919 | 2023-01-16 11:09 | 2023-01-16 11:09 | 0.584
256476 | DSP0x2192 | dsp | robot | DSP | robot | 3 | 下位机获取和利时驱动器故障 |  |  | BM_SI_167383827066423621 | H150A-058 |  |  | 0124 | (x=150233,y=104379,pointCode=57414_EHxT) | 57414_EHxT | 2023-01-16 11:09:09.566 | 2023-01-16 11:09:09.884 | 2023-01-16 11:09 | 2023-01-16 11:09 | 0.318
256477 | DSP000000 | dsp | robot | DSP | robot | 3 | 当前错误码【DSP0x2102】未维护 | DSP0x2102 |  | BM_SI_167383827066423621 | H150A-058 |  |  | 0124 | (x=150233,y=104379,pointCode=57414_EHxT) | 57414_EHxT | 2023-01-16 11:09:09.603 | 2023-01-16 11:09:09.936 | 2023-01-16 11:09 | 2023-01-16 11:09 | 0.333
258848 | DSP0x4301 | dsp | robot | DSP | robot | 3 | 一段距离内未收到有效定位数据 |  |  | CHARGE_16738498749313924 | H150A-058 |  |  |  | (x=73235,y=102454,pointCode=57414_KAhc) | 57414_KAhc | 2023-01-16 14:20:17.833 | 2023-01-16 14:20:47.119 | 2023-01-16 14:20 | 2023-01-16 14:21 | 29.286
258849 | DSP0x4306 | dsp | robot | DSP | robot | 3 | 定位数据模块一直未收到正确的外部定位数据（3帧确认） |  |  | CHARGE_16738498749313924 | H150A-058 |  |  |  | (x=72750,y=102444,pointCode=57414_KAhc) | 57414_KAhc | 2023-01-16 14:20:18.851 | 2023-01-16 14:20:47.135 | 2023-01-16 14:20 | 2023-01-16 14:21 | 28.284
258978 | DSP0x4111 | dsp | robot | DSP | robot | 3 | 1、检查30号参数 2、检查机械是否有异物，检查驱动器是否正常工作 |  |  | BM_SI_167385066746324663 | H150A-058 |  |  | 0211 | (x=76711,y=114004,pointCode=57414_67BF) | 57414_67BF | 2023-01-16 14:32:39.104 | 2023-01-16 14:32:41.077 | 2023-01-16 14:33 | 2023-01-16 14:33 | 1.973
258979 | DSP000000 | dsp | robot | DSP | robot | 3 | 当前错误码【DSP0x2101】未维护 | DSP0x2101 |  | BM_SI_167385066746324663 | H150A-058 |  |  | 0211 | (x=76711,y=114004,pointCode=57414_67BF) | 57414_67BF | 2023-01-16 14:32:40.626 | 2023-01-16 14:32:41.152 | 2023-01-16 14:33 | 2023-01-16 14:33 | 0.526
258980 | DSP0x21C4 | dsp | robot | DSP | robot | 3 | 在非运动情况下，当左侧电机电流超过其静态电流上限（由125号参数和工况共同决定），并持续一段时间，直到超过设定的过流容忍时间（由104号参数决定）之后，报0x21C1错误 |  |  | BM_SI_167385066746324663 | H150A-058 |  |  | 0211 | (x=76711,y=114004,pointCode=57414_67BF) | 57414_67BF | 2023-01-16 14:32:40.674 | 2023-01-16 14:32:41.119 | 2023-01-16 14:33 | 2023-01-16 14:33 | 0.445
258981 | DSP0x2192 | dsp | robot | DSP | robot | 3 | 下位机获取和利时驱动器故障 |  |  | BM_SI_167385066746324663 | H150A-058 |  |  | 0211 | (x=76711,y=114004,pointCode=57414_67BF) | 57414_67BF | 2023-01-16 14:32:48.717 | 2023-01-16 14:37:26.453 | 2023-01-16 14:33 | 2023-01-16 14:37 | 277.736
258984 | DSP0x4111 | dsp | robot | DSP | robot | 3 | 1、检查30号参数 2、检查机械是否有异物，检查驱动器是否正常工作 |  |  | BM_SI_167385066746324663 | H150A-058 |  |  | 0211 | (x=76711,y=114004,pointCode=57414_67BF) | 57414_67BF | 2023-01-16 14:32:50.908 | 2023-01-16 14:32:50.932 | 2023-01-16 14:33 | 2023-01-16 14:33 | 0.024
259354 | DSP0x4301 | dsp | robot | DSP | robot | 3 | 一段距离内未收到有效定位数据 |  |  | BM_SI_167385281684024877 | H150A-058 |  |  |  | (x=74894,y=102453,pointCode=57414_PzBc) | 57414_PzBc | 2023-01-16 15:07:23.472 | 2023-01-16 15:07:24.720 | 2023-01-16 15:07 | 2023-01-16 15:07 | 1.248
259355 | DSP0x4301 | dsp | robot | DSP | robot | 3 | 一段距离内未收到有效定位数据 |  |  | BM_SI_167385281684024877 | H150A-058 |  |  |  | (x=74400,y=102435,pointCode=57414_PzBc) | 57414_PzBc | 2023-01-16 15:07:25.283 | 2023-01-16 15:07:56.694 | 2023-01-16 15:07 | 2023-01-16 15:08 | 31.411
261062 | DSP0x4301 | dsp | robot | DSP | robot | 3 | 一段距离内未收到有效定位数据 |  |  | BM_SI_167386169769725774 | H150A-058 |  |  | 0194 | (x=72930,y=102462,pointCode=57414_KAhc) | 57414_KAhc | 2023-01-16 17:37:22.526 | 2023-01-16 17:38:37.842 | 2023-01-16 17:37 | 2023-01-16 17:39 | 75.316
262043 | DSP0x4901 | dsp | robot | DSP | robot | 3 | 前方的触边被触发 或触边损坏 |  |  | IDLE_PARKING_16738659394620521 | H150A-058 |  |  |  | (x=79454,y=113896,pointCode=57414_eGYQ) | 57414_eGYQ | 2023-01-16 18:50:34.586 | 2023-01-16 18:54:24.208 | 2023-01-16 18:51 | 2023-01-16 18:54 | 229.622
262330 | DSP0x2B04 | dsp | robot | DSP | robot | 3 | 避障数据超时 |  |  |  | H150A-058 |  |  |  | (x=92632,y=162854,pointCode=57414_bHDw) | 57414_bHDw | 2023-01-16 20:00:41.944 | 2023-01-17 00:00:00 | 2023-01-16 20:01 | 2023-01-17 08:18 | 44243.802
230187 | DSP0x4901 | dsp | robot | DSP | robot | 3 | 前方的触边被触发 或触边损坏 |  |  | IDLE_PARKING_16734822598143911 | H150A-059 |  |  |  | (x=122623,y=119773,pointCode=57414_z6rZ) | 57414_z6rZ | 2023-01-12 08:13:58.823 | 2023-01-12 08:19:57.139 | 2023-01-12 08:14 | 2023-01-12 08:20 | 358.316
233908 | DSP0x042D | dsp | robot | DSP | robot | 3 | 旋转或带载旋转，指令给的目标位置与车当前位置偏差过大（阈值判断通过30号参数） |  |  | BM_SI_167350166234813575 | H150A-059 |  |  |  | (x=232264,y=63215,pointCode=57414_xbbf) | 57414_xbbf | 2023-01-12 13:34:31.596 | 2023-01-12 13:35:34.821 | 2023-01-12 13:35 | 2023-01-12 13:36 | 63.225
234893 | DSP0x0502 | dsp | robot | DSP | robot | 3 | 移动过程中货架丢失，无法检测货架码 |  |  | BM_SI_167350719254014067 | H150A-059 |  |  | 0162 | (x=212436,y=91426,pointCode=57414_cGTt) | 57414_cGTt | 2023-01-12 15:08:38.481 | 2023-01-12 15:09:58.548 | 2023-01-12 15:09 | 2023-01-12 15:10 | 80.067
234952 | DSP0x0502 | dsp | robot | DSP | robot | 3 | 移动过程中货架丢失，无法检测货架码 |  |  | BM_SI_167350719254014067 | H150A-059 |  |  | 0162 | (x=212436,y=91434,pointCode=57414_cGTt) | 57414_cGTt | 2023-01-12 15:14:13.431 | 2023-01-12 15:16:10.300 | 2023-01-12 15:14 | 2023-01-12 15:16 | 116.869
234989 | DSP0x0508 | dsp | robot | DSP | robot | 3 | 顶升后确认等待上视数据超时。 |  |  | BM_SI_167350719254014067 | H150A-059 |  |  | 0162 | (x=212436,y=91434,pointCode=57414_cGTt) | 57414_cGTt | 2023-01-12 15:16:44.350 | 2023-01-12 15:16:53.991 | 2023-01-12 15:17 | 2023-01-12 15:17 | 9.641
235289 | DSP0x0422 | dsp | robot | DSP | robot | 3 | a）定位完成初始化，未满足该条件会同时报0x4306错误； b）上电启动完成初始化；电机使能状态；托盘限位已确认状态；陀螺仪纠零偏完成状态 |  |  | BM_SI_167350900068614238 | H150A-059 |  |  | 0086 | (x=351132,y=56445,pointCode=57414_5YFN) | 57414_5YFN | 2023-01-12 15:42:08.987 | 2023-01-12 15:42:18.200 | 2023-01-12 15:42 | 2023-01-12 15:42 | 9.213
244748 | DSP0x4111 | dsp | robot | DSP | robot | 3 | 1、检查30号参数 2、检查机械是否有异物，检查驱动器是否正常工作 |  |  | BM_SI_167360411712818104 | H150A-059 |  |  | 0047 | (x=225881,y=70964,pointCode=57414_Q4mE) | 57414_Q4mE | 2023-01-13 18:04:56.008 | 2023-01-13 18:04:57.992 | 2023-01-13 18:05 | 2023-01-13 18:05 | 1.984
244750 | DSP000000 | dsp | robot | DSP | robot | 3 | 当前错误码【DSP0xC965】未维护 | DSP0xC965 |  | BM_SI_167360411712818104 | H150A-059 |  |  | 0047 | (x=225883,y=70950,pointCode=57414_Q4mE) | 57414_Q4mE | 2023-01-13 18:05:00.913 | 2023-01-13 18:09:49.921 | 2023-01-13 18:05 | 2023-01-13 18:10 | 289.008
244751 | DSP0x0425 | dsp | robot | DSP | robot | 3 | 当前点与指令的路径距离过大，阈值为30号参数的控制偏差阈值 |  |  | BM_SI_167360411712818104 | H150A-059 |  |  | 0047 | (x=225883,y=70950,pointCode=57414_Q4mE) | 57414_Q4mE | 2023-01-13 18:05:01.250 | 2023-01-13 18:09:49.895 | 2023-01-13 18:05 | 2023-01-13 18:10 | 288.645
245471 | DSP0x2B04 | dsp | robot | DSP | robot | 3 | 避障数据超时 |  |  | IDLE_PARKING_16736106999951115 | H150A-059 |  |  |  | (x=343009,y=59655,pointCode=57414_Wjf7) | 57414_Wjf7 | 2023-01-13 19:52:03.741 | 2023-01-13 19:52:05.882 | 2023-01-13 19:52 | 2023-01-13 19:52 | 2.141
245472 | DSP0x2B04 | dsp | robot | DSP | robot | 3 | 避障数据超时 |  |  | IDLE_PARKING_16736106999951115 | H150A-059 |  |  |  | (x=343009,y=59655,pointCode=57414_Wjf7) | 57414_Wjf7 | 2023-01-13 19:52:09.306 | 2023-01-13 19:52:11.441 | 2023-01-13 19:52 | 2023-01-13 19:52 | 2.135
248137 | DSP0x4110 | dsp | robot | DSP | robot | 3 | 行驶方向控制偏差超过规定阈值。 |  |  | BM_SI_167375251479119664 | H150A-059 |  |  | 0150 | (x=78080,y=134250,pointCode=57414_wdF6) | 57414_wdF6 | 2023-01-15 11:18:24.276 | 2023-01-15 11:18:24.523 | 2023-01-15 11:18 | 2023-01-15 11:18 | 0.247
248138 | DSP0x4110 | dsp | robot | DSP | robot | 3 | 行驶方向控制偏差超过规定阈值。 |  |  | BM_SI_167375251479119664 | H150A-059 |  |  | 0150 | (x=78093,y=134250,pointCode=57414_wdF6) | 57414_wdF6 | 2023-01-15 11:18:24.739 | 2023-01-15 11:18:25.934 | 2023-01-15 11:18 | 2023-01-15 11:18 | 1.195
250832 | DSP0x4903 | dsp | robot | DSP | robot | 3 | 急停按下 或者急停按钮被碰到 或者急停按钮被短接 |  |  | BM_SI_167376698394021183 | H150A-059 |  |  | 0039 | (x=341408,y=59643,pointCode=57414_nZ5C) | 57414_nZ5C | 2023-01-15 15:18:29.196 | 2023-01-15 15:22:12.830 | 2023-01-15 15:18 | 2023-01-15 15:22 | 223.634
260387 | DSP0x4301 | dsp | robot | DSP | robot | 3 | 一段距离内未收到有效定位数据 |  |  | BM_SI_167385701011325325 | H150A-059 |  |  | 0033 | (x=72964,y=102461,pointCode=57414_KAhc) | 57414_KAhc | 2023-01-16 16:30:27.352 | 2023-01-16 16:30:27.974 | 2023-01-16 16:30 | 2023-01-16 16:30 | 0.622
260388 | DSP0x4301 | dsp | robot | DSP | robot | 3 | 一段距离内未收到有效定位数据 |  |  | BM_SI_167385701011325325 | H150A-059 |  |  | 0033 | (x=72846,y=102459,pointCode=57414_KAhc) | 57414_KAhc | 2023-01-16 16:30:29.724 | 2023-01-16 16:31:08.135 | 2023-01-16 16:30 | 2023-01-16 16:31 | 38.411
260433 | QSH012006 | rcsLock | robot | QSH | robot | 3 | 当前机器人位置不在已持有的锁闭资源内，超出了系统批复给的锁闭资源 |  |  | IDLE_PARKING_16738580349607239 | H150A-059 |  |  |  | (x=71553,y=113888,pointCode=57414_tsSx) | 57414_tsSx | 2023-01-16 16:35:26.443 | 2023-01-16 16:37:02.026 | 2023-01-16 16:35 | 2023-01-16 16:37 | 95.583
261274 | DSP0x0503 | dsp | robot | DSP | robot | 3 | 顶升后确认上视，位置和角度偏差超过下位机参数70 71设定阈值 |  |  | BM_SI_167386288465825898 | H150A-059 |  |  |  | (x=172244,y=117721,pointCode=57414_YQ3c) | 57414_YQ3c | 2023-01-16 17:56:07.310 | 2023-01-16 17:56:37.313 | 2023-01-16 17:56 | 2023-01-16 17:57 | 30.003
261763 | QSH012006 | rcsLock | robot | QSH | robot | 3 | 当前机器人位置不在已持有的锁闭资源内，超出了系统批复给的锁闭资源 |  |  | BM_SI_167386494610326178 | H150A-059 |  |  |  | (x=71551,y=113884,pointCode=57414_tsSx) | 57414_tsSx | 2023-01-16 18:31:05.719 | 2023-01-16 18:31:54.322 | 2023-01-16 18:31 | 2023-01-16 18:32 | 48.603
231815 | DSP0x4902 | dsp | robot | DSP | robot | 3 | 后方的触边被触发 或触边损坏 |  |  | BM_SI_167348938740312553 | H150A-060 |  |  |  | (x=347815,y=56456,pointCode=57414_RD8C) | 57414_RD8C | 2023-01-12 10:12:56.609 | 2023-01-12 10:18:41.520 | 2023-01-12 10:13 | 2023-01-12 10:19 | 344.911
240709 | DSP0x4304 | dsp | robot | DSP | robot | 3 | 重定位超时，在规定时间（默认5秒）内没有接收到有效的绝对定位数据。 |  |  | BM_SI_167357474325915891 | H150A-060 |  |  | 0212 | (x=365439,y=61302,pointCode=57414_tAQJ) | 57414_tAQJ | 2023-01-13 10:13:17.026 | 2023-01-13 10:14:25.844 | 2023-01-13 10:13 | 2023-01-13 10:14 | 68.818
241441 | DSP0x4110 | dsp | robot | DSP | robot | 3 | 行驶方向控制偏差超过规定阈值。 |  |  | IDLE_PARKING_16735844638384530 | H150A-060 |  |  |  | (x=96531,y=134242,pointCode=57414_y5sZ) | 57414_y5sZ | 2023-01-13 12:35:57.459 | 2023-01-13 12:35:58.872 | 2023-01-13 12:36 | 2023-01-13 12:36 | 1.413
241442 | DSP0x4110 | dsp | robot | DSP | robot | 3 | 行驶方向控制偏差超过规定阈值。 |  |  | IDLE_PARKING_16735844638384530 | H150A-060 |  |  |  | (x=95928,y=134242,pointCode=57414_kCX6) | 57414_kCX6 | 2023-01-13 12:35:59.127 | 2023-01-13 12:36:02.695 | 2023-01-13 12:36 | 2023-01-13 12:36 | 3.568
242355 | DSP0x4301 | dsp | robot | DSP | robot | 3 | 一段距离内未收到有效定位数据 |  |  | BM_SI_167359060755916904 | H150A-060 |  |  |  | (x=73095,y=102462,pointCode=57414_KAhc) | 57414_KAhc | 2023-01-13 14:17:10.797 | 2023-01-13 14:17:11.828 | 2023-01-13 14:17 | 2023-01-13 14:17 | 1.031
242357 | DSP0x4301 | dsp | robot | DSP | robot | 3 | 一段距离内未收到有效定位数据 |  |  | BM_SI_167359060755916904 | H150A-060 |  |  |  | (x=72707,y=102457,pointCode=57414_KAhc) | 57414_KAhc | 2023-01-13 14:17:12.517 | 2023-01-13 14:17:32.989 | 2023-01-13 14:17 | 2023-01-13 14:18 | 20.472
245525 | DSP0x2B04 | dsp | robot | DSP | robot | 3 | 避障数据超时 |  |  |  | H150A-060 |  |  |  | (x=92630,y=162850,pointCode=57414_bHDw) | 57414_bHDw | 2023-01-13 20:01:53.161 | 2023-01-14 11:16:09.059 | 2023-01-13 20:02 | 2023-01-14 11:16 | 54855.898
246795 | DSP0x4110 | dsp | robot | DSP | robot | 3 | 行驶方向控制偏差超过规定阈值。 |  |  | BM_SI_167374611371418949 | H150A-060 |  |  | 0173 | (x=78161,y=134252,pointCode=57414_wdF6) | 57414_wdF6 | 2023-01-15 09:31:34.285 | 2023-01-15 09:31:35.963 | 2023-01-15 09:32 | 2023-01-15 09:32 | 1.678
247844 | DSP0x4110 | dsp | robot | DSP | robot | 3 | 行驶方向控制偏差超过规定阈值。 |  |  | BM_SI_167375129594619542 | H150A-060 |  |  | 0241 | (x=78200,y=134251,pointCode=57414_wdF6) | 57414_wdF6 | 2023-01-15 10:58:13.348 | 2023-01-15 10:58:15.278 | 2023-01-15 10:58 | 2023-01-15 10:58 | 1.93
248902 | DSP0x4110 | dsp | robot | DSP | robot | 3 | 行驶方向控制偏差超过规定阈值。 |  |  | BM_SI_167375667702819997 | H150A-060 |  |  | 0211 | (x=78251,y=134252,pointCode=57414_fBsP) | 57414_fBsP | 2023-01-15 12:31:23.775 | 2023-01-15 12:31:25.807 | 2023-01-15 12:31 | 2023-01-15 12:31 | 2.032
249410 | DSP0x042D | dsp | robot | DSP | robot | 3 | 旋转或带载旋转，指令给的目标位置与车当前位置偏差过大（阈值判断通过30号参数） |  |  | BM_SI_167376004509720331 | H150A-060 |  |  |  | (x=200640,y=109851,pointCode=57414_5QSy) | 57414_5QSy | 2023-01-15 13:20:56.648 | 2023-01-15 13:22:02.964 | 2023-01-15 13:21 | 2023-01-15 13:22 | 66.316
250756 | DSP0x4110 | dsp | robot | DSP | robot | 3 | 行驶方向控制偏差超过规定阈值。 |  |  | BM_SI_167376637971421123 | H150A-060 |  |  | 0211 | (x=78164,y=134253,pointCode=57414_wdF6) | 57414_wdF6 | 2023-01-15 15:10:14.377 | 2023-01-15 15:10:16.053 | 2023-01-15 15:10 | 2023-01-15 15:10 | 1.676
250956 | DSP0x0503 | dsp | robot | DSP | robot | 3 | 顶升后确认上视，位置和角度偏差超过下位机参数70 71设定阈值 |  |  | BM_SI_167376761025821251 | H150A-060 |  |  |  | (x=170664,y=109277,pointCode=57414_pfSJ) | 57414_pfSJ | 2023-01-15 15:28:42.179 | 2023-01-15 15:30:03.771 | 2023-01-15 15:29 | 2023-01-15 15:30 | 81.592
251818 | DSP0x2B04 | dsp | robot | DSP | robot | 3 | 避障数据超时 |  |  | BM_SI_167377290349321726 | H150A-060 |  |  | 0231 | (x=74032,y=111208,pointCode=57414_AHrM) | 57414_AHrM | 2023-01-15 16:57:11.107 | 2023-01-15 16:57:59.795 | 2023-01-15 16:57 | 2023-01-15 16:58 | 48.688
251819 | DSP0x4801 | dsp | robot | DSP | robot | 3 | 等待时间结束，如果还没有执行，则报错，并取消执行。 |  |  | BM_SI_167377290349321726 | H150A-060 |  |  | 0231 | (x=74032,y=111208,pointCode=57414_AHrM) | 57414_AHrM | 2023-01-15 16:57:11.342 | 2023-01-15 16:57:59.812 | 2023-01-15 16:57 | 2023-01-15 16:58 | 48.47
252687 | DSP0x4301 | dsp | robot | DSP | robot | 3 | 一段距离内未收到有效定位数据 |  |  | IDLE_PARKING_16737776612673238 | H150A-060 |  |  |  | (x=72959,y=102450,pointCode=57414_KAhc) | 57414_KAhc | 2023-01-15 18:17:13.191 | 2023-01-15 18:17:34.848 | 2023-01-15 18:17 | 2023-01-15 18:18 | 21.657
252688 | DSP0x0406 | dsp | robot | DSP | robot | 3 | 小车软停过程中，上位机下发除slam移动外任何指令 |  |  | IDLE_PARKING_16737776612673238 | H150A-060 |  |  |  | (x=72810,y=102450,pointCode=57414_KAhc) | 57414_KAhc | 2023-01-15 18:17:13.591 | 2023-01-15 18:17:34.868 | 2023-01-15 18:17 | 2023-01-15 18:18 | 21.277
255090 | DSP0x4901 | dsp | robot | DSP | robot | 3 | 前方的触边被触发 或触边损坏 |  |  | BM_SI_167383235469122982 | H150A-060 |  |  |  | (x=85607,y=121920,pointCode=57414_Ff34) | 57414_Ff34 | 2023-01-16 09:27:36.750 | 2023-01-16 09:30:12.076 | 2023-01-16 09:28 | 2023-01-16 09:30 | 155.326
258479 | QSH012006 | rcsLock | robot | QSH | robot | 3 | 当前机器人位置不在已持有的锁闭资源内，超出了系统批复给的锁闭资源 |  |  | BM_SI_167384787258624431 | H150A-060 |  |  |  | (x=86119,y=100913,pointCode=57414_A7KF) | 57414_A7KF | 2023-01-16 13:46:24.362 | 2023-01-16 13:47:17.320 | 2023-01-16 13:46 | 2023-01-16 13:47 | 52.958
258974 | DSP0x4901 | dsp | robot | DSP | robot | 3 | 前方的触边被触发 或触边损坏 |  |  | BM_SI_167385053534324649 | H150A-060 |  |  | 0044 | (x=75480,y=113887,pointCode=57414_2Mhk) | 57414_2Mhk | 2023-01-16 14:32:35.554 | 2023-01-16 14:44:56.707 | 2023-01-16 14:33 | 2023-01-16 14:45 | 741.153
260869 | QSH014005 | executeJob | robot | QSH | robot | 3 | 下发的货架数字码【{0}】数据无法匹配 |  |  | BM_SI_167385883492225572 | H150A-060 |  |  |  | (x=78634,y=81992,pointCode=57414_D8Kh) | 57414_D8Kh | 2023-01-16 17:11:35.174 | 2023-01-16 17:14:34.727 | 2023-01-16 17:12 | 2023-01-16 17:15 | 179.553
262341 | DSP0x2B04 | dsp | robot | DSP | robot | 3 | 避障数据超时 |  |  |  | H150A-060 |  |  |  | (x=124330,y=103891,pointCode=57414_25zW) | 57414_25zW | 2023-01-16 20:00:54.523 | 2023-01-17 00:00:00 | 2023-01-16 20:01 | 2023-01-17 08:18 | 44236.03
242024 | QSH005015 | obs | robot | QSH | robot | 4 | 机器人上线，地图避障区域不存在 |  |  | BM_SI_167358840029016653 | H150A-061 |  |  | 0015 | (x=128671,y=87327,pointCode=57414_P2ia) | 57414_P2ia | 2023-01-13 13:43:20.214 | 2023-01-13 13:44:57.889 | 2023-01-13 13:43 | 2023-01-13 13:45 | 97.675
242092 | QSH013003 | rcsPath | robot | QSH | robot | 3 | 将要执行的路径段的起点距离当前机器人位置较远 |  |  | IDLE_PARKING_16735889020187798 | H150A-061 |  |  |  | (x=205296,y=87822,pointCode=57414_sp5Q) | 57414_sp5Q | 2023-01-13 13:49:06.398 | 2023-01-13 13:51:09.142 | 2023-01-13 13:49 | 2023-01-13 13:51 | 122.744
249399 | DSP0x4902 | dsp | robot | DSP | robot | 3 | 后方的触边被触发 或触边损坏 |  |  |  | H150A-061 |  |  |  | (x=88095,y=89388,pointCode=57414_Q7ej) | 57414_Q7ej | 2023-01-15 13:19:56.016 | 2023-01-15 13:29:51.123 | 2023-01-15 13:20 | 2023-01-15 13:30 | 595.107
250975 | DSP0x0508 | dsp | robot | DSP | robot | 3 | 顶升后确认等待上视数据超时。 |  |  | BM_SI_167376779357821262 | H150A-061 |  |  |  | (x=347809,y=56451,pointCode=57414_RD8C) | 57414_RD8C | 2023-01-15 15:31:12.958 | 2023-01-15 15:31:15.027 | 2023-01-15 15:31 | 2023-01-15 15:31 | 2.069
250977 | DSP0x0508 | dsp | robot | DSP | robot | 3 | 顶升后确认等待上视数据超时。 |  |  | BM_SI_167376779357821262 | H150A-061 |  |  |  | (x=347809,y=56451,pointCode=57414_RD8C) | 57414_RD8C | 2023-01-15 15:31:22.898 | 2023-01-15 15:31:24.964 | 2023-01-15 15:31 | 2023-01-15 15:31 | 2.066
250979 | DSP0x0508 | dsp | robot | DSP | robot | 3 | 顶升后确认等待上视数据超时。 |  |  | BM_SI_167376779357821262 | H150A-061 |  |  |  | (x=347809,y=56451,pointCode=57414_RD8C) | 57414_RD8C | 2023-01-15 15:31:32.638 | 2023-01-15 15:31:34.696 | 2023-01-15 15:32 | 2023-01-15 15:32 | 2.058
250982 | DSP0x0508 | dsp | robot | DSP | robot | 3 | 顶升后确认等待上视数据超时。 |  |  | BM_SI_167376779357821262 | H150A-061 |  |  |  | (x=347809,y=56451,pointCode=57414_RD8C) | 57414_RD8C | 2023-01-15 15:31:42.240 | 2023-01-15 15:34:20.433 | 2023-01-15 15:32 | 2023-01-15 15:34 | 158.193
260111 | DSP0x4301 | dsp | robot | DSP | robot | 3 | 一段距离内未收到有效定位数据 |  |  | BM_SI_167385575861725174 | H150A-061 |  |  | 0170 | (x=82089,y=102453,pointCode=57414_NnJ2) | 57414_NnJ2 | 2023-01-16 16:09:04.504 | 2023-01-16 16:09:48.620 | 2023-01-16 16:09 | 2023-01-16 16:10 | 44.116
260113 | DSP0x4306 | dsp | robot | DSP | robot | 3 | 定位数据模块一直未收到正确的外部定位数据（3帧确认） |  |  | BM_SI_167385575861725174 | H150A-061 |  |  | 0170 | (x=81822,y=102454,pointCode=57414_NnJ2) | 57414_NnJ2 | 2023-01-16 16:09:07.044 | 2023-01-16 16:09:48.633 | 2023-01-16 16:09 | 2023-01-16 16:10 | 41.589
260125 | DSP000000 | dsp | robot | DSP | robot | 3 | 当前错误码【DSP0xD5A9】未维护 | DSP0xD5A9 |  | BM_SI_167385575861725174 | H150A-061 |  |  | 0170 | (x=81822,y=102454,pointCode=57414_NnJ2) | 57414_NnJ2 | 2023-01-16 16:09:48.971 | 2023-01-16 16:09:49.475 | 2023-01-16 16:10 | 2023-01-16 16:10 | 0.504
260126 | DSP0x4306 | dsp | robot | DSP | robot | 3 | 定位数据模块一直未收到正确的外部定位数据（3帧确认） |  |  | BM_SI_167385575861725174 | H150A-061 |  |  | 0170 | (x=81822,y=102454,pointCode=57414_NnJ2) | 57414_NnJ2 | 2023-01-16 16:09:49.224 | 2023-01-16 16:09:49.438 | 2023-01-16 16:10 | 2023-01-16 16:10 | 0.214
230242 | DSP0x2B04 | dsp | robot | DSP | robot | 3 | 避障数据超时 |  |  | IDLE_PARKING_16734819841147152 | H150A-066 |  |  |  | (x=196439,y=103424,pointCode=57414_6rdx) | 57414_6rdx | 2023-01-12 08:21:20.063 | 2023-01-12 08:21:22.287 | 2023-01-12 08:21 | 2023-01-12 08:21 | 2.224
230274 | DSP0x2B04 | dsp | robot | DSP | robot | 3 | 避障数据超时 |  |  | IDLE_PARKING_16734819841147152 | H150A-066 |  |  |  | (x=241983,y=60330,pointCode=57414_ApbFZk) | 57414_ApbFZk | 2023-01-12 08:24:05.979 | 2023-01-12 08:24:49.987 | 2023-01-12 08:24 | 2023-01-12 08:25 | 44.008
230297 | DSP0x2B04 | dsp | robot | DSP | robot | 3 | 避障数据超时 |  |  | IDLE_PARKING_16734832628784340 | H150A-066 |  |  |  | (x=212436,y=84632,pointCode=57414_kbSK) | 57414_kbSK | 2023-01-12 08:27:58.567 | 2023-01-12 08:28:16.636 | 2023-01-12 08:28 | 2023-01-12 08:28 | 18.069
230830 | DSP0x2B03 | dsp | robot | DSP | robot | 3 | EHU急停 |  |  | BM_SI_167348529019812087 | H150A-066 |  |  | 0166 | (x=234733,y=92848,pointCode=57414_AJ22) | 57414_AJ22 | 2023-01-12 09:08:38.012 | 2023-01-12 09:09:08.748 | 2023-01-12 09:09 | 2023-01-12 09:09 | 30.736
230831 | DSP0x4130 | dsp | robot | DSP | robot | 3 | 急停触发，轴运动停止 |  |  | BM_SI_167348529019812087 | H150A-066 |  |  | 0166 | (x=234733,y=92848,pointCode=57414_AJ22) | 57414_AJ22 | 2023-01-12 09:08:38.041 | 2023-01-12 09:09:08.717 | 2023-01-12 09:09 | 2023-01-12 09:09 | 30.676
230832 | DSP0x2B04 | dsp | robot | DSP | robot | 3 | 避障数据超时 |  |  | BM_SI_167348529019812087 | H150A-066 |  |  | 0166 | (x=234733,y=92848,pointCode=57414_AJ22) | 57414_AJ22 | 2023-01-12 09:08:39.547 | 2023-01-12 09:09:08.733 | 2023-01-12 09:09 | 2023-01-12 09:09 | 29.186
231327 | QSH005022 | obs | robot | QSH | robot | 4 | 请求感知切换避障区域失败 |  |  | BM_SI_167348694411912294 | H150A-066 |  |  | 0125 | (x=200634,y=113042,pointCode=57414_2aRy) | 57414_2aRy | 2023-01-12 09:33:54.319 | 2023-01-12 09:35:49.002 | 2023-01-12 09:34 | 2023-01-12 09:36 | 114.683
231328 | DSP0x2B03 | dsp | robot | DSP | robot | 3 | EHU急停 |  |  | BM_SI_167348694411912294 | H150A-066 |  |  | 0125 | (x=200634,y=113042,pointCode=57414_2aRy) | 57414_2aRy | 2023-01-12 09:33:54.806 | 2023-01-12 09:35:02.570 | 2023-01-12 09:34 | 2023-01-12 09:35 | 67.764
231329 | DSP0x4130 | dsp | robot | DSP | robot | 3 | 急停触发，轴运动停止 |  |  | BM_SI_167348694411912294 | H150A-066 |  |  | 0125 | (x=200634,y=113042,pointCode=57414_2aRy) | 57414_2aRy | 2023-01-12 09:33:55.024 | 2023-01-12 09:35:02.536 | 2023-01-12 09:34 | 2023-01-12 09:35 | 67.512
231358 | QSH005022 | obs | robot | QSH | robot | 4 | 请求感知切换避障区域失败 |  |  | BM_SI_167348694411912294 | H150A-066 |  |  | 0125 | (x=200634,y=84625,pointCode=57414_mTNF) | 57414_mTNF | 2023-01-12 09:36:54.277 | 2023-01-12 09:38:11.438 | 2023-01-12 09:37 | 2023-01-12 09:38 | 77.161
231359 | DSP0x2B03 | dsp | robot | DSP | robot | 3 | EHU急停 |  |  | BM_SI_167348694411912294 | H150A-066 |  |  | 0125 | (x=200634,y=84625,pointCode=57414_mTNF) | 57414_mTNF | 2023-01-12 09:36:54.786 | 2023-01-12 09:37:31.349 | 2023-01-12 09:37 | 2023-01-12 09:38 | 36.563
231360 | DSP0x4130 | dsp | robot | DSP | robot | 3 | 急停触发，轴运动停止 |  |  | BM_SI_167348694411912294 | H150A-066 |  |  | 0125 | (x=200634,y=84625,pointCode=57414_mTNF) | 57414_mTNF | 2023-01-12 09:36:55.056 | 2023-01-12 09:37:31.335 | 2023-01-12 09:37 | 2023-01-12 09:38 | 36.279
232937 | QSH005022 | obs | robot | QSH | robot | 4 | 请求感知切换避障区域失败 |  |  | BM_SI_167349449729213042 | H150A-066 |  |  |  | (x=78629,y=83231,pointCode=57414_jd5a) | 57414_jd5a | 2023-01-12 11:37:19.559 | 2023-01-12 11:38:24.440 | 2023-01-12 11:37 | 2023-01-12 11:38 | 64.881
232938 | DSP0x2B03 | dsp | robot | DSP | robot | 3 | EHU急停 |  |  | BM_SI_167349449729213042 | H150A-066 |  |  |  | (x=78629,y=83231,pointCode=57414_jd5a) | 57414_jd5a | 2023-01-12 11:37:20.076 | 2023-01-12 11:37:59.133 | 2023-01-12 11:37 | 2023-01-12 11:38 | 39.057
232939 | DSP0x4130 | dsp | robot | DSP | robot | 3 | 急停触发，轴运动停止 |  |  | BM_SI_167349449729213042 | H150A-066 |  |  |  | (x=78629,y=83231,pointCode=57414_jd5a) | 57414_jd5a | 2023-01-12 11:37:20.403 | 2023-01-12 11:37:59.102 | 2023-01-12 11:37 | 2023-01-12 11:38 | 38.699
234387 | DSP0x4110 | dsp | robot | DSP | robot | 3 | 行驶方向控制偏差超过规定阈值。 |  |  | BM_SI_167350409322313819 | H150A-066 |  |  | 0201 | (x=78207,y=134255,pointCode=57414_wdF6) | 57414_wdF6 | 2023-01-12 14:17:17.339 | 2023-01-12 14:17:19.144 | 2023-01-12 14:17 | 2023-01-12 14:17 | 1.805
234830 | DSP0x4110 | dsp | robot | DSP | robot | 3 | 行驶方向控制偏差超过规定阈值。 |  |  | BM_SI_167350673232414035 | H150A-066 |  |  | 0230 | (x=78212,y=134252,pointCode=57414_wdF6) | 57414_wdF6 | 2023-01-12 15:01:28.299 | 2023-01-12 15:01:29.983 | 2023-01-12 15:01 | 2023-01-12 15:01 | 1.684
234940 | QSH005022 | obs | robot | QSH | robot | 4 | 请求感知切换避障区域失败 |  |  | BM_SI_167350737281014088 | H150A-066 |  |  | 0201 | (x=61125,y=130848,pointCode=57414_cGdf) | 57414_cGdf | 2023-01-12 15:13:00.817 | 2023-01-12 15:13:59.570 | 2023-01-12 15:13 | 2023-01-12 15:14 | 58.753
234941 | DSP0x2B03 | dsp | robot | DSP | robot | 3 | EHU急停 |  |  | BM_SI_167350737281014088 | H150A-066 |  |  | 0201 | (x=61125,y=130848,pointCode=57414_cGdf) | 57414_cGdf | 2023-01-12 15:13:01.264 | 2023-01-12 15:13:32.734 | 2023-01-12 15:13 | 2023-01-12 15:14 | 31.47
234942 | DSP0x4130 | dsp | robot | DSP | robot | 3 | 急停触发，轴运动停止 |  |  | BM_SI_167350737281014088 | H150A-066 |  |  | 0201 | (x=61125,y=130848,pointCode=57414_cGdf) | 57414_cGdf | 2023-01-12 15:13:01.502 | 2023-01-12 15:13:32.709 | 2023-01-12 15:13 | 2023-01-12 15:14 | 31.207
235212 | DSP0x2B04 | dsp | robot | DSP | robot | 3 | 避障数据超时 |  |  | BM_SI_167350875511514207 | H150A-066 |  |  | 0098 | (x=87056,y=121971,pointCode=57414_kcJ6) | 57414_kcJ6 | 2023-01-12 15:33:47.991 | 2023-01-12 15:33:50.129 | 2023-01-12 15:34 | 2023-01-12 15:34 | 2.138
235295 | DSP0x2B04 | dsp | robot | DSP | robot | 3 | 避障数据超时 |  |  | BM_SI_167350885295414220 | H150A-066 |  |  | 0089 | (x=229768,y=60327,pointCode=57414_2Gdh) | 57414_2Gdh | 2023-01-12 15:42:54.023 | 2023-01-12 15:42:55.787 | 2023-01-12 15:43 | 2023-01-12 15:43 | 1.764
235378 | DSP0x2B04 | dsp | robot | DSP | robot | 3 | 避障数据超时 |  |  | BM_SI_167350961323514311 | H150A-066 |  |  | 0153 | (x=335011,y=60837,pointCode=57414_4DZF) | 57414_4DZF | 2023-01-12 15:49:51.209 | 2023-01-12 15:49:51.463 | 2023-01-12 15:50 | 2023-01-12 15:50 | 0.254
235380 | DSP0x2B04 | dsp | robot | DSP | robot | 3 | 避障数据超时 |  |  | BM_SI_167350961323514311 | H150A-066 |  |  | 0153 | (x=335011,y=60892,pointCode=57414_4DZF) | 57414_4DZF | 2023-01-12 15:49:52.274 | 2023-01-12 15:49:53.376 | 2023-01-12 15:50 | 2023-01-12 15:50 | 1.102
235955 | DSP0x2B04 | dsp | robot | DSP | robot | 3 | 避障数据超时 |  |  | BM_SI_167351214344714558 | H150A-066 |  |  |  | (x=205332,y=89722,pointCode=57414_QP7t) | 57414_QP7t | 2023-01-12 16:29:10.451 | 2023-01-12 16:29:12.326 | 2023-01-12 16:29 | 2023-01-12 16:29 | 1.875
236287 | DSP0x0404 | dsp | robot | DSP | robot | 3 | 收到急停指令 |  |  | BM_SI_167351351253114695 | H150A-066 |  |  | 0002 | (x=335023,y=59647,pointCode=57414_yZCa) | 57414_yZCa | 2023-01-12 16:55:01.249 | 2023-01-12 16:57:35.968 | 2023-01-12 16:55 | 2023-01-12 16:58 | 154.719
236355 | DSP0x2B04 | dsp | robot | DSP | robot | 3 | 避障数据超时 |  |  | BM_SI_167351351253114695 | H150A-066 |  |  | 0002 | (x=233239,y=87733,pointCode=57414_fBpG) | 57414_fBpG | 2023-01-12 17:01:46.611 | 2023-01-12 17:01:49.369 | 2023-01-12 17:02 | 2023-01-12 17:02 | 2.758
236829 | DSP0x2B04 | dsp | robot | DSP | robot | 3 | 避障数据超时 |  |  | BM_SI_167351756410615010 | H150A-066 |  |  | 0245 | (x=105695,y=100712,pointCode=57414_8GKE) | 57414_8GKE | 2023-01-12 18:01:12.105 | 2023-01-12 18:01:13.911 | 2023-01-12 18:01 | 2023-01-12 18:01 | 1.806
236831 | DSP000000 | dsp | robot | DSP | robot | 3 | 当前错误码【DSP0x596B】未维护 | DSP0x596B |  | BM_SI_167351756410615010 | H150A-066 |  |  | 0245 | (x=105695,y=100713,pointCode=57414_8GKE) | 57414_8GKE | 2023-01-12 18:01:22.388 | 2023-01-12 18:01:52.844 | 2023-01-12 18:01 | 2023-01-12 18:02 | 30.456
236832 | DSP0x4308 | dsp | robot | DSP | robot | 3 | 移动前检查地图信息是否初始化。 |  |  | BM_SI_167351756410615010 | H150A-066 |  |  | 0245 | (x=105695,y=100713,pointCode=57414_8GKE) | 57414_8GKE | 2023-01-12 18:01:22.798 | 2023-01-12 18:01:52.870 | 2023-01-12 18:01 | 2023-01-12 18:02 | 30.072
236833 | DSP0x0422 | dsp | robot | DSP | robot | 3 | a）定位完成初始化，未满足该条件会同时报0x4306错误； b）上电启动完成初始化；电机使能状态；托盘限位已确认状态；陀螺仪纠零偏完成状态 |  |  | BM_SI_167351756410615010 | H150A-066 |  |  | 0245 | (x=105695,y=100713,pointCode=57414_8GKE) | 57414_8GKE | 2023-01-12 18:01:22.852 | 2023-01-12 18:01:52.828 | 2023-01-12 18:01 | 2023-01-12 18:02 | 29.976
237397 | DSP0x2B03 | dsp | robot | DSP | robot | 3 | EHU急停 |  |  | BM_SI_167352085560015354 | H150A-066 |  |  |  | (x=92632,y=162856,pointCode=57414_bHDw) | 57414_bHDw | 2023-01-12 18:54:21.620 | 2023-01-12 18:54:46.324 | 2023-01-12 18:54 | 2023-01-12 18:55 | 24.704
237398 | DSP0x4130 | dsp | robot | DSP | robot | 3 | 急停触发，轴运动停止 |  |  | BM_SI_167352085560015354 | H150A-066 |  |  |  | (x=92632,y=162856,pointCode=57414_bHDw) | 57414_bHDw | 2023-01-12 18:54:21.701 | 2023-01-12 18:54:46.311 | 2023-01-12 18:54 | 2023-01-12 18:55 | 24.61
237415 | DSP000000 | dsp | robot | DSP | robot | 3 | 当前错误码【DSP0x596B】未维护 | DSP0x596B |  | MOVE_16735209305608498 | H150A-066 |  |  |  | (x=92634,y=162854,pointCode=57414_bHDw) | 57414_bHDw | 2023-01-12 18:55:39.118 | 2023-01-12 18:56:23.138 | 2023-01-12 18:56 | 2023-01-12 18:56 | 44.02
237416 | DSP0x2B03 | dsp | robot | DSP | robot | 3 | EHU急停 |  |  | MOVE_16735209305608498 | H150A-066 |  |  |  | (x=92634,y=162854,pointCode=57414_bHDw) | 57414_bHDw | 2023-01-12 18:55:39.585 | 2023-01-12 18:56:23.152 | 2023-01-12 18:56 | 2023-01-12 18:56 | 43.567
237417 | DSP0x4130 | dsp | robot | DSP | robot | 3 | 急停触发，轴运动停止 |  |  | MOVE_16735209305608498 | H150A-066 |  |  |  | (x=92634,y=162854,pointCode=57414_bHDw) | 57414_bHDw | 2023-01-12 18:55:39.624 | 2023-01-12 18:56:23.112 | 2023-01-12 18:56 | 2023-01-12 18:56 | 43.488
237625 | DSP0x2B03 | dsp | robot | DSP | robot | 3 | EHU急停 |  |  | BM_SI_167352164931115403 | H150A-066 |  |  |  | (x=90380,y=160617,pointCode=57414_GjRX) | 57414_GjRX | 2023-01-12 19:07:39.464 | 2023-01-12 19:08:17.676 | 2023-01-12 19:08 | 2023-01-12 19:08 | 38.212
237626 | DSP0x4130 | dsp | robot | DSP | robot | 3 | 急停触发，轴运动停止 |  |  | BM_SI_167352164931115403 | H150A-066 |  |  |  | (x=90380,y=160617,pointCode=57414_GjRX) | 57414_GjRX | 2023-01-12 19:07:39.711 | 2023-01-12 19:08:17.650 | 2023-01-12 19:08 | 2023-01-12 19:08 | 37.939
237627 | DSP0x4402 | dsp | robot | DSP | robot | 3 | 停车状态下，小车角度跳变超过8°，则报错。 |  |  | BM_SI_167352164931115403 | H150A-066 |  |  |  | (x=90379,y=160617,pointCode=57414_GjRX) | 57414_GjRX | 2023-01-12 19:07:40.488 | 2023-01-12 19:08:17.662 | 2023-01-12 19:08 | 2023-01-12 19:08 | 37.174
242989 | DSP0x4301 | dsp | robot | DSP | robot | 3 | 一段距离内未收到有效定位数据 |  |  | IDLE_PARKING_16735948589431619 | H150A-066 |  |  |  | (x=200638,y=120926,pointCode=57414_2Np2) | 57414_2Np2 | 2023-01-13 15:28:08.128 | 2023-01-13 15:28:29.243 | 2023-01-13 15:28 | 2023-01-13 15:28 | 21.115
243037 | DSP0x2B03 | dsp | robot | DSP | robot | 3 | EHU急停 |  |  | BM_SI_167359495941617255 | H150A-066 |  |  | 0165 | (x=170658,y=113028,pointCode=57414_3bbY) | 57414_3bbY | 2023-01-13 15:32:42.111 | 2023-01-13 15:33:31.657 | 2023-01-13 15:33 | 2023-01-13 15:34 | 49.546
243038 | DSP0x4130 | dsp | robot | DSP | robot | 3 | 急停触发，轴运动停止 |  |  | BM_SI_167359495941617255 | H150A-066 |  |  | 0165 | (x=170658,y=113028,pointCode=57414_3bbY) | 57414_3bbY | 2023-01-13 15:32:42.433 | 2023-01-13 15:33:31.626 | 2023-01-13 15:33 | 2023-01-13 15:34 | 49.193
243170 | DSP0x2B04 | dsp | robot | DSP | robot | 3 | 避障数据超时 |  |  | BM_SI_167359535509117284 | H150A-066 |  |  | 0116 | (x=264045,y=60322,pointCode=57414_eWfhNR) | 57414_eWfhNR | 2023-01-13 15:45:04.213 | 2023-01-13 15:46:16.178 | 2023-01-13 15:45 | 2023-01-13 15:46 | 71.965
243221 | DSP0x2B04 | dsp | robot | DSP | robot | 3 | 避障数据超时 |  |  | IDLE_PARKING_16735962127231109 | H150A-066 |  |  |  | (x=346205,y=58048,pointCode=57414_m566) | 57414_m566 | 2023-01-13 15:50:31.913 | 2023-01-13 15:50:33.974 | 2023-01-13 15:51 | 2023-01-13 15:51 | 2.061
243439 | DSP0x2B03 | dsp | robot | DSP | robot | 3 | EHU急停 |  |  | BM_SI_167359696461917434 | H150A-066 |  |  | 0102 | (x=200641,y=117394,pointCode=57414_ehSN) | 57414_ehSN | 2023-01-13 16:10:54.732 | 2023-01-13 16:12:44.260 | 2023-01-13 16:11 | 2023-01-13 16:13 | 109.528
243440 | DSP0x4130 | dsp | robot | DSP | robot | 3 | 急停触发，轴运动停止 |  |  | BM_SI_167359696461917434 | H150A-066 |  |  | 0102 | (x=200641,y=117394,pointCode=57414_ehSN) | 57414_ehSN | 2023-01-13 16:10:55.026 | 2023-01-13 16:12:44.245 | 2023-01-13 16:11 | 2023-01-13 16:13 | 109.219
243514 | DSP0x2B03 | dsp | robot | DSP | robot | 3 | EHU急停 |  |  | BM_SI_167359696461917434 | H150A-066 |  |  | 0102 | (x=160669,y=114626,pointCode=57414_abat) | 57414_abat | 2023-01-13 16:14:22.307 | 2023-01-13 16:15:36.437 | 2023-01-13 16:14 | 2023-01-13 16:16 | 74.13
243515 | DSP0x4130 | dsp | robot | DSP | robot | 3 | 急停触发，轴运动停止 |  |  | BM_SI_167359696461917434 | H150A-066 |  |  | 0102 | (x=160669,y=114626,pointCode=57414_abat) | 57414_abat | 2023-01-13 16:14:22.591 | 2023-01-13 16:15:36.410 | 2023-01-13 16:14 | 2023-01-13 16:16 | 73.819
244270 | DSP0x2B04 | dsp | robot | DSP | robot | 3 | 避障数据超时 |  |  | IDLE_PARKING_16736011820971301 | H150A-066 |  |  |  | (x=208272,y=84616,pointCode=57414_MMQx) | 57414_MMQx | 2023-01-13 17:17:02.295 | 2023-01-13 17:17:57.678 | 2023-01-13 17:17 | 2023-01-13 17:18 | 55.383
245055 | QSH005022 | obs | robot | QSH | robot | 4 | 请求感知切换避障区域失败 |  |  | BM_SI_167360576179918274 | H150A-066 |  |  | 0118 | (x=200638,y=92855,pointCode=57414_tnCH) | 57414_tnCH | 2023-01-13 18:32:29.646 | 2023-01-13 18:33:47.131 | 2023-01-13 18:32 | 2023-01-13 18:34 | 77.485
245056 | DSP0x2B03 | dsp | robot | DSP | robot | 3 | EHU急停 |  |  | BM_SI_167360576179918274 | H150A-066 |  |  | 0118 | (x=200638,y=92855,pointCode=57414_tnCH) | 57414_tnCH | 2023-01-13 18:32:30.197 | 2023-01-13 18:33:36.575 | 2023-01-13 18:33 | 2023-01-13 18:34 | 66.378
245057 | DSP0x4130 | dsp | robot | DSP | robot | 3 | 急停触发，轴运动停止 |  |  | BM_SI_167360576179918274 | H150A-066 |  |  | 0118 | (x=200638,y=92855,pointCode=57414_tnCH) | 57414_tnCH | 2023-01-13 18:32:31.117 | 2023-01-13 18:33:36.556 | 2023-01-13 18:33 | 2023-01-13 18:34 | 65.439
245329 | DSP0x2B03 | dsp | robot | DSP | robot | 3 | EHU急停 |  |  | IDLE_PARKING_16736074865924373 | H150A-066 |  |  |  | (x=210128,y=87822,pointCode=57414_rzhp) | 57414_rzhp | 2023-01-13 19:02:41.129 | 2023-01-13 19:04:15.507 | 2023-01-13 19:03 | 2023-01-13 19:04 | 94.378
245330 | DSP0x4130 | dsp | robot | DSP | robot | 3 | 急停触发，轴运动停止 |  |  | IDLE_PARKING_16736074865924373 | H150A-066 |  |  |  | (x=210128,y=87822,pointCode=57414_rzhp) | 57414_rzhp | 2023-01-13 19:02:42.066 | 2023-01-13 19:04:15.494 | 2023-01-13 19:03 | 2023-01-13 19:04 | 93.428
246814 | DSP0x2B04 | dsp | robot | DSP | robot | 3 | 避障数据超时 |  |  | BM_SI_167374625919418969 | H150A-066 |  |  | 0234 | (x=100441,y=148279,pointCode=57414_CfCe) | 57414_CfCe | 2023-01-15 09:32:37.391 | 2023-01-15 09:32:55.923 | 2023-01-15 09:33 | 2023-01-15 09:33 | 18.532
246967 | DSP0x2B04 | dsp | robot | DSP | robot | 3 | 避障数据超时 |  |  | CHARGE_16737471136882600 | H150A-066 |  |  |  | (x=95232,y=149052,pointCode=57414_z3st) | 57414_z3st | 2023-01-15 09:45:51.353 | 2023-01-15 09:45:53.410 | 2023-01-15 09:46 | 2023-01-15 09:46 | 2.057
246979 | DSP0x2B04 | dsp | robot | DSP | robot | 3 | 避障数据超时 |  |  | CHARGE_16737471136882600 | H150A-066 |  |  |  | (x=103038,y=131746,pointCode=57414_6fFW) | 57414_6fFW | 2023-01-15 09:47:14.090 | 2023-01-15 09:47:15.782 | 2023-01-15 09:47 | 2023-01-15 09:47 | 1.692
247003 | DSP0x2B04 | dsp | robot | DSP | robot | 3 | 避障数据超时 |  |  | BM_SI_167374727634519063 | H150A-066 |  |  | 0086 | (x=105962,y=127807,pointCode=57414_E3NG) | 57414_E3NG | 2023-01-15 09:50:01.447 | 2023-01-15 09:50:03.379 | 2023-01-15 09:50 | 2023-01-15 09:50 | 1.932
247014 | DSP0x2B04 | dsp | robot | DSP | robot | 3 | 避障数据超时 |  |  | BM_SI_167374727634519063 | H150A-066 |  |  | 0086 | (x=117024,y=130697,pointCode=57414_5BYB) | 57414_5BYB | 2023-01-15 09:51:13.033 | 2023-01-15 09:51:13.262 | 2023-01-15 09:51 | 2023-01-15 09:51 | 0.229
247016 | DSP0x2B04 | dsp | robot | DSP | robot | 3 | 避障数据超时 |  |  | BM_SI_167374727634519063 | H150A-066 |  |  | 0086 | (x=117153,y=130696,pointCode=57414_fSQf) | 57414_fSQf | 2023-01-15 09:51:14.621 | 2023-01-15 09:51:15.238 | 2023-01-15 09:51 | 2023-01-15 09:51 | 0.617
247094 | DSP0x2B04 | dsp | robot | DSP | robot | 3 | 避障数据超时 |  |  | BM_SI_167374727634519063 | H150A-066 |  |  | 0086 | (x=219191,y=84623) |  | 2023-01-15 09:56:23.663 | 2023-01-15 09:56:25.358 | 2023-01-15 09:56 | 2023-01-15 09:56 | 1.695
247651 | QSH005022 | obs | robot | QSH | robot | 4 | 请求感知切换避障区域失败 |  |  | BM_SI_167375052368419446 | H150A-066 |  |  |  | (x=97835,y=152091,pointCode=57414_mAJn) | 57414_mAJn | 2023-01-15 10:42:11.214 | 2023-01-15 10:43:19.388 | 2023-01-15 10:42 | 2023-01-15 10:43 | 68.174
247652 | DSP0x4130 | dsp | robot | DSP | robot | 3 | 急停触发，轴运动停止 |  |  | BM_SI_167375052368419446 | H150A-066 |  |  |  | (x=97835,y=152091,pointCode=57414_mAJn) | 57414_mAJn | 2023-01-15 10:42:12.371 | 2023-01-15 10:42:53.076 | 2023-01-15 10:42 | 2023-01-15 10:43 | 40.705
247653 | DSP0x2B03 | dsp | robot | DSP | robot | 3 | EHU急停 |  |  | BM_SI_167375052368419446 | H150A-066 |  |  |  | (x=97835,y=152091,pointCode=57414_mAJn) | 57414_mAJn | 2023-01-15 10:42:12.396 | 2023-01-15 10:42:53.092 | 2023-01-15 10:42 | 2023-01-15 10:43 | 40.696
247941 | DSP0x2501 | dsp | robot | DSP | robot | 3 | 执行充电移动后，一段时间未接收到电池已经充电的信号；2）打开电源48V操作，一段时间未接受到电池48V开启的信号，就会报错 |  |  | CHARGE_16737514350977984 | H150A-066 |  |  |  | (x=188048,y=105416,pointCode=57414_wzWJ) | 57414_wzWJ | 2023-01-15 11:04:05.153 | 2023-01-15 11:06:08.538 | 2023-01-15 11:04 | 2023-01-15 11:06 | 123.385
250990 | QSH005022 | obs | robot | QSH | robot | 4 | 请求感知切换避障区域失败 |  |  | BM_SI_167376767740021256 | H150A-066 |  |  | 0008 | (x=346773,y=59653,pointCode=57414_F3H3) | 57414_F3H3 | 2023-01-15 15:32:43.469 | 2023-01-15 15:33:35.614 | 2023-01-15 15:33 | 2023-01-15 15:34 | 52.145
250991 | DSP0x2B03 | dsp | robot | DSP | robot | 3 | EHU急停 |  |  | BM_SI_167376767740021256 | H150A-066 |  |  | 0008 | (x=346773,y=59653,pointCode=57414_F3H3) | 57414_F3H3 | 2023-01-15 15:32:43.982 | 2023-01-15 15:33:11.056 | 2023-01-15 15:33 | 2023-01-15 15:33 | 27.074
250992 | DSP0x4130 | dsp | robot | DSP | robot | 3 | 急停触发，轴运动停止 |  |  | BM_SI_167376767740021256 | H150A-066 |  |  | 0008 | (x=346773,y=59653,pointCode=57414_F3H3) | 57414_F3H3 | 2023-01-15 15:32:44.022 | 2023-01-15 15:33:11.044 | 2023-01-15 15:33 | 2023-01-15 15:33 | 27.022
251093 | DSP0x2B04 | dsp | robot | DSP | robot | 3 | 避障数据超时 |  |  | IDLE_PARKING_16737680764997714 | H150A-066 |  |  |  | (x=143730,y=114628,pointCode=57414_RMrE) | 57414_RMrE | 2023-01-15 15:42:16.823 | 2023-01-15 15:42:18.798 | 2023-01-15 15:42 | 2023-01-15 15:42 | 1.975
251103 | DSP0x2B04 | dsp | robot | DSP | robot | 3 | 避障数据超时 |  |  | IDLE_PARKING_16737680764997714 | H150A-066 |  |  |  | (x=139032,y=116098,pointCode=57414_YXFY) | 57414_YXFY | 2023-01-15 15:42:40.065 | 2023-01-15 15:42:42.162 | 2023-01-15 15:43 | 2023-01-15 15:43 | 2.097
251110 | DSP0x2B04 | dsp | robot | DSP | robot | 3 | 避障数据超时 |  |  | IDLE_PARKING_16737680764997714 | H150A-066 |  |  |  | (x=126147,y=130106,pointCode=57414_DYTH) | 57414_DYTH | 2023-01-15 15:43:34.667 | 2023-01-15 15:43:36.748 | 2023-01-15 15:44 | 2023-01-15 15:44 | 2.081
251192 | DSP0x2B04 | dsp | robot | DSP | robot | 3 | 避障数据超时 |  |  | CHARGE_16737689850076124 | H150A-066 |  |  |  | (x=111809,y=130695,pointCode=57414_WGPC) | 57414_WGPC | 2023-01-15 15:52:05.378 | 2023-01-15 15:52:06.518 | 2023-01-15 15:52 | 2023-01-15 15:52 | 1.14
251199 | DSP0x2B04 | dsp | robot | DSP | robot | 3 | 避障数据超时 |  |  | CHARGE_16737689850076124 | H150A-066 |  |  |  | (x=111827,y=130695,pointCode=57414_WGPC) | 57414_WGPC | 2023-01-15 15:53:06.883 | 2023-01-15 15:53:08.827 | 2023-01-15 15:53 | 2023-01-15 15:53 | 1.944
252154 | DSP000000 | dsp | robot | DSP | robot | 3 | 当前错误码【DSP0x596B】未维护 | DSP0x596B |  | BM_SI_167377454805321853 | H150A-066 |  |  | 0031 | (x=200643,y=104016,pointCode=57414_yack) | 57414_yack | 2023-01-15 17:32:22.795 | 2023-01-15 17:33:05.083 | 2023-01-15 17:32 | 2023-01-15 17:33 | 42.288
252155 | DSP0x4308 | dsp | robot | DSP | robot | 3 | 移动前检查地图信息是否初始化。 |  |  | BM_SI_167377454805321853 | H150A-066 |  |  | 0031 | (x=200643,y=104016,pointCode=57414_yack) | 57414_yack | 2023-01-15 17:32:23.167 | 2023-01-15 17:33:05.098 | 2023-01-15 17:32 | 2023-01-15 17:33 | 41.931
252156 | DSP0x0422 | dsp | robot | DSP | robot | 3 | a）定位完成初始化，未满足该条件会同时报0x4306错误； b）上电启动完成初始化；电机使能状态；托盘限位已确认状态；陀螺仪纠零偏完成状态 |  |  | BM_SI_167377454805321853 | H150A-066 |  |  | 0031 | (x=200643,y=104016,pointCode=57414_yack) | 57414_yack | 2023-01-15 17:32:23.219 | 2023-01-15 17:33:05.037 | 2023-01-15 17:32 | 2023-01-15 17:33 | 41.818
252176 | DSP000000 | dsp | robot | DSP | robot | 3 | 当前错误码【DSP0x596B】未维护 | DSP0x596B |  | BM_SI_167377454805321853 | H150A-066 |  |  | 0031 | (x=200643,y=104016,pointCode=57414_yack) | 57414_yack | 2023-01-15 17:33:52.799 | 2023-01-15 17:34:03.292 | 2023-01-15 17:34 | 2023-01-15 17:34 | 10.493
252177 | DSP0x4308 | dsp | robot | DSP | robot | 3 | 移动前检查地图信息是否初始化。 |  |  | BM_SI_167377454805321853 | H150A-066 |  |  | 0031 | (x=200643,y=104016,pointCode=57414_yack) | 57414_yack | 2023-01-15 17:33:52.878 | 2023-01-15 17:34:03.320 | 2023-01-15 17:34 | 2023-01-15 17:34 | 10.442
252179 | DSP0x0422 | dsp | robot | DSP | robot | 3 | a）定位完成初始化，未满足该条件会同时报0x4306错误； b）上电启动完成初始化；电机使能状态；托盘限位已确认状态；陀螺仪纠零偏完成状态 |  |  | BM_SI_167377454805321853 | H150A-066 |  |  | 0031 | (x=200643,y=104016,pointCode=57414_yack) | 57414_yack | 2023-01-15 17:33:53.272 | 2023-01-15 17:34:03.266 | 2023-01-15 17:34 | 2023-01-15 17:34 | 9.994
252242 | DSP0x2B04 | dsp | robot | DSP | robot | 3 | 避障数据超时 |  |  | BM_SI_167377576338121942 | H150A-066 |  |  |  | (x=343020,y=59645,pointCode=57414_Wjf7) | 57414_Wjf7 | 2023-01-15 17:43:06.894 | 2023-01-15 17:43:07.948 | 2023-01-15 17:43 | 2023-01-15 17:43 | 1.054
252359 | DSP0x2B04 | dsp | robot | DSP | robot | 3 | 避障数据超时 |  |  | IDLE_PARKING_16737761714306717 | H150A-066 |  |  |  | (x=170364,y=114632,pointCode=57414_KJxK) | 57414_KJxK | 2023-01-15 17:51:37.970 | 2023-01-15 17:52:06.258 | 2023-01-15 17:52 | 2023-01-15 17:52 | 28.288
252607 | DSP0x2B04 | dsp | robot | DSP | robot | 3 | 避障数据超时 |  |  | BM_SI_167377747644122148 | H150A-066 |  |  |  | (x=85631,y=119714,pointCode=57414_YihH) | 57414_YihH | 2023-01-15 18:11:35.145 | 2023-01-15 18:11:37.404 | 2023-01-15 18:12 | 2023-01-15 18:12 | 2.259
252661 | DSP0x2B04 | dsp | robot | DSP | robot | 3 | 避障数据超时 |  |  | BM_SI_167377747644122148 | H150A-066 |  |  | 0044 | (x=163889,y=113036,pointCode=57414_wG3Z) | 57414_wG3Z | 2023-01-15 18:15:04.567 | 2023-01-15 18:15:35.588 | 2023-01-15 18:15 | 2023-01-15 18:16 | 31.021
252677 | DSP0x2B04 | dsp | robot | DSP | robot | 3 | 避障数据超时 |  |  | BM_SI_167377747644122148 | H150A-066 |  |  | 0044 | (x=180847,y=113032,pointCode=57414_TJxf) | 57414_TJxf | 2023-01-15 18:16:17.788 | 2023-01-15 18:16:38.181 | 2023-01-15 18:16 | 2023-01-15 18:17 | 20.393
252702 | DSP0x2B04 | dsp | robot | DSP | robot | 3 | 避障数据超时 |  |  | BM_SI_167377747644122148 | H150A-066 |  |  | 0044 | (x=205389,y=84623,pointCode=57414_TXA2) | 57414_TXA2 | 2023-01-15 18:18:39.255 | 2023-01-15 18:19:18.137 | 2023-01-15 18:19 | 2023-01-15 18:19 | 38.882
252703 | DSP0x0406 | dsp | robot | DSP | robot | 3 | 小车软停过程中，上位机下发除slam移动外任何指令 |  |  | BM_SI_167377747644122148 | H150A-066 |  |  | 0044 | (x=205436,y=84605,pointCode=57414_TXA2) | 57414_TXA2 | 2023-01-15 18:18:39.598 | 2023-01-15 18:19:18.149 | 2023-01-15 18:19 | 2023-01-15 18:19 | 38.551
252735 | DSP0x2B04 | dsp | robot | DSP | robot | 3 | 避障数据超时 |  |  | BM_SI_167377747644122148 | H150A-066 |  |  | 0044 | (x=225650,y=72625,pointCode=57414_ppa3) | 57414_ppa3 | 2023-01-15 18:21:13.518 | 2023-01-15 18:21:44.327 | 2023-01-15 18:21 | 2023-01-15 18:22 | 30.809
252815 | DSP0x2B03 | dsp | robot | DSP | robot | 3 | EHU急停 |  |  | BM_SI_167377840737422241 | H150A-066 |  |  | 0008 | (x=344618,y=56450,pointCode=57414_8nGW) | 57414_8nGW | 2023-01-15 18:28:32.859 | 2023-01-15 18:31:18.299 | 2023-01-15 18:29 | 2023-01-15 18:31 | 165.44
252816 | DSP0x4130 | dsp | robot | DSP | robot | 3 | 急停触发，轴运动停止 |  |  | BM_SI_167377840737422241 | H150A-066 |  |  | 0008 | (x=344618,y=56450,pointCode=57414_8nGW) | 57414_8nGW | 2023-01-15 18:28:33.774 | 2023-01-15 18:31:18.275 | 2023-01-15 18:29 | 2023-01-15 18:31 | 164.501
252981 | DSP0x2B04 | dsp | robot | DSP | robot | 3 | 避障数据超时 |  |  | BM_SI_167377840737422241 | H150A-066 |  |  | 0008 | (x=237119,y=61826,pointCode=57414_fCFKfm) | 57414_fCFKfm | 2023-01-15 18:37:16.868 | 2023-01-15 18:37:55.626 | 2023-01-15 18:37 | 2023-01-15 18:38 | 38.758
253071 | DSP0x2B04 | dsp | robot | DSP | robot | 3 | 避障数据超时 |  |  | BM_SI_167377930307922363 | H150A-066 |  |  | 0008 | (x=219095,y=115623,pointCode=57414_768F) | 57414_768F | 2023-01-15 18:43:56.751 | 2023-01-15 18:43:58.053 | 2023-01-15 18:44 | 2023-01-15 18:44 | 1.302
253113 | DSP0x2B04 | dsp | robot | DSP | robot | 3 | 避障数据超时 |  |  | IDLE_PARKING_16737794861701756 | H150A-066 |  |  |  | (x=195822,y=114631,pointCode=57414_wsPr) | 57414_wsPr | 2023-01-15 18:46:37.770 | 2023-01-15 18:47:18.413 | 2023-01-15 18:47 | 2023-01-15 18:47 | 40.643
253156 | DSP0x2B04 | dsp | robot | DSP | robot | 3 | 避障数据超时 |  |  | IDLE_PARKING_16737796819708610 | H150A-066 |  |  |  | (x=132308,y=101500,pointCode=57414_fkn8) | 57414_fkn8 | 2023-01-15 18:51:12.097 | 2023-01-15 18:51:34.034 | 2023-01-15 18:51 | 2023-01-15 18:52 | 21.937
253497 | DSP0x2B04 | dsp | robot | DSP | robot | 3 | 避障数据超时 |  |  | BM_SI_167378080368122481 | H150A-066 |  |  |  | (x=74632,y=104532,pointCode=57414_W45W) | 57414_W45W | 2023-01-15 19:07:31.697 | 2023-01-15 19:07:33.454 | 2023-01-15 19:08 | 2023-01-15 19:08 | 1.757
254234 | DSP0x2B04 | dsp | robot | DSP | robot | 3 | 避障数据超时 |  |  | CHARGE_16738288639522708 | H150A-066 |  |  |  | (x=76925,y=112503,pointCode=57414_AW85) | 57414_AW85 | 2023-01-16 08:28:20.468 | 2023-01-16 08:28:22.302 | 2023-01-16 08:28 | 2023-01-16 08:28 | 1.834
254453 | DSP0x2B04 | dsp | robot | DSP | robot | 3 | 避障数据超时 |  |  | BM_SI_167382954735122584 | H150A-066 |  |  |  | (x=195039,y=102055,pointCode=57414_ps2y) | 57414_ps2y | 2023-01-16 08:40:58.562 | 2023-01-16 08:41:00.314 | 2023-01-16 08:41 | 2023-01-16 08:41 | 1.752
254581 | DSP0x2B04 | dsp | robot | DSP | robot | 3 | 避障数据超时 |  |  | BM_SI_167382954735122584 | H150A-066 |  |  | 0020 | (x=270507,y=60323,pointCode=57414_fYC7mm) | 57414_fYC7mm | 2023-01-16 08:49:18.969 | 2023-01-16 08:50:21.066 | 2023-01-16 08:49 | 2023-01-16 08:50 | 62.097
254582 | DSP0x0406 | dsp | robot | DSP | robot | 3 | 小车软停过程中，上位机下发除slam移动外任何指令 |  |  | BM_SI_167382954735122584 | H150A-066 |  |  | 0020 | (x=270507,y=60323,pointCode=57414_fYC7mm) | 57414_fYC7mm | 2023-01-16 08:49:19.055 | 2023-01-16 08:50:21.088 | 2023-01-16 08:49 | 2023-01-16 08:50 | 62.033
254811 | DSP0x2B04 | dsp | robot | DSP | robot | 3 | 避障数据超时 |  |  | BM_SI_167383108748222791 | H150A-066 |  |  |  | (x=95229,y=135606,pointCode=57414_atnX) | 57414_atnX | 2023-01-16 09:05:41.028 | 2023-01-16 09:05:42.694 | 2023-01-16 09:06 | 2023-01-16 09:06 | 1.666
254984 | DSP0x2B04 | dsp | robot | DSP | robot | 3 | 避障数据超时 |  |  | BM_SI_167383108748222791 | H150A-066 |  |  | 0133 | (x=332010,y=60327,pointCode=57414_nyd8) | 57414_nyd8 | 2023-01-16 09:17:04.303 | 2023-01-16 09:17:05.493 | 2023-01-16 09:17 | 2023-01-16 09:17 | 1.19
255103 | DSP0x2B04 | dsp | robot | DSP | robot | 3 | 避障数据超时 |  |  | BM_SI_167383249169223010 | H150A-066 |  |  |  | (x=200646,y=85563,pointCode=57414_2Dm3) | 57414_2Dm3 | 2023-01-16 09:28:43.573 | 2023-01-16 09:28:45.740 | 2023-01-16 09:29 | 2023-01-16 09:29 | 2.167
255134 | DSP0x2B04 | dsp | robot | DSP | robot | 3 | 避障数据超时 |  |  | BM_SI_167383263737023027 | H150A-066 |  |  |  | (x=200647,y=92833,pointCode=57414_tnCH) | 57414_tnCH | 2023-01-16 09:31:15.559 | 2023-01-16 09:31:42.626 | 2023-01-16 09:31 | 2023-01-16 09:32 | 27.067
255135 | DSP0x4306 | dsp | robot | DSP | robot | 3 | 定位数据模块一直未收到正确的外部定位数据（3帧确认） |  |  | BM_SI_167383263737023027 | H150A-066 |  |  |  | (x=200647,y=92833,pointCode=57414_tnCH) | 57414_tnCH | 2023-01-16 09:31:15.917 | 2023-01-16 09:31:42.643 | 2023-01-16 09:31 | 2023-01-16 09:32 | 26.726
255136 | DSP0x4401 | dsp | robot | DSP | robot | 3 | 停车状态下，小车x方向或者y方向位置跳变超过0.1m，则报错。 |  |  | BM_SI_167383263737023027 | H150A-066 |  |  |  | (x=200647,y=92833,pointCode=57414_tnCH) | 57414_tnCH | 2023-01-16 09:31:16.030 | 2023-01-16 09:31:42.657 | 2023-01-16 09:31 | 2023-01-16 09:32 | 26.627
255372 | DSP0x2B04 | dsp | robot | DSP | robot | 3 | 避障数据超时 |  |  | IDLE_PARKING_16738339076816130 | H150A-066 |  |  |  | (x=139029,y=116101,pointCode=57414_YXFY) | 57414_YXFY | 2023-01-16 09:54:43.489 | 2023-01-16 09:54:45.849 | 2023-01-16 09:55 | 2023-01-16 09:55 | 2.36
255405 | DSP0x2B04 | dsp | robot | DSP | robot | 3 | 避障数据超时 |  |  | BM_SI_167383420404423174 | H150A-066 |  |  | 0222 | (x=93619,y=144124,pointCode=57414_J86m) | 57414_J86m | 2023-01-16 09:57:39.840 | 2023-01-16 09:57:40.149 | 2023-01-16 09:58 | 2023-01-16 09:58 | 0.309
255406 | DSP0x2B04 | dsp | robot | DSP | robot | 3 | 避障数据超时 |  |  | BM_SI_167383420404423174 | H150A-066 |  |  | 0222 | (x=93638,y=144124) |  | 2023-01-16 09:57:40.424 | 2023-01-16 09:57:41.783 | 2023-01-16 09:58 | 2023-01-16 09:58 | 1.359
255409 | DSP0x2B04 | dsp | robot | DSP | robot | 3 | 避障数据超时 |  |  | BM_SI_167383420404423174 | H150A-066 |  |  | 0222 | (x=100436,y=147515,pointCode=57414_hpP2) | 57414_hpP2 | 2023-01-16 09:58:10.815 | 2023-01-16 09:59:14.052 | 2023-01-16 09:58 | 2023-01-16 09:59 | 63.237
255864 | DSP0x2B03 | dsp | robot | DSP | robot | 3 | EHU急停 |  |  | BM_SI_167383538976923319 | H150A-066 |  |  | 0104 | (x=202341,y=114630,pointCode=57414_fkHE) | 57414_fkHE | 2023-01-16 10:21:31.503 | 2023-01-16 10:22:47.862 | 2023-01-16 10:22 | 2023-01-16 10:23 | 76.359
255865 | DSP0x4130 | dsp | robot | DSP | robot | 3 | 急停触发，轴运动停止 |  |  | BM_SI_167383538976923319 | H150A-066 |  |  | 0104 | (x=202341,y=114629,pointCode=57414_fkHE) | 57414_fkHE | 2023-01-16 10:21:32.017 | 2023-01-16 10:22:47.825 | 2023-01-16 10:22 | 2023-01-16 10:23 | 75.808
255872 | DSP0x2B04 | dsp | robot | DSP | robot | 3 | 避障数据超时 |  |  | BM_SI_167383538976923319 | H150A-066 |  |  | 0104 | (x=202341,y=114629,pointCode=57414_fkHE) | 57414_fkHE | 2023-01-16 10:21:54.526 | 2023-01-16 10:22:47.844 | 2023-01-16 10:22 | 2023-01-16 10:23 | 53.318
255962 | DSP0x2B04 | dsp | robot | DSP | robot | 3 | 避障数据超时 |  |  | BM_SI_167383610619823406 | H150A-066 |  |  | 0015 | (x=85613,y=119561,pointCode=57414_YihH) | 57414_YihH | 2023-01-16 10:29:24.805 | 2023-01-16 10:29:26.777 | 2023-01-16 10:29 | 2023-01-16 10:29 | 1.972
256013 | DSP0x2B04 | dsp | robot | DSP | robot | 3 | 避障数据超时 |  |  | BM_SI_167383610619823406 | H150A-066 |  |  | 0015 | (x=180029,y=113029,pointCode=57414_EKYs) | 57414_EKYs | 2023-01-16 10:33:43.406 | 2023-01-16 10:36:39.255 | 2023-01-16 10:34 | 2023-01-16 10:37 | 175.849
256105 | DSP0x2B04 | dsp | robot | DSP | robot | 3 | 避障数据超时 |  |  | BM_SI_167383610619823406 | H150A-066 |  |  | 0015 | (x=271320,y=60311,pointCode=57414_psMfJT) | 57414_psMfJT | 2023-01-16 10:41:33.881 | 2023-01-16 10:42:52.194 | 2023-01-16 10:42 | 2023-01-16 10:43 | 78.313
256166 | DSP0x2B04 | dsp | robot | DSP | robot | 3 | 避障数据超时 |  |  | IDLE_PARKING_16738372335000847 | H150A-066 |  |  |  | (x=347815,y=56450,pointCode=57414_RD8C) | 57414_RD8C | 2023-01-16 10:47:16.587 | 2023-01-16 10:47:17.015 | 2023-01-16 10:47 | 2023-01-16 10:47 | 0.428
256363 | DSP0x2B04 | dsp | robot | DSP | robot | 3 | 避障数据超时 |  |  | BM_SI_167383776986323585 | H150A-066 |  |  | 0164 | (x=92847,y=87325,pointCode=57414_x26G) | 57414_x26G | 2023-01-16 11:02:25.765 | 2023-01-16 11:02:26.718 | 2023-01-16 11:02 | 2023-01-16 11:02 | 0.953
256412 | DSP0x2B04 | dsp | robot | DSP | robot | 3 | 避障数据超时 |  |  | IDLE_PARKING_16738383569590760 | H150A-066 |  |  |  | (x=50923,y=87331,pointCode=57414_A6B6) | 57414_A6B6 | 2023-01-16 11:07:15.563 | 2023-01-16 11:07:17.674 | 2023-01-16 11:07 | 2023-01-16 11:07 | 2.111
256473 | DSP0x2B04 | dsp | robot | DSP | robot | 3 | 避障数据超时 |  |  | IDLE_PARKING_16738383569590760 | H150A-066 |  |  |  | (x=61127,y=130856,pointCode=57414_cGdf) | 57414_cGdf | 2023-01-16 11:09:06.468 | 2023-01-16 11:09:08.621 | 2023-01-16 11:09 | 2023-01-16 11:09 | 2.153
256522 | DSP0x2B04 | dsp | robot | DSP | robot | 3 | 避障数据超时 |  |  | BM_SI_167383878613623666 | H150A-066 |  |  | 0150 | (x=100368,y=153553,pointCode=57414_sf2d) | 57414_sf2d | 2023-01-16 11:14:21.258 | 2023-01-16 11:14:22.559 | 2023-01-16 11:14 | 2023-01-16 11:14 | 1.301
256528 | DSP0x2B04 | dsp | robot | DSP | robot | 3 | 避障数据超时 |  |  | BM_SI_167383878613623666 | H150A-066 |  |  | 0150 | (x=100412,y=162850,pointCode=57414_38xw) | 57414_38xw | 2023-01-16 11:15:02.193 | 2023-01-16 11:15:04.166 | 2023-01-16 11:15 | 2023-01-16 11:15 | 1.973
256546 | DSP0x2B04 | dsp | robot | DSP | robot | 3 | 避障数据超时 |  |  | IDLE_PARKING_16738389786069405 | H150A-066 |  |  |  | (x=108115,y=134242,pointCode=57414_jJAy) | 57414_jJAy | 2023-01-16 11:16:59.456 | 2023-01-16 11:17:01.593 | 2023-01-16 11:17 | 2023-01-16 11:17 | 2.137
256958 | DSP0x2B04 | dsp | robot | DSP | robot | 3 | 避障数据超时 |  |  | IDLE_PARKING_16738394800963972 | H150A-066 |  |  |  | (x=134541,y=116105,pointCode=57414_byz4) | 57414_byz4 | 2023-01-16 11:28:00.825 | 2023-01-16 11:28:02.754 | 2023-01-16 11:28 | 2023-01-16 11:28 | 1.929
257123 | DSP0x2B04 | dsp | robot | DSP | robot | 3 | 避障数据超时 |  |  | BM_SI_167384002993423764 | H150A-066 |  |  |  | (x=200642,y=94787,pointCode=57414_53yf) | 57414_53yf | 2023-01-16 11:36:22.670 | 2023-01-16 11:36:24.988 | 2023-01-16 11:36 | 2023-01-16 11:36 | 2.318
257124 | DSP000000 | dsp | robot | DSP | robot | 3 | 当前错误码【DSP0x5B6B】未维护 | DSP0x5B6B |  | BM_SI_167384002993423764 | H150A-066 |  |  |  | (x=200642,y=94790,pointCode=57414_53yf) | 57414_53yf | 2023-01-16 11:36:33.092 | 2023-01-16 11:37:12.345 | 2023-01-16 11:37 | 2023-01-16 11:37 | 39.253
257125 | DSP0x4308 | dsp | robot | DSP | robot | 3 | 移动前检查地图信息是否初始化。 |  |  | BM_SI_167384002993423764 | H150A-066 |  |  |  | (x=200642,y=94790,pointCode=57414_53yf) | 57414_53yf | 2023-01-16 11:36:33.403 | 2023-01-16 11:37:12.286 | 2023-01-16 11:37 | 2023-01-16 11:37 | 38.883
257126 | DSP0x0422 | dsp | robot | DSP | robot | 3 | a）定位完成初始化，未满足该条件会同时报0x4306错误； b）上电启动完成初始化；电机使能状态；托盘限位已确认状态；陀螺仪纠零偏完成状态 |  |  | BM_SI_167384002993423764 | H150A-066 |  |  |  | (x=200642,y=94790,pointCode=57414_53yf) | 57414_53yf | 2023-01-16 11:36:33.524 | 2023-01-16 11:37:12.272 | 2023-01-16 11:37 | 2023-01-16 11:37 | 38.748
257230 | DSP0x2B04 | dsp | robot | DSP | robot | 3 | 避障数据超时 |  |  | BM_SI_167384031003723775 | H150A-066 |  |  |  | (x=218558,y=87810,pointCode=57414_YDwy) | 57414_YDwy | 2023-01-16 11:39:14.293 | 2023-01-16 11:39:47.801 | 2023-01-16 11:39 | 2023-01-16 11:40 | 33.508
257258 | DSP0x4130 | dsp | robot | DSP | robot | 3 | 急停触发，轴运动停止 |  |  | IDLE_PARKING_16738404474983119 | H150A-066 |  |  |  | (x=223423,y=86320,pointCode=57414_4W4E) | 57414_4W4E | 2023-01-16 11:41:04.503 | 2023-01-16 11:41:47.118 | 2023-01-16 11:41 | 2023-01-16 11:42 | 42.615
257259 | DSP0x2B03 | dsp | robot | DSP | robot | 3 | EHU急停 |  |  | IDLE_PARKING_16738404474983119 | H150A-066 |  |  |  | (x=223423,y=86320,pointCode=57414_4W4E) | 57414_4W4E | 2023-01-16 11:41:05.091 | 2023-01-16 11:41:47.152 | 2023-01-16 11:41 | 2023-01-16 11:42 | 42.061
257374 | DSP0x2B03 | dsp | robot | DSP | robot | 3 | EHU急停 |  |  | BM_SI_167384071312723834 | H150A-066 |  |  |  | (x=126154,y=134244,pointCode=57414_pPKM) | 57414_pPKM | 2023-01-16 11:45:49.608 | 2023-01-16 11:46:18.116 | 2023-01-16 11:46 | 2023-01-16 11:46 | 28.508
257375 | DSP0x4130 | dsp | robot | DSP | robot | 3 | 急停触发，轴运动停止 |  |  | BM_SI_167384071312723834 | H150A-066 |  |  |  | (x=126154,y=134244,pointCode=57414_pPKM) | 57414_pPKM | 2023-01-16 11:45:50.042 | 2023-01-16 11:46:18.096 | 2023-01-16 11:46 | 2023-01-16 11:46 | 28.054
257404 | DSP0x2B04 | dsp | robot | DSP | robot | 3 | 避障数据超时 |  |  | BM_SI_167384079656823846 | H150A-066 |  |  | 0232 | (x=100438,y=154733,pointCode=57414_m5wd) | 57414_m5wd | 2023-01-16 11:48:43.098 | 2023-01-16 11:48:43.467 | 2023-01-16 11:49 | 2023-01-16 11:49 | 0.369
257405 | DSP0x2B04 | dsp | robot | DSP | robot | 3 | 避障数据超时 |  |  | BM_SI_167384079656823846 | H150A-066 |  |  | 0232 | (x=100439,y=154730,pointCode=57414_m5wd) | 57414_m5wd | 2023-01-16 11:48:43.760 | 2023-01-16 11:48:45.008 | 2023-01-16 11:49 | 2023-01-16 11:49 | 1.248
257574 | DSP0x2B04 | dsp | robot | DSP | robot | 3 | 避障数据超时 |  |  | IDLE_PARKING_16738413367474597 | H150A-066 |  |  |  | (x=221173,y=84631,pointCode=57414_Sm5X) | 57414_Sm5X | 2023-01-16 12:01:32.087 | 2023-01-16 12:01:33.512 | 2023-01-16 12:02 | 2023-01-16 12:02 | 1.425
258110 | DSP0x2B04 | dsp | robot | DSP | robot | 3 | 避障数据超时 |  |  | BM_SI_167384556930824194 | H150A-066 |  |  | 0230 | (x=86385,y=156344,pointCode=57414_Qp5R) | 57414_Qp5R | 2023-01-16 13:11:24.972 | 2023-01-16 13:11:57.671 | 2023-01-16 13:11 | 2023-01-16 13:12 | 32.699
258308 | DSP0x2B04 | dsp | robot | DSP | robot | 3 | 避障数据超时 |  |  | BM_SI_167384703624024316 | H150A-066 |  |  |  | (x=90204,y=87323,pointCode=57414_BTww) | 57414_BTww | 2023-01-16 13:33:20.696 | 2023-01-16 13:33:22.574 | 2023-01-16 13:33 | 2023-01-16 13:33 | 1.878
258782 | DSP0x2B04 | dsp | robot | DSP | robot | 3 | 避障数据超时 |  |  | IDLE_PARKING_16738494834634895 | H150A-066 |  |  |  | (x=232262,y=84882,pointCode=57414_bijByN) | 57414_bijByN | 2023-01-16 14:13:45.925 | 2023-01-16 14:13:47.991 | 2023-01-16 14:14 | 2023-01-16 14:14 | 2.066
258798 | DSP0x2B04 | dsp | robot | DSP | robot | 3 | 避障数据超时 |  |  | BM_SI_167384965877124591 | H150A-066 |  |  |  | (x=225647,y=73063,pointCode=57414_6MzN) | 57414_6MzN | 2023-01-16 14:15:25.629 | 2023-01-16 14:18:15.567 | 2023-01-16 14:15 | 2023-01-16 14:18 | 169.938
258959 | DSP0x2B03 | dsp | robot | DSP | robot | 3 | EHU急停 |  |  | IDLE_PARKING_16738504764243675 | H150A-066 |  |  |  | (x=50925,y=87331,pointCode=57414_A6B6) | 57414_A6B6 | 2023-01-16 14:30:26.611 | 2023-01-16 14:31:06.407 | 2023-01-16 14:30 | 2023-01-16 14:31 | 39.796
258960 | DSP0x4130 | dsp | robot | DSP | robot | 3 | 急停触发，轴运动停止 |  |  | IDLE_PARKING_16738504764243675 | H150A-066 |  |  |  | (x=50925,y=87331,pointCode=57414_A6B6) | 57414_A6B6 | 2023-01-16 14:30:28.170 | 2023-01-16 14:31:06.379 | 2023-01-16 14:30 | 2023-01-16 14:31 | 38.209
259421 | DSP0x2B04 | dsp | robot | DSP | robot | 3 | 避障数据超时 |  |  | IDLE_PARKING_16738530844466204 | H150A-066 |  |  |  | (x=150231,y=100557,pointCode=57414_cHdd) | 57414_cHdd | 2023-01-16 15:12:08.645 | 2023-01-16 15:12:09.808 | 2023-01-16 15:12 | 2023-01-16 15:12 | 1.163
259536 | DSP0x2B04 | dsp | robot | DSP | robot | 3 | 避障数据超时 |  |  | BM_SI_167385363617824937 | H150A-066 |  |  | 0229 | (x=86385,y=158056,pointCode=57414_RtdQ) | 57414_RtdQ | 2023-01-16 15:24:20.986 | 2023-01-16 15:24:21.275 | 2023-01-16 15:24 | 2023-01-16 15:24 | 0.289
259537 | DSP0x2B04 | dsp | robot | DSP | robot | 3 | 避障数据超时 |  |  | BM_SI_167385363617824937 | H150A-066 |  |  | 0229 | (x=86385,y=158091,pointCode=57414_RtdQ) | 57414_RtdQ | 2023-01-16 15:24:22.276 | 2023-01-16 15:24:23.114 | 2023-01-16 15:24 | 2023-01-16 15:24 | 0.838
259720 | DSP0x2B04 | dsp | robot | DSP | robot | 3 | 避障数据超时 |  |  | BM_SI_167385479245325081 | H150A-066 |  |  |  | (x=100438,y=142123,pointCode=57414_jfYx) | 57414_jfYx | 2023-01-16 15:40:26.599 | 2023-01-16 15:40:51.457 | 2023-01-16 15:40 | 2023-01-16 15:41 | 24.858
259739 | DSP0x2B04 | dsp | robot | DSP | robot | 3 | 避障数据超时 |  |  | BM_SI_167385479245325081 | H150A-066 |  |  | 0201 | (x=97834,y=145590,pointCode=57414_aHdW) | 57414_aHdW | 2023-01-16 15:41:41.634 | 2023-01-16 15:41:43.462 | 2023-01-16 15:42 | 2023-01-16 15:42 | 1.828
260286 | DSP0x2B04 | dsp | robot | DSP | robot | 3 | 避障数据超时 |  |  | BM_SI_167385717686025355 | H150A-066 |  |  | 0004 | (x=50927,y=87727,pointCode=57414_A6B6) | 57414_A6B6 | 2023-01-16 16:22:19.677 | 2023-01-16 16:22:49.035 | 2023-01-16 16:22 | 2023-01-16 16:23 | 29.358
260306 | DSP0x2B04 | dsp | robot | DSP | robot | 3 | 避障数据超时 |  |  | BM_SI_167385717686025355 | H150A-066 |  |  | 0004 | (x=61126,y=103900,pointCode=57414_H8Y5) | 57414_H8Y5 | 2023-01-16 16:24:10.857 | 2023-01-16 16:24:12.635 | 2023-01-16 16:24 | 2023-01-16 16:24 | 1.778
260616 | DSP0x2B04 | dsp | robot | DSP | robot | 3 | 避障数据超时 |  |  | BM_SI_167385868227325542 | H150A-066 |  |  | 0044 | (x=200650,y=92670,pointCode=57414_tnCH) | 57414_tnCH | 2023-01-16 16:48:56.718 | 2023-01-16 16:48:58.111 | 2023-01-16 16:49 | 2023-01-16 16:49 | 1.393
260802 | DSP0x2B04 | dsp | robot | DSP | robot | 3 | 避障数据超时 |  |  | IDLE_PARKING_16738597100945974 | H150A-066 |  |  |  | (x=202347,y=87807,pointCode=57414_m2nA) | 57414_m2nA | 2023-01-16 17:02:31.544 | 2023-01-16 17:02:33.549 | 2023-01-16 17:03 | 2023-01-16 17:03 | 2.005
260983 | DSP0x2B04 | dsp | robot | DSP | robot | 3 | 避障数据超时 |  |  | BM_SI_167386107252225717 | H150A-066 |  |  | 0232 | (x=61131,y=129927,pointCode=57414_zBFt) | 57414_zBFt | 2023-01-16 17:29:11.183 | 2023-01-16 17:29:13.304 | 2023-01-16 17:29 | 2023-01-16 17:29 | 2.121
261018 | DSP0x2B03 | dsp | robot | DSP | robot | 3 | EHU急停 |  |  | BM_SI_167386155817425762 | H150A-066 |  |  | 0229 | (x=100435,y=156470,pointCode=57414_yrmB) | 57414_yrmB | 2023-01-16 17:33:50.382 | 2023-01-16 17:34:28.072 | 2023-01-16 17:34 | 2023-01-16 17:34 | 37.69
261019 | DSP0x4130 | dsp | robot | DSP | robot | 3 | 急停触发，轴运动停止 |  |  | BM_SI_167386155817425762 | H150A-066 |  |  | 0229 | (x=100435,y=156470,pointCode=57414_yrmB) | 57414_yrmB | 2023-01-16 17:33:50.408 | 2023-01-16 17:34:28.049 | 2023-01-16 17:34 | 2023-01-16 17:34 | 37.641
261051 | DSP0x4110 | dsp | robot | DSP | robot | 3 | 行驶方向控制偏差超过规定阈值。 |  |  | BM_SI_167386155817425762 | H150A-066 |  |  | 0229 | (x=78252,y=134253,pointCode=57414_fBsP) | 57414_fBsP | 2023-01-16 17:36:46.452 | 2023-01-16 17:36:48.411 | 2023-01-16 17:37 | 2023-01-16 17:37 | 1.959
261405 | DSP0x2B04 | dsp | robot | DSP | robot | 3 | 避障数据超时 |  |  | BM_SI_167386347537125963 | H150A-066 |  |  |  | (x=218549,y=111450,pointCode=57414_5aXH) | 57414_5aXH | 2023-01-16 18:06:24.606 | 2023-01-16 18:06:26.883 | 2023-01-16 18:06 | 2023-01-16 18:06 | 2.277
262171 | DSP0x2B04 | dsp | robot | DSP | robot | 3 | 避障数据超时 |  |  | IDLE_PARKING_16738674494721245 | H150A-066 |  |  |  | (x=229757,y=63731,pointCode=57414_5Kx8) | 57414_5Kx8 | 2023-01-16 19:13:33.569 | 2023-01-16 19:13:35.424 | 2023-01-16 19:14 | 2023-01-16 19:14 | 1.855
231112 | DSP0x4902 | dsp | robot | DSP | robot | 3 | 后方的触边被触发 或触边损坏 |  |  |  | H150A-067 |  |  | 0176 | (x=86305,y=90983,pointCode=57414_Biwm) | 57414_Biwm | 2023-01-12 09:25:26.070 | 2023-01-12 09:38:43.809 | 2023-01-12 09:25 | 2023-01-12 09:39 | 797.739
233718 | DSP0x4902 | dsp | robot | DSP | robot | 3 | 后方的触边被触发 或触边损坏 |  |  | DEADLOCK_16735007342141593 | H150A-067 |  |  |  | (x=185303,y=113029,pointCode=57414_s6iK) | 57414_s6iK | 2023-01-12 13:19:19.478 | 2023-01-12 13:32:14.505 | 2023-01-12 13:19 | 2023-01-12 13:32 | 775.027
237106 | DSP0x4902 | dsp | robot | DSP | robot | 3 | 后方的触边被触发 或触边损坏 |  |  | BM_SI_167351887312015158 | H150A-067 |  |  | 0045 | (x=201443,y=100550,pointCode=57414_RMaR) | 57414_RMaR | 2023-01-12 18:24:17.721 | 2023-01-12 18:30:11.571 | 2023-01-12 18:24 | 2023-01-12 18:30 | 353.85
239025 | DSP0x4110 | dsp | robot | DSP | robot | 3 | 行驶方向控制偏差超过规定阈值。 |  |  | BM_SI_167357374830415782 | H150A-067 |  |  | 0247 | (x=78228,y=134254,pointCode=57414_wdF6) | 57414_wdF6 | 2023-01-13 09:38:47.461 | 2023-01-13 09:38:49.563 | 2023-01-13 09:39 | 2023-01-13 09:39 | 2.102
241240 | DSP000000 | dsp | robot | DSP | robot | 3 | 当前错误码【DSP0xD0A2】未维护 | DSP0xD0A2 |  | IDLE_PARKING_16735818962132186 | H150A-067 |  |  |  | (x=101691,y=131748,pointCode=57414_Hfft) | 57414_Hfft | 2023-01-13 11:51:38.061 | 2023-01-13 11:55:34.252 | 2023-01-13 11:52 | 2023-01-13 11:56 | 236.191
241241 | DSP0x4308 | dsp | robot | DSP | robot | 3 | 移动前检查地图信息是否初始化。 |  |  | IDLE_PARKING_16735818962132186 | H150A-067 |  |  |  | (x=101691,y=131748,pointCode=57414_Hfft) | 57414_Hfft | 2023-01-13 11:51:38.320 | 2023-01-13 11:55:34.263 | 2023-01-13 11:52 | 2023-01-13 11:56 | 235.943
241242 | DSP0x0422 | dsp | robot | DSP | robot | 3 | a）定位完成初始化，未满足该条件会同时报0x4306错误； b）上电启动完成初始化；电机使能状态；托盘限位已确认状态；陀螺仪纠零偏完成状态 |  |  | IDLE_PARKING_16735818962132186 | H150A-067 |  |  |  | (x=101691,y=131748,pointCode=57414_Hfft) | 57414_Hfft | 2023-01-13 11:51:38.432 | 2023-01-13 11:55:34.219 | 2023-01-13 11:52 | 2023-01-13 11:56 | 235.787
256842 | DSP0x4110 | dsp | robot | DSP | robot | 3 | 行驶方向控制偏差超过规定阈值。 |  |  | BM_SI_167383930731423714 | H150A-067 |  |  | 0229 | (x=78182,y=134255,pointCode=57414_wdF6) | 57414_wdF6 | 2023-01-16 11:24:20.549 | 2023-01-16 11:24:22.210 | 2023-01-16 11:24 | 2023-01-16 11:24 | 1.661
257536 | DSP0x4304 | dsp | robot | DSP | robot | 3 | 重定位超时，在规定时间（默认5秒）内没有接收到有效的绝对定位数据。 |  |  | BM_SI_167384066519923820 | H150A-067 |  |  | 0212 | (x=365448,y=61301,pointCode=57414_tAQJ) | 57414_tAQJ | 2023-01-16 11:57:44.834 | 2023-01-16 12:03:58.008 | 2023-01-16 11:58 | 2023-01-16 12:04 | 373.174
259916 | DSP0x4301 | dsp | robot | DSP | robot | 3 | 一段距离内未收到有效定位数据 |  |  | BM_SI_167385535572325144 | H150A-067 |  |  | 0153 | (x=81843,y=102454,pointCode=57414_NnJ2) | 57414_NnJ2 | 2023-01-16 15:56:45.405 | 2023-01-16 15:57:02.461 | 2023-01-16 15:57 | 2023-01-16 15:57 | 17.056
259917 | DSP0x4306 | dsp | robot | DSP | robot | 3 | 定位数据模块一直未收到正确的外部定位数据（3帧确认） |  |  | BM_SI_167385535572325144 | H150A-067 |  |  | 0153 | (x=81843,y=102454,pointCode=57414_NnJ2) | 57414_NnJ2 | 2023-01-16 15:56:45.510 | 2023-01-16 15:57:02.492 | 2023-01-16 15:57 | 2023-01-16 15:57 | 16.982
230423 | QSH005015 | obs | robot | QSH | robot | 4 | 机器人上线，地图避障区域不存在 |  |  | BM_SI_167348381135811895 | H150A-068 |  |  |  | (x=128667,y=87319,pointCode=57414_P2ia) | 57414_P2ia | 2023-01-12 08:39:43.947 | 2023-01-12 08:40:39.462 | 2023-01-12 08:40 | 2023-01-12 08:41 | 55.515
230436 | QSH005015 | obs | robot | QSH | robot | 4 | 机器人上线，地图避障区域不存在 |  |  | BM_SI_167348404061811911 | H150A-068 |  |  |  | (x=128667,y=87319,pointCode=57414_P2ia) | 57414_P2ia | 2023-01-12 08:40:42.185 | 2023-01-12 08:43:25.545 | 2023-01-12 08:41 | 2023-01-12 08:43 | 163.36
230468 | DSP0x0503 | dsp | robot | DSP | robot | 3 | 顶升后确认上视，位置和角度偏差超过下位机参数70 71设定阈值 |  |  | BM_SI_167348404061811911 | H150A-068 |  |  |  | (x=128656,y=91294,pointCode=57414_HH8x) | 57414_HH8x | 2023-01-12 08:43:56.904 | 2023-01-12 08:44:12.091 | 2023-01-12 08:44 | 2023-01-12 08:44 | 15.187
230469 | DSP0x2B04 | dsp | robot | DSP | robot | 3 | 避障数据超时 |  |  | BM_SI_167348404061811911 | H150A-068 |  |  |  | (x=128656,y=91294,pointCode=57414_HH8x) | 57414_HH8x | 2023-01-12 08:43:57.142 | 2023-01-12 08:44:12.074 | 2023-01-12 08:44 | 2023-01-12 08:44 | 14.932
230495 | DSP0x0503 | dsp | robot | DSP | robot | 3 | 顶升后确认上视，位置和角度偏差超过下位机参数70 71设定阈值 |  |  | BM_SI_167348404061811911 | H150A-068 |  |  |  | (x=128656,y=91315,pointCode=57414_HH8x) | 57414_HH8x | 2023-01-12 08:45:35.128 | 2023-01-12 08:45:39.513 | 2023-01-12 08:46 | 2023-01-12 08:46 | 4.385
230557 | DSP0x0508 | dsp | robot | DSP | robot | 3 | 顶升后确认等待上视数据超时。 |  |  | BM_SI_167348404061811911 | H150A-068 |  |  |  | (x=128654,y=91296,pointCode=57414_HH8x) | 57414_HH8x | 2023-01-12 08:49:09.938 | 2023-01-12 08:49:10.546 | 2023-01-12 08:49 | 2023-01-12 08:49 | 0.608
230560 | DSP0x0508 | dsp | robot | DSP | robot | 3 | 顶升后确认等待上视数据超时。 |  |  | BM_SI_167348404061811911 | H150A-068 |  |  |  | (x=128654,y=91296,pointCode=57414_HH8x) | 57414_HH8x | 2023-01-12 08:49:12.126 | 2023-01-12 08:49:12.278 | 2023-01-12 08:49 | 2023-01-12 08:49 | 0.152
230854 | QSH019999 | executeJob | robot | QSH | robot | 3 | 任务需要货架换向,但当前位置不是换向点,将货架旋转至【-9000】 | -9000 |  | BM_SI_167348404061811911 | H150A-068 |  |  | 0047 | (x=202354,y=81843,pointCode=57414_wM7S) | 57414_wM7S | 2023-01-12 09:10:30.720 | 2023-01-12 09:18:15.555 | 2023-01-12 09:11 | 2023-01-12 09:18 | 464.835
232803 | QSH019999 | executeJob | robot | QSH | robot | 3 | 任务需要货架换向,但当前位置不是换向点,将货架旋转至【0】 | 0 |  | BM_SI_167349338199112954 | H150A-068 |  |  | 0209 | (x=86304,y=90974,pointCode=57414_Biwm) | 57414_Biwm | 2023-01-12 11:21:00.181 | 2023-01-12 11:21:59.838 | 2023-01-12 11:21 | 2023-01-12 11:22 | 59.657
236821 | DSP000000 | dsp | robot | DSP | robot | 3 | 当前错误码【DSP0xA5CF】未维护 | DSP0xA5CF |  |  | H150A-068 |  |  |  | (x=188331,y=118695) |  | 2023-01-12 17:59:43.958 | 2023-01-12 20:34:18.572 | 2023-01-12 18:00 | 2023-01-12 20:34 | 9274.614
236822 | DSP0x4306 | dsp | robot | DSP | robot | 3 | 定位数据模块一直未收到正确的外部定位数据（3帧确认） |  |  |  | H150A-068 |  |  |  | (x=188331,y=118695) |  | 2023-01-12 17:59:43.996 | 2023-01-12 20:34:18.587 | 2023-01-12 18:00 | 2023-01-12 20:34 | 9274.591
237757 | DSP000000 | dsp | robot | DSP | robot | 3 | 当前错误码【DSP0xA5CF】未维护 | DSP0xA5CF |  |  | H150A-068 |  |  |  | (x=188331,y=118695) |  | 2023-01-12 20:34:56.459 | 2023-01-12 20:39:47.211 | 2023-01-12 20:35 | 2023-01-12 20:40 | 290.752
237758 | DSP0x4306 | dsp | robot | DSP | robot | 3 | 定位数据模块一直未收到正确的外部定位数据（3帧确认） |  |  |  | H150A-068 |  |  |  | (x=188331,y=118695) |  | 2023-01-12 20:34:56.619 | 2023-01-12 20:39:47.233 | 2023-01-12 20:35 | 2023-01-12 20:40 | 290.614
237777 | DSP000000 | dsp | robot | DSP | robot | 3 | 当前错误码【DSP0xA5CF】未维护 | DSP0xA5CF |  |  | H150A-068 |  |  |  | (x=188331,y=118695) |  | 2023-01-12 20:39:47.822 | 2023-01-12 20:43:18.261 | 2023-01-12 20:40 | 2023-01-12 20:43 | 210.439
237780 | DSP000000 | dsp | robot | DSP | robot | 3 | 当前错误码【DSP0xA5CF】未维护 | DSP0xA5CF |  |  | H150A-068 |  |  |  | (x=188331,y=118695) |  | 2023-01-12 20:43:19.294 | 2023-01-12 20:43:25.548 | 2023-01-12 20:43 | 2023-01-12 20:43 | 6.254
237781 | DSP0x4306 | dsp | robot | DSP | robot | 3 | 定位数据模块一直未收到正确的外部定位数据（3帧确认） |  |  |  | H150A-068 |  |  |  | (x=188331,y=118695) |  | 2023-01-12 20:43:19.318 | 2023-01-12 20:43:25.561 | 2023-01-12 20:43 | 2023-01-12 20:43 | 6.243
245976 | DSP000000 | dsp | robot | DSP | robot | 3 | 当前错误码【DSP0xADCF】未维护 | DSP0xADCF |  |  | H150A-068 |  |  |  | (x=145673,y=104383,pointCode=57414_rGpj) | 57414_rGpj | 2023-01-15 08:18:27.774 | 2023-01-15 08:24:04.807 | 2023-01-15 08:18 | 2023-01-15 08:24 | 337.033
248419 | DSP0x2B04 | dsp | robot | DSP | robot | 3 | 避障数据超时 |  |  | BM_SI_167375410539719819 | H150A-068 |  |  |  | (x=343161,y=67047,pointCode=57414_BnGf) | 57414_BnGf | 2023-01-15 11:41:53.346 | 2023-01-15 11:41:55.666 | 2023-01-15 11:42 | 2023-01-15 11:42 | 2.32
250000 | DSP0x0503 | dsp | robot | DSP | robot | 3 | 顶升后确认上视，位置和角度偏差超过下位机参数70 71设定阈值 |  |  | BM_SI_167376254683420692 | H150A-068 |  |  |  | (x=85043,y=81980,pointCode=57414_dF6N) | 57414_dF6N | 2023-01-15 14:03:35.167 | 2023-01-15 14:04:31.301 | 2023-01-15 14:04 | 2023-01-15 14:05 | 56.134
251123 | DSP0x042D | dsp | robot | DSP | robot | 3 | 旋转或带载旋转，指令给的目标位置与车当前位置偏差过大（阈值判断通过30号参数） |  |  | BM_SI_167376864842121344 | H150A-068 |  |  |  | (x=123350,y=134231,pointCode=57414_jbA6) | 57414_jbA6 | 2023-01-15 15:44:19.581 | 2023-01-15 15:45:02.924 | 2023-01-15 15:44 | 2023-01-15 15:45 | 43.343
255464 | DSP0x4902 | dsp | robot | DSP | robot | 3 | 后方的触边被触发 或触边损坏 |  |  | BM_SI_167383454132023203 | H150A-068 |  |  |  | (x=88084,y=89378,pointCode=57414_Q7ej) | 57414_Q7ej | 2023-01-16 10:02:30.733 | 2023-01-16 10:04:03.119 | 2023-01-16 10:03 | 2023-01-16 10:04 | 92.386
258066 | QSH013003 | rcsPath | robot | QSH | robot | 3 | 将要执行的路径段的起点距离当前机器人位置较远 |  |  | BM_SI_167384482405924088 | H150A-068 |  |  | 0107 | (x=358242,y=59645,pointCode=57414_h5Fc) | 57414_h5Fc | 2023-01-16 13:08:05.064 | 2023-01-16 13:09:24.368 | 2023-01-16 13:08 | 2023-01-16 13:09 | 79.304
258839 | QSH013003 | rcsPath | robot | QSH | robot | 3 | 将要执行的路径段的起点距离当前机器人位置较远 |  |  | BM_SI_167384948978124578 | H150A-068 |  |  | 0029 | (x=358239,y=59640,pointCode=57414_h5Fc) | 57414_h5Fc | 2023-01-16 14:19:46.817 | 2023-01-16 14:20:30.633 | 2023-01-16 14:20 | 2023-01-16 14:21 | 43.816
258861 | QSH013003 | rcsPath | robot | QSH | robot | 3 | 将要执行的路径段的起点距离当前机器人位置较远 |  |  | BM_SI_167384948978124578 | H150A-068 |  |  | 0029 | (x=358239,y=59641,pointCode=57414_h5Fc) | 57414_h5Fc | 2023-01-16 14:21:17.160 | 2023-01-16 14:21:49.564 | 2023-01-16 14:21 | 2023-01-16 14:22 | 32.404
258882 | QSH013003 | rcsPath | robot | QSH | robot | 3 | 将要执行的路径段的起点距离当前机器人位置较远 |  |  | BM_SI_167384948978124578 | H150A-068 |  |  | 0029 | (x=358242,y=59641,pointCode=57414_h5Fc) | 57414_h5Fc | 2023-01-16 14:22:37.455 | 2023-01-16 14:23:39.457 | 2023-01-16 14:23 | 2023-01-16 14:24 | 62.002
258938 | QSH013003 | rcsPath | robot | QSH | robot | 3 | 将要执行的路径段的起点距离当前机器人位置较远 |  |  | IDLE_PARKING_16738502456944906 | H150A-068 |  |  |  | (x=205283,y=87818,pointCode=57414_sp5Q) | 57414_sp5Q | 2023-01-16 14:28:27.894 | 2023-01-16 14:29:21.046 | 2023-01-16 14:28 | 2023-01-16 14:29 | 53.152
259959 | DSP0x4301 | dsp | robot | DSP | robot | 3 | 一段距离内未收到有效定位数据 |  |  | BM_SI_167385539763725148 | H150A-068 |  |  | 0116 | (x=82211,y=102454,pointCode=57414_NnJ2) | 57414_NnJ2 | 2023-01-16 15:58:51.414 | 2023-01-16 15:59:25.279 | 2023-01-16 15:59 | 2023-01-16 15:59 | 33.865
259961 | DSP0x4306 | dsp | robot | DSP | robot | 3 | 定位数据模块一直未收到正确的外部定位数据（3帧确认） |  |  | BM_SI_167385539763725148 | H150A-068 |  |  | 0116 | (x=81858,y=102454,pointCode=57414_NnJ2) | 57414_NnJ2 | 2023-01-16 15:58:52.265 | 2023-01-16 15:59:25.311 | 2023-01-16 15:59 | 2023-01-16 15:59 | 33.046
259969 | DSP000000 | dsp | robot | DSP | robot | 3 | 当前错误码【DSP0x25CF】未维护 | DSP0x25CF |  | BM_SI_167385539763725148 | H150A-068 |  |  | 0116 | (x=81809,y=102454,pointCode=57414_NnJ2) | 57414_NnJ2 | 2023-01-16 15:59:25.986 | 2023-01-16 16:01:47.804 | 2023-01-16 15:59 | 2023-01-16 16:02 | 141.818
260886 | DSP0x0503 | dsp | robot | DSP | robot | 3 | 顶升后确认上视，位置和角度偏差超过下位机参数70 71设定阈值 |  |  | BM_SI_167386038143825667 | H150A-068 |  |  |  | (x=105963,y=126880,pointCode=57414_hneA) | 57414_hneA | 2023-01-16 17:14:01.856 | 2023-01-16 17:15:03.877 | 2023-01-16 17:14 | 2023-01-16 17:15 | 62.021
261030 | DSP000000 | dsp | robot | DSP | robot | 3 | 当前错误码【DSP0x25CF】未维护 | DSP0x25CF |  | DEADLOCK_16738616942849925 | H150A-068 |  |  |  | (x=252697,y=61824,pointCode=57414_bHF4tA) | 57414_bHF4tA | 2023-01-16 17:34:56.712 | 2023-01-16 17:35:59.726 | 2023-01-16 17:35 | 2023-01-16 17:36 | 63.014
261031 | DSP0x4308 | dsp | robot | DSP | robot | 3 | 移动前检查地图信息是否初始化。 |  |  | DEADLOCK_16738616942849925 | H150A-068 |  |  |  | (x=252697,y=61824,pointCode=57414_bHF4tA) | 57414_bHF4tA | 2023-01-16 17:34:56.790 | 2023-01-16 17:35:59.757 | 2023-01-16 17:35 | 2023-01-16 17:36 | 62.967
261032 | DSP0x0422 | dsp | robot | DSP | robot | 3 | a）定位完成初始化，未满足该条件会同时报0x4306错误； b）上电启动完成初始化；电机使能状态；托盘限位已确认状态；陀螺仪纠零偏完成状态 |  |  | DEADLOCK_16738616942849925 | H150A-068 |  |  |  | (x=252697,y=61824,pointCode=57414_bHF4tA) | 57414_bHF4tA | 2023-01-16 17:34:56.814 | 2023-01-16 17:35:59.743 | 2023-01-16 17:35 | 2023-01-16 17:36 | 62.929
261435 | DSP0x2401 | dsp | robot | DSP | robot | 3 | 融合模块定位数据接收超时 |  |  | BM_SI_167386354465925971 | H150A-068 |  |  | 0240 | (x=97835,y=141218,pointCode=57414_4A7n) | 57414_4A7n | 2023-01-16 18:08:16.854 | 2023-01-16 18:09:51.254 | 2023-01-16 18:08 | 2023-01-16 18:10 | 94.4
262290 | DSP0x2B04 | dsp | robot | DSP | robot | 3 | 避障数据超时 |  |  |  | H150A-068 |  |  |  | (x=188039,y=105416,pointCode=57414_wzWJ) | 57414_wzWJ | 2023-01-16 19:59:12.380 | 2023-01-17 00:00:00 | 2023-01-16 19:59 | 2023-01-17 08:37 | 45481.465

## step1
error_id | warning_spec | alarm_module | alarm_service | alarm_type | alarm_level | param_value | job_order | robot_job | device_code | server_code | transport_object | point_location | stat_start_time | stat_end_time | robot_code | error_code | alarm_detail | start_time | end_time | error_duration | point_code | 与上一条故障码相同 | 开始与前一条结束间隔（秒）
235597 | dsp | robot | DSP | robot | 3 |  |  | BM_SI_167351026063414367 |  |  |  | (x=346226,y=56453,pointCode=57414_PdZA) | 2023-01-12 16:02:39.448 | 2023-01-12 16:02:41.203 | H150A-001 | DSP0x0508 | 顶升后确认等待上视数据超时。 | 2023-01-12 16:03 | 2023-01-12 16:03 | 1.755 | 57414_PdZA
235600 | dsp | robot | DSP | robot | 3 |  |  | BM_SI_167351026063414367 |  |  |  | (x=346226,y=56453,pointCode=57414_PdZA) | 2023-01-12 16:02:48.614 | 2023-01-12 16:02:50.618 | H150A-001 | DSP0x0508 | 顶升后确认等待上视数据超时。 | 2023-01-12 16:03 | 2023-01-12 16:03 | 2.004 | 57414_PdZA | 1 | 7.411
235602 | dsp | robot | DSP | robot | 3 |  |  | BM_SI_167351026063414367 |  |  |  | (x=346226,y=56453,pointCode=57414_PdZA) | 2023-01-12 16:02:57.847 | 2023-01-12 16:02:59.844 | H150A-001 | DSP0x0508 | 顶升后确认等待上视数据超时。 | 2023-01-12 16:03 | 2023-01-12 16:03 | 1.997 | 57414_PdZA | 1 | 7.229
235604 | dsp | robot | DSP | robot | 3 |  |  | BM_SI_167351026063414367 |  |  |  | (x=346226,y=56453,pointCode=57414_PdZA) | 2023-01-12 16:03:07.323 | 2023-01-12 16:04:08.295 | H150A-001 | DSP0x0508 | 顶升后确认等待上视数据超时。 | 2023-01-12 16:03 | 2023-01-12 16:04 | 60.972 | 57414_PdZA | 1 | 7.479
238000 | dsp | robot | DSP | robot | 3 | [5 empty] | 0076 | (x=100087,y=103853,pointCode=57414_Wsbn) | 2023-01-12 21:27:37.665 | 2023-01-13 08:13:16.977 | H150A-001 | DSP0x2401 | 融合模块定位数据接收超时 | 2023-01-12 21:28 | 2023-01-13 08:13 | 38739.312 | 57414_Wsbn | 0 | 19409.37
240721 | dsp | robot | DSP | robot | 3 |  |  | BM_SI_167357599886215986 |  |  |  | (x=337170,y=56457,pointCode=57414_JZwY) | 2023-01-13 10:14:40.041 | 2023-01-13 10:14:42.000 | H150A-001 | DSP0x0508 | 顶升后确认等待上视数据超时。 | 2023-01-13 10:15 | 2023-01-13 10:15 | 1.959 | 57414_JZwY | 0 | 7283.064
240723 | dsp | robot | DSP | robot | 3 |  |  | BM_SI_167357599886215986 |  |  |  | (x=337170,y=56457,pointCode=57414_JZwY) | 2023-01-13 10:14:49.351 | 2023-01-13 10:14:51.406 | H150A-001 | DSP0x0508 | 顶升后确认等待上视数据超时。 | 2023-01-13 10:15 | 2023-01-13 10:15 | 2.055 | 57414_JZwY | 1 | 7.351
240725 | dsp | robot | DSP | robot | 3 |  |  | BM_SI_167357599886215986 |  |  |  | (x=337170,y=56457,pointCode=57414_JZwY) | 2023-01-13 10:14:58.626 | 2023-01-13 10:15:00.750 | H150A-001 | DSP0x0508 | 顶升后确认等待上视数据超时。 | 2023-01-13 10:15 | 2023-01-13 10:15 | 2.124 | 57414_JZwY | 1 | 7.22
240729 | dsp | robot | DSP | robot | 3 |  |  | BM_SI_167357599886215986 |  |  |  | (x=337170,y=56457,pointCode=57414_JZwY) | 2023-01-13 10:15:07.888 | 2023-01-13 10:15:52.688 | H150A-001 | DSP0x0508 | 顶升后确认等待上视数据超时。 | 2023-01-13 10:15 | 2023-01-13 10:16 | 44.8 | 57414_JZwY | 1 | 7.138
243575 | dsp | robot | DSP | robot | 3 |  |  | BM_SI_167359791457517515 |  |  |  | (x=92643,y=154970,pointCode=57414_HAtk) | 2023-01-13 16:18:56.069 | 2023-01-13 16:24:43.392 | H150A-001 | DSP0x4402 | 停车状态下，小车角度跳变超过8°，则报错。 | 2023-01-13 16:19 | 2023-01-13 16:25 | 347.323 | 57414_HAtk | 0 | 21783.381
243578 | dsp | robot | DSP | robot | 3 |  |  | BM_SI_167359791457517515 |  |  |  | (x=92643,y=154970,pointCode=57414_HAtk) | 2023-01-13 16:18:56.910 | 2023-01-13 16:24:43.510 | H150A-001 | DSP0x4902 | 后方的触边被触发 或触边损坏 | 2023-01-13 16:19 | 2023-01-13 16:25 | 346.6 | 57414_HAtk | 0 | -346.392
243656 | dsp | robot | DSP | robot | 3 | [6 empty] | (x=92643,y=154970,pointCode=57414_HAtk) | 2023-01-13 16:24:39.647 | 2023-01-13 16:24:43.491 | H150A-001 | DSP0x4903 | 急停按下 或者急停按钮被碰到 或者急停按钮被短接 | 2023-01-13 16:25 | 2023-01-13 16:25 | 3.844 | 57414_HAtk | 0 | -3.863
243657 | dsp | robot | DSP | robot | 3 | DSP0x2101 | [5 empty] | (x=92646,y=154968,pointCode=57414_HAtk) | 2023-01-13 16:24:40.639 | 2023-01-13 16:24:43.356 | H150A-001 | DSP000000 | 当前错误码【DSP0x2101】未维护 | 2023-01-13 16:25 | 2023-01-13 16:25 | 2.717 | 57414_HAtk | 0 | -2.852
243658 | dsp | robot | DSP | robot | 3 | [6 empty] | (x=92650,y=154964,pointCode=57414_HAtk) | 2023-01-13 16:24:41.023 | 2023-01-13 16:24:43.427 | H150A-001 | DSP0x2191 | 下位机获取和利时驱动器故障 | 2023-01-13 16:25 | 2023-01-13 16:25 | 2.404 | 57414_HAtk | 0 | -2.333
243661 | dsp | robot | DSP | robot | 3 | [6 empty] | (x=92651,y=154962,pointCode=57414_HAtk) | 2023-01-13 16:24:41.441 | 2023-01-13 16:24:43.461 | H150A-001 | DSP0x2192 | 下位机获取和利时驱动器故障 | 2023-01-13 16:25 | 2023-01-13 16:25 | 2.02 | 57414_HAtk | 0 | -1.986
243662 | dsp | robot | DSP | robot | 3 | [6 empty] | (x=92651,y=154962,pointCode=57414_HAtk) | 2023-01-13 16:24:42.650 | 2023-01-13 16:24:43.530 | H150A-001 | DSP0x4306 | 定位数据模块一直未收到正确的外部定位数据（3帧确认） | 2023-01-13 16:25 | 2023-01-13 16:25 | 0.88 | 57414_HAtk | 0 | -0.811
243664 | dsp | robot | DSP | robot | 3 | [7 empty] | 2023-01-13 16:24:43.381 | 2023-01-13 16:24:43.381 | H150A-001 | DSP000000 | 当前错误码【{0}】未维护 | 2023-01-13 16:25 | 2023-01-13 16:25 | 0 |  | 0 | -0.149
243669 | dsp | robot | DSP | robot | 3 | DSP0x2102 |  | DEADLOCK_16735982841082437 |  |  |  | (x=92651,y=154962,pointCode=57414_HAtk) | 2023-01-13 16:24:50.901 | 2023-01-13 16:25:25.191 | H150A-001 | DSP000000 | 当前错误码【DSP0x2102】未维护 | 2023-01-13 16:25 | 2023-01-13 16:25 | 34.29 | 57414_HAtk | 1 | 7.52
243696 | dsp | robot | DSP | robot | 3 |  |  | BM_SI_167359828550017544 |  |  |  | (x=92634,y=152991,pointCode=57414_WrSb) | 2023-01-13 16:25:36.140 | 2023-01-13 16:25:38.419 | H150A-001 | DSP0x4301 | 一段距离内未收到有效定位数据 | 2023-01-13 16:26 | 2023-01-13 16:26 | 2.279 | 57414_WrSb | 0 | 10.949
243698 | dsp | robot | DSP | robot | 3 |  |  | BM_SI_167359828550017544 |  |  |  | (x=92634,y=152464,pointCode=57414_mESG) | 2023-01-13 16:25:38.887 | 2023-01-13 16:27:23.075 | H150A-001 | DSP0x4301 | 一段距离内未收到有效定位数据 | 2023-01-13 16:26 | 2023-01-13 16:27 | 104.188 | 57414_mESG | 1 | 0.468
245455 | dsp | robot | DSP | robot | 3 | DSP0x8A55 | [5 empty] | (x=0,y=0) | 2023-01-13 19:39:58.380 | 2023-01-13 19:40:24.266 | H150A-001 | DSP000000 | 当前错误码【DSP0x8A55】未维护 | 2023-01-13 19:40 | 2023-01-13 19:40 | 25.886 |  | 0 | 11555.305
245456 | dsp | robot | DSP | robot | 3 | [6 empty] | (x=0,y=0) | 2023-01-13 19:39:58.424 | 2023-01-13 19:40:24.246 | H150A-001 | DSP0x4306 | 定位数据模块一直未收到正确的外部定位数据（3帧确认） | 2023-01-13 19:40 | 2023-01-13 19:40 | 25.822 |  | 0 | -25.842
245578 | dsp | robot | DSP | robot | 3 | [6 empty] | (x=72055,y=90283,pointCode=57414_yTzQ) | 2023-01-13 20:06:04.429 | 2023-01-14 10:24:54.907 | H150A-001 | DSP0x2B04 | 避障数据超时 | 2023-01-13 20:06 | 2023-01-14 10:25 | 51530.478 | 57414_yTzQ | 0 | 1540.183
252967 | dsp | robot | DSP | robot | 3 |  |  | BM_SI_167377869742122294 |  |  |  | (x=172244,y=117721,pointCode=57414_YQ3c) | 2023-01-15 18:36:47.101 | 2023-01-15 18:37:40.754 | H150A-001 | DSP0x0503 | 顶升后确认上视，位置和角度偏差超过下位机参数70 71设定阈值 | 2023-01-15 18:37 | 2023-01-15 18:38 | 53.653 | 57414_YQ3c | 0 | 115912.194
253000 | dsp | robot | DSP | robot | 3 |  |  | BM_SI_167377869742122294 |  |  |  | (x=172244,y=117722,pointCode=57414_YQ3c) | 2023-01-15 18:38:39.891 | 2023-01-15 18:38:45.356 | H150A-001 | DSP0x0503 | 顶升后确认上视，位置和角度偏差超过下位机参数70 71设定阈值 | 2023-01-15 18:39 | 2023-01-15 18:39 | 5.465 | 57414_YQ3c | 1 | 59.137
254934 | dsp | robot | DSP | robot | 3 |  |  | BM_SI_167383086599522770 |  |  | 0098 | (x=88838,y=84626,pointCode=57414_xX4h) | 2023-01-16 09:13:12.759 | 2023-01-16 09:13:14.638 | H150A-001 | DSP0x2B04 | 避障数据超时 | 2023-01-16 09:13 | 2023-01-16 09:13 | 1.879 | 57414_xX4h | 0 | 52467.403
255236 | dsp | robot | DSP | robot | 3 |  |  | BM_SI_167383290581523058 |  |  | 0207 | (x=78176,y=134251,pointCode=57414_wdF6) | 2023-01-16 09:38:07.606 | 2023-01-16 09:38:09.456 | H150A-001 | DSP0x4110 | 行驶方向控制偏差超过规定阈值。 | 2023-01-16 09:38 | 2023-01-16 09:38 | 1.85 | 57414_wdF6 | 0 | 1492.968
260894 | dsp | robot | DSP | robot | 3 |  |  | IDLE_PARKING_16738604772138734 |  |  |  | (x=319354,y=61824,pointCode=57414_Chj2y7) | 2023-01-16 17:16:09.884 | 2023-01-16 17:16:42.755 | H150A-001 | DSP0x2B04 | 避障数据超时 | 2023-01-16 17:16 | 2023-01-16 17:17 | 32.871 | 57414_Chj2y7 | 0 | 27480.428
262284 | dsp | robot | DSP | robot | 3 |  |  | CHARGE_16738679456877736 |  |  |  | (x=341411,y=61813,pointCode=57414_cGrJ) | 2023-01-16 19:58:46.536 | 2023-01-17 00:00:00 | H150A-001 | DSP0x2B04 | 避障数据超时 | 2023-01-16 19:59 | 2023-01-17 08:23 | 44677.452 | 57414_cGrJ | 1 | 9723.781
230670 | dsp | robot | DSP | robot | 3 |  |  | BM_SI_167348495812912024 |  |  | 0209 | (x=88829,y=87320,pointCode=57414_EwPe) | 2023-01-12 08:56:44.356 | 2023-01-12 08:56:45.539 | H150A-015 | DSP0x2B04 | 避障数据超时 | 2023-01-12 08:57 | 2023-01-12 08:57 | 1.183 | 57414_EwPe | 1
234517 | dsp | robot | DSP | robot | 3 |  |  | IDLE_PARKING_16735046184698600 |  |  |  | (x=227733,y=95703,pointCode=57414_B3nd) | 2023-01-12 14:30:23.774 | 2023-01-12 14:31:26.592 | H150A-015 | DSP0x4903 | 急停按下 或者急停按钮被碰到 或者急停按钮被短接 | 2023-01-12 14:30 | 2023-01-12 14:31 | 62.818 | 57414_B3nd | 0 | 20018.235
235078 | dsp | robot | DSP | robot | 3 | DSP0x2101 |  | IDLE_PARKING_16735080042714089 |  |  |  | (x=126149,y=132281,pointCode=57414_74sz) | 2023-01-12 15:23:54.187 | 2023-01-12 15:23:57.741 | H150A-015 | DSP000000 | 当前错误码【DSP0x2101】未维护 | 2023-01-12 15:24 | 2023-01-12 15:24 | 3.554 | 57414_74sz | 0 | 3147.595
235079 | dsp | robot | DSP | robot | 3 |  |  | IDLE_PARKING_16735080042714089 |  |  |  | (x=126149,y=132281,pointCode=57414_74sz) | 2023-01-12 15:23:54.567 | 2023-01-12 15:23:57.704 | H150A-015 | DSP0x2192 | 下位机获取和利时驱动器故障 | 2023-01-12 15:24 | 2023-01-12 15:24 | 3.137 | 57414_74sz | 0 | -3.174
235080 | dsp | robot | DSP | robot | 3 |  |  | IDLE_PARKING_16735080042714089 |  |  |  | (x=126149,y=132281,pointCode=57414_74sz) | 2023-01-12 15:23:55.000 | 2023-01-12 15:23:57.687 | H150A-015 | DSP0x2191 | 下位机获取和利时驱动器故障 | 2023-01-12 15:24 | 2023-01-12 15:24 | 2.687 | 57414_74sz | 0 | -2.704
235081 | dsp | robot | DSP | robot | 3 |  |  | IDLE_PARKING_16735080042714089 |  |  |  | (x=126149,y=132281,pointCode=57414_74sz) | 2023-01-12 15:23:55.559 | 2023-01-12 15:23:57.720 | H150A-015 | DSP0x4903 | 急停按下 或者急停按钮被碰到 或者急停按钮被短接 | 2023-01-12 15:24 | 2023-01-12 15:24 | 2.161 | 57414_74sz | 0 | -2.128
235083 | dsp | robot | DSP | robot | 3 | [7 empty] | 2023-01-12 15:23:57.772 | 2023-01-12 15:23:57.772 | H150A-015 | DSP000000 | 当前错误码【{0}】未维护 | 2023-01-12 15:24 | 2023-01-12 15:24 | 0 |  | 0 | 0.052
237644 | rcsLock | robot | QSH | robot | 3 |  |  | IDLE_PARKING_16735214261165297 |  |  |  | (x=80869,y=118064,pointCode=57414_5m2S) | 2023-01-12 19:11:14.127 | 2023-01-12 19:12:27.836 | H150A-015 | QSH012006 | 当前机器人位置不在已持有的锁闭资源内，超出了系统批复给的锁闭资源 | 2023-01-12 19:11 | 2023-01-12 19:12 | 73.709 | 57414_5m2S | 0 | 13636.355
237993 | dsp | robot | DSP | robot | 3 | [6 empty] | (x=74634,y=104532,pointCode=57414_W45W) | 2023-01-12 21:26:46.117 | 2023-01-13 08:11:15.072 | H150A-015 | DSP0x2B04 | 避障数据超时 | 2023-01-12 21:27 | 2023-01-13 08:11 | 38668.955 | 57414_W45W | 0 | 8058.281
241893 | dsp | robot | DSP | robot | 3 |  |  | IDLE_PARKING_16735875677218664 |  |  |  | (x=97408,y=113900,pointCode=57414_WQcD) | 2023-01-13 13:27:32.456 | 2023-01-13 13:28:23.258 | H150A-015 | DSP0x4301 | 一段距离内未收到有效定位数据 | 2023-01-13 13:28 | 2023-01-13 13:28 | 50.802 | 57414_WQcD | 0 | 18977.384
242678 | rcsPath | robot | QSH | robot | 3 |  |  | IDLE_PARKING_16735932139112334 |  |  |  | (x=365484,y=61284,pointCode=57414_tAQJ) | 2023-01-13 15:00:16.434 | 2023-01-13 15:04:11.497 | H150A-015 | QSH013003 | 将要执行的路径段的起点距离当前机器人位置较远 | 2023-01-13 15:00 | 2023-01-13 15:04 | 235.063 | 57414_tAQJ | 0 | 5513.176
245504 | dsp | robot | DSP | robot | 3 | [6 empty] | (x=90412,y=162850,pointCode=57414_CZSc) | 2023-01-13 20:00:38.316 | 2023-01-14 10:32:23.880 | H150A-015 | DSP0x2401 | 融合模块定位数据接收超时 | 2023-01-13 20:01 | 2023-01-14 10:32 | 52305.564 | 57414_CZSc | 0 | 17786.819
246024 | dsp | robot | DSP | robot | 3 |  |  | CHARGE_16737426719603267 |  |  |  | (x=73056,y=102450,pointCode=57414_KAhc) | 2023-01-15 08:34:18.922 | 2023-01-15 08:35:21.645 | H150A-015 | DSP0x4301 | 一段距离内未收到有效定位数据 | 2023-01-15 08:34 | 2023-01-15 08:35 | 62.723 | 57414_KAhc | 0 | 79315.042
246025 | dsp | robot | DSP | robot | 3 |  |  | CHARGE_16737426719603267 |  |  |  | (x=72784,y=102450,pointCode=57414_KAhc) | 2023-01-15 08:34:19.495 | 2023-01-15 08:35:21.658 | H150A-015 | DSP0x0406 | 小车软停过程中，上位机下发除slam移动外任何指令 | 2023-01-15 08:34 | 2023-01-15 08:35 | 62.163 | 57414_KAhc | 0 | -62.15
249814 | dsp | robot | DSP | robot | 3 |  |  | BM_SI_167376169947520580 |  |  |  | (x=362282,y=58047,pointCode=57414_eGTp) | 2023-01-15 13:50:42.972 | 2023-01-15 13:50:44.015 | H150A-015 | DSP0x4301 | 一段距离内未收到有效定位数据 | 2023-01-15 13:51 | 2023-01-15 13:51 | 1.043 | 57414_eGTp | 0 | 18921.314
249815 | dsp | robot | DSP | robot | 3 |  |  | BM_SI_167376169947520580 |  |  |  | (x=362589,y=58073,pointCode=57414_eGTp) | 2023-01-15 13:50:43.745 | 2023-01-15 13:50:44.062 | H150A-015 | DSP0x4306 | 定位数据模块一直未收到正确的外部定位数据（3帧确认） | 2023-01-15 13:51 | 2023-01-15 13:51 | 0.317 | 57414_eGTp | 0 | -0.27
249816 | dsp | robot | DSP | robot | 3 |  |  | BM_SI_167376169947520580 |  |  |  | (x=362613,y=58073,pointCode=57414_eGTp) | 2023-01-15 13:50:44.473 | 2023-01-15 13:51:05.094 | H150A-015 | DSP0x4306 | 定位数据模块一直未收到正确的外部定位数据（3帧确认） | 2023-01-15 13:51 | 2023-01-15 13:51 | 20.621 | 57414_eGTp | 1 | 0.411
249817 | dsp | robot | DSP | robot | 3 |  |  | BM_SI_167376169947520580 |  |  |  | (x=362613,y=58073,pointCode=57414_eGTp) | 2023-01-15 13:50:44.776 | 2023-01-15 13:51:05.068 | H150A-015 | DSP0x4301 | 一段距离内未收到有效定位数据 | 2023-01-15 13:51 | 2023-01-15 13:51 | 20.292 | 57414_eGTp | 0 | -20.318
250172 | dsp | robot | DSP | robot | 3 |  |  | BM_SI_167376358206220823 |  |  |  | (x=365455,y=61275,pointCode=57414_tAQJ) | 2023-01-15 14:21:16.184 | 2023-01-15 14:21:17.696 | H150A-015 | DSP0x0508 | 顶升后确认等待上视数据超时。 | 2023-01-15 14:21 | 2023-01-15 14:21 | 1.512 | 57414_tAQJ | 0 | 1811.116
250176 | dsp | robot | DSP | robot | 3 | DSP0xF680 |  | BM_SI_167376358206220823 |  |  |  | (x=365455,y=61275,pointCode=57414_tAQJ) | 2023-01-15 14:21:25.095 | 2023-01-15 14:23:05.689 | H150A-015 | DSP000000 | 当前错误码【DSP0xF680】未维护 | 2023-01-15 14:21 | 2023-01-15 14:23 | 100.594 | 57414_tAQJ | 0 | 7.399
250178 | dsp | robot | DSP | robot | 3 |  |  | BM_SI_167376358206220823 |  |  |  | (x=365455,y=61275,pointCode=57414_tAQJ) | 2023-01-15 14:21:25.474 | 2023-01-15 14:23:05.660 | H150A-015 | DSP0x0508 | 顶升后确认等待上视数据超时。 | 2023-01-15 14:21 | 2023-01-15 14:23 | 100.186 | 57414_tAQJ | 0 | -100.215
252349 | dsp | robot | DSP | robot | 3 |  |  | IDLE_PARKING_16737758805988339 |  |  |  | (x=81107,y=113890,pointCode=57414_is8p) | 2023-01-15 17:51:05.666 | 2023-01-15 17:52:03.350 | H150A-015 | DSP0x4301 | 一段距离内未收到有效定位数据 | 2023-01-15 17:51 | 2023-01-15 17:52 | 57.684 | 57414_is8p | 0 | 12480.006
255173 | dsp | robot | DSP | robot | 3 |  |  | BM_SI_167383251662623016 |  |  |  | (x=87440,y=84622,pointCode=57414_4PPY) | 2023-01-16 09:33:25.965 | 2023-01-16 09:33:27.049 | H150A-015 | DSP0x4301 | 一段距离内未收到有效定位数据 | 2023-01-16 09:33 | 2023-01-16 09:33 | 1.084 | 57414_4PPY | 1 | 56482.615
255175 | dsp | robot | DSP | robot | 3 |  |  | BM_SI_167383251662623016 |  |  |  | (x=87110,y=84620,pointCode=57414_4PPY) | 2023-01-16 09:33:27.650 | 2023-01-16 09:34:10.974 | H150A-015 | DSP0x4301 | 一段距离内未收到有效定位数据 | 2023-01-16 09:33 | 2023-01-16 09:34 | 43.324 | 57414_4PPY | 1 | 0.601
255283 | dsp | robot | DSP | robot | 3 |  |  | BM_SI_167383341818323084 |  |  |  | (x=356563,y=61351,pointCode=57414_eXES) | 2023-01-16 09:44:14.195 | 2023-01-16 09:44:15.375 | H150A-015 | DSP0x0508 | 顶升后确认等待上视数据超时。 | 2023-01-16 09:44 | 2023-01-16 09:44 | 1.18 | 57414_eXES | 0 | 603.221
255285 | dsp | robot | DSP | robot | 3 |  |  | BM_SI_167383341818323084 |  |  |  | (x=356563,y=61351,pointCode=57414_eXES) | 2023-01-16 09:44:22.616 | 2023-01-16 09:44:24.662 | H150A-015 | DSP0x0508 | 顶升后确认等待上视数据超时。 | 2023-01-16 09:44 | 2023-01-16 09:44 | 2.046 | 57414_eXES | 1 | 7.241
255289 | dsp | robot | DSP | robot | 3 |  |  | BM_SI_167383341818323084 |  |  |  | (x=356563,y=61351,pointCode=57414_eXES) | 2023-01-16 09:44:31.737 | 2023-01-16 09:44:33.972 | H150A-015 | DSP0x0508 | 顶升后确认等待上视数据超时。 | 2023-01-16 09:45 | 2023-01-16 09:45 | 2.235 | 57414_eXES | 1 | 7.075
255291 | dsp | robot | DSP | robot | 3 |  |  | BM_SI_167383341818323084 |  |  |  | (x=356563,y=61351,pointCode=57414_eXES) | 2023-01-16 09:44:41.357 | 2023-01-16 09:45:26.950 | H150A-015 | DSP0x0508 | 顶升后确认等待上视数据超时。 | 2023-01-16 09:45 | 2023-01-16 09:45 | 45.593 | 57414_eXES | 1 | 7.385
255779 | dsp | robot | DSP | robot | 3 |  |  | BM_SI_167383520608623294 |  |  | 0207 | (x=73223,y=102461,pointCode=57414_KAhc) | 2023-01-16 10:15:46.846 | 2023-01-16 10:16:33.298 | H150A-015 | DSP0x4301 | 一段距离内未收到有效定位数据 | 2023-01-16 10:16 | 2023-01-16 10:17 | 46.452 | 57414_KAhc | 0 | 1819.896
256151 | dsp | robot | DSP | robot | 3 | [6 empty] | (x=145684,y=104386,pointCode=57414_rGpj) | 2023-01-16 10:46:08.528 | 2023-01-16 10:48:20.661 | H150A-015 | DSP0x4902 | 后方的触边被触发 或触边损坏 | 2023-01-16 10:46 | 2023-01-16 10:48 | 132.133 | 57414_rGpj | 0 | 1775.23
261041 | dsp | robot | DSP | robot | 3 |  |  | BM_SI_167386163345925767 |  |  |  | (x=150231,y=104383,pointCode=57414_EHxT) | 2023-01-16 17:35:29.736 | 2023-01-16 17:35:53.998 | H150A-015 | DSP0x0503 | 顶升后确认上视，位置和角度偏差超过下位机参数70 71设定阈值 | 2023-01-16 17:35 | 2023-01-16 17:36 | 24.262 | 57414_EHxT | 0 | 24429.075
261520 | dsp | robot | DSP | robot | 3 |  |  | BM_SI_167386394285926017 |  |  |  | (x=356562,y=61349,pointCode=57414_eXES) | 2023-01-16 18:14:10.618 | 2023-01-16 18:14:11.090 | H150A-015 | DSP0x0508 | 顶升后确认等待上视数据超时。 | 2023-01-16 18:14 | 2023-01-16 18:14 | 0.472 | 57414_eXES | 0 | 2296.62
261525 | dsp | robot | DSP | robot | 3 |  |  | BM_SI_167386394285926017 |  |  |  | (x=356562,y=61349,pointCode=57414_eXES) | 2023-01-16 18:14:18.549 | 2023-01-16 18:14:20.357 | H150A-015 | DSP0x0508 | 顶升后确认等待上视数据超时。 | 2023-01-16 18:14 | 2023-01-16 18:14 | 1.808 | 57414_eXES | 1 | 7.459
261527 | dsp | robot | DSP | robot | 3 | DSP0xF680 |  | BM_SI_167386394285926017 |  |  |  | (x=356562,y=61349,pointCode=57414_eXES) | 2023-01-16 18:14:27.747 | 2023-01-16 18:19:17.236 | H150A-015 | DSP000000 | 当前错误码【DSP0xF680】未维护 | 2023-01-16 18:14 | 2023-01-16 18:19 | 289.489 | 57414_eXES | 0 | 7.39
261528 | dsp | robot | DSP | robot | 3 |  |  | BM_SI_167386394285926017 |  |  |  | (x=356562,y=61349,pointCode=57414_eXES) | 2023-01-16 18:14:27.981 | 2023-01-16 18:19:17.205 | H150A-015 | DSP0x0508 | 顶升后确认等待上视数据超时。 | 2023-01-16 18:14 | 2023-01-16 18:19 | 289.224 | 57414_eXES | 0 | -289.255
262292 | dsp | robot | DSP | robot | 3 | [6 empty] | (x=74036,y=111208,pointCode=57414_AHrM) | 2023-01-16 19:59:17.795 | 2023-01-17 00:00:00 | H150A-015 | DSP0x2401 | 融合模块定位数据接收超时 | 2023-01-16 19:59 | 2023-01-17 08:17 | 44262.113 | 57414_AHrM | 0 | 6000.59
231707 | dsp | robot | DSP | robot | 3 |  |  | BM_SI_167348901615712522 |  |  |  | (x=105696,y=100760,pointCode=57414_8GKE) | 2023-01-12 10:04:09.545 | 2023-01-12 10:04:11.391 | H150A-016 | DSP0x2B04 | 避障数据超时 | 2023-01-12 10:04 | 2023-01-12 10:04 | 1.846 | 57414_8GKE | 0
232558 | dsp | robot | DSP | robot | 3 |  |  | BM_SI_167349190695212834 |  |  | 0173 | (x=78212,y=134256,pointCode=57414_wdF6) | 2023-01-12 10:54:47.967 | 2023-01-12 10:54:49.918 | H150A-016 | DSP0x4110 | 行驶方向控制偏差超过规定阈值。 | 2023-01-12 10:55 | 2023-01-12 10:55 | 1.951 | 57414_wdF6 | 0 | 3036.576
236861 | dsp | robot | DSP | robot | 3 |  |  | BM_SI_167351764071615018 |  |  | 0233 | (x=77984,y=134252,pointCode=57414_wdF6) | 2023-01-12 18:03:10.215 | 2023-01-12 18:03:11.521 | H150A-016 | DSP0x4110 | 行驶方向控制偏差超过规定阈值。 | 2023-01-12 18:03 | 2023-01-12 18:03 | 1.306 | 57414_wdF6 | 1 | 25700.297
237418 | dsp | robot | DSP | robot | 3 |  |  | BM_SI_167352089417815360 |  |  |  | (x=145649,y=104378,pointCode=57414_rGpj) | 2023-01-12 18:55:49.679 | 2023-01-12 18:56:39.524 | H150A-016 | DSP0x0503 | 顶升后确认上视，位置和角度偏差超过下位机参数70 71设定阈值 | 2023-01-12 18:56 | 2023-01-12 18:57 | 49.845 | 57414_rGpj | 0 | 3158.158
237727 | dsp | robot | DSP | robot | 3 |  |  | MOVE_16735228451693451 |  |  |  | (x=186658,y=113040,pointCode=57414_wZkY) | 2023-01-12 20:14:45.851 | 2023-01-12 20:24:15.701 | H150A-016 | DSP0x4902 | 后方的触边被触发 或触边损坏 | 2023-01-12 20:15 | 2023-01-12 20:24 | 569.85 | 57414_wZkY | 0 | 4686.327
237928 | dsp | robot | DSP | robot | 3 | [6 empty] | (x=337160,y=61813,pointCode=57414_ixdz) | 2023-01-12 21:08:19.668 | 2023-01-13 08:18:07.496 | H150A-016 | DSP0x4902 | 后方的触边被触发 或触边损坏 | 2023-01-12 21:08 | 2023-01-13 08:18 | 40187.828 | 57414_ixdz | 1 | 2643.967
238025 | dsp | robot | DSP | robot | 3 | DSP0x3525 |  | EXIT_CHARGE_16735289021601054 |  |  |  | (x=0,y=0) | 2023-01-13 08:18:08.256 | 2023-01-13 08:21:25.485 | H150A-016 | DSP000000 | 当前错误码【DSP0x3525】未维护 | 2023-01-13 08:18 | 2023-01-13 08:21 | 197.229 |  | 0 | 0.76
238026 | dsp | robot | DSP | robot | 3 |  |  | EXIT_CHARGE_16735289021601054 |  |  |  | (x=0,y=0) | 2023-01-13 08:18:08.277 | 2023-01-13 08:21:25.450 | H150A-016 | DSP0x4306 | 定位数据模块一直未收到正确的外部定位数据（3帧确认） | 2023-01-13 08:18 | 2023-01-13 08:21 | 197.173 |  | 0 | -197.208
238995 | dsp | robot | DSP | robot | 3 |  |  | IDLE_PARKING_16735734447109146 |  |  |  | (x=189325,y=114647,pointCode=57414_tGBa) | 2023-01-13 09:36:20.042 | 2023-01-13 09:39:36.116 | H150A-016 | DSP0x21D4 | 重置电机后复位失败报错，此错误与81号错误同时出现 | 2023-01-13 09:36 | 2023-01-13 09:40 | 196.074 | 57414_tGBa | 0 | 4494.592
239111 | dsp | robot | DSP | robot | 3 |  |  | BM_SI_167357438680215836 |  |  |  | (x=346221,y=56453,pointCode=57414_PdZA) | 2023-01-13 09:47:08.228 | 2023-01-13 09:47:10.286 | H150A-016 | DSP0x0508 | 顶升后确认等待上视数据超时。 | 2023-01-13 09:47 | 2023-01-13 09:47 | 2.058 | 57414_PdZA | 0 | 452.112
239113 | dsp | robot | DSP | robot | 3 |  |  | BM_SI_167357438680215836 |  |  |  | (x=346221,y=56453,pointCode=57414_PdZA) | 2023-01-13 09:47:17.647 | 2023-01-13 09:47:19.747 | H150A-016 | DSP0x0508 | 顶升后确认等待上视数据超时。 | 2023-01-13 09:47 | 2023-01-13 09:47 | 2.1 | 57414_PdZA | 1 | 7.361
239115 | dsp | robot | DSP | robot | 3 | DSP0x3525 |  | BM_SI_167357438680215836 |  |  |  | (x=346221,y=56453,pointCode=57414_PdZA) | 2023-01-13 09:47:27.004 | 2023-01-13 09:48:04.703 | H150A-016 | DSP000000 | 当前错误码【DSP0x3525】未维护 | 2023-01-13 09:47 | 2023-01-13 09:48 | 37.699 | 57414_PdZA | 0 | 7.257
239116 | dsp | robot | DSP | robot | 3 |  |  | BM_SI_167357438680215836 |  |  |  | (x=346221,y=56453,pointCode=57414_PdZA) | 2023-01-13 09:47:27.237 | 2023-01-13 09:48:04.663 | H150A-016 | DSP0x0508 | 顶升后确认等待上视数据超时。 | 2023-01-13 09:47 | 2023-01-13 09:48 | 37.426 | 57414_PdZA | 0 | -37.466
240818 | dsp | robot | DSP | robot | 3 | [6 empty] | (x=188046,y=105416,pointCode=57414_wzWJ) | 2023-01-13 10:23:55.922 | 2023-01-13 10:35:23.487 | H150A-016 | DSP0x4902 | 后方的触边被触发 或触边损坏 | 2023-01-13 10:24 | 2023-01-13 10:35 | 687.565 | 57414_wzWJ | 0 | 2151.259
241229 | dsp | robot | DSP | robot | 3 |  |  | EXIT_CHARGE_16735818864100511 |  |  |  | (x=188046,y=105416,pointCode=57414_wzWJ) | 2023-01-13 11:51:27.822 | 2023-01-13 12:29:33.166 | H150A-016 | DSP0x4902 | 后方的触边被触发 或触边损坏 | 2023-01-13 11:51 | 2023-01-13 12:30 | 2285.344 | 57414_wzWJ | 1 | 4564.335
241801 | dsp | robot | DSP | robot | 3 | [5 empty] | 0209 | (x=86302,y=90983,pointCode=57414_Biwm) | 2023-01-13 13:16:48.925 | 2023-01-13 13:27:46.999 | H150A-016 | DSP0x4902 | 后方的触边被触发 或触边损坏 | 2023-01-13 13:17 | 2023-01-13 13:28 | 658.074 | 57414_Biwm | 1 | 2835.759
245273 | rcsPath | robot | QSH | robot | 3 |  |  | IDLE_PARKING_16736072558451366 |  |  |  | (x=187990,y=114589,pointCode=57414_CNhP) | 2023-01-13 18:54:17.588 | 2023-01-13 18:55:18.478 | H150A-016 | QSH013003 | 将要执行的路径段的起点距离当前机器人位置较远 | 2023-01-13 18:54 | 2023-01-13 18:55 | 60.89 | 57414_CNhP | 0 | 19590.589
245408 | dsp | robot | DSP | robot | 3 | [6 empty] | (x=337161,y=61813,pointCode=57414_ixdz) | 2023-01-13 19:20:38.467 | 2023-01-13 19:29:10.056 | H150A-016 | DSP0x4902 | 后方的触边被触发 或触边损坏 | 2023-01-13 19:21 | 2023-01-13 19:29 | 511.589 | 57414_ixdz | 0 | 1519.989
245508 | dsp | robot | DSP | robot | 3 | [6 empty] | (x=105707,y=97060,pointCode=57414_W6nA) | 2023-01-13 20:00:54.144 | 2023-01-14 10:27:59.150 | H150A-016 | DSP0x2401 | 融合模块定位数据接收超时 | 2023-01-13 20:01 | 2023-01-14 10:28 | 52025.006 | 57414_W6nA | 0 | 1904.088
246821 | dsp | robot | DSP | robot | 3 |  |  | BM_SI_167374619010118960 |  |  | 0245 | (x=72958,y=130240,pointCode=57414_5NR3) | 2023-01-15 09:33:21.878 | 2023-01-15 09:41:03.172 | H150A-016 | DSP0x4902 | 后方的触边被触发 或触边损坏 | 2023-01-15 09:33 | 2023-01-15 09:41 | 461.294 | 57414_5NR3 | 0 | 83122.728
247017 | dsp | robot | DSP | robot | 3 | [6 empty] | (x=74023,y=111203,pointCode=57414_AHrM) | 2023-01-15 09:51:18.239 | 2023-01-15 09:55:18.646 | H150A-016 | DSP0x4902 | 后方的触边被触发 或触边损坏 | 2023-01-15 09:51 | 2023-01-15 09:55 | 240.407 | 57414_AHrM | 1 | 615.067
230477 | dsp | robot | DSP | robot | 3 |  |  | BM_SI_167348423490311936 |  |  |  | (x=87052,y=118108,pointCode=57414_RCtY) | 2023-01-12 08:44:14.875 | 2023-01-12 08:46:38.668 | H150A-017 | DSP0x4902 | 后方的触边被触发 或触边损坏 | 2023-01-12 08:44 | 2023-01-12 08:47 | 143.793 | 57414_RCtY | 1
230575 | dsp | robot | DSP | robot | 3 |  |  | BM_SI_167348440221711964 |  |  |  | (x=122625,y=120748,pointCode=57414_bWaJ) | 2023-01-12 08:50:04.078 | 2023-01-12 08:50:06.036 | H150A-017 | DSP0x0508 | 顶升后确认等待上视数据超时。 | 2023-01-12 08:50 | 2023-01-12 08:50 | 1.958 | 57414_bWaJ | 0 | 205.41
230581 | dsp | robot | DSP | robot | 3 |  |  | BM_SI_167348440221711964 |  |  |  | (x=122625,y=120748,pointCode=57414_bWaJ) | 2023-01-12 08:50:14.318 | 2023-01-12 08:50:16.228 | H150A-017 | DSP0x0508 | 顶升后确认等待上视数据超时。 | 2023-01-12 08:50 | 2023-01-12 08:50 | 1.91 | 57414_bWaJ | 1 | 8.282
230584 | dsp | robot | DSP | robot | 3 |  |  | BM_SI_167348440221711964 |  |  |  | (x=122625,y=120748,pointCode=57414_bWaJ) | 2023-01-12 08:50:24.636 | 2023-01-12 08:50:26.567 | H150A-017 | DSP0x0508 | 顶升后确认等待上视数据超时。 | 2023-01-12 08:50 | 2023-01-12 08:50 | 1.931 | 57414_bWaJ | 1 | 8.408
230587 | dsp | robot | DSP | robot | 3 |  |  | BM_SI_167348440221711964 |  |  |  | (x=122625,y=120748,pointCode=57414_bWaJ) | 2023-01-12 08:50:34.872 | 2023-01-12 08:50:41.911 | H150A-017 | DSP0x0508 | 顶升后确认等待上视数据超时。 | 2023-01-12 08:51 | 2023-01-12 08:51 | 7.039 | 57414_bWaJ | 1 | 8.305
232666 | dsp | robot | DSP | robot | 3 |  |  | BM_SI_167349284087512906 |  |  |  | (x=100433,y=141206,pointCode=57414_J8Dy) | 2023-01-12 11:07:36.597 | 2023-01-12 11:08:50.177 | H150A-017 | DSP0x4902 | 后方的触边被触发 或触边损坏 | 2023-01-12 11:08 | 2023-01-12 11:09 | 73.58 | 57414_J8Dy | 0 | 8214.686
232683 | dsp | robot | DSP | robot | 3 | [6 empty] | (x=100432,y=141205,pointCode=57414_J8Dy) | 2023-01-12 11:08:49.609 | 2023-01-12 11:08:50.160 | H150A-017 | DSP0x4903 | 急停按下 或者急停按钮被碰到 或者急停按钮被短接 | 2023-01-12 11:09 | 2023-01-12 11:09 | 0.551 | 57414_J8Dy | 0 | -0.568
232689 | dsp | robot | DSP | robot | 3 |  |  | DEADLOCK_16734929302757104 |  |  |  | (x=100432,y=141205,pointCode=57414_J8Dy) | 2023-01-12 11:09:01.084 | 2023-01-12 11:09:29.189 | H150A-017 | DSP0x4902 | 后方的触边被触发 或触边损坏 | 2023-01-12 11:09 | 2023-01-12 11:09 | 28.105 | 57414_J8Dy | 0 | 10.924
235569 | dsp | robot | DSP | robot | 3 |  |  | BM_SI_167351014006814360 |  |  | 0002 | (x=150244,y=102795,pointCode=57414_88ER) | 2023-01-12 15:59:16.765 | 2023-01-12 16:02:08.257 | H150A-017 | DSP0x4901 | 前方的触边被触发 或触边损坏 | 2023-01-12 15:59 | 2023-01-12 16:02 | 171.492 | 57414_88ER | 0 | 17387.576
235589 | dsp | robot | DSP | robot | 3 |  |  | BM_SI_167351014006814360 |  |  | 0002 | (x=150244,y=102795,pointCode=57414_88ER) | 2023-01-12 16:02:08.022 | 2023-01-12 16:02:08.281 | H150A-017 | DSP0x4903 | 急停按下 或者急停按钮被碰到 或者急停按钮被短接 | 2023-01-12 16:02 | 2023-01-12 16:02 | 0.259 | 57414_88ER | 0 | -0.235
235592 | dsp | robot | DSP | robot | 3 |  |  | BM_SI_167351014006814360 |  |  | 0002 | (x=150244,y=102795,pointCode=57414_88ER) | 2023-01-12 16:02:19.101 | 2023-01-12 16:02:48.301 | H150A-017 | DSP0x4901 | 前方的触边被触发 或触边损坏 | 2023-01-12 16:02 | 2023-01-12 16:03 | 29.2 | 57414_88ER | 0 | 10.82
238008 | dsp | robot | DSP | robot | 3 | [6 empty] | (x=144201,y=104382,pointCode=57414_A4E7) | 2023-01-12 21:28:11.647 | 2023-01-13 08:13:50.773 | H150A-017 | DSP0x2B04 | 避障数据超时 | 2023-01-12 21:28 | 2023-01-13 08:14 | 38739.126 | 57414_A4E7 | 0 | 19523.346
238976 | dsp | robot | DSP | robot | 3 |  |  | BM_SI_167357236707315678 |  |  |  | (x=105466,y=103845,pointCode=57414_NBy8) | 2023-01-13 09:33:37.493 | 2023-01-13 09:33:39.258 | H150A-017 | DSP0x0508 | 顶升后确认等待上视数据超时。 | 2023-01-13 09:34 | 2023-01-13 09:34 | 1.765 | 57414_NBy8 | 0 | 4786.72
238977 | dsp | robot | DSP | robot | 3 |  |  | BM_SI_167357236707315678 |  |  |  | (x=105466,y=103845,pointCode=57414_NBy8) | 2023-01-13 09:33:46.448 | 2023-01-13 09:33:48.717 | H150A-017 | DSP0x0508 | 顶升后确认等待上视数据超时。 | 2023-01-13 09:34 | 2023-01-13 09:34 | 2.269 | 57414_NBy8 | 1 | 7.19
238980 | dsp | robot | DSP | robot | 3 |  |  | BM_SI_167357236707315678 |  |  |  | (x=105466,y=103845,pointCode=57414_NBy8) | 2023-01-13 09:33:56.090 | 2023-01-13 09:33:58.024 | H150A-017 | DSP0x0508 | 顶升后确认等待上视数据超时。 | 2023-01-13 09:34 | 2023-01-13 09:34 | 1.934 | 57414_NBy8 | 1 | 7.373
238982 | dsp | robot | DSP | robot | 3 | DSP0x1743 |  | BM_SI_167357236707315678 |  |  |  | (x=105466,y=103845,pointCode=57414_NBy8) | 2023-01-13 09:34:05.269 | 2023-01-13 09:36:39.092 | H150A-017 | DSP000000 | 当前错误码【DSP0x1743】未维护 | 2023-01-13 09:34 | 2023-01-13 09:37 | 153.823 | 57414_NBy8 | 0 | 7.245
238983 | dsp | robot | DSP | robot | 3 |  |  | BM_SI_167357236707315678 |  |  |  | (x=105466,y=103845,pointCode=57414_NBy8) | 2023-01-13 09:34:05.582 | 2023-01-13 09:36:39.077 | H150A-017 | DSP0x0508 | 顶升后确认等待上视数据超时。 | 2023-01-13 09:34 | 2023-01-13 09:37 | 153.495 | 57414_NBy8 | 0 | -153.51
240953 | dsp | robot | DSP | robot | 3 |  |  | CHARGE_16735783361561193 |  |  |  | (x=362611,y=56451,pointCode=57414_ip6e) | 2023-01-13 10:52:21.490 | 2023-01-13 10:52:23.414 | H150A-017 | DSP0x2B04 | 避障数据超时 | 2023-01-13 10:52 | 2023-01-13 10:52 | 1.924 | 57414_ip6e | 0 | 4542.413
245105 | dsp | robot | DSP | robot | 3 |  |  | BM_SI_167360606745918293 |  |  | 0241 | (x=78157,y=134256,pointCode=57414_wdF6) | 2023-01-13 18:37:29.994 | 2023-01-13 18:37:31.438 | H150A-017 | DSP0x4110 | 行驶方向控制偏差超过规定阈值。 | 2023-01-13 18:37 | 2023-01-13 18:38 | 1.444 | 57414_wdF6 | 0 | 27906.58
245188 | executeJob | robot | QSH | robot | 3 |  |  | BM_SI_167360650675018337 |  |  |  | (x=74027,y=111210,pointCode=57414_AHrM) | 2023-01-13 18:43:22.622 | 2023-01-13 18:44:33.721 | H150A-017 | QSH014005 | 下发的货架数字码【{0}】数据无法匹配 | 2023-01-13 18:43 | 2023-01-13 18:45 | 71.099 | 57414_AHrM | 0 | 351.184
245511 | dsp | robot | DSP | robot | 3 | [6 empty] | (x=104439,y=128223,pointCode=57414_Z4PJ) | 2023-01-13 20:01:02.325 | 2023-01-14 10:34:19.226 | H150A-017 | DSP0x2401 | 融合模块定位数据接收超时 | 2023-01-13 20:01 | 2023-01-14 10:34 | 52396.901 | 57414_Z4PJ | 0 | 4588.604
247729 | executeJob | robot | QSH | robot | 3 |  |  | BM_SI_167374992026419362 |  |  |  | (x=347808,y=56450,pointCode=57414_RD8C) | 2023-01-15 10:48:23.611 | 2023-01-15 10:49:47.066 | H150A-017 | QSH014005 | 下发的货架数字码【{0}】数据无法匹配 | 2023-01-15 10:48 | 2023-01-15 10:50 | 83.455 | 57414_RD8C | 0 | 87244.385
249759 | obs | robot | QSH | robot | 4 |  |  | BM_SI_167376104984820474 |  |  | 0122 | (x=128669,y=87326,pointCode=57414_P2ia) | 2023-01-15 13:47:23.002 | 2023-01-15 13:48:51.399 | H150A-017 | QSH005015 | 机器人上线，地图避障区域不存在 | 2023-01-15 13:47 | 2023-01-15 13:49 | 88.397 | 57414_P2ia | 0 | 10655.936
249783 | obs | robot | QSH | robot | 4 |  |  | BM_SI_167376104984820474 |  |  | 0122 | (x=128669,y=87325,pointCode=57414_P2ia) | 2023-01-15 13:48:55.026 | 2023-01-15 13:57:14.042 | H150A-017 | QSH005015 | 机器人上线，地图避障区域不存在 | 2023-01-15 13:49 | 2023-01-15 13:57 | 499.016 | 57414_P2ia | 1 | 3.627
250730 | dsp | robot | DSP | robot | 3 |  |  | BM_SI_167376599178321051 |  |  | 0121 | (x=281767,y=61825,pointCode=57414_GhYYzp) | 2023-01-15 15:08:13.879 | 2023-01-15 15:08:14.971 | H150A-017 | DSP0x0502 | 移动过程中货架丢失，无法检测货架码 | 2023-01-15 15:08 | 2023-01-15 15:08 | 1.092 | 57414_GhYYzp | 0 | 4259.837
250731 | dsp | robot | DSP | robot | 3 |  |  | BM_SI_167376599178321051 |  |  | 0121 | (x=281593,y=61822,pointCode=57414_Z2Fpc5) | 2023-01-15 15:08:15.570 | 2023-01-15 15:08:55.705 | H150A-017 | DSP0x0502 | 移动过程中货架丢失，无法检测货架码 | 2023-01-15 15:08 | 2023-01-15 15:09 | 40.135 | 57414_Z2Fpc5 | 1 | 0.599
255371 | dsp | robot | DSP | robot | 3 |  |  | BM_SI_167383406426223153 |  |  | 0209 | (x=88098,y=90992,pointCode=57414_XpfN) | 2023-01-16 09:54:36.553 | 2023-01-16 09:54:38.754 | H150A-017 | DSP0x2B04 | 避障数据超时 | 2023-01-16 09:55 | 2023-01-16 09:55 | 2.201 | 57414_XpfN | 0 | 67540.848
260235 | dsp | robot | DSP | robot | 3 |  |  | DEADLOCK_16738571318415809 |  |  |  | (x=109143,y=129352,pointCode=57414_bR3T) | 2023-01-16 16:19:16.586 | 2023-01-16 16:22:10.613 | H150A-017 | DSP0x4901 | 前方的触边被触发 或触边损坏 | 2023-01-16 16:19 | 2023-01-16 16:22 | 174.027 | 57414_bR3T | 0 | 23077.832
261685 | dsp | robot | DSP | robot | 3 |  |  | BM_SI_167386431185726083 |  |  | 0029 | (x=240595,y=61822,pointCode=57414_2D4Frp) | 2023-01-16 18:24:23.780 | 2023-01-16 18:25:11.828 | H150A-017 | DSP0x0502 | 移动过程中货架丢失，无法检测货架码 | 2023-01-16 18:24 | 2023-01-16 18:25 | 48.048 | 57414_2D4Frp | 0 | 7333.167
262309 | dsp | robot | DSP | robot | 3 | [6 empty] | (x=97837,y=162854,pointCode=57414_zccK) | 2023-01-16 20:00:06.117 | 2023-01-17 00:00:00 | H150A-017 | DSP0x2B04 | 避障数据超时 | 2023-01-16 20:00 | 2023-01-17 08:19 | 44336.454 | 57414_zccK | 0 | 5694.289
230993 | dsp | robot | DSP | robot | 3 |  |  | BM_SI_167348468206011999 |  |  |  | (x=362348,y=61353,pointCode=57414_WcEk) | 2023-01-12 09:18:24.884 | 2023-01-12 09:18:26.441 | H150A-018 | DSP0x0508 | 顶升后确认等待上视数据超时。 | 2023-01-12 09:18 | 2023-01-12 09:18 | 1.557 | 57414_WcEk | 0
230995 | dsp | robot | DSP | robot | 3 |  |  | BM_SI_167348468206011999 |  |  |  | (x=362348,y=61353,pointCode=57414_WcEk) | 2023-01-12 09:18:33.960 | 2023-01-12 09:18:35.802 | H150A-018 | DSP0x0508 | 顶升后确认等待上视数据超时。 | 2023-01-12 09:19 | 2023-01-12 09:19 | 1.842 | 57414_WcEk | 1 | 7.519
230996 | dsp | robot | DSP | robot | 3 |  |  | BM_SI_167348468206011999 |  |  |  | (x=362348,y=61353,pointCode=57414_WcEk) | 2023-01-12 09:18:43.210 | 2023-01-12 09:18:45.239 | H150A-018 | DSP0x0508 | 顶升后确认等待上视数据超时。 | 2023-01-12 09:19 | 2023-01-12 09:19 | 2.029 | 57414_WcEk | 1 | 7.408
230998 | dsp | robot | DSP | robot | 3 |  |  | BM_SI_167348468206011999 |  |  |  | (x=362348,y=61353,pointCode=57414_WcEk) | 2023-01-12 09:18:52.270 | 2023-01-12 09:20:40.947 | H150A-018 | DSP0x0508 | 顶升后确认等待上视数据超时。 | 2023-01-12 09:19 | 2023-01-12 09:21 | 108.677 | 57414_WcEk | 1 | 7.031
232981 | dsp | robot | DSP | robot | 3 |  |  | BM_SI_167349470584613082 |  |  | 0230 | (x=78161,y=134246,pointCode=57414_wdF6) | 2023-01-12 11:41:26.859 | 2023-01-12 11:41:28.495 | H150A-018 | DSP0x4110 | 行驶方向控制偏差超过规定阈值。 | 2023-01-12 11:41 | 2023-01-12 11:41 | 1.636 | 57414_wdF6 | 0 | 8445.912
233546 | dsp | robot | DSP | robot | 3 |  |  | BM_SI_167349954038213368 |  |  | 0239 | (x=78113,y=134246,pointCode=57414_wdF6) | 2023-01-12 13:02:12.478 | 2023-01-12 13:02:14.102 | H150A-018 | DSP0x4110 | 行驶方向控制偏差超过规定阈值。 | 2023-01-12 13:02 | 2023-01-12 13:02 | 1.624 | 57414_wdF6 | 1 | 4843.983
234420 | dsp | robot | DSP | robot | 3 |  |  | IDLE_PARKING_16735041471059306 |  |  |  | (x=123331,y=130692,pointCode=57414_yc3m) | 2023-01-12 14:20:31.226 | 2023-01-12 14:20:33.499 | H150A-018 | DSP0x2B04 | 避障数据超时 | 2023-01-12 14:21 | 2023-01-12 14:21 | 2.273 | 57414_yc3m | 0 | 4697.124
236182 | dsp | robot | DSP | robot | 3 |  |  | DEADLOCK_16735132826302798 |  |  |  | (x=208545,y=87819,pointCode=57414_K6Kk) | 2023-01-12 16:48:19.272 | 2023-01-12 16:48:20.899 | H150A-018 | DSP0x2B04 | 避障数据超时 | 2023-01-12 16:48 | 2023-01-12 16:48 | 1.627 | 57414_K6Kk | 1 | 8865.773
236185 | dsp | robot | DSP | robot | 3 |  |  | DEADLOCK_16735132826302798 |  |  |  | (x=208540,y=87819,pointCode=57414_K6Kk) | 2023-01-12 16:48:30.406 | 2023-01-12 16:53:35.416 | H150A-018 | DSP0x4901 | 前方的触边被触发 或触边损坏 | 2023-01-12 16:49 | 2023-01-12 16:54 | 305.01 | 57414_K6Kk | 0 | 9.507
236252 | dsp | robot | DSP | robot | 3 |  |  | DEADLOCK_16735132826302798 |  |  |  | (x=208539,y=87820,pointCode=57414_K6Kk) | 2023-01-12 16:53:29.459 | 2023-01-12 16:53:35.440 | H150A-018 | DSP0x4903 | 急停按下 或者急停按钮被碰到 或者急停按钮被短接 | 2023-01-12 16:53 | 2023-01-12 16:54 | 5.981 | 57414_K6Kk | 0 | -5.957
236253 | dsp | robot | DSP | robot | 3 | DSP0x2101 |  | DEADLOCK_16735132826302798 |  |  |  | (x=208539,y=87821,pointCode=57414_K6Kk) | 2023-01-12 16:53:30.546 | 2023-01-12 16:53:35.336 | H150A-018 | DSP000000 | 当前错误码【DSP0x2101】未维护 | 2023-01-12 16:54 | 2023-01-12 16:54 | 4.79 | 57414_K6Kk | 0 | -4.894
236255 | dsp | robot | DSP | robot | 3 |  |  | DEADLOCK_16735132826302798 |  |  |  | (x=208544,y=87829,pointCode=57414_K6Kk) | 2023-01-12 16:53:30.930 | 2023-01-12 16:53:35.402 | H150A-018 | DSP0x2192 | 下位机获取和利时驱动器故障 | 2023-01-12 16:54 | 2023-01-12 16:54 | 4.472 | 57414_K6Kk | 0 | -4.406
236256 | dsp | robot | DSP | robot | 3 |  |  | DEADLOCK_16735132826302798 |  |  |  | (x=208544,y=87829,pointCode=57414_K6Kk) | 2023-01-12 16:53:30.948 | 2023-01-12 16:53:35.384 | H150A-018 | DSP0x2191 | 下位机获取和利时驱动器故障 | 2023-01-12 16:54 | 2023-01-12 16:54 | 4.436 | 57414_K6Kk | 0 | -4.454
236257 | dsp | robot | DSP | robot | 3 |  |  | DEADLOCK_16735132826302798 |  |  |  | (x=208550,y=87841,pointCode=57414_K6Kk) | 2023-01-12 16:53:31.320 | 2023-01-12 16:53:35.459 | H150A-018 | DSP0x4306 | 定位数据模块一直未收到正确的外部定位数据（3帧确认） | 2023-01-12 16:54 | 2023-01-12 16:54 | 4.139 | 57414_K6Kk | 0 | -4.064
236263 | dsp | robot | DSP | robot | 3 | [7 empty] | 2023-01-12 16:53:35.358 | 2023-01-12 16:53:35.358 | H150A-018 | DSP000000 | 当前错误码【{0}】未维护 | 2023-01-12 16:54 | 2023-01-12 16:54 | 0 |  | 0 | -0.101
236264 | dsp | robot | DSP | robot | 3 | [7 empty] | 2023-01-12 16:53:35.372 | 2023-01-12 16:53:35.372 | H150A-018 | DSP000000 | 当前错误码【{0}】未维护 | 2023-01-12 16:54 | 2023-01-12 16:54 | 0 |  | 1 | 0.014
236268 | dsp | robot | DSP | robot | 3 |  |  | BM_SI_167351362156514720 |  |  |  | (x=208554,y=87847,pointCode=57414_K6Kk) | 2023-01-12 16:53:43.185 | 2023-01-12 16:54:13.189 | H150A-018 | DSP0x2192 | 下位机获取和利时驱动器故障 | 2023-01-12 16:54 | 2023-01-12 16:54 | 30.004 | 57414_K6Kk | 0 | 7.813
238003 | dsp | robot | DSP | robot | 3 | [6 empty] | (x=105447,y=103846,pointCode=57414_NBy8) | 2023-01-12 21:27:48.304 | 2023-01-13 08:12:53.244 | H150A-018 | DSP0x2B04 | 避障数据超时 | 2023-01-12 21:28 | 2023-01-13 08:13 | 38704.94 | 57414_NBy8 | 0 | 16415.115
238048 | dsp | robot | DSP | robot | 3 |  |  | BM_SI_167356944601015426 |  |  |  | (x=63078,y=98367,pointCode=57414_P5pc) | 2023-01-13 08:25:18.642 | 2023-01-13 08:26:08.437 | H150A-018 | DSP0x0503 | 顶升后确认上视，位置和角度偏差超过下位机参数70 71设定阈值 | 2023-01-13 08:25 | 2023-01-13 08:26 | 49.795 | 57414_P5pc | 0 | 745.398
241032 | dsp | robot | DSP | robot | 3 |  |  | BM_SI_167357990115816085 |  |  |  | (x=103916,y=97054,pointCode=57414_T5ys) | 2023-01-13 11:19:50.926 | 2023-01-13 11:19:52.745 | H150A-018 | DSP0x2B04 | 避障数据超时 | 2023-01-13 11:20 | 2023-01-13 11:20 | 1.819 | 57414_T5ys | 0 | 10422.489
245458 | dsp | robot | DSP | robot | 3 |  |  | IDLE_PARKING_16736107001209147 |  |  |  | (x=88084,y=90988,pointCode=57414_XpfN) | 2023-01-13 19:51:43.188 | 2023-01-13 19:51:45.131 | H150A-018 | DSP0x2B04 | 避障数据超时 | 2023-01-13 19:52 | 2023-01-13 19:52 | 1.943 | 57414_XpfN | 1 | 30710.443
245462 | dsp | robot | DSP | robot | 3 |  |  | IDLE_PARKING_16736107001209147 |  |  |  | (x=88084,y=90988,pointCode=57414_XpfN) | 2023-01-13 19:51:48.290 | 2023-01-13 19:51:50.370 | H150A-018 | DSP0x2B04 | 避障数据超时 | 2023-01-13 19:52 | 2023-01-13 19:52 | 2.08 | 57414_XpfN | 1 | 3.159
245465 | dsp | robot | DSP | robot | 3 |  |  | IDLE_PARKING_16736107001209147 |  |  |  | (x=88084,y=90988,pointCode=57414_XpfN) | 2023-01-13 19:51:53.337 | 2023-01-13 19:51:55.379 | H150A-018 | DSP0x2B04 | 避障数据超时 | 2023-01-13 19:52 | 2023-01-13 19:52 | 2.042 | 57414_XpfN | 1 | 2.967
245468 | dsp | robot | DSP | robot | 3 |  |  | IDLE_PARKING_16736107001209147 |  |  |  | (x=88084,y=90988,pointCode=57414_XpfN) | 2023-01-13 19:51:58.109 | 2023-01-13 19:52:16.901 | H150A-018 | DSP0x2B04 | 避障数据超时 | 2023-01-13 19:52 | 2023-01-13 19:52 | 18.792 | 57414_XpfN | 1 | 2.73
245479 | dsp | robot | DSP | robot | 3 |  |  | IDLE_PARKING_16736107762081366 |  |  |  | (x=88084,y=90988,pointCode=57414_XpfN) | 2023-01-13 19:52:57.916 | 2023-01-13 19:53:00.050 | H150A-018 | DSP0x2B04 | 避障数据超时 | 2023-01-13 19:53 | 2023-01-13 19:53 | 2.134 | 57414_XpfN | 1 | 41.015
245480 | dsp | robot | DSP | robot | 3 |  |  | IDLE_PARKING_16736107762081366 |  |  |  | (x=88084,y=90988,pointCode=57414_XpfN) | 2023-01-13 19:53:02.989 | 2023-01-13 19:53:05.241 | H150A-018 | DSP0x2B04 | 避障数据超时 | 2023-01-13 19:53 | 2023-01-13 19:53 | 2.252 | 57414_XpfN | 1 | 2.939
245481 | dsp | robot | DSP | robot | 3 |  |  | IDLE_PARKING_16736107762081366 |  |  |  | (x=88084,y=90988,pointCode=57414_XpfN) | 2023-01-13 19:53:08.307 | 2023-01-13 19:53:10.472 | H150A-018 | DSP0x2B04 | 避障数据超时 | 2023-01-13 19:53 | 2023-01-13 19:53 | 2.165 | 57414_XpfN | 1 | 3.066
245483 | dsp | robot | DSP | robot | 3 |  |  | IDLE_PARKING_16736107762081366 |  |  |  | (x=88084,y=90988,pointCode=57414_XpfN) | 2023-01-13 19:53:13.321 | 2023-01-13 19:53:28.973 | H150A-018 | DSP0x2B04 | 避障数据超时 | 2023-01-13 19:53 | 2023-01-13 19:53 | 15.652 | 57414_XpfN | 1 | 2.849
245487 | dsp | robot | DSP | robot | 3 |  |  | IDLE_PARKING_16736108514529470 |  |  |  | (x=88071,y=90991,pointCode=57414_XpfN) | 2023-01-13 19:54:15.976 | 2023-01-13 19:54:46.192 | H150A-018 | DSP0x2B04 | 避障数据超时 | 2023-01-13 19:54 | 2023-01-13 19:55 | 30.216 | 57414_XpfN | 1 | 47.003
245488 | dsp | robot | DSP | robot | 3 |  |  | IDLE_PARKING_16736108514529470 |  |  |  | (x=88071,y=90991,pointCode=57414_XpfN) | 2023-01-13 19:54:16.253 | 2023-01-13 19:54:46.206 | H150A-018 | DSP0x4130 | 急停触发，轴运动停止 | 2023-01-13 19:54 | 2023-01-13 19:55 | 29.953 | 57414_XpfN | 0 | -29.939
245489 | dsp | robot | DSP | robot | 3 |  |  | IDLE_PARKING_16736108514529470 |  |  |  | (x=88071,y=90991,pointCode=57414_XpfN) | 2023-01-13 19:54:16.571 | 2023-01-13 19:54:46.215 | H150A-018 | DSP0x2B03 | EHU急停 | 2023-01-13 19:54 | 2023-01-13 19:55 | 29.644 | 57414_XpfN | 0 | -29.635
245490 | obs | robot | QSH | robot | 4 |  |  | IDLE_PARKING_16736108514529470 |  |  |  | (x=88071,y=90991,pointCode=57414_XpfN) | 2023-01-13 19:54:17.946 | 2023-01-13 20:03:15.806 | H150A-018 | QSH005022 | 请求感知切换避障区域失败 | 2023-01-13 19:54 | 2023-01-13 20:03 | 537.86 | 57414_XpfN | 0 | -28.269
245554 | dsp | robot | DSP | robot | 3 |  |  | IDLE_PARKING_16736113982814608 |  |  |  | (x=88071,y=90991,pointCode=57414_XpfN) | 2023-01-13 20:03:21.985 | 2023-01-13 20:03:24.039 | H150A-018 | DSP0x2B04 | 避障数据超时 | 2023-01-13 20:03 | 2023-01-13 20:03 | 2.054 | 57414_XpfN | 0 | 6.179
245556 | dsp | robot | DSP | robot | 3 |  |  | IDLE_PARKING_16736113982814608 |  |  |  | (x=88071,y=90991,pointCode=57414_XpfN) | 2023-01-13 20:03:27.390 | 2023-01-13 20:03:29.631 | H150A-018 | DSP0x2B04 | 避障数据超时 | 2023-01-13 20:03 | 2023-01-13 20:03 | 2.241 | 57414_XpfN | 1 | 3.351
245562 | dsp | robot | DSP | robot | 3 |  |  | IDLE_PARKING_16736113982814608 |  |  |  | (x=88071,y=90991,pointCode=57414_XpfN) | 2023-01-13 20:03:33.023 | 2023-01-13 20:03:35.021 | H150A-018 | DSP0x2B04 | 避障数据超时 | 2023-01-13 20:04 | 2023-01-13 20:04 | 1.998 | 57414_XpfN | 1 | 3.392
245563 | dsp | robot | DSP | robot | 3 |  |  | IDLE_PARKING_16736113982814608 |  |  |  | (x=88071,y=90991,pointCode=57414_XpfN) | 2023-01-13 20:03:38.581 | 2023-01-13 20:04:18.102 | H150A-018 | DSP0x2B04 | 避障数据超时 | 2023-01-13 20:04 | 2023-01-13 20:04 | 39.521 | 57414_XpfN | 1 | 3.56
247031 | dsp | robot | DSP | robot | 3 |  |  | IDLE_PARKING_16737474940271578 |  |  |  | (x=105959,y=127081,pointCode=57414_hneA) | 2023-01-15 09:51:37.527 | 2023-01-15 09:51:39.404 | H150A-018 | DSP0x2B04 | 避障数据超时 | 2023-01-15 09:52 | 2023-01-15 09:52 | 1.877 | 57414_hneA | 1 | 136039.425
247033 | dsp | robot | DSP | robot | 3 |  |  | IDLE_PARKING_16737474940271578 |  |  |  | (x=105959,y=127081,pointCode=57414_hneA) | 2023-01-15 09:51:42.960 | 2023-01-15 09:51:45.105 | H150A-018 | DSP0x2B04 | 避障数据超时 | 2023-01-15 09:52 | 2023-01-15 09:52 | 2.145 | 57414_hneA | 1 | 3.556
247035 | dsp | robot | DSP | robot | 3 |  |  | IDLE_PARKING_16737474940271578 |  |  |  | (x=105959,y=127081,pointCode=57414_hneA) | 2023-01-15 09:51:48.416 | 2023-01-15 09:51:50.672 | H150A-018 | DSP0x2B04 | 避障数据超时 | 2023-01-15 09:52 | 2023-01-15 09:52 | 2.256 | 57414_hneA | 1 | 3.311
247037 | dsp | robot | DSP | robot | 3 |  |  | IDLE_PARKING_16737474940271578 |  |  |  | (x=105959,y=127081,pointCode=57414_hneA) | 2023-01-15 09:51:53.965 | 2023-01-15 09:53:28.360 | H150A-018 | DSP0x2B04 | 避障数据超时 | 2023-01-15 09:52 | 2023-01-15 09:53 | 94.395 | 57414_hneA | 1 | 3.293
250531 | dsp | robot | DSP | robot | 3 |  |  | BM_SI_167376508236420960 |  |  | 0196 | (x=88107,y=87328,pointCode=57414_A4P8) | 2023-01-15 14:51:06.847 | 2023-01-15 14:51:09.038 | H150A-018 | DSP0x2B04 | 避障数据超时 | 2023-01-15 14:51 | 2023-01-15 14:51 | 2.191 | 57414_A4P8 | 1 | 17858.487
252291 | dsp | robot | DSP | robot | 3 |  |  | BM_SI_167377590815021969 |  |  |  | (x=348803,y=66974,pointCode=57414_zDc6) | 2023-01-15 17:46:51.861 | 2023-01-15 17:53:24.276 | H150A-018 | DSP0x0508 | 顶升后确认等待上视数据超时。 | 2023-01-15 17:47 | 2023-01-15 17:53 | 392.415 | 57414_zDc6 | 0 | 10542.823
252685 | dsp | robot | DSP | robot | 3 |  |  | BM_SI_167377776545822174 |  |  |  | (x=85042,y=81982,pointCode=57414_dF6N) | 2023-01-15 18:17:06.350 | 2023-01-15 18:18:03.909 | H150A-018 | DSP0x0503 | 顶升后确认上视，位置和角度偏差超过下位机参数70 71设定阈值 | 2023-01-15 18:17 | 2023-01-15 18:18 | 57.559 | 57414_dF6N | 0 | 1422.074
253562 | dsp | robot | DSP | robot | 3 |  |  | BM_SI_167378114034722493 |  |  |  | (x=97844,y=150634,pointCode=57414_QkiQ) | 2023-01-15 19:12:51.788 | 2023-01-15 19:13:57.823 | H150A-018 | DSP0x0503 | 顶升后确认上视，位置和角度偏差超过下位机参数70 71设定阈值 | 2023-01-15 19:13 | 2023-01-15 19:14 | 66.035 | 57414_QkiQ | 1 | 3287.879
253600 | dsp | robot | DSP | robot | 3 |  |  | BM_SI_167378114034722493 |  |  | 0230 | (x=78208,y=134246,pointCode=57414_wdF6) | 2023-01-15 19:17:27.028 | 2023-01-15 19:17:28.712 | H150A-018 | DSP0x4110 | 行驶方向控制偏差超过规定阈值。 | 2023-01-15 19:17 | 2023-01-15 19:17 | 1.684 | 57414_wdF6 | 0 | 209.205
254202 | dsp | robot | DSP | robot | 3 |  |  | BM_SI_167382861145322526 |  |  |  | (x=359733,y=56450,pointCode=57414_T5Nt) | 2023-01-16 08:23:34.304 | 2023-01-16 08:23:36.233 | H150A-018 | DSP0x2B04 | 避障数据超时 | 2023-01-16 08:24 | 2023-01-16 08:24 | 1.929 | 57414_T5Nt | 0 | 47165.592
254205 | dsp | robot | DSP | robot | 3 |  |  | BM_SI_167382861145322526 |  |  |  | (x=359733,y=56450,pointCode=57414_T5Nt) | 2023-01-16 08:23:39.590 | 2023-01-16 08:23:41.668 | H150A-018 | DSP0x2B04 | 避障数据超时 | 2023-01-16 08:24 | 2023-01-16 08:24 | 2.078 | 57414_T5Nt | 1 | 3.357
254206 | dsp | robot | DSP | robot | 3 |  |  | BM_SI_167382861145322526 |  |  |  | (x=359733,y=56450,pointCode=57414_T5Nt) | 2023-01-16 08:23:44.712 | 2023-01-16 08:23:46.961 | H150A-018 | DSP0x2B04 | 避障数据超时 | 2023-01-16 08:24 | 2023-01-16 08:24 | 2.249 | 57414_T5Nt | 1 | 3.044
254207 | dsp | robot | DSP | robot | 3 |  |  | BM_SI_167382861145322526 |  |  |  | (x=359733,y=56450,pointCode=57414_T5Nt) | 2023-01-16 08:23:49.831 | 2023-01-16 08:25:19.345 | H150A-018 | DSP0x2B04 | 避障数据超时 | 2023-01-16 08:24 | 2023-01-16 08:25 | 89.514 | 57414_T5Nt | 1 | 2.87
254288 | dsp | robot | DSP | robot | 3 |  |  | BM_SI_167382915397822549 |  |  |  | (x=359733,y=56450,pointCode=57414_T5Nt) | 2023-01-16 08:32:37.177 | 2023-01-16 08:32:39.128 | H150A-018 | DSP0x2B04 | 避障数据超时 | 2023-01-16 08:33 | 2023-01-16 08:33 | 1.951 | 57414_T5Nt | 1 | 437.832
254292 | dsp | robot | DSP | robot | 3 |  |  | BM_SI_167382915397822549 |  |  |  | (x=359733,y=56450,pointCode=57414_T5Nt) | 2023-01-16 08:32:42.042 | 2023-01-16 08:32:44.131 | H150A-018 | DSP0x2B04 | 避障数据超时 | 2023-01-16 08:33 | 2023-01-16 08:33 | 2.089 | 57414_T5Nt | 1 | 2.914
254296 | dsp | robot | DSP | robot | 3 |  |  | BM_SI_167382915397822549 |  |  |  | (x=359733,y=56450,pointCode=57414_T5Nt) | 2023-01-16 08:32:47.161 | 2023-01-16 08:32:49.082 | H150A-018 | DSP0x2B04 | 避障数据超时 | 2023-01-16 08:33 | 2023-01-16 08:33 | 1.921 | 57414_T5Nt | 1 | 3.03
254297 | dsp | robot | DSP | robot | 3 |  |  | BM_SI_167382915397822549 |  |  |  | (x=359733,y=56450,pointCode=57414_T5Nt) | 2023-01-16 08:32:52.148 | 2023-01-16 08:33:25.421 | H150A-018 | DSP0x2B04 | 避障数据超时 | 2023-01-16 08:33 | 2023-01-16 08:33 | 33.273 | 57414_T5Nt | 1 | 3.066
254308 | dsp | robot | DSP | robot | 3 |  |  | BM_SI_167382920665722555 |  |  |  | (x=359733,y=56450,pointCode=57414_T5Nt) | 2023-01-16 08:33:29.459 | 2023-01-16 08:34:11.907 | H150A-018 | DSP0x2B04 | 避障数据超时 | 2023-01-16 08:33 | 2023-01-16 08:34 | 42.448 | 57414_T5Nt | 1 | 4.038
254329 | dsp | robot | DSP | robot | 3 |  |  | BM_SI_167382920665722555 |  |  |  | (x=359733,y=56450,pointCode=57414_T5Nt) | 2023-01-16 08:34:13.402 | 2023-01-16 08:34:15.729 | H150A-018 | DSP0x2B04 | 避障数据超时 | 2023-01-16 08:34 | 2023-01-16 08:34 | 2.327 | 57414_T5Nt | 1 | 1.495
254332 | dsp | robot | DSP | robot | 3 |  |  | BM_SI_167382920665722555 |  |  |  | (x=359733,y=56450,pointCode=57414_T5Nt) | 2023-01-16 08:34:18.807 | 2023-01-16 08:34:20.756 | H150A-018 | DSP0x2B04 | 避障数据超时 | 2023-01-16 08:34 | 2023-01-16 08:34 | 1.949 | 57414_T5Nt | 1 | 3.078
254334 | dsp | robot | DSP | robot | 3 |  |  | BM_SI_167382920665722555 |  |  |  | (x=359733,y=56450,pointCode=57414_T5Nt) | 2023-01-16 08:34:23.990 | 2023-01-16 08:34:26.182 | H150A-018 | DSP0x2B04 | 避障数据超时 | 2023-01-16 08:34 | 2023-01-16 08:34 | 2.192 | 57414_T5Nt | 1 | 3.234
254337 | dsp | robot | DSP | robot | 3 |  |  | BM_SI_167382920665722555 |  |  |  | (x=359733,y=56450,pointCode=57414_T5Nt) | 2023-01-16 08:34:29.174 | 2023-01-16 08:34:31.493 | H150A-018 | DSP0x2B04 | 避障数据超时 | 2023-01-16 08:34 | 2023-01-16 08:35 | 2.319 | 57414_T5Nt | 1 | 2.992
254388 | dsp | robot | DSP | robot | 3 |  |  | BM_SI_167382920665722555 |  |  |  | (x=359750,y=58013,pointCode=57414_XPGQ) | 2023-01-16 08:37:10.536 | 2023-01-16 08:37:12.566 | H150A-018 | DSP0x2B04 | 避障数据超时 | 2023-01-16 08:37 | 2023-01-16 08:37 | 2.03 | 57414_XPGQ | 1 | 159.043
254389 | dsp | robot | DSP | robot | 3 |  |  | BM_SI_167382920665722555 |  |  |  | (x=359750,y=58013,pointCode=57414_XPGQ) | 2023-01-16 08:37:15.553 | 2023-01-16 08:37:17.731 | H150A-018 | DSP0x2B04 | 避障数据超时 | 2023-01-16 08:37 | 2023-01-16 08:37 | 2.178 | 57414_XPGQ | 1 | 2.987
254391 | dsp | robot | DSP | robot | 3 |  |  | BM_SI_167382920665722555 |  |  |  | (x=359750,y=58013,pointCode=57414_XPGQ) | 2023-01-16 08:37:22.857 | 2023-01-16 08:37:22.890 | H150A-018 | DSP0x2B04 | 避障数据超时 | 2023-01-16 08:37 | 2023-01-16 08:37 | 0.033 | 57414_XPGQ | 1 | 5.126
254527 | dsp | robot | DSP | robot | 3 |  |  | BM_SI_167382990967422627 |  |  |  | (x=361309,y=58048) | 2023-01-16 08:45:24.293 | 2023-01-16 08:45:26.787 | H150A-018 | DSP0x4303 | 定位数据不可靠，置信度过低或时间戳偏差过大 | 2023-01-16 08:45 | 2023-01-16 08:45 | 2.494 |  | 0 | 481.403
254529 | dsp | robot | DSP | robot | 3 |  |  | BM_SI_167382990967422627 |  |  |  | (x=361710,y=58047,pointCode=57414_eGTp) | 2023-01-16 08:45:25.508 | 2023-01-16 08:45:26.810 | H150A-018 | DSP0x4301 | 一段距离内未收到有效定位数据 | 2023-01-16 08:45 | 2023-01-16 08:45 | 1.302 | 57414_eGTp | 0 | -1.279
254530 | dsp | robot | DSP | robot | 3 |  |  | BM_SI_167382990967422627 |  |  |  | (x=361822,y=58047,pointCode=57414_eGTp) | 2023-01-16 08:45:27.036 | 2023-01-16 08:46:02.786 | H150A-018 | DSP0x4303 | 定位数据不可靠，置信度过低或时间戳偏差过大 | 2023-01-16 08:45 | 2023-01-16 08:46 | 35.75 | 57414_eGTp | 0 | 0.226
254531 | dsp | robot | DSP | robot | 3 |  |  | BM_SI_167382990967422627 |  |  |  | (x=361822,y=58047,pointCode=57414_eGTp) | 2023-01-16 08:45:27.337 | 2023-01-16 08:46:02.816 | H150A-018 | DSP0x4301 | 一段距离内未收到有效定位数据 | 2023-01-16 08:45 | 2023-01-16 08:46 | 35.479 | 57414_eGTp | 0 | -35.449
254979 | dsp | robot | DSP | robot | 3 |  |  | BM_SI_167383148527222863 |  |  | 0231 | (x=78141,y=134247,pointCode=57414_wdF6) | 2023-01-16 09:16:26.921 | 2023-01-16 09:16:28.674 | H150A-018 | DSP0x4110 | 行驶方向控制偏差超过规定阈值。 | 2023-01-16 09:16 | 2023-01-16 09:16 | 1.753 | 57414_wdF6 | 0 | 1824.105
255039 | dsp | robot | DSP | robot | 3 |  |  | BM_SI_167383201398222940 |  |  |  | (x=103256,y=121914,pointCode=57414_8n28) | 2023-01-16 09:22:26.889 | 2023-01-16 09:23:35.708 | H150A-018 | DSP0x4901 | 前方的触边被触发 或触边损坏 | 2023-01-16 09:22 | 2023-01-16 09:24 | 68.819 | 57414_8n28 | 0 | 358.215
255373 | dsp | robot | DSP | robot | 3 |  |  | BM_SI_167383401697823141 |  |  |  | (x=351750,y=61347,pointCode=57414_hZcj) | 2023-01-16 09:54:43.503 | 2023-01-16 09:54:45.546 | H150A-018 | DSP0x0508 | 顶升后确认等待上视数据超时。 | 2023-01-16 09:55 | 2023-01-16 09:55 | 2.043 | 57414_hZcj | 0 | 1867.795
255374 | dsp | robot | DSP | robot | 3 |  |  | BM_SI_167383401697823141 |  |  |  | (x=351750,y=61347,pointCode=57414_hZcj) | 2023-01-16 09:54:53.038 | 2023-01-16 09:54:55.095 | H150A-018 | DSP0x0508 | 顶升后确认等待上视数据超时。 | 2023-01-16 09:55 | 2023-01-16 09:55 | 2.057 | 57414_hZcj | 1 | 7.492
255377 | dsp | robot | DSP | robot | 3 |  |  | BM_SI_167383401697823141 |  |  |  | (x=351750,y=61347,pointCode=57414_hZcj) | 2023-01-16 09:55:02.462 | 2023-01-16 09:55:04.496 | H150A-018 | DSP0x0508 | 顶升后确认等待上视数据超时。 | 2023-01-16 09:55 | 2023-01-16 09:55 | 2.034 | 57414_hZcj | 1 | 7.367
255383 | dsp | robot | DSP | robot | 3 |  |  | BM_SI_167383401697823141 |  |  |  | (x=351750,y=61347,pointCode=57414_hZcj) | 2023-01-16 09:55:11.687 | 2023-01-16 09:55:23.707 | H150A-018 | DSP0x0508 | 顶升后确认等待上视数据超时。 | 2023-01-16 09:55 | 2023-01-16 09:55 | 12.02 | 57414_hZcj | 1 | 7.191
256266 | dsp | robot | DSP | robot | 3 |  |  | BM_SI_167383741824023555 |  |  | 0247 | (x=78207,y=134244,pointCode=57414_wdF6) | 2023-01-16 10:53:37.288 | 2023-01-16 10:53:39.182 | H150A-018 | DSP0x4110 | 行驶方向控制偏差超过规定阈值。 | 2023-01-16 10:54 | 2023-01-16 10:54 | 1.894 | 57414_wdF6 | 0 | 3493.581
257616 | dsp | robot | DSP | robot | 3 |  |  | BM_SI_167384191417123905 |  |  |  | (x=100424,y=162847,pointCode=57414_38xw) | 2023-01-16 12:06:42.658 | 2023-01-16 12:18:13.111 | H150A-018 | DSP0x2192 | 下位机获取和利时驱动器故障 | 2023-01-16 12:07 | 2023-01-16 12:18 | 690.453 | 57414_38xw | 0 | 4383.476
260182 | rcsPath | robot | QSH | robot | 3 |  |  | BM_SI_167385562628325163 |  |  | 0096 | (x=358243,y=59642,pointCode=57414_h5Fc) | 2023-01-16 16:14:31.476 | 2023-01-16 16:15:47.847 | H150A-018 | QSH013003 | 将要执行的路径段的起点距离当前机器人位置较远 | 2023-01-16 16:15 | 2023-01-16 16:16 | 76.371 | 57414_h5Fc | 0 | 14178.365
262315 | dsp | robot | DSP | robot | 3 | [6 empty] | (x=343010,y=61813,pointCode=57414_JN34) | 2023-01-16 20:00:19.701 | 2023-01-16 20:04:09.172 | H150A-018 | DSP0x2B04 | 避障数据超时 | 2023-01-16 20:00 | 2023-01-16 20:04 | 229.471 | 57414_JN34 | 0 | 13471.854
231607 | dsp | robot | DSP | robot | 3 |  |  | BM_SI_167348852433112462 |  |  |  | (x=337158,y=56452,pointCode=57414_JZwY) | 2023-01-12 09:56:34.197 | 2023-01-12 09:56:36.289 | H150A-019 | DSP0x0508 | 顶升后确认等待上视数据超时。 | 2023-01-12 09:57 | 2023-01-12 09:57 | 2.092 | 57414_JZwY | 0
231609 | dsp | robot | DSP | robot | 3 |  |  | BM_SI_167348852433112462 |  |  |  | (x=337158,y=56452,pointCode=57414_JZwY) | 2023-01-12 09:56:43.852 | 2023-01-12 09:56:46.101 | H150A-019 | DSP0x0508 | 顶升后确认等待上视数据超时。 | 2023-01-12 09:57 | 2023-01-12 09:57 | 2.249 | 57414_JZwY | 1 | 7.563
231610 | dsp | robot | DSP | robot | 3 |  |  | BM_SI_167348852433112462 |  |  |  | (x=337158,y=56452,pointCode=57414_JZwY) | 2023-01-12 09:56:53.720 | 2023-01-12 09:56:55.966 | H150A-019 | DSP0x0508 | 顶升后确认等待上视数据超时。 | 2023-01-12 09:57 | 2023-01-12 09:57 | 2.246 | 57414_JZwY | 1 | 7.619
231612 | dsp | robot | DSP | robot | 3 |  |  | BM_SI_167348852433112462 |  |  |  | (x=337158,y=56452,pointCode=57414_JZwY) | 2023-01-12 09:57:03.832 | 2023-01-12 09:59:53.166 | H150A-019 | DSP0x0508 | 顶升后确认等待上视数据超时。 | 2023-01-12 09:57 | 2023-01-12 10:00 | 169.334 | 57414_JZwY | 1 | 7.866
234459 | rcsPath | robot | QSH | robot | 3 |  |  | BM_SI_167350458910013868 |  |  |  | (x=65448,y=113897,pointCode=57414_Sb4k) | 2023-01-12 14:23:17.959 | 2023-01-12 14:24:05.361 | H150A-019 | QSH013003 | 将要执行的路径段的起点距离当前机器人位置较远 | 2023-01-12 14:23 | 2023-01-12 14:24 | 47.402 | 57414_Sb4k | 0 | 15804.793
234460 | dsp | robot | DSP | robot | 3 |  |  | BM_SI_167350458910013868 |  |  |  | (x=65448,y=113897,pointCode=57414_Sb4k) | 2023-01-12 14:23:18.107 | 2023-01-12 14:23:38.082 | H150A-019 | DSP0x042D | 旋转或带载旋转，指令给的目标位置与车当前位置偏差过大（阈值判断通过30号参数） | 2023-01-12 14:23 | 2023-01-12 14:24 | 19.975 | 57414_Sb4k | 0 | -47.254
236724 | dsp | robot | DSP | robot | 3 |  |  | BM_SI_167351666985514934 |  |  | 0173 | (x=78162,y=134252,pointCode=57414_wdF6) | 2023-01-12 17:47:53.910 | 2023-01-12 17:47:55.805 | H150A-019 | DSP0x4110 | 行驶方向控制偏差超过规定阈值。 | 2023-01-12 17:48 | 2023-01-12 17:48 | 1.895 | 57414_wdF6 | 0 | 12255.828
238406 | dsp | robot | DSP | robot | 3 |  |  | BM_SI_167357124100715566 |  |  | 0094 | (x=208537,y=94280,pointCode=57414_hDEX) | 2023-01-13 08:57:07.705 | 2023-01-13 08:57:09.744 | H150A-019 | DSP0x2B04 | 避障数据超时 | 2023-01-13 08:57 | 2023-01-13 08:57 | 2.039 | 57414_hDEX | 0 | 54551.9
243534 | dsp | robot | DSP | robot | 3 |  |  | BM_SI_167359774371017497 |  |  |  | (x=105695,y=100758,pointCode=57414_8GKE) | 2023-01-13 16:16:20.743 | 2023-01-13 16:16:22.411 | H150A-019 | DSP0x2B04 | 避障数据超时 | 2023-01-13 16:16 | 2023-01-13 16:16 | 1.668 | 57414_8GKE | 1 | 26350.999
243654 | dsp | robot | DSP | robot | 3 |  |  | BM_SI_167359825797217539 |  |  |  | (x=61138,y=102460,pointCode=57414_rFiX) | 2023-01-13 16:24:32.486 | 2023-01-13 16:24:56.149 | H150A-019 | DSP0x4902 | 后方的触边被触发 或触边损坏 | 2023-01-13 16:25 | 2023-01-13 16:25 | 23.663 | 57414_rFiX | 0 | 490.075
243674 | dsp | robot | DSP | robot | 3 |  |  | BM_SI_167359825797217539 |  |  |  | (x=61138,y=102459,pointCode=57414_rFiX) | 2023-01-13 16:24:53.671 | 2023-01-13 16:24:56.131 | H150A-019 | DSP0x4903 | 急停按下 或者急停按钮被碰到 或者急停按钮被短接 | 2023-01-13 16:25 | 2023-01-13 16:25 | 2.46 | 57414_rFiX | 0 | -2.478
243677 | dsp | robot | DSP | robot | 3 | DSP0x2101 |  | BM_SI_167359825797217539 |  |  |  | (x=61138,y=102459,pointCode=57414_rFiX) | 2023-01-13 16:24:55.510 | 2023-01-13 16:24:56.205 | H150A-019 | DSP000000 | 当前错误码【DSP0x2101】未维护 | 2023-01-13 16:25 | 2023-01-13 16:25 | 0.695 | 57414_rFiX | 0 | -0.621
243679 | dsp | robot | DSP | robot | 3 |  |  | BM_SI_167359825797217539 |  |  |  | (x=61138,y=102459,pointCode=57414_rFiX) | 2023-01-13 16:24:55.902 | 2023-01-13 16:24:56.183 | H150A-019 | DSP0x2192 | 下位机获取和利时驱动器故障 | 2023-01-13 16:25 | 2023-01-13 16:25 | 0.281 | 57414_rFiX | 0 | -0.303
243680 | dsp | robot | DSP | robot | 3 | [7 empty] | 2023-01-13 16:24:56.230 | 2023-01-13 16:24:56.230 | H150A-019 | DSP000000 | 当前错误码【{0}】未维护 | 2023-01-13 16:25 | 2023-01-13 16:25 | 0 |  | 0 | 0.047
243686 | dsp | robot | DSP | robot | 3 | DSP0x2101 |  | IDLE_PARKING_16735983035133550 |  |  |  | (x=61138,y=102459,pointCode=57414_rFiX) | 2023-01-13 16:25:03.879 | 2023-01-13 16:28:08.711 | H150A-019 | DSP000000 | 当前错误码【DSP0x2101】未维护 | 2023-01-13 16:25 | 2023-01-13 16:28 | 184.832 | 57414_rFiX | 1 | 7.649
244581 | dsp | robot | DSP | robot | 3 |  |  | BM_SI_167360351067618030 |  |  |  | (x=103892,y=100752,pointCode=57414_bwfM) | 2023-01-13 17:53:04.127 | 2023-01-13 17:53:06.093 | H150A-019 | DSP0x2B04 | 避障数据超时 | 2023-01-13 17:53 | 2023-01-13 17:53 | 1.966 | 57414_bwfM | 0 | 5095.416
244988 | dsp | robot | DSP | robot | 3 |  |  | BM_SI_167360565242618262 |  |  |  | (x=96296,y=134240,pointCode=57414_y5sZ) | 2023-01-13 18:27:54.641 | 2023-01-13 18:28:16.139 | H150A-019 | DSP0x4110 | 行驶方向控制偏差超过规定阈值。 | 2023-01-13 18:28 | 2023-01-13 18:28 | 21.498 | 57414_y5sZ | 0 | 2088.548
244989 | dsp | robot | DSP | robot | 3 |  |  | BM_SI_167360565242618262 |  |  |  | (x=96077,y=134239,pointCode=57414_y5sZ) | 2023-01-13 18:27:54.998 | 2023-01-13 18:28:16.157 | H150A-019 | DSP0x0406 | 小车软停过程中，上位机下发除slam移动外任何指令 | 2023-01-13 18:28 | 2023-01-13 18:28 | 21.159 | 57414_y5sZ | 0 | -21.141
231419 | dsp | robot | DSP | robot | 3 |  |  | BM_SI_167348739985612353 |  |  | 0234 | (x=78103,y=134256,pointCode=57414_wdF6) | 2023-01-12 09:41:17.243 | 2023-01-12 09:41:18.708 | H150A-020 | DSP0x4110 | 行驶方向控制偏差超过规定阈值。 | 2023-01-12 09:41 | 2023-01-12 09:41 | 1.465 | 57414_wdF6 | 0
237989 | dsp | robot | DSP | robot | 3 | [5 empty] | 0176 | (x=88097,y=90986,pointCode=57414_XpfN) | 2023-01-12 21:26:07.404 | 2023-01-13 08:12:29.112 | H150A-020 | DSP0x2B04 | 避障数据超时 | 2023-01-12 21:26 | 2023-01-13 08:12 | 38781.708 | 57414_XpfN | 0 | 42288.696
240833 | dsp | robot | DSP | robot | 3 |  |  | BM_SI_167357659039316030 |  |  |  | (x=170438,y=117721,pointCode=57414_TQna) | 2023-01-13 10:24:26.119 | 2023-01-13 10:25:15.965 | H150A-020 | DSP0x0503 | 顶升后确认上视，位置和角度偏差超过下位机参数70 71设定阈值 | 2023-01-13 10:24 | 2023-01-13 10:25 | 49.846 | 57414_TQna | 0 | 7917.007
241359 | dsp | robot | DSP | robot | 3 |  |  | BM_SI_167358407323816240 |  |  |  | (x=74605,y=104538,pointCode=57414_W45W) | 2023-01-13 12:28:19.445 | 2023-01-13 12:28:21.545 | H150A-020 | DSP0x0508 | 顶升后确认等待上视数据超时。 | 2023-01-13 12:28 | 2023-01-13 12:28 | 2.1 | 57414_W45W | 0 | 7383.48
241361 | dsp | robot | DSP | robot | 3 |  |  | BM_SI_167358407323816240 |  |  |  | (x=74605,y=104538,pointCode=57414_W45W) | 2023-01-13 12:28:24.803 | 2023-01-13 12:28:26.794 | H150A-020 | DSP0x0508 | 顶升后确认等待上视数据超时。 | 2023-01-13 12:28 | 2023-01-13 12:28 | 1.991 | 57414_W45W | 1 | 3.258
241362 | dsp | robot | DSP | robot | 3 |  |  | BM_SI_167358407323816240 |  |  |  | (x=74605,y=104538,pointCode=57414_W45W) | 2023-01-13 12:28:30.133 | 2023-01-13 12:28:32.104 | H150A-020 | DSP0x0508 | 顶升后确认等待上视数据超时。 | 2023-01-13 12:29 | 2023-01-13 12:29 | 1.971 | 57414_W45W | 1 | 3.339
241363 | dsp | robot | DSP | robot | 3 |  |  | BM_SI_167358407323816240 |  |  |  | (x=74605,y=104538,pointCode=57414_W45W) | 2023-01-13 12:28:35.388 | 2023-01-13 12:29:20.386 | H150A-020 | DSP0x0508 | 顶升后确认等待上视数据超时。 | 2023-01-13 12:29 | 2023-01-13 12:29 | 44.998 | 57414_W45W | 1 | 3.284
242164 | dsp | robot | DSP | robot | 3 |  |  | BM_SI_167358916932216724 |  |  | 0153 | (x=69037,y=100955,pointCode=57414_ekfy) | 2023-01-13 13:58:10.660 | 2023-01-13 13:58:35.835 | H150A-020 | DSP0x4302 | 旋转过程中未收到有效角度数据信息 | 2023-01-13 13:58 | 2023-01-13 13:59 | 25.175 | 57414_ekfy | 0 | 5330.274
242170 | dsp | robot | DSP | robot | 3 |  |  | BM_SI_167358916932216724 |  |  | 0153 | (x=69037,y=100955,pointCode=57414_ekfy) | 2023-01-13 13:58:12.230 | 2023-01-13 13:58:35.857 | H150A-020 | DSP0x4306 | 定位数据模块一直未收到正确的外部定位数据（3帧确认） | 2023-01-13 13:58 | 2023-01-13 13:59 | 23.627 | 57414_ekfy | 0 | -23.605
242200 | executeJob | robot | QSH | robot | 3 | -9000 |  | BM_SI_167358916932216724 |  |  | 0153 | (x=68001,y=100913,pointCode=57414_RshW) | 2023-01-13 14:00:31.475 | 2023-01-13 14:01:15.860 | H150A-020 | QSH019999 | 任务需要货架换向,但当前位置不是换向点,将货架旋转至【-9000】 | 2023-01-13 14:01 | 2023-01-13 14:01 | 44.385 | 57414_RshW | 0 | 115.618
245519 | dsp | robot | DSP | robot | 3 | [6 empty] | (x=77138,y=104535,pointCode=57414_psjC) | 2023-01-13 20:01:29.037 | 2023-01-14 10:25:47.008 | H150A-020 | DSP0x2B04 | 避障数据超时 | 2023-01-13 20:01 | 2023-01-14 10:26 | 51857.971 | 57414_psjC | 0 | 21613.177
245982 | dsp | robot | DSP | robot | 3 |  |  | BM_SI_167374226197818437 |  |  |  | (x=77137,y=104544,pointCode=57414_psjC) | 2023-01-15 08:24:26.254 | 2023-01-15 08:24:28.426 | H150A-020 | DSP0x2B04 | 避障数据超时 | 2023-01-15 08:24 | 2023-01-15 08:24 | 2.172 | 57414_psjC | 1 | 79119.246
245984 | dsp | robot | DSP | robot | 3 |  |  | BM_SI_167374226197818437 |  |  |  | (x=77137,y=104544,pointCode=57414_psjC) | 2023-01-15 08:24:31.581 | 2023-01-15 08:24:33.508 | H150A-020 | DSP0x2B04 | 避障数据超时 | 2023-01-15 08:25 | 2023-01-15 08:25 | 1.927 | 57414_psjC | 1 | 3.155
247610 | rcsPath | robot | QSH | robot | 3 |  |  | BM_SI_167375018634219403 |  |  |  | (x=92863,y=127086,pointCode=57414_2T7s) | 2023-01-15 10:40:07.344 | 2023-01-15 10:45:40.713 | H150A-020 | QSH013003 | 将要执行的路径段的起点距离当前机器人位置较远 | 2023-01-15 10:40 | 2023-01-15 10:46 | 333.369 | 57414_2T7s | 0 | 8133.836
257504 | rcsPath | robot | QSH | robot | 3 |  |  | BM_SI_167384117341023879 |  |  |  | (x=348800,y=63779,pointCode=57414_aG8H) | 2023-01-16 11:53:07.978 | 2023-01-16 11:53:57.795 | H150A-020 | QSH013003 | 将要执行的路径段的起点距离当前机器人位置较远 | 2023-01-16 11:53 | 2023-01-16 11:54 | 49.817 | 57414_aG8H | 1 | 90447.265
260283 | dsp | robot | DSP | robot | 3 |  |  | BM_SI_167385714987125347 |  |  | 0213 | (x=78239,y=134256,pointCode=57414_fBsP) | 2023-01-16 16:21:57.555 | 2023-01-16 16:21:59.602 | H150A-020 | DSP0x4110 | 行驶方向控制偏差超过规定阈值。 | 2023-01-16 16:22 | 2023-01-16 16:22 | 2.047 | 57414_fBsP | 0 | 16079.76
262333 | dsp | robot | DSP | robot | 3 | [6 empty] | (x=206940,y=89719,pointCode=57414_xncS) | 2023-01-16 20:00:45.323 | 2023-01-17 00:00:00 | H150A-020 | DSP0x2B04 | 避障数据超时 | 2023-01-16 20:01 | 2023-01-17 08:21 | 44411.49 | 57414_xncS | 0 | 13125.721
231634 | dsp | robot | DSP | robot | 3 |  |  | BM_SI_167348854019012466 |  |  | 0239 | (x=78140,y=134255,pointCode=57414_wdF6) | 2023-01-12 09:58:47.983 | 2023-01-12 09:58:49.441 | H150A-021 | DSP0x4110 | 行驶方向控制偏差超过规定阈值。 | 2023-01-12 09:59 | 2023-01-12 09:59 | 1.458 | 57414_wdF6 | 0
236855 | obs | robot | QSH | robot | 4 |  |  | BM_SI_167351759074615012 |  |  | 0104 | (x=128667,y=87325,pointCode=57414_P2ia) | 2023-01-12 18:02:39.094 | 2023-01-12 18:05:09.819 | H150A-021 | QSH005015 | 机器人上线，地图避障区域不存在 | 2023-01-12 18:03 | 2023-01-12 18:05 | 150.725 | 57414_P2ia | 0 | 29029.653
238159 | dsp | robot | DSP | robot | 3 |  |  | CHARGE_16735702927309919 |  |  |  | (x=337162,y=61814,pointCode=57414_ixdz) | 2023-01-13 08:40:35.656 | 2023-01-13 08:44:45.440 | H150A-021 | DSP0x2501 | 执行充电移动后，一段时间未接收到电池已经充电的信号；2）打开电源48V操作，一段时间未接受到电池48V开启的信号，就会报错 | 2023-01-13 08:41 | 2023-01-13 08:45 | 249.784 | 57414_ixdz | 0 | 52525.837
242404 | dsp | robot | DSP | robot | 3 |  |  | BM_SI_167359034300516861 |  |  | 0031 | (x=339959,y=63796,pointCode=57414_MQ2P) | 2023-01-13 14:22:17.984 | 2023-01-13 14:28:29.719 | H150A-021 | DSP0x4901 | 前方的触边被触发 或触边损坏 | 2023-01-13 14:22 | 2023-01-13 14:28 | 371.735 | 57414_MQ2P | 0 | 20252.544
242621 | dsp | robot | DSP | robot | 3 |  |  | BM_SI_167359252839617033 |  |  | 0222 | (x=78270,y=134255,pointCode=57414_fBsP) | 2023-01-13 14:51:46.334 | 2023-01-13 14:51:48.189 | H150A-021 | DSP0x4110 | 行驶方向控制偏差超过规定阈值。 | 2023-01-13 14:52 | 2023-01-13 14:52 | 1.855 | 57414_fBsP | 0 | 1396.615
245498 | dsp | robot | DSP | robot | 3 | [6 empty] | (x=362615,y=56444,pointCode=57414_ip6e) | 2023-01-13 19:59:39.556 | 2023-01-14 10:39:25.189 | H150A-021 | DSP0x2401 | 融合模块定位数据接收超时 | 2023-01-13 20:00 | 2023-01-14 10:39 | 52785.633 | 57414_ip6e | 0 | 18471.367
249329 | executeJob | robot | QSH | robot | 3 |  |  | BM_SI_167375951871420294 |  |  |  | (x=210136,y=89719,pointCode=57414_Tr8N) | 2023-01-15 13:12:02.911 | 2023-01-15 13:13:58.748 | H150A-021 | QSH014005 | 下发的货架数字码【{0}】数据无法匹配 | 2023-01-15 13:12 | 2023-01-15 13:14 | 115.837 | 57414_Tr8N | 0 | 95557.722
249346 | dsp | robot | DSP | robot | 3 |  |  | BM_SI_167375951871420294 |  |  |  | (x=210136,y=89718,pointCode=57414_Tr8N) | 2023-01-15 13:14:13.876 | 2023-01-15 13:14:36.646 | H150A-021 | DSP0x0506 | 货架码没有解出 正常一次 残码一次 正常再一次 三次没有读出来 | 2023-01-15 13:14 | 2023-01-15 13:15 | 22.77 | 57414_Tr8N | 0 | 15.128
249358 | executeJob | robot | QSH | robot | 3 |  |  | BM_SI_167375951871420294 |  |  |  | (x=210136,y=89718,pointCode=57414_Tr8N) | 2023-01-15 13:15:03.524 | 2023-01-15 13:16:33.466 | H150A-021 | QSH014005 | 下发的货架数字码【{0}】数据无法匹配 | 2023-01-15 13:15 | 2023-01-15 13:17 | 89.942 | 57414_Tr8N | 0 | 26.878
249376 | dsp | robot | DSP | robot | 3 |  |  | BM_SI_167375951871420294 |  |  |  | (x=210136,y=89717,pointCode=57414_Tr8N) | 2023-01-15 13:16:48.355 | 2023-01-15 13:17:06.493 | H150A-021 | DSP0x0506 | 货架码没有解出 正常一次 残码一次 正常再一次 三次没有读出来 | 2023-01-15 13:17 | 2023-01-15 13:17 | 18.138 | 57414_Tr8N | 0 | 14.889
249740 | dsp | robot | DSP | robot | 3 |  |  | IDLE_PARKING_16737615413441429 |  |  |  | (x=72036,y=86334,pointCode=57414_K4eS) | 2023-01-15 13:46:20.029 | 2023-01-15 13:50:29.240 | H150A-021 | DSP0x4901 | 前方的触边被触发 或触边损坏 | 2023-01-15 13:46 | 2023-01-15 13:50 | 249.211 | 57414_K4eS | 0 | 1753.536
250385 | dsp | robot | DSP | robot | 3 | [5 empty] | 0209 | (x=88097,y=90986,pointCode=57414_XpfN) | 2023-01-15 14:37:37.858 | 2023-01-15 14:38:59.366 | H150A-021 | DSP0x4901 | 前方的触边被触发 或触边损坏 | 2023-01-15 14:38 | 2023-01-15 14:39 | 81.508 | 57414_XpfN | 1 | 2828.618
251679 | dsp | robot | DSP | robot | 3 |  |  | BM_SI_167377198755921627 |  |  |  | (x=78630,y=81994,pointCode=57414_D8Kh) | 2023-01-15 16:43:00.405 | 2023-01-15 16:43:27.082 | H150A-021 | DSP0x0506 | 货架码没有解出 正常一次 残码一次 正常再一次 三次没有读出来 | 2023-01-15 16:43 | 2023-01-15 16:43 | 26.677 | 57414_D8Kh | 0 | 7441.039
251706 | dsp | robot | DSP | robot | 3 |  |  | BM_SI_167377198755921627 |  |  |  | (x=78630,y=81992,pointCode=57414_D8Kh) | 2023-01-15 16:45:04.749 | 2023-01-15 16:45:38.512 | H150A-021 | DSP0x0506 | 货架码没有解出 正常一次 残码一次 正常再一次 三次没有读出来 | 2023-01-15 16:45 | 2023-01-15 16:46 | 33.763 | 57414_D8Kh | 1 | 97.667
252362 | executeJob | robot | QSH | robot | 3 |  |  | BM_SI_167377614136221999 |  |  |  | (x=83427,y=81983,pointCode=57414_bD6f) | 2023-01-15 17:51:49.265 | 2023-01-15 18:00:08.760 | H150A-021 | QSH014005 | 下发的货架数字码【{0}】数据无法匹配 | 2023-01-15 17:52 | 2023-01-15 18:00 | 499.495 | 57414_bD6f | 0 | 3970.753
260083 | dsp | robot | DSP | robot | 3 |  |  | BM_SI_167385581516225181 |  |  |  | (x=81958,y=102453,pointCode=57414_NnJ2) | 2023-01-16 16:08:01.036 | 2023-01-16 16:08:02.199 | H150A-021 | DSP0x4301 | 一段距离内未收到有效定位数据 | 2023-01-16 16:08 | 2023-01-16 16:08 | 1.163 | 57414_NnJ2 | 0 | 79672.276
260085 | dsp | robot | DSP | robot | 3 |  |  | BM_SI_167385581516225181 |  |  |  | (x=81613,y=102480,pointCode=57414_NnJ2) | 2023-01-16 16:08:01.593 | 2023-01-16 16:08:02.246 | H150A-021 | DSP0x4306 | 定位数据模块一直未收到正确的外部定位数据（3帧确认） | 2023-01-16 16:08 | 2023-01-16 16:08 | 0.653 | 57414_NnJ2 | 0 | -0.606
260087 | dsp | robot | DSP | robot | 3 |  |  | BM_SI_167385581516225181 |  |  |  | (x=81536,y=102479,pointCode=57414_NnJ2) | 2023-01-16 16:08:02.824 | 2023-01-16 16:08:17.457 | H150A-021 | DSP0x4306 | 定位数据模块一直未收到正确的外部定位数据（3帧确认） | 2023-01-16 16:08 | 2023-01-16 16:08 | 14.633 | 57414_NnJ2 | 1 | 0.578
260088 | dsp | robot | DSP | robot | 3 |  |  | BM_SI_167385581516225181 |  |  |  | (x=81535,y=102479,pointCode=57414_NnJ2) | 2023-01-16 16:08:03.466 | 2023-01-16 16:08:17.364 | H150A-021 | DSP0x4301 | 一段距离内未收到有效定位数据 | 2023-01-16 16:08 | 2023-01-16 16:08 | 13.898 | 57414_NnJ2 | 0 | -13.991
262348 | dsp | robot | DSP | robot | 3 | [6 empty] | (x=110644,y=138011,pointCode=57414_tipQ) | 2023-01-16 20:00:58.247 | 2023-01-17 00:00:00 | H150A-021 | DSP0x2B04 | 避障数据超时 | 2023-01-16 20:01 | 2023-01-17 08:20 | 44320.383 | 57414_tipQ | 0 | 13960.883
233186 | dsp | robot | DSP | robot | 3 |  |  | BM_SI_167349770479013186 |  |  | 0225 | (x=78247,y=134253,pointCode=57414_fBsP) | 2023-01-12 12:31:25.762 | 2023-01-12 12:31:27.430 | H150A-022 | DSP0x4110 | 行驶方向控制偏差超过规定阈值。 | 2023-01-12 12:31 | 2023-01-12 12:31 | 1.668 | 57414_fBsP | 0
236651 | dsp | robot | DSP | robot | 3 |  |  | CHARGE_16735161562162175 |  |  |  | (x=337156,y=61813,pointCode=57414_ixdz) | 2023-01-12 17:38:13.567 | 2023-01-12 17:38:48.077 | H150A-022 | DSP0x2501 | 执行充电移动后，一段时间未接收到电池已经充电的信号；2）打开电源48V操作，一段时间未接受到电池48V开启的信号，就会报错 | 2023-01-12 17:38 | 2023-01-12 17:39 | 34.51 | 57414_ixdz | 0 | 18406.137
241718 | rcsPath | robot | QSH | robot | 3 |  |  | BM_SI_167358618768116444 |  |  | 0207 | (x=63588,y=100949,pointCode=57414_cyac) | 2023-01-13 13:07:16.633 | 2023-01-13 13:08:12.170 | H150A-022 | QSH013003 | 将要执行的路径段的起点距离当前机器人位置较远 | 2023-01-13 13:07 | 2023-01-13 13:08 | 55.537 | 57414_cyac | 0 | 70108.556
243574 | dsp | robot | DSP | robot | 3 |  |  | BM_SI_167359787406217512 |  |  |  | (x=92635,y=156482,pointCode=57414_JMS5) | 2023-01-13 16:18:55.673 | 2023-01-13 16:24:49.424 | H150A-022 | DSP0x4901 | 前方的触边被触发 或触边损坏 | 2023-01-13 16:19 | 2023-01-13 16:25 | 353.751 | 57414_JMS5 | 0 | 11443.503
243577 | dsp | robot | DSP | robot | 3 |  |  | BM_SI_167359787406217512 |  |  |  | (x=92635,y=156492,pointCode=57414_JMS5) | 2023-01-13 16:18:56.408 | 2023-01-13 16:24:49.438 | H150A-022 | DSP0x2B04 | 避障数据超时 | 2023-01-13 16:19 | 2023-01-13 16:25 | 353.03 | 57414_JMS5 | 0 | -353.016
243667 | dsp | robot | DSP | robot | 3 |  |  | BM_SI_167359787406217512 |  |  |  | (x=92635,y=156492,pointCode=57414_JMS5) | 2023-01-13 16:24:48.097 | 2023-01-13 16:24:49.451 | H150A-022 | DSP0x4903 | 急停按下 或者急停按钮被碰到 或者急停按钮被短接 | 2023-01-13 16:25 | 2023-01-13 16:25 | 1.354 | 57414_JMS5 | 0 | -1.341
243681 | dsp | robot | DSP | robot | 3 |  |  | BM_SI_167359787406217512 |  |  |  | (x=92635,y=156492,pointCode=57414_JMS5) | 2023-01-13 16:24:57.167 | 2023-01-13 16:25:28.123 | H150A-022 | DSP0x2192 | 下位机获取和利时驱动器故障 | 2023-01-13 16:25 | 2023-01-13 16:25 | 30.956 | 57414_JMS5 | 0 | 7.716
244477 | rcsPath | robot | QSH | robot | 3 |  |  | BM_SI_167360213752217886 |  |  | 0079 | (x=358249,y=59639,pointCode=57414_h5Fc) | 2023-01-13 17:40:20.930 | 2023-01-13 17:41:50.939 | H150A-022 | QSH013003 | 将要执行的路径段的起点距离当前机器人位置较远 | 2023-01-13 17:40 | 2023-01-13 17:42 | 90.009 | 57414_h5Fc | 0 | 4492.807
245502 | dsp | robot | DSP | robot | 3 | [6 empty] | (x=76930,y=111205,pointCode=57414_tGnE) | 2023-01-13 20:00:18.126 | 2023-01-14 10:32:00.524 | H150A-022 | DSP0x2B04 | 避障数据超时 | 2023-01-13 20:00 | 2023-01-14 10:32 | 52302.398 | 57414_tGnE | 0 | 8307.187
248296 | dsp | robot | DSP | robot | 3 |  |  | CHARGE_16737529957742884 |  |  |  | (x=188048,y=105416,pointCode=57414_wzWJ) | 2023-01-15 11:32:16.982 | 2023-01-15 11:33:18.592 | H150A-022 | DSP0x2501 | 执行充电移动后，一段时间未接收到电池已经充电的信号；2）打开电源48V操作，一段时间未接受到电池48V开启的信号，就会报错 | 2023-01-15 11:32 | 2023-01-15 11:33 | 61.61 | 57414_wzWJ | 0 | 90016.458
251739 | dsp | robot | DSP | robot | 3 |  |  | BM_SI_167377235202221672 |  |  | 0231 | (x=78210,y=134250,pointCode=57414_wdF6) | 2023-01-15 16:48:39.764 | 2023-01-15 16:48:41.705 | H150A-022 | DSP0x4110 | 行驶方向控制偏差超过规定阈值。 | 2023-01-15 16:49 | 2023-01-15 16:49 | 1.941 | 57414_wdF6 | 0 | 18921.172
259578 | rcsLock | robot | QSH | robot | 3 |  |  | CHARGE_16738539570787981 |  |  |  | (x=72450,y=113912,pointCode=57414_ChdZ) | 2023-01-16 15:28:29.793 | 2023-01-16 15:29:10.365 | H150A-022 | QSH012006 | 当前机器人位置不在已持有的锁闭资源内，超出了系统批复给的锁闭资源 | 2023-01-16 15:28 | 2023-01-16 15:29 | 40.572 | 57414_ChdZ | 0 | 81588.088
262247 | dsp | robot | DSP | robot | 3 |  |  | CHARGE_16738685460403010 |  |  |  | (x=190837,y=105416,pointCode=57414_eMbQ) | 2023-01-16 19:34:34.540 | 2023-01-17 00:00:00 | H150A-022 | DSP0x2501 | 执行充电移动后，一段时间未接收到电池已经充电的信号；2）打开电源48V操作，一段时间未接受到电池48V开启的信号，就会报错 | 2023-01-16 19:35 | 2023-01-17 08:20 | 45904.179 | 57414_eMbQ | 0 | 14724.175
233570 | dsp | robot | DSP | robot | 3 |  |  | BM_SI_167349985911013389 |  |  |  | (x=351143,y=56465,pointCode=57414_5YFN) | 2023-01-12 13:04:52.516 | 2023-01-12 13:05:15.128 | H150A-028 | DSP0x0506 | 货架码没有解出 正常一次 残码一次 正常再一次 三次没有读出来 | 2023-01-12 13:05 | 2023-01-12 13:05 | 22.612 | 57414_5YFN | 0
237481 | dsp | robot | DSP | robot | 3 |  |  | BM_SI_167352090103015363 |  |  |  | (x=354962,y=61355,pointCode=57414_ZbnG) | 2023-01-12 18:57:17.620 | 2023-01-12 19:12:11.548 | H150A-028 | DSP0x4901 | 前方的触边被触发 或触边损坏 | 2023-01-12 18:57 | 2023-01-12 19:12 | 893.928 | 57414_ZbnG | 0 | 21122.492
238087 | dsp | robot | DSP | robot | 3 |  |  | CHARGE_16735695722392712 |  |  |  | (x=337161,y=61813,pointCode=57414_ixdz) | 2023-01-13 08:32:30.071 | 2023-01-13 08:33:45.930 | H150A-028 | DSP0x2501 | 执行充电移动后，一段时间未接收到电池已经充电的信号；2）打开电源48V操作，一段时间未接受到电池48V开启的信号，就会报错 | 2023-01-13 08:33 | 2023-01-13 08:34 | 75.859 | 57414_ixdz | 0 | 48018.523
241001 | dsp | robot | DSP | robot | 3 |  |  | CHARGE_16735790567357498 |  |  |  | (x=190839,y=105416,pointCode=57414_eMbQ) | 2023-01-13 11:10:33.608 | 2023-01-13 11:12:08.905 | H150A-028 | DSP0x2501 | 执行充电移动后，一段时间未接收到电池已经充电的信号；2）打开电源48V操作，一段时间未接受到电池48V开启的信号，就会报错 | 2023-01-13 11:11 | 2023-01-13 11:12 | 95.297 | 57414_eMbQ | 1 | 9407.678
241013 | dsp | robot | DSP | robot | 3 |  |  | BM_SI_167357977967416072 |  |  |  | (x=208546,y=89093,pointCode=57414_GB8G) | 2023-01-13 11:16:30.450 | 2023-01-13 11:19:19.720 | H150A-028 | DSP0x4901 | 前方的触边被触发 或触边损坏 | 2023-01-13 11:17 | 2023-01-13 11:19 | 169.27 | 57414_GB8G | 0 | 261.545
245514 | dsp | robot | DSP | robot | 3 | [6 empty] | (x=141210,y=104383,pointCode=57414_8CWt) | 2023-01-13 20:01:09.972 | 2023-01-14 10:28:30.890 | H150A-028 | DSP0x2401 | 融合模块定位数据接收超时 | 2023-01-13 20:01 | 2023-01-14 10:29 | 52040.918 | 57414_8CWt | 0 | 31310.252
247293 | rcsPath | robot | QSH | robot | 3 |  |  | BM_SI_167374817114019157 |  |  | 0032 | (x=200645,y=95750,pointCode=57414_e2rw) | 2023-01-15 10:13:31.929 | 2023-01-15 10:15:11.013 | H150A-028 | QSH013003 | 将要执行的路径段的起点距离当前机器人位置较远 | 2023-01-15 10:14 | 2023-01-15 10:15 | 99.084 | 57414_e2rw | 0 | 85501.039
247438 | dsp | robot | DSP | robot | 3 |  |  | BM_SI_167374955429619289 |  |  |  | (x=103255,y=121895,pointCode=57414_8n28) | 2023-01-15 10:27:12.077 | 2023-01-15 10:28:31.504 | H150A-028 | DSP0x4901 | 前方的触边被触发 或触边损坏 | 2023-01-15 10:27 | 2023-01-15 10:29 | 79.427 | 57414_8n28 | 0 | 721.064
250249 | dsp | robot | DSP | robot | 3 |  |  | BM_SI_167376385763620862 |  |  | 0162 | (x=202343,y=100551,pointCode=57414_WjWm) | 2023-01-15 14:27:57.534 | 2023-01-15 14:28:54.109 | H150A-028 | DSP0x0502 | 移动过程中货架丢失，无法检测货架码 | 2023-01-15 14:28 | 2023-01-15 14:29 | 56.575 | 57414_WjWm | 0 | 14366.03
250402 | dsp | robot | DSP | robot | 3 |  |  | BM_SI_167376385763620862 |  |  | 0162 | (x=90041,y=102458,pointCode=57414_HizN) | 2023-01-15 14:39:27.109 | 2023-01-15 14:39:53.594 | H150A-028 | DSP0x0502 | 移动过程中货架丢失，无法检测货架码 | 2023-01-15 14:39 | 2023-01-15 14:40 | 26.485 | 57414_HizN | 1 | 633
260051 | dsp | robot | DSP | robot | 3 |  |  | BM_SI_167385610071825223 |  |  | 0007 | (x=82084,y=102453,pointCode=57414_NnJ2) | 2023-01-16 16:05:50.263 | 2023-01-16 16:06:10.565 | H150A-028 | DSP0x4301 | 一段距离内未收到有效定位数据 | 2023-01-16 16:06 | 2023-01-16 16:06 | 20.302 | 57414_NnJ2 | 0 | 91556.669
260052 | dsp | robot | DSP | robot | 3 |  |  | BM_SI_167385610071825223 |  |  | 0007 | (x=81810,y=102453,pointCode=57414_NnJ2) | 2023-01-16 16:05:51.323 | 2023-01-16 16:06:10.591 | H150A-028 | DSP0x4306 | 定位数据模块一直未收到正确的外部定位数据（3帧确认） | 2023-01-16 16:06 | 2023-01-16 16:06 | 19.268 | 57414_NnJ2 | 0 | -19.242
260057 | dsp | robot | DSP | robot | 3 |  |  | BM_SI_167385610071825223 |  |  | 0007 | (x=81810,y=102453,pointCode=57414_NnJ2) | 2023-01-16 16:06:10.773 | 2023-01-16 16:06:11.288 | H150A-028 | DSP0x4306 | 定位数据模块一直未收到正确的外部定位数据（3帧确认） | 2023-01-16 16:06 | 2023-01-16 16:06 | 0.515 | 57414_NnJ2 | 1 | 0.182
260058 | dsp | robot | DSP | robot | 3 | DSP0xDA84 |  | BM_SI_167385610071825223 |  |  | 0007 | (x=81810,y=102453,pointCode=57414_NnJ2) | 2023-01-16 16:06:10.801 | 2023-01-16 16:06:11.308 | H150A-028 | DSP000000 | 当前错误码【DSP0xDA84】未维护 | 2023-01-16 16:06 | 2023-01-16 16:06 | 0.507 | 57414_NnJ2 | 0 | -0.487
262299 | dsp | robot | DSP | robot | 3 | [6 empty] | (x=144199,y=104382,pointCode=57414_A4E7) | 2023-01-16 19:59:34.715 | 2023-01-17 00:00:00 | H150A-028 | DSP0x2B04 | 避障数据超时 | 2023-01-16 20:00 | 2023-01-17 08:18 | 44333.079 | 57414_A4E7 | 0 | 14003.407
232404 | dsp | robot | DSP | robot | 3 |  |  | IDLE_PARKING_16734910058448649 |  |  |  | (x=219478,y=86322,pointCode=57414_8fxW) | 2023-01-12 10:40:55.968 | 2023-01-12 10:46:06.723 | H150A-031 | DSP0x4301 | 一段距离内未收到有效定位数据 | 2023-01-12 10:41 | 2023-01-12 10:46 | 310.755 | 57414_8fxW | 0
232405 | dsp | robot | DSP | robot | 3 |  |  | IDLE_PARKING_16734910058448649 |  |  |  | (x=219081,y=86322,pointCode=57414_tBeJ) | 2023-01-12 10:40:56.591 | 2023-01-12 10:46:06.739 | H150A-031 | DSP0x4306 | 定位数据模块一直未收到正确的外部定位数据（3帧确认） | 2023-01-12 10:41 | 2023-01-12 10:46 | 310.148 | 57414_tBeJ | 0 | -310.132
232468 | dsp | robot | DSP | robot | 3 |  |  | BM_SI_167349100623712739 |  |  |  | (x=218974,y=86322,pointCode=57414_tBeJ) | 2023-01-12 10:46:07.333 | 2023-01-12 10:49:39.582 | H150A-031 | DSP0x4306 | 定位数据模块一直未收到正确的外部定位数据（3帧确认） | 2023-01-12 10:46 | 2023-01-12 10:50 | 212.249 | 57414_tBeJ | 1 | 0.594
233168 | dsp | robot | DSP | robot | 3 |  |  | BM_SI_167349762089413180 |  |  |  | (x=348802,y=65388,pointCode=57414_2Krr) | 2023-01-12 12:27:51.298 | 2023-01-12 12:27:53.236 | H150A-031 | DSP0x0508 | 顶升后确认等待上视数据超时。 | 2023-01-12 12:28 | 2023-01-12 12:28 | 1.938 | 57414_2Krr | 0 | 5891.716
233170 | dsp | robot | DSP | robot | 3 |  |  | BM_SI_167349762089413180 |  |  |  | (x=348802,y=65388,pointCode=57414_2Krr) | 2023-01-12 12:28:00.926 | 2023-01-12 12:28:03.169 | H150A-031 | DSP0x0508 | 顶升后确认等待上视数据超时。 | 2023-01-12 12:28 | 2023-01-12 12:28 | 2.243 | 57414_2Krr | 1 | 7.69
233173 | dsp | robot | DSP | robot | 3 |  |  | BM_SI_167349762089413180 |  |  |  | (x=348802,y=65388,pointCode=57414_2Krr) | 2023-01-12 12:28:10.789 | 2023-01-12 12:28:12.780 | H150A-031 | DSP0x0508 | 顶升后确认等待上视数据超时。 | 2023-01-12 12:28 | 2023-01-12 12:28 | 1.991 | 57414_2Krr | 1 | 7.62
233175 | dsp | robot | DSP | robot | 3 |  |  | BM_SI_167349762089413180 |  |  |  | (x=348802,y=65388,pointCode=57414_2Krr) | 2023-01-12 12:28:20.607 | 2023-01-12 12:48:11.865 | H150A-031 | DSP0x0508 | 顶升后确认等待上视数据超时。 | 2023-01-12 12:28 | 2023-01-12 12:48 | 1191.258 | 57414_2Krr | 1 | 7.827
234325 | rcsPath | robot | QSH | robot | 3 |  |  | BM_SI_167350394479913799 |  |  |  | (x=105130,y=131744,pointCode=57414_4GpY) | 2023-01-12 14:12:30.873 | 2023-01-12 14:14:18.640 | H150A-031 | QSH013003 | 将要执行的路径段的起点距离当前机器人位置较远 | 2023-01-12 14:13 | 2023-01-12 14:14 | 107.767 | 57414_4GpY | 0 | 5059.008
234326 | dsp | robot | DSP | robot | 3 |  |  | BM_SI_167350394479913799 |  |  |  | (x=105968,y=131740,pointCode=57414_niJC) | 2023-01-12 14:12:32.618 | 2023-01-12 14:12:32.825 | H150A-031 | DSP0x042D | 旋转或带载旋转，指令给的目标位置与车当前位置偏差过大（阈值判断通过30号参数） | 2023-01-12 14:13 | 2023-01-12 14:13 | 0.207 | 57414_niJC | 0 | -106.022
236700 | dsp | robot | DSP | robot | 3 | DSP0x120C |  | BM_SI_167351646145414899 |  |  | 0077 | (x=222043,y=97274,pointCode=57414_XMxG) | 2023-01-12 17:45:02.731 | 2023-01-12 17:46:26.255 | H150A-031 | DSP000000 | 当前错误码【DSP0x120C】未维护 | 2023-01-12 17:45 | 2023-01-12 17:46 | 83.524 | 57414_XMxG | 0 | 12749.906
236701 | dsp | robot | DSP | robot | 3 |  |  | BM_SI_167351646145414899 |  |  | 0077 | (x=222043,y=97274,pointCode=57414_XMxG) | 2023-01-12 17:45:03.020 | 2023-01-12 17:46:26.268 | H150A-031 | DSP0x4308 | 移动前检查地图信息是否初始化。 | 2023-01-12 17:45 | 2023-01-12 17:46 | 83.248 | 57414_XMxG | 0 | -83.235
236702 | dsp | robot | DSP | robot | 3 |  |  | BM_SI_167351646145414899 |  |  | 0077 | (x=222043,y=97274,pointCode=57414_XMxG) | 2023-01-12 17:45:03.119 | 2023-01-12 17:46:26.239 | H150A-031 | DSP0x0422 | a）定位完成初始化，未满足该条件会同时报0x4306错误； b）上电启动完成初始化；电机使能状态；托盘限位已确认状态；陀螺仪纠零偏完成状态 | 2023-01-12 17:45 | 2023-01-12 17:46 | 83.12 | 57414_XMxG | 0 | -83.149
237658 | rcsPath | robot | QSH | robot | 3 |  |  | BM_SI_167352173323615405 |  |  | 0240 | (x=63582,y=100958,pointCode=57414_cyac) | 2023-01-12 19:12:38.464 | 2023-01-12 19:14:00.973 | H150A-031 | QSH013003 | 将要执行的路径段的起点距离当前机器人位置较远 | 2023-01-12 19:13 | 2023-01-12 19:14 | 82.509 | 57414_cyac | 0 | 5172.225
241631 | rcsPath | robot | QSH | robot | 3 |  |  | BM_SI_167358571930416390 |  |  | 0202 | (x=63588,y=100957,pointCode=57414_cyac) | 2023-01-13 12:59:47.756 | 2023-01-13 13:00:53.180 | H150A-031 | QSH013003 | 将要执行的路径段的起点距离当前机器人位置较远 | 2023-01-13 13:00 | 2023-01-13 13:01 | 65.424 | 57414_cyac | 1 | 63946.783
242753 | executeJob | robot | QSH | robot | 3 |  |  | BM_SI_167359352383117128 |  |  |  | (x=97841,y=162848,pointCode=57414_zccK) | 2023-01-13 15:06:13.076 | 2023-01-13 15:07:49.738 | H150A-031 | QSH014005 | 下发的货架数字码【{0}】数据无法匹配 | 2023-01-13 15:06 | 2023-01-13 15:08 | 96.662 | 57414_zccK | 0 | 7519.896
242913 | dsp | robot | DSP | robot | 3 |  |  | BM_SI_167359431328217219 |  |  | 0241 | (x=78195,y=134259,pointCode=57414_wdF6) | 2023-01-13 15:21:01.295 | 2023-01-13 15:21:03.085 | H150A-031 | DSP0x4110 | 行驶方向控制偏差超过规定阈值。 | 2023-01-13 15:21 | 2023-01-13 15:21 | 1.79 | 57414_wdF6 | 0 | 791.557
242935 | rcsPath | robot | QSH | robot | 3 |  |  | BM_SI_167359431328217219 |  |  | 0241 | (x=63585,y=100950,pointCode=57414_cyac) | 2023-01-13 15:23:17.247 | 2023-01-13 15:25:29.698 | H150A-031 | QSH013003 | 将要执行的路径段的起点距离当前机器人位置较远 | 2023-01-13 15:23 | 2023-01-13 15:25 | 132.451 | 57414_cyac | 0 | 134.162
242950 | dsp | robot | DSP | robot | 3 |  |  | BM_SI_167359431328217219 |  |  | 0241 | (x=63591,y=100948,pointCode=57414_cyac) | 2023-01-13 15:25:34.736 | 2023-01-13 15:25:40.344 | H150A-031 | DSP0x4308 | 移动前检查地图信息是否初始化。 | 2023-01-13 15:26 | 2023-01-13 15:26 | 5.608 | 57414_cyac | 0 | 5.038
242951 | dsp | robot | DSP | robot | 3 |  |  | BM_SI_167359431328217219 |  |  | 0241 | (x=63591,y=100948,pointCode=57414_cyac) | 2023-01-13 15:25:35.022 | 2023-01-13 15:25:40.312 | H150A-031 | DSP0x0422 | a）定位完成初始化，未满足该条件会同时报0x4306错误； b）上电启动完成初始化；电机使能状态；托盘限位已确认状态；陀螺仪纠零偏完成状态 | 2023-01-13 15:26 | 2023-01-13 15:26 | 5.29 | 57414_cyac | 0 | -5.322
247446 | rcsPath | robot | QSH | robot | 3 |  |  | IDLE_PARKING_16737496208959410 |  |  |  | (x=74069,y=116104,pointCode=57414_CKcE) | 2023-01-15 10:27:34.962 | 2023-01-15 10:29:26.243 | H150A-031 | QSH013003 | 将要执行的路径段的起点距离当前机器人位置较远 | 2023-01-15 10:28 | 2023-01-15 10:29 | 111.281 | 57414_CKcE | 0 | 154914.65
249355 | dsp | robot | DSP | robot | 3 |  |  | BM_SI_167375962056920300 |  |  |  | (x=348803,y=66963,pointCode=57414_zDc6) | 2023-01-15 13:14:50.431 | 2023-01-15 13:14:52.541 | H150A-031 | DSP0x0508 | 顶升后确认等待上视数据超时。 | 2023-01-15 13:15 | 2023-01-15 13:15 | 2.11 | 57414_zDc6 | 0 | 9924.188
249357 | dsp | robot | DSP | robot | 3 |  |  | BM_SI_167375962056920300 |  |  |  | (x=348803,y=66963,pointCode=57414_zDc6) | 2023-01-15 13:15:00.400 | 2023-01-15 13:15:02.283 | H150A-031 | DSP0x0508 | 顶升后确认等待上视数据超时。 | 2023-01-15 13:15 | 2023-01-15 13:15 | 1.883 | 57414_zDc6 | 1 | 7.859
249361 | dsp | robot | DSP | robot | 3 |  |  | BM_SI_167375962056920300 |  |  |  | (x=348803,y=66963,pointCode=57414_zDc6) | 2023-01-15 13:15:09.949 | 2023-01-15 13:15:12.046 | H150A-031 | DSP0x0508 | 顶升后确认等待上视数据超时。 | 2023-01-15 13:15 | 2023-01-15 13:15 | 2.097 | 57414_zDc6 | 1 | 7.666
249364 | dsp | robot | DSP | robot | 3 | DSP0x920C |  | BM_SI_167375962056920300 |  |  |  | (x=348803,y=66963,pointCode=57414_zDc6) | 2023-01-15 13:15:19.744 | 2023-01-15 13:16:56.458 | H150A-031 | DSP000000 | 当前错误码【DSP0x920C】未维护 | 2023-01-15 13:15 | 2023-01-15 13:17 | 96.714 | 57414_zDc6 | 0 | 7.698
249365 | dsp | robot | DSP | robot | 3 |  |  | BM_SI_167375962056920300 |  |  |  | (x=348803,y=66963,pointCode=57414_zDc6) | 2023-01-15 13:15:19.886 | 2023-01-15 13:16:56.441 | H150A-031 | DSP0x0508 | 顶升后确认等待上视数据超时。 | 2023-01-15 13:15 | 2023-01-15 13:17 | 96.555 | 57414_zDc6 | 0 | -96.572
254109 | dsp | robot | DSP | robot | 3 | DSP0x920C |  | IDLE_PARKING_16737854533556189 |  |  |  | (x=161374,y=100553,pointCode=57414_N2bp) | 2023-01-15 20:24:16.232 | 2023-01-15 20:25:20.630 | H150A-031 | DSP000000 | 当前错误码【DSP0x920C】未维护 | 2023-01-15 20:24 | 2023-01-15 20:25 | 64.398 | 57414_N2bp | 0 | 25639.791
254110 | dsp | robot | DSP | robot | 3 |  |  | IDLE_PARKING_16737854533556189 |  |  |  | (x=161374,y=100553,pointCode=57414_N2bp) | 2023-01-15 20:24:16.466 | 2023-01-15 20:25:20.643 | H150A-031 | DSP0x4308 | 移动前检查地图信息是否初始化。 | 2023-01-15 20:24 | 2023-01-15 20:25 | 64.177 | 57414_N2bp | 0 | -64.164
254111 | dsp | robot | DSP | robot | 3 |  |  | IDLE_PARKING_16737854533556189 |  |  |  | (x=161374,y=100553,pointCode=57414_N2bp) | 2023-01-15 20:24:16.510 | 2023-01-15 20:25:20.583 | H150A-031 | DSP0x0422 | a）定位完成初始化，未满足该条件会同时报0x4306错误； b）上电启动完成初始化；电机使能状态；托盘限位已确认状态；陀螺仪纠零偏完成状态 | 2023-01-15 20:24 | 2023-01-15 20:25 | 64.073 | 57414_N2bp | 0 | -64.133
254290 | rcsPath | robot | QSH | robot | 3 |  |  | BM_SI_167382890789822535 |  |  | 0194 | (x=63588,y=100955,pointCode=57414_cyac) | 2023-01-16 08:32:40.476 | 2023-01-16 08:37:26.926 | H150A-031 | QSH013003 | 将要执行的路径段的起点距离当前机器人位置较远 | 2023-01-16 08:33 | 2023-01-16 08:37 | 286.45 | 57414_cyac | 0 | 43639.893
256507 | rcsPath | robot | QSH | robot | 3 |  |  | BM_SI_167383843422723634 |  |  | 0222 | (x=63585,y=100954,pointCode=57414_cyac) | 2023-01-16 11:12:32.893 | 2023-01-16 11:13:19.585 | H150A-031 | QSH013003 | 将要执行的路径段的起点距离当前机器人位置较远 | 2023-01-16 11:13 | 2023-01-16 11:13 | 46.692 | 57414_cyac | 1 | 9305.967
258611 | dsp | robot | DSP | robot | 3 |  |  | DEADLOCK_16738486553197689 |  |  |  | (x=212435,y=87818,pointCode=57414_kFKs) | 2023-01-16 13:57:50.137 | 2023-01-16 13:58:35.257 | H150A-031 | DSP0x042D | 旋转或带载旋转，指令给的目标位置与车当前位置偏差过大（阈值判断通过30号参数） | 2023-01-16 13:58 | 2023-01-16 13:59 | 45.12 | 57414_kFKs | 0 | 9870.552
258749 | dsp | robot | DSP | robot | 3 |  |  | BM_SI_167384930578024560 |  |  | 0173 | (x=78202,y=134261,pointCode=57414_wdF6) | 2023-01-16 14:11:16.160 | 2023-01-16 14:11:17.884 | H150A-031 | DSP0x4110 | 行驶方向控制偏差超过规定阈值。 | 2023-01-16 14:11 | 2023-01-16 14:11 | 1.724 | 57414_wdF6 | 0 | 760.903
259480 | rcsPath | robot | QSH | robot | 3 |  |  | BM_SI_167385323446224899 |  |  | 0234 | (x=63585,y=100950,pointCode=57414_cyac) | 2023-01-16 15:18:52.395 | 2023-01-16 15:19:46.201 | H150A-031 | QSH013003 | 将要执行的路径段的起点距离当前机器人位置较远 | 2023-01-16 15:19 | 2023-01-16 15:20 | 53.806 | 57414_cyac | 0 | 4054.511
259722 | dsp | robot | DSP | robot | 3 |  |  | BM_SI_167385465866725059 |  |  |  | (x=81980,y=102453,pointCode=57414_NnJ2) | 2023-01-16 15:40:29.306 | 2023-01-16 15:40:30.154 | H150A-031 | DSP0x4301 | 一段距离内未收到有效定位数据 | 2023-01-16 15:40 | 2023-01-16 15:41 | 0.848 | 57414_NnJ2 | 0 | 1243.105
259724 | dsp | robot | DSP | robot | 3 |  |  | BM_SI_167385465866725059 |  |  |  | (x=81646,y=102450,pointCode=57414_NnJ2) | 2023-01-16 15:40:31.223 | 2023-01-16 15:41:06.013 | H150A-031 | DSP0x4301 | 一段距离内未收到有效定位数据 | 2023-01-16 15:41 | 2023-01-16 15:41 | 34.79 | 57414_NnJ2 | 1 | 1.069
259725 | dsp | robot | DSP | robot | 3 |  |  | BM_SI_167385465866725059 |  |  |  | (x=81646,y=102450,pointCode=57414_NnJ2) | 2023-01-16 15:40:31.405 | 2023-01-16 15:41:06.055 | H150A-031 | DSP0x4306 | 定位数据模块一直未收到正确的外部定位数据（3帧确认） | 2023-01-16 15:41 | 2023-01-16 15:41 | 34.65 | 57414_NnJ2 | 0 | -34.608
260001 | dsp | robot | DSP | robot | 3 |  |  | BM_SI_167385583376725184 |  |  | 0174 | (x=82258,y=102453,pointCode=57414_NnJ2) | 2023-01-16 16:02:01.968 | 2023-01-16 16:02:03.240 | H150A-031 | DSP0x4301 | 一段距离内未收到有效定位数据 | 2023-01-16 16:02 | 2023-01-16 16:02 | 1.272 | 57414_NnJ2 | 0 | 1255.913
260003 | dsp | robot | DSP | robot | 3 |  |  | BM_SI_167385583376725184 |  |  | 0174 | (x=81814,y=102453,pointCode=57414_NnJ2) | 2023-01-16 16:02:04.154 | 2023-01-16 16:02:46.533 | H150A-031 | DSP0x4301 | 一段距离内未收到有效定位数据 | 2023-01-16 16:02 | 2023-01-16 16:03 | 42.379 | 57414_NnJ2 | 1 | 0.914
260004 | dsp | robot | DSP | robot | 3 |  |  | BM_SI_167385583376725184 |  |  | 0174 | (x=81814,y=102453,pointCode=57414_NnJ2) | 2023-01-16 16:02:04.531 | 2023-01-16 16:02:46.550 | H150A-031 | DSP0x4306 | 定位数据模块一直未收到正确的外部定位数据（3帧确认） | 2023-01-16 16:02 | 2023-01-16 16:03 | 42.019 | 57414_NnJ2 | 0 | -42.002
260013 | dsp | robot | DSP | robot | 3 | DSP0x920C |  | BM_SI_167385583376725184 |  |  | 0174 | (x=81813,y=102453,pointCode=57414_NnJ2) | 2023-01-16 16:02:46.778 | 2023-01-16 16:03:20.302 | H150A-031 | DSP000000 | 当前错误码【DSP0x920C】未维护 | 2023-01-16 16:03 | 2023-01-16 16:03 | 33.524 | 57414_NnJ2 | 0 | 0.228
233976 | dsp | robot | DSP | robot | 3 |  |  | BM_SI_167350178547813588 |  |  | 0232 | (x=78078,y=134253,pointCode=57414_wdF6) | 2023-01-12 13:39:27.241 | 2023-01-12 13:39:28.254 | H150A-032 | DSP0x4110 | 行驶方向控制偏差超过规定阈值。 | 2023-01-12 13:39 | 2023-01-12 13:39 | 1.013 | 57414_wdF6 | 0
235020 | dsp | robot | DSP | robot | 3 |  |  | BM_SI_167350710182914057 |  |  | 0206 | (x=365439,y=61303,pointCode=57414_tAQJ) | 2023-01-12 15:18:42.927 | 2023-01-12 15:19:36.475 | H150A-032 | DSP0x4304 | 重定位超时，在规定时间（默认5秒）内没有接收到有效的绝对定位数据。 | 2023-01-12 15:19 | 2023-01-12 15:20 | 53.548 | 57414_tAQJ | 0 | 5954.673
238181 | dsp | robot | DSP | robot | 3 |  |  | BM_SI_167357054974015493 |  |  |  | (x=123341,y=130692,pointCode=57414_yc3m) | 2023-01-13 08:42:39.023 | 2023-01-13 08:42:41.102 | H150A-032 | DSP0x2B04 | 避障数据超时 | 2023-01-13 08:43 | 2023-01-13 08:43 | 2.079 | 57414_yc3m | 0 | 62582.548
239009 | dsp | robot | DSP | robot | 3 |  |  | BM_SI_167357336713115747 |  |  |  | (x=78633,y=81992,pointCode=57414_D8Kh) | 2023-01-13 09:37:30.067 | 2023-01-13 09:37:31.733 | H150A-032 | DSP0x0508 | 顶升后确认等待上视数据超时。 | 2023-01-13 09:38 | 2023-01-13 09:38 | 1.666 | 57414_D8Kh | 0 | 3288.965
239011 | dsp | robot | DSP | robot | 3 |  |  | BM_SI_167357336713115747 |  |  |  | (x=78633,y=81992,pointCode=57414_D8Kh) | 2023-01-13 09:37:40.052 | 2023-01-13 09:37:42.083 | H150A-032 | DSP0x0508 | 顶升后确认等待上视数据超时。 | 2023-01-13 09:38 | 2023-01-13 09:38 | 2.031 | 57414_D8Kh | 1 | 8.319
239014 | dsp | robot | DSP | robot | 3 |  |  | BM_SI_167357336713115747 |  |  |  | (x=78633,y=81992,pointCode=57414_D8Kh) | 2023-01-13 09:37:50.185 | 2023-01-13 09:37:52.161 | H150A-032 | DSP0x0508 | 顶升后确认等待上视数据超时。 | 2023-01-13 09:38 | 2023-01-13 09:38 | 1.976 | 57414_D8Kh | 1 | 8.102
239016 | dsp | robot | DSP | robot | 3 |  |  | BM_SI_167357336713115747 |  |  |  | (x=78633,y=81992,pointCode=57414_D8Kh) | 2023-01-13 09:38:00.298 | 2023-01-13 09:39:38.980 | H150A-032 | DSP0x0508 | 顶升后确认等待上视数据超时。 | 2023-01-13 09:38 | 2023-01-13 09:40 | 98.682 | 57414_D8Kh | 1 | 8.137
245533 | dsp | robot | DSP | robot | 3 | [6 empty] | (x=208539,y=89761,pointCode=57414_GB8G) | 2023-01-13 20:02:30.925 | 2023-01-14 10:36:10.267 | H150A-032 | DSP0x2B04 | 避障数据超时 | 2023-01-13 20:03 | 2023-01-14 10:36 | 52419.342 | 57414_GB8G | 0 | 37371.945
249747 | dsp | robot | DSP | robot | 3 |  |  | BM_SI_167376135964120518 |  |  | 0234 | (x=78256,y=134254,pointCode=57414_fBsP) | 2023-01-15 13:46:40.853 | 2023-01-15 13:46:42.748 | H150A-032 | DSP0x4110 | 行驶方向控制偏差超过规定阈值。 | 2023-01-15 13:47 | 2023-01-15 13:47 | 1.895 | 57414_fBsP | 0 | 97830.586
251661 | executeJob | robot | QSH | robot | 3 | 9000 |  | BM_SI_167377187132021615 |  |  | 0016 | (x=208539,y=91430,pointCode=57414_k7QY) | 2023-01-15 16:41:09.319 | 2023-01-15 16:42:29.148 | H150A-032 | QSH019999 | 任务需要货架换向,但当前位置不是换向点,将货架旋转至【9000】 | 2023-01-15 16:41 | 2023-01-15 16:42 | 79.829 | 57414_k7QY | 0 | 10466.571
259595 | dsp | robot | DSP | robot | 3 |  |  | BM_SI_167385423443925006 |  |  |  | (x=104449,y=128339,pointCode=57414_Z4PJ) | 2023-01-16 15:30:41.036 | 2023-01-16 15:33:16.346 | H150A-032 | DSP0x4901 | 前方的触边被触发 或触边损坏 | 2023-01-16 15:31 | 2023-01-16 15:33 | 155.31 | 57414_Z4PJ | 0 | 82091.888
260319 | dsp | robot | DSP | robot | 3 |  |  | BM_SI_167385697928125321 |  |  | 0176 | (x=88101,y=87324,pointCode=57414_A4P8) | 2023-01-16 16:25:46.757 | 2023-01-16 16:25:48.632 | H150A-032 | DSP0x2B04 | 避障数据超时 | 2023-01-16 16:26 | 2023-01-16 16:26 | 1.875 | 57414_A4P8 | 0 | 3150.411
262326 | dsp | robot | DSP | robot | 3 | [6 empty] | (x=97838,y=156479,pointCode=57414_kb4d) | 2023-01-16 20:00:37.843 | 2023-01-17 00:00:00 | H150A-032 | DSP0x2401 | 融合模块定位数据接收超时 | 2023-01-16 20:01 | 2023-01-17 08:19 | 44287.459 | 57414_kb4d | 0 | 12889.211
231139 | obs | robot | QSH | robot | 4 |  |  | BM_SI_167348663517812256 |  |  |  | (x=353842,y=59646,pointCode=57414_NySk) | 2023-01-12 09:26:34.017 | 2023-01-12 09:29:24.452 | H150A-033 | QSH005022 | 请求感知切换避障区域失败 | 2023-01-12 09:27 | 2023-01-12 09:29 | 170.435 | 57414_NySk | 0
231140 | dsp | robot | DSP | robot | 3 |  |  | BM_SI_167348663517812256 |  |  |  | (x=353842,y=59646,pointCode=57414_NySk) | 2023-01-12 09:26:34.438 | 2023-01-12 09:28:28.964 | H150A-033 | DSP0x2B03 | EHU急停 | 2023-01-12 09:27 | 2023-01-12 09:28 | 114.526 | 57414_NySk | 0 | -170.014
231141 | dsp | robot | DSP | robot | 3 |  |  | BM_SI_167348663517812256 |  |  |  | (x=353842,y=59646,pointCode=57414_NySk) | 2023-01-12 09:26:34.710 | 2023-01-12 09:28:28.934 | H150A-033 | DSP0x4130 | 急停触发，轴运动停止 | 2023-01-12 09:27 | 2023-01-12 09:28 | 114.224 | 57414_NySk | 0 | -114.254
231142 | dsp | robot | DSP | robot | 3 |  |  | BM_SI_167348663517812256 |  |  |  | (x=353842,y=59646,pointCode=57414_NySk) | 2023-01-12 09:26:34.981 | 2023-01-12 09:28:28.953 | H150A-033 | DSP0x2B04 | 避障数据超时 | 2023-01-12 09:27 | 2023-01-12 09:28 | 113.972 | 57414_NySk | 0 | -113.953
241564 | dsp | robot | DSP | robot | 3 |  |  | BM_SI_167358545205416368 |  |  |  | (x=105694,y=100758,pointCode=57414_8GKE) | 2023-01-13 12:52:30.725 | 2023-01-13 12:52:32.815 | H150A-033 | DSP0x2B04 | 避障数据超时 | 2023-01-13 12:53 | 2023-01-13 12:53 | 2.09 | 57414_8GKE | 1 | 98641.772
242156 | dsp | robot | DSP | robot | 3 |  |  | BM_SI_167358936153216760 |  |  |  | (x=172246,y=117721,pointCode=57414_YQ3c) | 2023-01-13 13:57:35.475 | 2023-01-13 13:58:35.142 | H150A-033 | DSP0x0503 | 顶升后确认上视，位置和角度偏差超过下位机参数70 71设定阈值 | 2023-01-13 13:58 | 2023-01-13 13:59 | 59.667 | 57414_YQ3c | 0 | 3902.66
242792 | dsp | robot | DSP | robot | 3 |  |  | BM_SI_167359318353017071 |  |  |  | (x=78634,y=81990,pointCode=57414_D8Kh) | 2023-01-13 15:09:28.682 | 2023-01-13 15:09:30.709 | H150A-033 | DSP0x0508 | 顶升后确认等待上视数据超时。 | 2023-01-13 15:09 | 2023-01-13 15:10 | 2.027 | 57414_D8Kh | 0 | 4253.54
242794 | dsp | robot | DSP | robot | 3 |  |  | BM_SI_167359318353017071 |  |  |  | (x=78634,y=81990,pointCode=57414_D8Kh) | 2023-01-13 15:09:39.159 | 2023-01-13 15:09:41.153 | H150A-033 | DSP0x0508 | 顶升后确认等待上视数据超时。 | 2023-01-13 15:10 | 2023-01-13 15:10 | 1.994 | 57414_D8Kh | 1 | 8.45
242795 | dsp | robot | DSP | robot | 3 |  |  | BM_SI_167359318353017071 |  |  |  | (x=78634,y=81990,pointCode=57414_D8Kh) | 2023-01-13 15:09:49.326 | 2023-01-13 15:09:51.282 | H150A-033 | DSP0x0508 | 顶升后确认等待上视数据超时。 | 2023-01-13 15:10 | 2023-01-13 15:10 | 1.956 | 57414_D8Kh | 1 | 8.173
242797 | dsp | robot | DSP | robot | 3 |  |  | BM_SI_167359318353017071 |  |  |  | (x=78634,y=81990,pointCode=57414_D8Kh) | 2023-01-13 15:09:59.971 | 2023-01-13 15:10:44.674 | H150A-033 | DSP0x0508 | 顶升后确认等待上视数据超时。 | 2023-01-13 15:10 | 2023-01-13 15:11 | 44.703 | 57414_D8Kh | 1 | 8.689
243531 | dsp | robot | DSP | robot | 3 |  |  | BM_SI_167359760223017483 |  |  | 0240 | (x=78230,y=134256,pointCode=57414_fBsP) | 2023-01-13 16:16:05.122 | 2023-01-13 16:16:06.974 | H150A-033 | DSP0x4110 | 行驶方向控制偏差超过规定阈值。 | 2023-01-13 16:16 | 2023-01-13 16:16 | 1.852 | 57414_fBsP | 0 | 3920.448
245113 | dsp | robot | DSP | robot | 3 |  |  | BM_SI_167360559022218251 |  |  |  | (x=205324,y=94278,pointCode=57414_8TfR) | 2023-01-13 18:37:59.126 | 2023-01-13 18:38:01.020 | H150A-033 | DSP0x0508 | 顶升后确认等待上视数据超时。 | 2023-01-13 18:38 | 2023-01-13 18:38 | 1.894 | 57414_8TfR | 0 | 8512.152
245115 | dsp | robot | DSP | robot | 3 |  |  | BM_SI_167360559022218251 |  |  |  | (x=205324,y=94278,pointCode=57414_8TfR) | 2023-01-13 18:38:08.323 | 2023-01-13 18:38:10.403 | H150A-033 | DSP0x0508 | 顶升后确认等待上视数据超时。 | 2023-01-13 18:38 | 2023-01-13 18:38 | 2.08 | 57414_8TfR | 1 | 7.303
245116 | dsp | robot | DSP | robot | 3 |  |  | BM_SI_167360559022218251 |  |  |  | (x=205324,y=94278,pointCode=57414_8TfR) | 2023-01-13 18:38:17.546 | 2023-01-13 18:38:19.580 | H150A-033 | DSP0x0508 | 顶升后确认等待上视数据超时。 | 2023-01-13 18:38 | 2023-01-13 18:38 | 2.034 | 57414_8TfR | 1 | 7.143
245118 | dsp | robot | DSP | robot | 3 |  |  | BM_SI_167360559022218251 |  |  |  | (x=205324,y=94278,pointCode=57414_8TfR) | 2023-01-13 18:38:26.991 | 2023-01-13 18:39:20.926 | H150A-033 | DSP0x0508 | 顶升后确认等待上视数据超时。 | 2023-01-13 18:38 | 2023-01-13 18:39 | 53.935 | 57414_8TfR | 1 | 7.411
245119 | dsp | robot | DSP | robot | 3 | DSP0xBF29 |  | BM_SI_167360559022218251 |  |  |  | (x=205324,y=94278,pointCode=57414_8TfR) | 2023-01-13 18:38:27.006 | 2023-01-13 18:39:20.946 | H150A-033 | DSP000000 | 当前错误码【DSP0xBF29】未维护 | 2023-01-13 18:38 | 2023-01-13 18:39 | 53.94 | 57414_8TfR | 0 | -53.92
245537 | dsp | robot | DSP | robot | 3 | [6 empty] | (x=170436,y=117722,pointCode=57414_TQna) | 2023-01-13 20:02:45.338 | 2023-01-14 10:30:13.804 | H150A-033 | DSP0x2401 | 融合模块定位数据接收超时 | 2023-01-13 20:03 | 2023-01-14 10:30 | 52048.466 | 57414_TQna | 0 | 5004.392
248852 | dsp | robot | DSP | robot | 3 |  |  | BM_SI_167375662673319980 |  |  | 0230 | (x=97835,y=153561,pointCode=57414_6KHC) | 2023-01-15 12:26:54.356 | 2023-01-15 12:27:37.688 | H150A-033 | DSP0x0401 | 非料箱车： 接收到托盘升降相关指令后，开始电机使能之后，如果等待升降完成时间过长会报错 料箱车： 插臂伸缩和升降寻零时如果时间超时会报错 | 2023-01-15 12:27 | 2023-01-15 12:28 | 43.332 | 57414_6KHC | 0 | 93400.552
252333 | dsp | robot | DSP | robot | 3 |  |  | BM_SI_167377609415821995 |  |  |  | (x=356567,y=60347,pointCode=57414_8Scy) | 2023-01-15 17:49:54.346 | 2023-01-15 18:01:56.278 | H150A-033 | DSP0x4901 | 前方的触边被触发 或触边损坏 | 2023-01-15 17:50 | 2023-01-15 18:02 | 721.932 | 57414_8Scy | 0 | 19336.658
257866 | dsp | robot | DSP | robot | 3 |  |  | BM_SI_167384452733924057 |  |  |  | (x=158072,y=118021,pointCode=57414_dPC4) | 2023-01-16 12:49:59.136 | 2023-01-16 12:51:29.313 | H150A-033 | DSP0x0503 | 顶升后确认上视，位置和角度偏差超过下位机参数70 71设定阈值 | 2023-01-16 12:50 | 2023-01-16 12:51 | 90.177 | 57414_dPC4 | 0 | 67682.858
257893 | dsp | robot | DSP | robot | 3 |  |  | BM_SI_167384452733924057 |  |  |  | (x=158072,y=118021,pointCode=57414_dPC4) | 2023-01-16 12:52:27.795 | 2023-01-16 12:52:38.579 | H150A-033 | DSP0x0503 | 顶升后确认上视，位置和角度偏差超过下位机参数70 71设定阈值 | 2023-01-16 12:52 | 2023-01-16 12:53 | 10.784 | 57414_dPC4 | 1 | 58.482
260068 | dsp | robot | DSP | robot | 3 |  |  | BM_SI_167385543229825150 |  |  | 0047 | (x=81991,y=102453,pointCode=57414_NnJ2) | 2023-01-16 16:07:02.984 | 2023-01-16 16:07:20.342 | H150A-033 | DSP0x4301 | 一段距离内未收到有效定位数据 | 2023-01-16 16:07 | 2023-01-16 16:07 | 17.358 | 57414_NnJ2 | 0 | 11664.405
260070 | dsp | robot | DSP | robot | 3 |  |  | BM_SI_167385543229825150 |  |  | 0047 | (x=81878,y=102453,pointCode=57414_NnJ2) | 2023-01-16 16:07:03.394 | 2023-01-16 16:07:20.386 | H150A-033 | DSP0x0406 | 小车软停过程中，上位机下发除slam移动外任何指令 | 2023-01-16 16:07 | 2023-01-16 16:07 | 16.992 | 57414_NnJ2 | 0 | -16.948
260071 | dsp | robot | DSP | robot | 3 |  |  | BM_SI_167385543229825150 |  |  | 0047 | (x=81878,y=102453,pointCode=57414_NnJ2) | 2023-01-16 16:07:03.445 | 2023-01-16 16:07:20.367 | H150A-033 | DSP0x4306 | 定位数据模块一直未收到正确的外部定位数据（3帧确认） | 2023-01-16 16:07 | 2023-01-16 16:07 | 16.922 | 57414_NnJ2 | 0 | -16.941
260339 | dsp | robot | DSP | robot | 3 |  |  | BM_SI_167385683539025290 |  |  | 0155 | (x=365439,y=61301,pointCode=57414_tAQJ) | 2023-01-16 16:27:29.271 | 2023-01-16 16:28:01.223 | H150A-033 | DSP0x4304 | 重定位超时，在规定时间（默认5秒）内没有接收到有效的绝对定位数据。 | 2023-01-16 16:27 | 2023-01-16 16:28 | 31.952 | 57414_tAQJ | 0 | 1208.904
260851 | dsp | robot | DSP | robot | 3 |  |  | CHARGE_16738600199710272 |  |  |  | (x=72965,y=102455,pointCode=57414_KAhc) | 2023-01-16 17:09:29.824 | 2023-01-16 17:15:34.214 | H150A-033 | DSP0x4301 | 一段距离内未收到有效定位数据 | 2023-01-16 17:09 | 2023-01-16 17:16 | 364.39 | 57414_KAhc | 0 | 2488.601
262337 | dsp | robot | DSP | robot | 3 | [6 empty] | (x=74638,y=104538,pointCode=57414_W45W) | 2023-01-16 20:00:49.069 | 2023-01-17 00:00:00 | H150A-033 | DSP0x2B04 | 避障数据超时 | 2023-01-16 20:01 | 2023-01-17 08:17 | 44159.316 | 57414_W45W | 0 | 9914.855
230599 | executeJob | robot | QSH | robot | 3 | 0 |  | BM_SI_167348385436611899 |  |  | 0252 | (x=202334,y=81869,pointCode=57414_wM7S) | 2023-01-12 08:51:46.702 | 2023-01-12 08:54:28.704 | H150A-034 | QSH019999 | 任务需要货架换向,但当前位置不是换向点,将货架旋转至【0】 | 2023-01-12 08:52 | 2023-01-12 08:54 | 162.002 | 57414_wM7S | 0
234960 | dsp | robot | DSP | robot | 3 |  |  | IDLE_PARKING_16735075529227029 |  |  |  | (x=91445,y=102257,pointCode=57414_dXGW) | 2023-01-12 15:14:46.599 | 2023-01-12 15:16:25.056 | H150A-034 | DSP0x4901 | 前方的触边被触发 或触边损坏 | 2023-01-12 15:15 | 2023-01-12 15:16 | 98.457 | 57414_dXGW | 0 | 22817.895
234982 | dsp | robot | DSP | robot | 3 |  |  | IDLE_PARKING_16735075529227029 |  |  |  | (x=91446,y=102257,pointCode=57414_dXGW) | 2023-01-12 15:16:23.786 | 2023-01-12 15:16:25.096 | H150A-034 | DSP0x4903 | 急停按下 或者急停按钮被碰到 或者急停按钮被短接 | 2023-01-12 15:16 | 2023-01-12 15:16 | 1.31 | 57414_dXGW | 0 | -1.27
234987 | dsp | robot | DSP | robot | 3 |  |  | IDLE_PARKING_16735075529227029 |  |  |  | (x=91446,y=102257,pointCode=57414_dXGW) | 2023-01-12 15:16:35.756 | 2023-01-12 15:17:02.292 | H150A-034 | DSP0x4901 | 前方的触边被触发 或触边损坏 | 2023-01-12 15:17 | 2023-01-12 15:17 | 26.536 | 57414_dXGW | 0 | 10.66
244558 | dsp | robot | DSP | robot | 3 |  |  | BM_SI_167360326577218005 |  |  | 0032 | (x=209975,y=123036,pointCode=57414_bFJf) | 2023-01-13 17:49:52.112 | 2023-01-13 17:49:54.141 | H150A-034 | DSP0x2B04 | 避障数据超时 | 2023-01-13 17:50 | 2023-01-13 17:50 | 2.029 | 57414_bFJf | 0 | 95569.82
252281 | dsp | robot | DSP | robot | 3 |  |  | IDLE_PARKING_16737758907370138 |  |  |  | (x=67491,y=113903,pointCode=57414_Bwrz) | 2023-01-15 17:45:55.431 | 2023-01-15 17:50:31.270 | H150A-034 | DSP0x4901 | 前方的触边被触发 或触边损坏 | 2023-01-15 17:46 | 2023-01-15 17:51 | 275.839 | 57414_Bwrz | 0 | 172561.29
252545 | dsp | robot | DSP | robot | 3 |  |  | BM_SI_167377709435422106 |  |  | 0213 | (x=78084,y=134255,pointCode=57414_wdF6) | 2023-01-15 18:07:55.806 | 2023-01-15 18:07:56.245 | H150A-034 | DSP0x4110 | 行驶方向控制偏差超过规定阈值。 | 2023-01-15 18:08 | 2023-01-15 18:08 | 0.439 | 57414_wdF6 | 0 | 1044.536
254772 | dsp | robot | DSP | robot | 3 |  |  | BM_SI_167383039288822719 |  |  |  | (x=220438,y=95567,pointCode=57414_SEr2) | 2023-01-16 09:03:11.458 | 2023-01-16 09:04:52.344 | H150A-034 | DSP0x4901 | 前方的触边被触发 或触边损坏 | 2023-01-16 09:03 | 2023-01-16 09:05 | 100.886 | 57414_SEr2 | 0 | 53715.213
254806 | dsp | robot | DSP | robot | 3 |  |  | BM_SI_167383109423222793 |  |  | 0036 | (x=220444,y=94285,pointCode=57414_JEjN) | 2023-01-16 09:05:24.409 | 2023-01-16 09:07:03.398 | H150A-034 | DSP0x4902 | 后方的触边被触发 或触边损坏 | 2023-01-16 09:05 | 2023-01-16 09:07 | 98.989 | 57414_JEjN | 0 | 32.065
257368 | dsp | robot | DSP | robot | 3 |  |  | BM_SI_167384055933223811 |  |  | 0241 | (x=78265,y=134255,pointCode=57414_fBsP) | 2023-01-16 11:45:16.921 | 2023-01-16 11:45:17.793 | H150A-034 | DSP0x4110 | 行驶方向控制偏差超过规定阈值。 | 2023-01-16 11:45 | 2023-01-16 11:45 | 0.872 | 57414_fBsP | 0 | 9493.523
257369 | dsp | robot | DSP | robot | 3 |  |  | BM_SI_167384055933223811 |  |  | 0241 | (x=78086,y=134257,pointCode=57414_wdF6) | 2023-01-16 11:45:18.437 | 2023-01-16 11:45:19.101 | H150A-034 | DSP0x4110 | 行驶方向控制偏差超过规定阈值。 | 2023-01-16 11:45 | 2023-01-16 11:45 | 0.664 | 57414_wdF6 | 1 | 0.644
258544 | dsp | robot | DSP | robot | 3 |  |  | IDLE_PARKING_16738482289567177 |  |  |  | (x=105955,y=128299,pointCode=57414_E3NG) | 2023-01-16 13:51:00.369 | 2023-01-16 13:52:06.577 | H150A-034 | DSP0x4902 | 后方的触边被触发 或触边损坏 | 2023-01-16 13:51 | 2023-01-16 13:52 | 66.208 | 57414_E3NG | 0 | 7541.268
232145 | dsp | robot | DSP | robot | 3 |  |  | BM_SI_167348993439412626 |  |  | 0246 | (x=78232,y=134254,pointCode=57414_fBsP) | 2023-01-12 10:22:11.215 | 2023-01-12 10:22:13.135 | H150A-035 | DSP0x4110 | 行驶方向控制偏差超过规定阈值。 | 2023-01-12 10:22 | 2023-01-12 10:22 | 1.92 | 57414_fBsP | 0
241209 | dsp | robot | DSP | robot | 3 |  |  | BM_SI_167358125293416180 |  |  | 0225 | (x=78094,y=134255,pointCode=57414_wdF6) | 2023-01-13 11:44:09.585 | 2023-01-13 11:44:11.031 | H150A-035 | DSP0x4110 | 行驶方向控制偏差超过规定阈值。 | 2023-01-13 11:44 | 2023-01-13 11:44 | 1.446 | 57414_wdF6 | 1 | 91316.45
242030 | dsp | robot | DSP | robot | 3 |  |  | BM_SI_167358849058916673 |  |  |  | (x=79956,y=131742,pointCode=57414_R28f) | 2023-01-13 13:43:41.997 | 2023-01-13 13:45:47.546 | H150A-035 | DSP0x4902 | 后方的触边被触发 或触边损坏 | 2023-01-13 13:44 | 2023-01-13 13:46 | 125.549 | 57414_R28f | 0 | 7170.966
242062 | dsp | robot | DSP | robot | 3 | [6 empty] | (x=79955,y=131742,pointCode=57414_R28f) | 2023-01-13 13:45:46.591 | 2023-01-13 13:45:47.514 | H150A-035 | DSP0x4903 | 急停按下 或者急停按钮被碰到 或者急停按钮被短接 | 2023-01-13 13:46 | 2023-01-13 13:46 | 0.923 | 57414_R28f | 0 | -0.955
242063 | dsp | robot | DSP | robot | 3 |  |  | DEADLOCK_16735887495548352 |  |  |  | (x=79955,y=131742,pointCode=57414_R28f) | 2023-01-13 13:45:57.392 | 2023-01-13 13:46:24.914 | H150A-035 | DSP0x4902 | 后方的触边被触发 或触边损坏 | 2023-01-13 13:46 | 2023-01-13 13:46 | 27.522 | 57414_R28f | 0 | 9.878
244249 | dsp | robot | DSP | robot | 3 |  |  | BM_SI_167360077679617805 |  |  | 0045 | (x=233249,y=87816,pointCode=57414_fBpG) | 2023-01-13 17:15:29.142 | 2023-01-13 17:15:31.398 | H150A-035 | DSP0x2B04 | 避障数据超时 | 2023-01-13 17:15 | 2023-01-13 17:16 | 2.256 | 57414_fBpG | 0 | 12544.228
244252 | dsp | robot | DSP | robot | 3 |  |  | BM_SI_167360077679617805 |  |  | 0045 | (x=233248,y=87816,pointCode=57414_fBpG) | 2023-01-13 17:15:38.267 | 2023-01-13 17:15:40.238 | H150A-035 | DSP0x2B04 | 避障数据超时 | 2023-01-13 17:16 | 2023-01-13 17:16 | 1.971 | 57414_fBpG | 1 | 6.869
245550 | dsp | robot | DSP | robot | 3 | [6 empty] | (x=95231,y=156470,pointCode=57414_EitM) | 2023-01-13 20:03:12.391 | 2023-01-14 10:33:02.903 | H150A-035 | DSP0x2401 | 融合模块定位数据接收超时 | 2023-01-13 20:03 | 2023-01-14 10:33 | 52190.512 | 57414_EitM | 0 | 10052.153
246202 | dsp | robot | DSP | robot | 3 |  |  | BM_SI_167374376989218576 |  |  | 0232 | (x=78182,y=134254,pointCode=57414_wdF6) | 2023-01-15 08:52:40.060 | 2023-01-15 08:52:41.914 | H150A-035 | DSP0x4110 | 行驶方向控制偏差超过规定阈值。 | 2023-01-15 08:53 | 2023-01-15 08:53 | 1.854 | 57414_wdF6 | 0 | 80377.157
246376 | dsp | robot | DSP | robot | 3 |  |  | BM_SI_167374454245618713 |  |  | 0239 | (x=76928,y=111203,pointCode=57414_tGnE) | 2023-01-15 09:03:12.756 | 2023-01-15 09:05:15.749 | H150A-035 | DSP0x4901 | 前方的触边被触发 或触边损坏 | 2023-01-15 09:03 | 2023-01-15 09:05 | 122.993 | 57414_tGnE | 0 | 630.842
247007 | dsp | robot | DSP | robot | 3 |  |  | BM_SI_167374724963119059 |  |  | 0201 | (x=78153,y=134256,pointCode=57414_wdF6) | 2023-01-15 09:50:15.728 | 2023-01-15 09:50:17.485 | H150A-035 | DSP0x4110 | 行驶方向控制偏差超过规定阈值。 | 2023-01-15 09:50 | 2023-01-15 09:50 | 1.757 | 57414_wdF6 | 0 | 2699.979
247688 | dsp | robot | DSP | robot | 3 |  |  | BM_SI_167375062261319455 |  |  |  | (x=348796,y=65394,pointCode=57414_2Krr) | 2023-01-15 10:44:54.611 | 2023-01-15 10:46:48.880 | H150A-035 | DSP0x0506 | 货架码没有解出 正常一次 残码一次 正常再一次 三次没有读出来 | 2023-01-15 10:45 | 2023-01-15 10:47 | 114.269 | 57414_2Krr | 0 | 3277.126
247746 | dsp | robot | DSP | robot | 3 |  |  | BM_SI_167375062261319455 |  |  |  | (x=348798,y=65394,pointCode=57414_2Krr) | 2023-01-15 10:49:23.054 | 2023-01-15 10:49:51.176 | H150A-035 | DSP0x0506 | 货架码没有解出 正常一次 残码一次 正常再一次 三次没有读出来 | 2023-01-15 10:49 | 2023-01-15 10:50 | 28.122 | 57414_2Krr | 1 | 154.174
250079 | dsp | robot | DSP | robot | 3 |  |  | BM_SI_167376320535120778 |  |  |  | (x=201029,y=87823,pointCode=57414_mnw3) | 2023-01-15 14:14:00.157 | 2023-01-15 14:14:02.076 | H150A-035 | DSP0x2B04 | 避障数据超时 | 2023-01-15 14:14 | 2023-01-15 14:14 | 1.919 | 57414_mnw3 | 0 | 12248.981
250495 | dsp | robot | DSP | robot | 3 |  |  | BM_SI_167376527749920988 |  |  |  | (x=348795,y=63791,pointCode=57414_aG8H) | 2023-01-15 14:49:08.087 | 2023-01-15 14:49:09.997 | H150A-035 | DSP0x0508 | 顶升后确认等待上视数据超时。 | 2023-01-15 14:49 | 2023-01-15 14:49 | 1.91 | 57414_aG8H | 0 | 2106.011
250497 | dsp | robot | DSP | robot | 3 |  |  | BM_SI_167376527749920988 |  |  |  | (x=348795,y=63791,pointCode=57414_aG8H) | 2023-01-15 14:49:17.234 | 2023-01-15 14:49:19.224 | H150A-035 | DSP0x0508 | 顶升后确认等待上视数据超时。 | 2023-01-15 14:49 | 2023-01-15 14:49 | 1.99 | 57414_aG8H | 1 | 7.237
250500 | dsp | robot | DSP | robot | 3 |  |  | BM_SI_167376527749920988 |  |  |  | (x=348795,y=63791,pointCode=57414_aG8H) | 2023-01-15 14:49:26.517 | 2023-01-15 14:49:28.551 | H150A-035 | DSP0x0508 | 顶升后确认等待上视数据超时。 | 2023-01-15 14:49 | 2023-01-15 14:49 | 2.034 | 57414_aG8H | 1 | 7.293
250507 | dsp | robot | DSP | robot | 3 |  |  | BM_SI_167376527749920988 |  |  |  | (x=348795,y=63791,pointCode=57414_aG8H) | 2023-01-15 14:49:35.990 | 2023-01-15 14:51:43.909 | H150A-035 | DSP0x0508 | 顶升后确认等待上视数据超时。 | 2023-01-15 14:50 | 2023-01-15 14:52 | 127.919 | 57414_aG8H | 1 | 7.439
250538 | dsp | robot | DSP | robot | 3 |  |  | BM_SI_167376527749920988 |  |  |  | (x=348795,y=63791,pointCode=57414_aG8H) | 2023-01-15 14:52:33.137 | 2023-01-15 14:52:33.589 | H150A-035 | DSP0x0508 | 顶升后确认等待上视数据超时。 | 2023-01-15 14:53 | 2023-01-15 14:53 | 0.452 | 57414_aG8H | 1 | 49.228
250540 | dsp | robot | DSP | robot | 3 |  |  | BM_SI_167376527749920988 |  |  |  | (x=348795,y=63791,pointCode=57414_aG8H) | 2023-01-15 14:52:35.554 | 2023-01-15 15:11:27.209 | H150A-035 | DSP0x0508 | 顶升后确认等待上视数据超时。 | 2023-01-15 14:53 | 2023-01-15 15:11 | 1131.655 | 57414_aG8H | 1 | 1.965
251522 | dsp | robot | DSP | robot | 3 |  |  | BM_SI_167377116807121551 |  |  |  | (x=343153,y=63803,pointCode=57414_YDYi) | 2023-01-15 16:26:25.980 | 2023-01-15 16:27:06.443 | H150A-035 | DSP0x0503 | 顶升后确认上视，位置和角度偏差超过下位机参数70 71设定阈值 | 2023-01-15 16:26 | 2023-01-15 16:27 | 40.463 | 57414_YDYi | 0 | 4498.771
259124 | dsp | robot | DSP | robot | 3 |  |  | BM_SI_167385138054924724 |  |  |  | (x=105944,y=126880,pointCode=57414_hneA) | 2023-01-16 14:44:48.377 | 2023-01-16 14:45:13.909 | H150A-035 | DSP0x0503 | 顶升后确认上视，位置和角度偏差超过下位机参数70 71设定阈值 | 2023-01-16 14:45 | 2023-01-16 14:45 | 25.532 | 57414_hneA | 1 | 80261.934
259772 | dsp | robot | DSP | robot | 3 |  |  | BM_SI_167385461332425044 |  |  |  | (x=337178,y=67052,pointCode=57414_C3Pm) | 2023-01-16 15:44:12.989 | 2023-01-16 15:44:15.216 | H150A-035 | DSP0x0508 | 顶升后确认等待上视数据超时。 | 2023-01-16 15:44 | 2023-01-16 15:44 | 2.227 | 57414_C3Pm | 0 | 3539.08
259775 | dsp | robot | DSP | robot | 3 |  |  | BM_SI_167385461332425044 |  |  |  | (x=337178,y=67052,pointCode=57414_C3Pm) | 2023-01-16 15:44:22.773 | 2023-01-16 15:44:24.647 | H150A-035 | DSP0x0508 | 顶升后确认等待上视数据超时。 | 2023-01-16 15:44 | 2023-01-16 15:44 | 1.874 | 57414_C3Pm | 1 | 7.557
259777 | dsp | robot | DSP | robot | 3 |  |  | BM_SI_167385461332425044 |  |  |  | (x=337178,y=67052,pointCode=57414_C3Pm) | 2023-01-16 15:44:32.035 | 2023-01-16 15:44:33.907 | H150A-035 | DSP0x0508 | 顶升后确认等待上视数据超时。 | 2023-01-16 15:45 | 2023-01-16 15:45 | 1.872 | 57414_C3Pm | 1 | 7.388
259779 | dsp | robot | DSP | robot | 3 |  |  | BM_SI_167385461332425044 |  |  |  | (x=337178,y=67052,pointCode=57414_C3Pm) | 2023-01-16 15:44:41.590 | 2023-01-16 15:45:07.202 | H150A-035 | DSP0x0508 | 顶升后确认等待上视数据超时。 | 2023-01-16 15:45 | 2023-01-16 15:45 | 25.612 | 57414_C3Pm | 1 | 7.683
260484 | dsp | robot | DSP | robot | 3 |  |  | BM_SI_167385832092125469 |  |  |  | (x=186643,y=90142,pointCode=57414_DQbW) | 2023-01-16 16:40:05.250 | 2023-01-16 16:41:21.190 | H150A-035 | DSP0x0503 | 顶升后确认上视，位置和角度偏差超过下位机参数70 71设定阈值 | 2023-01-16 16:40 | 2023-01-16 16:41 | 75.94 | 57414_DQbW | 0 | 3298.048
261072 | dsp | robot | DSP | robot | 3 | [5 empty] | 0129 | (x=100093,y=103853,pointCode=57414_Wsbn) | 2023-01-16 17:38:31.139 | 2023-01-16 17:39:25.163 | H150A-035 | DSP0x4902 | 后方的触边被触发 或触边损坏 | 2023-01-16 17:39 | 2023-01-16 17:39 | 54.024 | 57414_Wsbn | 0 | 3429.949
261481 | dsp | robot | DSP | robot | 3 |  |  | BM_SI_167386358004525989 |  |  | 0225 | (x=78112,y=134258,pointCode=57414_wdF6) | 2023-01-16 18:12:00.125 | 2023-01-16 18:12:01.485 | H150A-035 | DSP0x4110 | 行驶方向控制偏差超过规定阈值。 | 2023-01-16 18:12 | 2023-01-16 18:12 | 1.36 | 57414_wdF6 | 0 | 1954.962
262334 | dsp | robot | DSP | robot | 3 | [6 empty] | (x=105703,y=97059,pointCode=57414_W6nA) | 2023-01-16 20:00:45.554 | 2023-01-17 00:00:00 | H150A-035 | DSP0x2B04 | 避障数据超时 | 2023-01-16 20:01 | 2023-01-17 08:18 | 44227.053 | 57414_W6nA | 0 | 6524.069
237541 | dsp | robot | DSP | robot | 3 |  |  | BM_SI_167352089635915361 |  |  | 0231 | (x=78085,y=134258,pointCode=57414_wdF6) | 2023-01-12 18:58:33.942 | 2023-01-12 18:58:34.167 | H150A-036 | DSP0x4110 | 行驶方向控制偏差超过规定阈值。 | 2023-01-12 18:59 | 2023-01-12 18:59 | 0.225 | 57414_wdF6 | 0
237542 | dsp | robot | DSP | robot | 3 |  |  | BM_SI_167352089635915361 |  |  | 0231 | (x=78092,y=134258,pointCode=57414_wdF6) | 2023-01-12 18:58:34.585 | 2023-01-12 18:58:35.507 | H150A-036 | DSP0x4110 | 行驶方向控制偏差超过规定阈值。 | 2023-01-12 18:59 | 2023-01-12 18:59 | 0.922 | 57414_wdF6 | 1 | 0.418
238803 | dsp | robot | DSP | robot | 3 |  |  | BM_SI_167357274391215714 |  |  | 0213 | (x=78206,y=134255,pointCode=57414_wdF6) | 2023-01-13 09:22:13.260 | 2023-01-13 09:22:14.985 | H150A-036 | DSP0x4110 | 行驶方向控制偏差超过规定阈值。 | 2023-01-13 09:22 | 2023-01-13 09:22 | 1.725 | 57414_wdF6 | 1 | 51817.753
240622 | dsp | robot | DSP | robot | 3 |  |  | BM_SI_167357551232815956 |  |  |  | (x=343010,y=56458,pointCode=57414_szsj) | 2023-01-13 10:06:05.260 | 2023-01-13 10:06:07.194 | H150A-036 | DSP0x0508 | 顶升后确认等待上视数据超时。 | 2023-01-13 10:06 | 2023-01-13 10:06 | 1.934 | 57414_szsj | 0 | 2630.275
240631 | dsp | robot | DSP | robot | 3 |  |  | BM_SI_167357551232815956 |  |  |  | (x=343010,y=56458,pointCode=57414_szsj) | 2023-01-13 10:06:14.819 | 2023-01-13 10:06:16.908 | H150A-036 | DSP0x0508 | 顶升后确认等待上视数据超时。 | 2023-01-13 10:06 | 2023-01-13 10:06 | 2.089 | 57414_szsj | 1 | 7.625
240638 | dsp | robot | DSP | robot | 3 |  |  | BM_SI_167357551232815956 |  |  |  | (x=343010,y=56458,pointCode=57414_szsj) | 2023-01-13 10:06:24.515 | 2023-01-13 10:06:26.639 | H150A-036 | DSP0x0508 | 顶升后确认等待上视数据超时。 | 2023-01-13 10:06 | 2023-01-13 10:06 | 2.124 | 57414_szsj | 1 | 7.607
240652 | dsp | robot | DSP | robot | 3 |  |  | BM_SI_167357551232815956 |  |  |  | (x=343010,y=56458,pointCode=57414_szsj) | 2023-01-13 10:06:34.092 | 2023-01-13 10:09:53.313 | H150A-036 | DSP0x0508 | 顶升后确认等待上视数据超时。 | 2023-01-13 10:07 | 2023-01-13 10:10 | 199.221 | 57414_szsj | 1 | 7.453
242338 | dsp | robot | DSP | robot | 3 |  |  | IDLE_PARKING_16735904964745481 |  |  |  | (x=80484,y=131751,pointCode=57414_R28f) | 2023-01-13 14:15:35.641 | 2023-01-13 14:16:37.208 | H150A-036 | DSP0x2B04 | 避障数据超时 | 2023-01-13 14:16 | 2023-01-13 14:17 | 61.567 | 57414_R28f | 0 | 14742.328
245235 | dsp | robot | DSP | robot | 3 |  |  | BM_SI_167360680727818366 |  |  | 0225 | (x=78182,y=134258,pointCode=57414_wdF6) | 2023-01-13 18:49:56.478 | 2023-01-13 18:49:58.139 | H150A-036 | DSP0x4110 | 行驶方向控制偏差超过规定阈值。 | 2023-01-13 18:50 | 2023-01-13 18:50 | 1.661 | 57414_wdF6 | 0 | 16399.27
247621 | dsp | robot | DSP | robot | 3 |  |  | BM_SI_167375036621319420 |  |  |  | (x=351141,y=56446,pointCode=57414_5YFN) | 2023-01-15 10:40:57.905 | 2023-01-15 10:40:59.871 | H150A-036 | DSP0x0508 | 顶升后确认等待上视数据超时。 | 2023-01-15 10:41 | 2023-01-15 10:41 | 1.966 | 57414_5YFN | 0 | 143459.766
247624 | dsp | robot | DSP | robot | 3 |  |  | BM_SI_167375036621319420 |  |  |  | (x=351141,y=56446,pointCode=57414_5YFN) | 2023-01-15 10:41:07.801 | 2023-01-15 10:41:09.622 | H150A-036 | DSP0x0508 | 顶升后确认等待上视数据超时。 | 2023-01-15 10:41 | 2023-01-15 10:41 | 1.821 | 57414_5YFN | 1 | 7.93
247631 | dsp | robot | DSP | robot | 3 |  |  | BM_SI_167375036621319420 |  |  |  | (x=351141,y=56446,pointCode=57414_5YFN) | 2023-01-15 10:41:17.337 | 2023-01-15 10:41:19.489 | H150A-036 | DSP0x0508 | 顶升后确认等待上视数据超时。 | 2023-01-15 10:41 | 2023-01-15 10:41 | 2.152 | 57414_5YFN | 1 | 7.715
247635 | dsp | robot | DSP | robot | 3 |  |  | BM_SI_167375036621319420 |  |  |  | (x=351141,y=56446,pointCode=57414_5YFN) | 2023-01-15 10:41:27.137 | 2023-01-15 10:42:52.069 | H150A-036 | DSP0x0508 | 顶升后确认等待上视数据超时。 | 2023-01-15 10:41 | 2023-01-15 10:43 | 84.932 | 57414_5YFN | 1 | 7.648
248163 | dsp | robot | DSP | robot | 3 |  |  | CHARGE_16737525755113498 |  |  |  | (x=188048,y=105416,pointCode=57414_wzWJ) | 2023-01-15 11:21:36.991 | 2023-01-15 11:22:06.493 | H150A-036 | DSP0x2501 | 执行充电移动后，一段时间未接收到电池已经充电的信号；2）打开电源48V操作，一段时间未接受到电池48V开启的信号，就会报错 | 2023-01-15 11:22 | 2023-01-15 11:22 | 29.502 | 57414_wzWJ | 0 | 2324.922
254457 | executeJob | robot | QSH | robot | 3 | -18000 |  | BM_SI_167382966699922598 |  |  | 0129 | (x=100095,y=103852,pointCode=57414_Wsbn) | 2023-01-16 08:41:08.925 | 2023-01-16 08:42:05.734 | H150A-036 | QSH019999 | 任务需要货架换向,但当前位置不是换向点,将货架旋转至【-18000】 | 2023-01-16 08:41 | 2023-01-16 08:42 | 56.809 | 57414_Wsbn | 0 | 76742.432
256400 | executeJob | robot | QSH | robot | 3 |  |  | BM_SI_167383828293523623 |  |  |  | (x=208524,y=108252,pointCode=57414_idD8) | 2023-01-16 11:06:06.129 | 2023-01-16 11:08:06.662 | H150A-036 | QSH014005 | 下发的货架数字码【{0}】数据无法匹配 | 2023-01-16 11:06 | 2023-01-16 11:08 | 120.533 | 57414_idD8 | 0 | 8640.395
256423 | executeJob | robot | QSH | robot | 3 |  |  | BM_SI_167383828293523623 |  |  |  | (x=208524,y=108252,pointCode=57414_idD8) | 2023-01-16 11:08:10.219 | 2023-01-16 11:09:51.405 | H150A-036 | QSH014005 | 下发的货架数字码【{0}】数据无法匹配 | 2023-01-16 11:08 | 2023-01-16 11:10 | 101.186 | 57414_idD8 | 1 | 3.557
256483 | executeJob | robot | QSH | robot | 3 |  |  | BM_SI_167383828293523623 |  |  |  | (x=208524,y=108252,pointCode=57414_idD8) | 2023-01-16 11:09:54.860 | 2023-01-16 11:10:25.513 | H150A-036 | QSH014005 | 下发的货架数字码【{0}】数据无法匹配 | 2023-01-16 11:10 | 2023-01-16 11:10 | 30.653 | 57414_idD8 | 1 | 3.455
256486 | executeJob | robot | QSH | robot | 3 |  |  | BM_SI_167383828293523623 |  |  |  | (x=208524,y=108252,pointCode=57414_idD8) | 2023-01-16 11:10:28.789 | 2023-01-16 11:11:12.456 | H150A-036 | QSH014005 | 下发的货架数字码【{0}】数据无法匹配 | 2023-01-16 11:10 | 2023-01-16 11:11 | 43.667 | 57414_idD8 | 1 | 3.276
256494 | executeJob | robot | QSH | robot | 3 |  |  | BM_SI_167383828293523623 |  |  |  | (x=208524,y=108252,pointCode=57414_idD8) | 2023-01-16 11:11:15.744 | 2023-01-16 11:11:46.924 | H150A-036 | QSH014005 | 下发的货架数字码【{0}】数据无法匹配 | 2023-01-16 11:11 | 2023-01-16 11:12 | 31.18 | 57414_idD8 | 1 | 3.288
256501 | executeJob | robot | QSH | robot | 3 |  |  | BM_SI_167383828293523623 |  |  |  | (x=208524,y=108252,pointCode=57414_idD8) | 2023-01-16 11:11:50.124 | 2023-01-16 11:13:02.895 | H150A-036 | QSH014005 | 下发的货架数字码【{0}】数据无法匹配 | 2023-01-16 11:12 | 2023-01-16 11:13 | 72.771 | 57414_idD8 | 1 | 3.2
256511 | executeJob | robot | QSH | robot | 3 |  |  | BM_SI_167383828293523623 |  |  |  | (x=208524,y=108252,pointCode=57414_idD8) | 2023-01-16 11:13:06.376 | 2023-01-16 11:13:39.558 | H150A-036 | QSH014005 | 下发的货架数字码【{0}】数据无法匹配 | 2023-01-16 11:13 | 2023-01-16 11:14 | 33.182 | 57414_idD8 | 1 | 3.481
256518 | executeJob | robot | QSH | robot | 3 |  |  | BM_SI_167383828293523623 |  |  |  | (x=208524,y=108252,pointCode=57414_idD8) | 2023-01-16 11:13:43.043 | 2023-01-16 11:14:29.040 | H150A-036 | QSH014005 | 下发的货架数字码【{0}】数据无法匹配 | 2023-01-16 11:14 | 2023-01-16 11:14 | 45.997 | 57414_idD8 | 1 | 3.485
256523 | executeJob | robot | QSH | robot | 3 |  |  | BM_SI_167383828293523623 |  |  |  | (x=208524,y=108252,pointCode=57414_idD8) | 2023-01-16 11:14:32.469 | 2023-01-16 11:15:39.955 | H150A-036 | QSH014005 | 下发的货架数字码【{0}】数据无法匹配 | 2023-01-16 11:15 | 2023-01-16 11:16 | 67.486 | 57414_idD8 | 1 | 3.429
256538 | dsp | robot | DSP | robot | 3 |  |  | BM_SI_167383894119023677 |  |  |  | (x=208524,y=108253,pointCode=57414_idD8) | 2023-01-16 11:15:59.483 | 2023-01-16 11:16:09.656 | H150A-036 | DSP0x0506 | 货架码没有解出 正常一次 残码一次 正常再一次 三次没有读出来 | 2023-01-16 11:16 | 2023-01-16 11:16 | 10.173 | 57414_idD8 | 0 | 19.528
256599 | executeJob | robot | QSH | robot | 3 |  |  | BM_SI_167383894119023677 |  |  |  | (x=208526,y=108253,pointCode=57414_idD8) | 2023-01-16 11:18:46.309 | 2023-01-16 11:20:02.141 | H150A-036 | QSH014005 | 下发的货架数字码【{0}】数据无法匹配 | 2023-01-16 11:19 | 2023-01-16 11:20 | 75.832 | 57414_idD8 | 0 | 156.653
256656 | executeJob | robot | QSH | robot | 3 |  |  | BM_SI_167383894119023677 |  |  |  | (x=208526,y=108253,pointCode=57414_idD8) | 2023-01-16 11:20:05.831 | 2023-01-16 11:21:16.312 | H150A-036 | QSH014005 | 下发的货架数字码【{0}】数据无法匹配 | 2023-01-16 11:20 | 2023-01-16 11:21 | 70.481 | 57414_idD8 | 1 | 3.69
258005 | dsp | robot | DSP | robot | 3 |  |  | BM_SI_167384523467824134 |  |  |  | (x=186645,y=90141,pointCode=57414_DQbW) | 2023-01-16 13:02:25.210 | 2023-01-16 13:03:14.523 | H150A-036 | DSP0x0503 | 顶升后确认上视，位置和角度偏差超过下位机参数70 71设定阈值 | 2023-01-16 13:02 | 2023-01-16 13:03 | 49.313 | 57414_DQbW | 0 | 6068.898
258621 | dsp | robot | DSP | robot | 3 |  |  | BM_SI_167384852845624497 |  |  | 0201 | (x=78084,y=134257,pointCode=57414_wdF6) | 2023-01-16 13:58:18.104 | 2023-01-16 13:58:19.089 | H150A-036 | DSP0x4110 | 行驶方向控制偏差超过规定阈值。 | 2023-01-16 13:58 | 2023-01-16 13:58 | 0.985 | 57414_wdF6 | 0 | 3303.581
259399 | dsp | robot | DSP | robot | 3 | DSP0xCF7F |  | BM_SI_167385288421024878 |  |  |  | (x=77100,y=102457,pointCode=57414_kCG8) | 2023-01-16 15:10:26.931 | 2023-01-16 15:10:45.426 | H150A-036 | DSP000000 | 当前错误码【DSP0xCF7F】未维护 | 2023-01-16 15:10 | 2023-01-16 15:11 | 18.495 | 57414_kCG8 | 0 | 4327.842
259401 | dsp | robot | DSP | robot | 3 |  |  | BM_SI_167385288421024878 |  |  |  | (x=77100,y=102457,pointCode=57414_kCG8) | 2023-01-16 15:10:27.280 | 2023-01-16 15:10:45.399 | H150A-036 | DSP0x4308 | 移动前检查地图信息是否初始化。 | 2023-01-16 15:10 | 2023-01-16 15:11 | 18.119 | 57414_kCG8 | 0 | -18.146
259402 | dsp | robot | DSP | robot | 3 |  |  | BM_SI_167385288421024878 |  |  |  | (x=77100,y=102457,pointCode=57414_kCG8) | 2023-01-16 15:10:27.705 | 2023-01-16 15:10:45.382 | H150A-036 | DSP0x0422 | a）定位完成初始化，未满足该条件会同时报0x4306错误； b）上电启动完成初始化；电机使能状态；托盘限位已确认状态；陀螺仪纠零偏完成状态 | 2023-01-16 15:10 | 2023-01-16 15:11 | 17.677 | 57414_kCG8 | 0 | -17.694
259415 | dsp | robot | DSP | robot | 3 | DSP0xCF7F |  | BM_SI_167385288421024878 |  |  |  | (x=77100,y=102457,pointCode=57414_kCG8) | 2023-01-16 15:11:24.722 | 2023-01-16 15:11:37.029 | H150A-036 | DSP000000 | 当前错误码【DSP0xCF7F】未维护 | 2023-01-16 15:11 | 2023-01-16 15:12 | 12.307 | 57414_kCG8 | 0 | 39.34
259417 | dsp | robot | DSP | robot | 3 |  |  | BM_SI_167385288421024878 |  |  |  | (x=77100,y=102457,pointCode=57414_kCG8) | 2023-01-16 15:11:25.004 | 2023-01-16 15:11:37.005 | H150A-036 | DSP0x4308 | 移动前检查地图信息是否初始化。 | 2023-01-16 15:11 | 2023-01-16 15:12 | 12.001 | 57414_kCG8 | 0 | -12.025
259418 | dsp | robot | DSP | robot | 3 |  |  | BM_SI_167385288421024878 |  |  |  | (x=77100,y=102457,pointCode=57414_kCG8) | 2023-01-16 15:11:25.251 | 2023-01-16 15:11:36.991 | H150A-036 | DSP0x0422 | a）定位完成初始化，未满足该条件会同时报0x4306错误； b）上电启动完成初始化；电机使能状态；托盘限位已确认状态；陀螺仪纠零偏完成状态 | 2023-01-16 15:11 | 2023-01-16 15:12 | 11.74 | 57414_kCG8 | 0 | -11.754
259665 | dsp | robot | DSP | robot | 3 |  |  | BM_SI_167385411953824991 |  |  |  | (x=78629,y=81994,pointCode=57414_D8Kh) | 2023-01-16 15:36:34.484 | 2023-01-16 15:36:36.518 | H150A-036 | DSP0x0508 | 顶升后确认等待上视数据超时。 | 2023-01-16 15:37 | 2023-01-16 15:37 | 2.034 | 57414_D8Kh | 0 | 1497.493
259668 | dsp | robot | DSP | robot | 3 |  |  | BM_SI_167385411953824991 |  |  |  | (x=78629,y=81994,pointCode=57414_D8Kh) | 2023-01-16 15:36:45.069 | 2023-01-16 15:36:47.126 | H150A-036 | DSP0x0508 | 顶升后确认等待上视数据超时。 | 2023-01-16 15:37 | 2023-01-16 15:37 | 2.057 | 57414_D8Kh | 1 | 8.551
259671 | dsp | robot | DSP | robot | 3 |  |  | BM_SI_167385411953824991 |  |  |  | (x=78629,y=81994,pointCode=57414_D8Kh) | 2023-01-16 15:36:55.770 | 2023-01-16 15:36:57.731 | H150A-036 | DSP0x0508 | 顶升后确认等待上视数据超时。 | 2023-01-16 15:37 | 2023-01-16 15:37 | 1.961 | 57414_D8Kh | 1 | 8.644
259676 | dsp | robot | DSP | robot | 3 |  |  | BM_SI_167385411953824991 |  |  |  | (x=78629,y=81994,pointCode=57414_D8Kh) | 2023-01-16 15:37:06.276 | 2023-01-16 15:37:32.653 | H150A-036 | DSP0x0508 | 顶升后确认等待上视数据超时。 | 2023-01-16 15:37 | 2023-01-16 15:38 | 26.377 | 57414_D8Kh | 1 | 8.545
244253 | dsp | robot | DSP | robot | 3 |  |  | IDLE_PARKING_16736012124542833 |  |  |  | (x=206713,y=84623,pointCode=57414_6JKx) | 2023-01-13 17:15:43.200 | 2023-01-13 17:16:07.446 | H150A-037 | DSP0x2B04 | 避障数据超时 | 2023-01-13 17:16 | 2023-01-13 17:16 | 24.246 | 57414_6JKx | 0
244254 | dsp | robot | DSP | robot | 3 |  |  | IDLE_PARKING_16736012124542833 |  |  |  | (x=206815,y=84624,pointCode=57414_6JKx) | 2023-01-13 17:15:44.330 | 2023-01-13 17:16:07.475 | H150A-037 | DSP0x4401 | 停车状态下，小车x方向或者y方向位置跳变超过0.1m，则报错。 | 2023-01-13 17:16 | 2023-01-13 17:16 | 23.145 | 57414_6JKx | 0 | -23.116
244525 | dsp | robot | DSP | robot | 3 |  |  | BM_SI_167360293695217960 |  |  | 0047 | (x=217246,y=94278,pointCode=57414_Xnmf) | 2023-01-13 17:45:23.603 | 2023-01-13 17:45:25.759 | H150A-037 | DSP0x2B04 | 避障数据超时 | 2023-01-13 17:45 | 2023-01-13 17:45 | 2.156 | 57414_Xnmf | 0 | 1756.128
245567 | dsp | robot | DSP | robot | 3 | [6 empty] | (x=202365,y=80369,pointCode=57414_ESkp) | 2023-01-13 20:03:45.304 | 2023-01-14 10:35:56.159 | H150A-037 | DSP0x2B04 | 避障数据超时 | 2023-01-13 20:04 | 2023-01-14 10:36 | 52330.855 | 57414_ESkp | 1 | 8299.545
249388 | executeJob | robot | QSH | robot | 3 |  |  | BM_SI_167375987381620317 |  |  |  | (x=210136,y=89719,pointCode=57414_Tr8N) | 2023-01-15 13:19:00.888 | 2023-01-15 13:21:20.807 | H150A-037 | QSH014005 | 下发的货架数字码【{0}】数据无法匹配 | 2023-01-15 13:19 | 2023-01-15 13:21 | 139.919 | 57414_Tr8N | 0 | 96184.729
249415 | executeJob | robot | QSH | robot | 3 |  |  | BM_SI_167375987381620317 |  |  |  | (x=210136,y=89719,pointCode=57414_Tr8N) | 2023-01-15 13:21:23.971 | 2023-01-15 13:22:27.421 | H150A-037 | QSH014005 | 下发的货架数字码【{0}】数据无法匹配 | 2023-01-15 13:21 | 2023-01-15 13:22 | 63.45 | 57414_Tr8N | 1 | 3.164
249429 | executeJob | robot | QSH | robot | 3 |  |  | BM_SI_167376014861920352 |  |  |  | (x=210136,y=89719,pointCode=57414_Tr8N) | 2023-01-15 13:22:30.999 | 2023-01-15 13:23:01.880 | H150A-037 | QSH014005 | 下发的货架数字码【{0}】数据无法匹配 | 2023-01-15 13:23 | 2023-01-15 13:23 | 30.881 | 57414_Tr8N | 1 | 3.578
249452 | executeJob | robot | QSH | robot | 3 |  |  | BM_SI_167376023329520368 |  |  |  | (x=210136,y=89719,pointCode=57414_Tr8N) | 2023-01-15 13:23:55.726 | 2023-01-15 13:25:07.955 | H150A-037 | QSH014005 | 下发的货架数字码【{0}】数据无法匹配 | 2023-01-15 13:24 | 2023-01-15 13:25 | 72.229 | 57414_Tr8N | 1 | 53.846
249462 | executeJob | robot | QSH | robot | 3 |  |  | BM_SI_167376023329520368 |  |  |  | (x=210136,y=89719,pointCode=57414_Tr8N) | 2023-01-15 13:25:11.765 | 2023-01-15 13:26:43.529 | H150A-037 | QSH014005 | 下发的货架数字码【{0}】数据无法匹配 | 2023-01-15 13:25 | 2023-01-15 13:27 | 91.764 | 57414_Tr8N | 1 | 3.81
249479 | executeJob | robot | QSH | robot | 3 |  |  | BM_SI_167376023329520368 |  |  |  | (x=210136,y=89719,pointCode=57414_Tr8N) | 2023-01-15 13:26:47.130 | 2023-01-15 13:27:35.479 | H150A-037 | QSH014005 | 下发的货架数字码【{0}】数据无法匹配 | 2023-01-15 13:27 | 2023-01-15 13:28 | 48.349 | 57414_Tr8N | 1 | 3.601
249488 | executeJob | robot | QSH | robot | 3 |  |  | BM_SI_167376045920120386 |  |  |  | (x=210136,y=89719,pointCode=57414_Tr8N) | 2023-01-15 13:27:41.755 | 2023-01-15 13:28:52.869 | H150A-037 | QSH014005 | 下发的货架数字码【{0}】数据无法匹配 | 2023-01-15 13:28 | 2023-01-15 13:29 | 71.114 | 57414_Tr8N | 1 | 6.276
249505 | executeJob | robot | QSH | robot | 3 |  |  | BM_SI_167376045920120386 |  |  |  | (x=210136,y=89719,pointCode=57414_Tr8N) | 2023-01-15 13:28:56.362 | 2023-01-15 13:29:55.855 | H150A-037 | QSH014005 | 下发的货架数字码【{0}】数据无法匹配 | 2023-01-15 13:29 | 2023-01-15 13:30 | 59.493 | 57414_Tr8N | 1 | 3.493
249522 | executeJob | robot | QSH | robot | 3 |  |  | BM_SI_167376045920120386 |  |  |  | (x=210136,y=89719,pointCode=57414_Tr8N) | 2023-01-15 13:29:59.330 | 2023-01-15 13:35:36.468 | H150A-037 | QSH014005 | 下发的货架数字码【{0}】数据无法匹配 | 2023-01-15 13:30 | 2023-01-15 13:36 | 337.138 | 57414_Tr8N | 1 | 3.475
251071 | dsp | robot | DSP | robot | 3 |  |  | BM_SI_167376665736421150 |  |  |  | (x=347812,y=56453,pointCode=57414_RD8C) | 2023-01-15 15:40:24.437 | 2023-01-15 15:40:26.452 | H150A-037 | DSP0x0508 | 顶升后确认等待上视数据超时。 | 2023-01-15 15:40 | 2023-01-15 15:40 | 2.015 | 57414_RD8C | 0 | 7487.969
251074 | dsp | robot | DSP | robot | 3 |  |  | BM_SI_167376665736421150 |  |  |  | (x=347812,y=56453,pointCode=57414_RD8C) | 2023-01-15 15:40:33.903 | 2023-01-15 15:40:36.021 | H150A-037 | DSP0x0508 | 顶升后确认等待上视数据超时。 | 2023-01-15 15:41 | 2023-01-15 15:41 | 2.118 | 57414_RD8C | 1 | 7.451
251077 | dsp | robot | DSP | robot | 3 |  |  | BM_SI_167376665736421150 |  |  |  | (x=347812,y=56453,pointCode=57414_RD8C) | 2023-01-15 15:40:43.130 | 2023-01-15 15:40:45.469 | H150A-037 | DSP0x0508 | 顶升后确认等待上视数据超时。 | 2023-01-15 15:41 | 2023-01-15 15:41 | 2.339 | 57414_RD8C | 1 | 7.109
251078 | dsp | robot | DSP | robot | 3 |  |  | BM_SI_167376665736421150 |  |  |  | (x=347812,y=56453,pointCode=57414_RD8C) | 2023-01-15 15:40:52.620 | 2023-01-15 15:41:10.876 | H150A-037 | DSP0x0508 | 顶升后确认等待上视数据超时。 | 2023-01-15 15:41 | 2023-01-15 15:41 | 18.256 | 57414_RD8C | 1 | 7.151
252552 | dsp | robot | DSP | robot | 3 |  |  | BM_SI_167377729987322129 |  |  |  | (x=349411,y=57603,pointCode=57414_YTC7) | 2023-01-15 18:08:48.903 | 2023-01-15 18:14:22.053 | H150A-037 | DSP0x21D7 | 重置电机后复位失败报错，此错误与81号错误同时出现 | 2023-01-15 18:09 | 2023-01-15 18:14 | 333.15 | 57414_YTC7 | 0 | 8858.027
255154 | rcsPath | robot | QSH | robot | 3 |  |  | BM_SI_167383267216023035 |  |  |  | (x=341459,y=58056,pointCode=57414_hTYp) | 2023-01-16 09:32:03.025 | 2023-01-16 09:33:23.689 | H150A-037 | QSH013003 | 将要执行的路径段的起点距离当前机器人位置较远 | 2023-01-16 09:32 | 2023-01-16 09:33 | 80.664 | 57414_hTYp | 0 | 55060.972
241472 | dsp | robot | DSP | robot | 3 |  |  | IDLE_PARKING_16735846544484096 |  |  |  | (x=96074,y=134243,pointCode=57414_y5sZ) | 2023-01-13 12:41:07.539 | 2023-01-13 12:41:08.322 | H150A-038 | DSP0x4110 | 行驶方向控制偏差超过规定阈值。 | 2023-01-13 12:41 | 2023-01-13 12:41 | 0.783 | 57414_y5sZ | 0
241474 | dsp | robot | DSP | robot | 3 |  |  | IDLE_PARKING_16735846544484096 |  |  |  | (x=95918,y=134242,pointCode=57414_kCX6) | 2023-01-13 12:41:08.617 | 2023-01-13 12:41:12.463 | H150A-038 | DSP0x4110 | 行驶方向控制偏差超过规定阈值。 | 2023-01-13 12:41 | 2023-01-13 12:41 | 3.846 | 57414_kCX6 | 1 | 0.295
245570 | dsp | robot | DSP | robot | 3 | [6 empty] | (x=95239,y=162858,pointCode=57414_aewc) | 2023-01-13 20:03:54.810 | 2023-01-14 10:32:36.410 | H150A-038 | DSP0x2401 | 融合模块定位数据接收超时 | 2023-01-13 20:04 | 2023-01-14 10:33 | 52121.6 | 57414_aewc | 0 | 26562.347
248437 | dsp | robot | DSP | robot | 3 |  |  | BM_SI_167375407573519818 |  |  |  | (x=97839,y=142667,pointCode=57414_tGBs) | 2023-01-15 11:43:01.431 | 2023-01-15 11:43:03.717 | H150A-038 | DSP0x0508 | 顶升后确认等待上视数据超时。 | 2023-01-15 11:43 | 2023-01-15 11:43 | 2.286 | 57414_tGBs | 0 | 90625.021
248440 | dsp | robot | DSP | robot | 3 |  |  | BM_SI_167375407573519818 |  |  |  | (x=97838,y=142667,pointCode=57414_tGBs) | 2023-01-15 11:43:10.673 | 2023-01-15 11:43:12.896 | H150A-038 | DSP0x0508 | 顶升后确认等待上视数据超时。 | 2023-01-15 11:43 | 2023-01-15 11:43 | 2.223 | 57414_tGBs | 1 | 6.956
248443 | dsp | robot | DSP | robot | 3 |  |  | BM_SI_167375407573519818 |  |  |  | (x=97838,y=142667,pointCode=57414_tGBs) | 2023-01-15 11:43:20.165 | 2023-01-15 11:43:22.181 | H150A-038 | DSP0x0508 | 顶升后确认等待上视数据超时。 | 2023-01-15 11:43 | 2023-01-15 11:43 | 2.016 | 57414_tGBs | 1 | 7.269
248447 | dsp | robot | DSP | robot | 3 |  |  | BM_SI_167375407573519818 |  |  |  | (x=97838,y=142667,pointCode=57414_tGBs) | 2023-01-15 11:43:29.548 | 2023-01-15 11:45:46.980 | H150A-038 | DSP0x0508 | 顶升后确认等待上视数据超时。 | 2023-01-15 11:43 | 2023-01-15 11:46 | 137.432 | 57414_tGBs | 1 | 7.367
251689 | dsp | robot | DSP | robot | 3 |  |  | BM_SI_167377209899221640 |  |  | 0118 | (x=150229,y=102792,pointCode=57414_88ER) | 2023-01-15 16:43:35.128 | 2023-01-15 16:43:40.808 | H150A-038 | DSP0x4902 | 后方的触边被触发 或触边损坏 | 2023-01-15 16:44 | 2023-01-15 16:44 | 5.68 | 57414_88ER | 0 | 17868.148
251691 | dsp | robot | DSP | robot | 3 |  |  | BM_SI_167377209899221640 |  |  | 0118 | (x=150231,y=102792,pointCode=57414_88ER) | 2023-01-15 16:43:40.546 | 2023-01-15 16:43:40.788 | H150A-038 | DSP0x4903 | 急停按下 或者急停按钮被碰到 或者急停按钮被短接 | 2023-01-15 16:44 | 2023-01-15 16:44 | 0.242 | 57414_88ER | 0 | -0.262
251694 | dsp | robot | DSP | robot | 3 |  |  | BM_SI_167377209899221640 |  |  | 0118 | (x=150231,y=102792,pointCode=57414_88ER) | 2023-01-15 16:43:48.443 | 2023-01-15 16:44:04.794 | H150A-038 | DSP0x4902 | 后方的触边被触发 或触边损坏 | 2023-01-15 16:44 | 2023-01-15 16:44 | 16.351 | 57414_88ER | 0 | 7.655
254018 | dsp | robot | DSP | robot | 3 |  |  | IDLE_PARKING_16737848814350969 |  |  |  | (x=50926,y=90425,pointCode=57414_Yz7h) | 2023-01-15 20:15:04.053 | 2023-01-15 20:17:08.459 | H150A-038 | DSP0x2B04 | 避障数据超时 | 2023-01-15 20:15 | 2023-01-15 20:17 | 124.406 | 57414_Yz7h | 0 | 12659.259
254019 | dsp | robot | DSP | robot | 3 |  |  | IDLE_PARKING_16737848814350969 |  |  |  | (x=50928,y=90469,pointCode=57414_Yz7h) | 2023-01-15 20:15:04.852 | 2023-01-15 20:17:08.469 | H150A-038 | DSP0x4401 | 停车状态下，小车x方向或者y方向位置跳变超过0.1m，则报错。 | 2023-01-15 20:15 | 2023-01-15 20:17 | 123.617 | 57414_Yz7h | 0 | -123.607
255198 | dsp | robot | DSP | robot | 3 |  |  | BM_SI_167383281607323049 |  |  |  | (x=105703,y=97059,pointCode=57414_W6nA) | 2023-01-16 09:35:37.351 | 2023-01-16 09:35:39.213 | H150A-038 | DSP0x2B04 | 避障数据超时 | 2023-01-16 09:36 | 2023-01-16 09:36 | 1.862 | 57414_W6nA | 0 | 47908.882
257697 | dsp | robot | DSP | robot | 3 |  |  | BM_SI_167384284843423929 |  |  |  | (x=103900,y=100755,pointCode=57414_bwfM) | 2023-01-16 12:22:16.203 | 2023-01-16 12:22:18.446 | H150A-038 | DSP0x2B04 | 避障数据超时 | 2023-01-16 12:22 | 2023-01-16 12:22 | 2.243 | 57414_bwfM | 1 | 9996.99
257894 | dsp | robot | DSP | robot | 3 |  |  | BM_SI_167384456778524061 |  |  | 0207 | (x=78216,y=134257,pointCode=57414_wdF6) | 2023-01-16 12:52:29.188 | 2023-01-16 12:52:31.034 | H150A-038 | DSP0x4110 | 行驶方向控制偏差超过规定阈值。 | 2023-01-16 12:52 | 2023-01-16 12:53 | 1.846 | 57414_wdF6 | 0 | 1810.742
259213 | dsp | robot | DSP | robot | 3 |  |  | BM_SI_167385202485624767 |  |  |  | (x=158074,y=118022,pointCode=57414_dPC4) | 2023-01-16 14:55:53.202 | 2023-01-16 14:56:40.959 | H150A-038 | DSP0x0503 | 顶升后确认上视，位置和角度偏差超过下位机参数70 71设定阈值 | 2023-01-16 14:56 | 2023-01-16 14:57 | 47.757 | 57414_dPC4 | 0 | 7402.168
259848 | dsp | robot | DSP | robot | 3 |  |  | BM_SI_167385523198225136 |  |  | 0240 | (x=78090,y=134258,pointCode=57414_wdF6) | 2023-01-16 15:50:23.517 | 2023-01-16 15:50:24.818 | H150A-038 | DSP0x4110 | 行驶方向控制偏差超过规定阈值。 | 2023-01-16 15:50 | 2023-01-16 15:50 | 1.301 | 57414_wdF6 | 0 | 3222.558
260189 | dsp | robot | DSP | robot | 3 |  |  | BM_SI_167385671713825280 |  |  | 0207 | (x=78258,y=134257,pointCode=57414_fBsP) | 2023-01-16 16:14:56.567 | 2023-01-16 16:14:58.337 | H150A-038 | DSP0x4110 | 行驶方向控制偏差超过规定阈值。 | 2023-01-16 16:15 | 2023-01-16 16:15 | 1.77 | 57414_fBsP | 1 | 1471.749
261882 | rcsPath | robot | QSH | robot | 3 |  |  | IDLE_PARKING_16738654525110783 |  |  |  | (x=74083,y=116108,pointCode=57414_CKcE) | 2023-01-16 18:38:17.189 | 2023-01-16 18:39:51.176 | H150A-038 | QSH013003 | 将要执行的路径段的起点距离当前机器人位置较远 | 2023-01-16 18:38 | 2023-01-16 18:40 | 93.987 | 57414_CKcE | 0 | 8598.852
262312 | dsp | robot | DSP | robot | 3 | [6 empty] | (x=202360,y=80367,pointCode=57414_ESkp) | 2023-01-16 20:00:14.753 | 2023-01-17 00:00:00 | H150A-038 | DSP0x2401 | 融合模块定位数据接收超时 | 2023-01-16 20:00 | 2023-01-17 08:20 | 44402.956 | 57414_ESkp | 0 | 4823.577
231652 | dsp | robot | DSP | robot | 3 |  |  | BM_SI_167348872213612477 |  |  |  | (x=353855,y=56444,pointCode=57414_3Qik) | 2023-01-12 10:00:05.314 | 2023-01-12 10:00:07.544 | H150A-041 | DSP0x0508 | 顶升后确认等待上视数据超时。 | 2023-01-12 10:00 | 2023-01-12 10:00 | 2.23 | 57414_3Qik | 0
231655 | dsp | robot | DSP | robot | 3 |  |  | BM_SI_167348872213612477 |  |  |  | (x=353855,y=56444,pointCode=57414_3Qik) | 2023-01-12 10:00:15.082 | 2023-01-12 10:01:51.949 | H150A-041 | DSP0x0508 | 顶升后确认等待上视数据超时。 | 2023-01-12 10:00 | 2023-01-12 10:02 | 96.867 | 57414_3Qik | 1 | 7.538
231656 | dsp | robot | DSP | robot | 3 | DSP0x6737 |  | BM_SI_167348872213612477 |  |  |  | (x=353855,y=56444,pointCode=57414_3Qik) | 2023-01-12 10:00:15.122 | 2023-01-12 10:01:51.965 | H150A-041 | DSP000000 | 当前错误码【DSP0x6737】未维护 | 2023-01-12 10:00 | 2023-01-12 10:02 | 96.843 | 57414_3Qik | 0 | -96.827
231697 | dsp | robot | DSP | robot | 3 |  |  | BM_SI_167348872213612477 |  |  | 0155 | (x=353859,y=56420,pointCode=57414_3Qik) | 2023-01-12 10:03:18.924 | 2023-01-12 10:03:33.194 | H150A-041 | DSP0x4303 | 定位数据不可靠，置信度过低或时间戳偏差过大 | 2023-01-12 10:03 | 2023-01-12 10:04 | 14.27 | 57414_3Qik | 0 | 86.959
234251 | dsp | robot | DSP | robot | 3 |  |  | CHARGE_16735031904407940 |  |  |  | (x=200639,y=113036,pointCode=57414_2aRy) | 2023-01-12 14:03:51.517 | 2023-01-12 14:05:22.394 | H150A-041 | DSP0x2B04 | 避障数据超时 | 2023-01-12 14:04 | 2023-01-12 14:05 | 90.877 | 57414_2aRy | 0 | 14418.323
235880 | dsp | robot | DSP | robot | 3 |  |  | BM_SI_167351178510314536 |  |  | 0150 | (x=78212,y=134253,pointCode=57414_wdF6) | 2023-01-12 16:25:28.753 | 2023-01-12 16:25:30.689 | H150A-041 | DSP0x4110 | 行驶方向控制偏差超过规定阈值。 | 2023-01-12 16:25 | 2023-01-12 16:26 | 1.936 | 57414_wdF6 | 0 | 8406.359
237176 | dsp | robot | DSP | robot | 3 | [5 empty] | 0129 | (x=100092,y=103853,pointCode=57414_Wsbn) | 2023-01-12 18:31:41.315 | 2023-01-12 18:36:27.856 | H150A-041 | DSP0x4902 | 后方的触边被触发 或触边损坏 | 2023-01-12 18:32 | 2023-01-12 18:36 | 286.541 | 57414_Wsbn | 0 | 7570.626
239039 | dsp | robot | DSP | robot | 3 |  |  | BM_SI_167357381908615786 |  |  | 0044 | (x=123341,y=130692,pointCode=57414_yc3m) | 2023-01-13 09:39:47.405 | 2023-01-13 09:39:49.657 | H150A-041 | DSP0x2B04 | 避障数据超时 | 2023-01-13 09:40 | 2023-01-13 09:40 | 2.252 | 57414_yc3m | 0 | 54199.549
241050 | dsp | robot | DSP | robot | 3 |  |  | BM_SI_167357995187816089 |  |  | 0247 | (x=73218,y=102464,pointCode=57414_KAhc) | 2023-01-13 11:21:51.269 | 2023-01-13 11:23:02.464 | H150A-041 | DSP0x4301 | 一段距离内未收到有效定位数据 | 2023-01-13 11:22 | 2023-01-13 11:23 | 71.195 | 57414_KAhc | 0 | 6121.612
243743 | dsp | robot | DSP | robot | 3 |  |  | IDLE_PARKING_16735980228262984 |  |  |  | (x=104460,y=131442,pointCode=57414_JJKK) | 2023-01-13 16:28:28.153 | 2023-01-13 16:31:32.238 | H150A-041 | DSP0x4901 | 前方的触边被触发 或触边损坏 | 2023-01-13 16:28 | 2023-01-13 16:32 | 184.085 | 57414_JJKK | 0 | 18325.689
244824 | dsp | robot | DSP | robot | 3 |  |  | IDLE_PARKING_16736045925710539 |  |  |  | (x=72985,y=102445,pointCode=57414_KAhc) | 2023-01-13 18:12:36.439 | 2023-01-13 18:16:17.626 | H150A-041 | DSP0x4301 | 一段距离内未收到有效定位数据 | 2023-01-13 18:13 | 2023-01-13 18:16 | 221.187 | 57414_KAhc | 0 | 6064.201
244825 | dsp | robot | DSP | robot | 3 |  |  | IDLE_PARKING_16736045925710539 |  |  |  | (x=72814,y=102446,pointCode=57414_KAhc) | 2023-01-13 18:12:36.747 | 2023-01-13 18:16:17.650 | H150A-041 | DSP0x0406 | 小车软停过程中，上位机下发除slam移动外任何指令 | 2023-01-13 18:13 | 2023-01-13 18:16 | 220.903 | 57414_KAhc | 0 | -220.879
248247 | dsp | robot | DSP | robot | 3 |  |  | BM_SI_167375320813319713 |  |  | 0006 | (x=344765,y=67047,pointCode=57414_n34G) | 2023-01-15 11:29:01.487 | 2023-01-15 11:29:03.685 | H150A-041 | DSP0x2B04 | 避障数据超时 | 2023-01-15 11:29 | 2023-01-15 11:29 | 2.198 | 57414_n34G | 0 | 148363.837
250215 | dsp | robot | DSP | robot | 3 |  |  | BM_SI_167376382918520858 |  |  |  | (x=72987,y=102447,pointCode=57414_KAhc) | 2023-01-15 14:24:49.513 | 2023-01-15 14:25:25.732 | H150A-041 | DSP0x4301 | 一段距离内未收到有效定位数据 | 2023-01-15 14:25 | 2023-01-15 14:25 | 36.219 | 57414_KAhc | 0 | 10545.828
252094 | dsp | robot | DSP | robot | 3 |  |  | BM_SI_167377445745721851 |  |  | 0235 | (x=72866,y=102442,pointCode=57414_KAhc) | 2023-01-15 17:24:40.167 | 2023-01-15 17:25:05.555 | H150A-041 | DSP0x4301 | 一段距离内未收到有效定位数据 | 2023-01-15 17:25 | 2023-01-15 17:25 | 25.388 | 57414_KAhc | 1 | 10754.435
252142 | dsp | robot | DSP | robot | 3 |  |  | BM_SI_167377505578121903 |  |  |  | (x=90502,y=152082,pointCode=57414_MYNb) | 2023-01-15 17:31:19.744 | 2023-01-15 17:40:43.034 | H150A-041 | DSP0x0401 | 非料箱车： 接收到托盘升降相关指令后，开始电机使能之后，如果等待升降完成时间过长会报错 料箱车： 插臂伸缩和升降寻零时如果时间超时会报错 | 2023-01-15 17:31 | 2023-01-15 17:41 | 563.29 | 57414_MYNb | 0 | 374.189
252818 | dsp | robot | DSP | robot | 3 |  |  | BM_SI_167377836843422236 |  |  |  | (x=167733,y=109285,pointCode=57414_2rGs) | 2023-01-15 18:28:36.653 | 2023-01-15 18:29:22.613 | H150A-041 | DSP0x0503 | 顶升后确认上视，位置和角度偏差超过下位机参数70 71设定阈值 | 2023-01-15 18:29 | 2023-01-15 18:29 | 45.96 | 57414_2rGs | 0 | 2873.619
257732 | dsp | robot | DSP | robot | 3 |  |  | CHARGE_16738435718437319 |  |  |  | (x=149475,y=104389,pointCode=57414_PGhz) | 2023-01-16 12:34:07.254 | 2023-01-16 12:38:02.506 | H150A-041 | DSP0x4902 | 后方的触边被触发 或触边损坏 | 2023-01-16 12:34 | 2023-01-16 12:38 | 235.252 | 57414_PGhz | 0 | 65084.641
257771 | dsp | robot | DSP | robot | 3 |  |  | IDLE_PARKING_16738438849730299 |  |  |  | (x=81235,y=113883,pointCode=57414_is8p) | 2023-01-16 12:41:50.914 | 2023-01-16 12:43:58.814 | H150A-041 | DSP0x4301 | 一段距离内未收到有效定位数据 | 2023-01-16 12:42 | 2023-01-16 12:44 | 127.9 | 57414_is8p | 0 | 228.408
257772 | dsp | robot | DSP | robot | 3 |  |  | IDLE_PARKING_16738438849730299 |  |  |  | (x=81235,y=113883,pointCode=57414_is8p) | 2023-01-16 12:41:51.049 | 2023-01-16 12:43:58.834 | H150A-041 | DSP0x4306 | 定位数据模块一直未收到正确的外部定位数据（3帧确认） | 2023-01-16 12:42 | 2023-01-16 12:44 | 127.785 | 57414_is8p | 0 | -127.765
258190 | dsp | robot | DSP | robot | 3 |  |  | CHARGE_16738462730933572 |  |  |  | (x=73243,y=102452,pointCode=57414_KAhc) | 2023-01-16 13:19:38.784 | 2023-01-16 13:20:16.368 | H150A-041 | DSP0x4301 | 一段距离内未收到有效定位数据 | 2023-01-16 13:20 | 2023-01-16 13:20 | 37.584 | 57414_KAhc | 0 | 2139.95
258218 | dsp | robot | DSP | robot | 3 |  |  | IDLE_PARKING_16738465331746525 |  |  |  | (x=71833,y=102450,pointCode=57414_Myt4) | 2023-01-16 13:22:16.855 | 2023-01-16 13:22:22.207 | H150A-041 | DSP0x4308 | 移动前检查地图信息是否初始化。 | 2023-01-16 13:22 | 2023-01-16 13:22 | 5.352 | 57414_Myt4 | 0 | 120.487
258219 | dsp | robot | DSP | robot | 3 |  |  | IDLE_PARKING_16738465331746525 |  |  |  | (x=71833,y=102450,pointCode=57414_Myt4) | 2023-01-16 13:22:17.155 | 2023-01-16 13:22:22.189 | H150A-041 | DSP0x0422 | a）定位完成初始化，未满足该条件会同时报0x4306错误； b）上电启动完成初始化；电机使能状态；托盘限位已确认状态；陀螺仪纠零偏完成状态 | 2023-01-16 13:22 | 2023-01-16 13:22 | 5.034 | 57414_Myt4 | 0 | -5.052
259509 | dsp | robot | DSP | robot | 3 |  |  | BM_SI_167385349222424921 |  |  | 0238 | (x=73242,y=102437,pointCode=57414_KAhc) | 2023-01-16 15:21:57.684 | 2023-01-16 15:22:15.766 | H150A-041 | DSP0x4301 | 一段距离内未收到有效定位数据 | 2023-01-16 15:22 | 2023-01-16 15:22 | 18.082 | 57414_KAhc | 0 | 7175.495
259522 | dsp | robot | DSP | robot | 3 | DSP0x6733 |  | BM_SI_167385349222424921 |  |  | 0238 | (x=71835,y=102487,pointCode=57414_Myt4) | 2023-01-16 15:23:03.450 | 2023-01-16 15:23:11.525 | H150A-041 | DSP000000 | 当前错误码【DSP0x6733】未维护 | 2023-01-16 15:23 | 2023-01-16 15:23 | 8.075 | 57414_Myt4 | 0 | 47.684
259523 | dsp | robot | DSP | robot | 3 |  |  | BM_SI_167385349222424921 |  |  | 0238 | (x=71835,y=102487,pointCode=57414_Myt4) | 2023-01-16 15:23:03.856 | 2023-01-16 15:23:11.387 | H150A-041 | DSP0x0422 | a）定位完成初始化，未满足该条件会同时报0x4306错误； b）上电启动完成初始化；电机使能状态；托盘限位已确认状态；陀螺仪纠零偏完成状态 | 2023-01-16 15:23 | 2023-01-16 15:23 | 7.531 | 57414_Myt4 | 0 | -7.669
259524 | dsp | robot | DSP | robot | 3 |  |  | BM_SI_167385349222424921 |  |  | 0238 | (x=71835,y=102487,pointCode=57414_Myt4) | 2023-01-16 15:23:03.904 | 2023-01-16 15:23:11.409 | H150A-041 | DSP0x4308 | 移动前检查地图信息是否初始化。 | 2023-01-16 15:23 | 2023-01-16 15:23 | 7.505 | 57414_Myt4 | 0 | -7.483
260961 | dsp | robot | DSP | robot | 3 |  |  | BM_SI_167386123673325728 |  |  |  | (x=74876,y=102454,pointCode=57414_PzBc) | 2023-01-16 17:27:30.822 | 2023-01-16 17:27:31.542 | H150A-041 | DSP0x4301 | 一段距离内未收到有效定位数据 | 2023-01-16 17:28 | 2023-01-16 17:28 | 0.72 | 57414_PzBc | 0 | 7459.413
260962 | dsp | robot | DSP | robot | 3 |  |  | BM_SI_167386123673325728 |  |  |  | (x=74648,y=102422,pointCode=57414_PzBc) | 2023-01-16 17:27:32.004 | 2023-01-16 17:28:29.977 | H150A-041 | DSP0x4306 | 定位数据模块一直未收到正确的外部定位数据（3帧确认） | 2023-01-16 17:28 | 2023-01-16 17:28 | 57.973 | 57414_PzBc | 0 | 0.462
260963 | dsp | robot | DSP | robot | 3 |  |  | BM_SI_167386123673325728 |  |  |  | (x=74648,y=102422,pointCode=57414_PzBc) | 2023-01-16 17:27:32.278 | 2023-01-16 17:28:29.957 | H150A-041 | DSP0x4301 | 一段距离内未收到有效定位数据 | 2023-01-16 17:28 | 2023-01-16 17:28 | 57.679 | 57414_PzBc | 0 | -57.699
261011 | dsp | robot | DSP | robot | 3 |  |  | BM_SI_167386147741125754 |  |  |  | (x=73095,y=102450,pointCode=57414_KAhc) | 2023-01-16 17:33:00.745 | 2023-01-16 17:33:01.733 | H150A-041 | DSP0x4301 | 一段距离内未收到有效定位数据 | 2023-01-16 17:33 | 2023-01-16 17:33 | 0.988 | 57414_KAhc | 1 | 270.788
261012 | dsp | robot | DSP | robot | 3 |  |  | BM_SI_167386147741125754 |  |  |  | (x=72758,y=102449,pointCode=57414_KAhc) | 2023-01-16 17:33:02.415 | 2023-01-16 17:33:35.062 | H150A-041 | DSP0x4301 | 一段距离内未收到有效定位数据 | 2023-01-16 17:33 | 2023-01-16 17:34 | 32.647 | 57414_KAhc | 1 | 0.682
261331 | dsp | robot | DSP | robot | 3 |  |  | BM_SI_167386319455825947 |  |  |  | (x=73031,y=102461,pointCode=57414_KAhc) | 2023-01-16 18:00:39.427 | 2023-01-16 18:00:40.311 | H150A-041 | DSP0x4301 | 一段距离内未收到有效定位数据 | 2023-01-16 18:01 | 2023-01-16 18:01 | 0.884 | 57414_KAhc | 1 | 1624.365
261332 | dsp | robot | DSP | robot | 3 |  |  | BM_SI_167386319455825947 |  |  |  | (x=72710,y=102456,pointCode=57414_KAhc) | 2023-01-16 18:00:40.529 | 2023-01-16 18:00:53.549 | H150A-041 | DSP0x4301 | 一段距离内未收到有效定位数据 | 2023-01-16 18:01 | 2023-01-16 18:01 | 13.02 | 57414_KAhc | 1 | 0.218
261612 | rcsPath | robot | QSH | robot | 3 |  |  | BM_SI_167386328994825951 |  |  | 0018 | (x=358248,y=59639,pointCode=57414_h5Fc) | 2023-01-16 18:20:11.013 | 2023-01-16 18:22:49.201 | H150A-041 | QSH013003 | 将要执行的路径段的起点距离当前机器人位置较远 | 2023-01-16 18:20 | 2023-01-16 18:23 | 158.188 | 57414_h5Fc | 0 | 1157.464
261849 | dsp | robot | DSP | robot | 3 |  |  | BM_SI_167386504126026189 |  |  | 0032 | (x=72860,y=102445,pointCode=57414_KAhc) | 2023-01-16 18:36:43.242 | 2023-01-16 18:37:36.091 | H150A-041 | DSP0x4301 | 一段距离内未收到有效定位数据 | 2023-01-16 18:37 | 2023-01-16 18:38 | 52.849 | 57414_KAhc | 0 | 834.041
261895 | dsp | robot | DSP | robot | 3 | DSP0x6733 |  | BM_SI_167386504126026189 |  |  | 0032 | (x=71802,y=102484,pointCode=57414_Myt4) | 2023-01-16 18:39:03.641 | 2023-01-16 18:39:08.820 | H150A-041 | DSP000000 | 当前错误码【DSP0x6733】未维护 | 2023-01-16 18:39 | 2023-01-16 18:39 | 5.179 | 57414_Myt4 | 0 | 87.55
261896 | dsp | robot | DSP | robot | 3 |  |  | BM_SI_167386504126026189 |  |  | 0032 | (x=71802,y=102484,pointCode=57414_Myt4) | 2023-01-16 18:39:04.295 | 2023-01-16 18:39:08.773 | H150A-041 | DSP0x0422 | a）定位完成初始化，未满足该条件会同时报0x4306错误； b）上电启动完成初始化；电机使能状态；托盘限位已确认状态；陀螺仪纠零偏完成状态 | 2023-01-16 18:39 | 2023-01-16 18:39 | 4.478 | 57414_Myt4 | 0 | -4.525
261897 | dsp | robot | DSP | robot | 3 |  |  | BM_SI_167386504126026189 |  |  | 0032 | (x=71802,y=102484,pointCode=57414_Myt4) | 2023-01-16 18:39:04.311 | 2023-01-16 18:39:08.791 | H150A-041 | DSP0x4308 | 移动前检查地图信息是否初始化。 | 2023-01-16 18:39 | 2023-01-16 18:39 | 4.48 | 57414_Myt4 | 0 | -4.462
262263 | dsp | robot | DSP | robot | 3 |  |  | IDLE_PARKING_16738691046351227 |  |  |  | (x=73265,y=102453) | 2023-01-16 19:38:40.448 | 2023-01-16 19:39:22.087 | H150A-041 | DSP0x4301 | 一段距离内未收到有效定位数据 | 2023-01-16 19:39 | 2023-01-16 19:39 | 41.639 |  | 0 | 3571.657
262264 | dsp | robot | DSP | robot | 3 |  |  | IDLE_PARKING_16738691046351227 |  |  |  | (x=73105,y=102455) | 2023-01-16 19:38:40.783 | 2023-01-16 19:39:22.120 | H150A-041 | DSP0x4306 | 定位数据模块一直未收到正确的外部定位数据（3帧确认） | 2023-01-16 19:39 | 2023-01-16 19:39 | 41.337 |  | 0 | -41.304
237697 | dsp | robot | DSP | robot | 3 | [6 empty] | (x=0,y=0) | 2023-01-12 19:32:20.358 | 2023-01-12 19:47:40.513 | H150A-042 | DSP0x2B04 | 避障数据超时 | 2023-01-12 19:32 | 2023-01-12 19:48 | 920.155 |  | 0
237698 | dsp | robot | DSP | robot | 3 | [6 empty] | (x=0,y=0) | 2023-01-12 19:32:20.386 | 2023-01-12 19:47:40.536 | H150A-042 | DSP0x4306 | 定位数据模块一直未收到正确的外部定位数据（3帧确认） | 2023-01-12 19:32 | 2023-01-12 19:48 | 920.15 |  | 0 | -920.127
237706 | dsp | robot | DSP | robot | 3 | [6 empty] | (x=0,y=0) | 2023-01-12 19:47:40.950 | 2023-01-12 19:47:41.372 | H150A-042 | DSP0x2B04 | 避障数据超时 | 2023-01-12 19:48 | 2023-01-12 19:48 | 0.422 |  | 0 | 0.414
237873 | dsp | robot | DSP | robot | 3 |  |  | DEADLOCK_16735283108689563 |  |  |  | (x=196440,y=102033,pointCode=57414_7ita) | 2023-01-12 20:58:32.464 | 2023-01-12 20:58:51.067 | H150A-042 | DSP0x0422 | a）定位完成初始化，未满足该条件会同时报0x4306错误； b）上电启动完成初始化；电机使能状态；托盘限位已确认状态；陀螺仪纠零偏完成状态 | 2023-01-12 20:59 | 2023-01-12 20:59 | 18.603 | 57414_7ita | 0 | 4251.092
237888 | dsp | robot | DSP | robot | 3 |  |  | IDLE_PARKING_16735284113297797 |  |  |  | (x=199227,y=102052,pointCode=57414_XH6j) | 2023-01-12 21:00:14.173 | 2023-01-12 21:00:21.675 | H150A-042 | DSP0x0422 | a）定位完成初始化，未满足该条件会同时报0x4306错误； b）上电启动完成初始化；电机使能状态；托盘限位已确认状态；陀螺仪纠零偏完成状态 | 2023-01-12 21:00 | 2023-01-12 21:00 | 7.502 | 57414_XH6j | 1 | 83.106
251037 | dsp | robot | DSP | robot | 3 |  |  | BM_SI_167376805990821296 |  |  | 0247 | (x=78231,y=134253,pointCode=57414_fBsP) | 2023-01-15 15:37:21.450 | 2023-01-15 15:37:23.109 | H150A-042 | DSP0x4110 | 行驶方向控制偏差超过规定阈值。 | 2023-01-15 15:37 | 2023-01-15 15:37 | 1.659 | 57414_fBsP | 0 | 239819.775
254011 | dsp | robot | DSP | robot | 3 | DSP0xDF6B |  | MOVE_16737847881425213 |  |  |  | (x=104459,y=129589) | 2023-01-15 20:14:47.667 | 2023-01-15 20:15:16.914 | H150A-042 | DSP000000 | 当前错误码【DSP0xDF6B】未维护 | 2023-01-15 20:15 | 2023-01-15 20:15 | 29.247 |  | 0 | 16644.558
254012 | dsp | robot | DSP | robot | 3 |  |  | MOVE_16737847881425213 |  |  |  | (x=104459,y=129589) | 2023-01-15 20:14:47.901 | 2023-01-15 20:15:16.928 | H150A-042 | DSP0x4308 | 移动前检查地图信息是否初始化。 | 2023-01-15 20:15 | 2023-01-15 20:15 | 29.027 |  | 0 | -29.013
254013 | dsp | robot | DSP | robot | 3 |  |  | MOVE_16737847881425213 |  |  |  | (x=104459,y=129589) | 2023-01-15 20:14:48.247 | 2023-01-15 20:15:16.888 | H150A-042 | DSP0x0422 | a）定位完成初始化，未满足该条件会同时报0x4306错误； b）上电启动完成初始化；电机使能状态；托盘限位已确认状态；陀螺仪纠零偏完成状态 | 2023-01-15 20:15 | 2023-01-15 20:15 | 28.641 |  | 0 | -28.681
254058 | dsp | robot | DSP | robot | 3 |  |  | BM_SI_167378498282922505 |  |  |  | (x=113256,y=134244,pointCode=57414_wB8W) | 2023-01-15 20:17:42.406 | 2023-01-15 20:17:56.963 | H150A-042 | DSP0x2B04 | 避障数据超时 | 2023-01-15 20:18 | 2023-01-15 20:18 | 14.557 | 57414_wB8W | 0 | 145.518
261920 | executeJob | robot | QSH | robot | 3 |  |  | BM_SI_167386549186226254 |  |  |  | (x=150229,y=104380,pointCode=57414_EHxT) | 2023-01-16 18:40:11.649 | 2023-01-16 18:41:04.815 | H150A-042 | QSH014005 | 下发的货架数字码【{0}】数据无法匹配 | 2023-01-16 18:40 | 2023-01-16 18:41 | 53.166 | 57414_EHxT | 0 | 80534.686
235621 | dsp | robot | DSP | robot | 3 |  |  | BM_SI_167351059717914392 |  |  |  | (x=347700,y=63779,pointCode=57414_5fpf) | 2023-01-12 16:04:57.169 | 2023-01-12 16:07:24.555 | H150A-044 | DSP0x4901 | 前方的触边被触发 或触边损坏 | 2023-01-12 16:05 | 2023-01-12 16:07 | 147.386 | 57414_5fpf | 0
235655 | dsp | robot | DSP | robot | 3 |  |  | DEADLOCK_16735108454489710 |  |  |  | (x=348723,y=63780,pointCode=57414_aG8H) | 2023-01-12 16:07:33.492 | 2023-01-12 16:17:05.275 | H150A-044 | DSP0x4902 | 后方的触边被触发 或触边损坏 | 2023-01-12 16:08 | 2023-01-12 16:17 | 571.783 | 57414_aG8H | 0 | 8.937
236391 | dsp | robot | DSP | robot | 3 |  |  | BM_SI_167351345523214681 |  |  | 0166 | (x=365438,y=61301,pointCode=57414_tAQJ) | 2023-01-12 17:04:23.686 | 2023-01-12 17:05:11.915 | H150A-044 | DSP0x4304 | 重定位超时，在规定时间（默认5秒）内没有接收到有效的绝对定位数据。 | 2023-01-12 17:04 | 2023-01-12 17:05 | 48.229 | 57414_tAQJ | 0 | 2838.411
236586 | dsp | robot | DSP | robot | 3 |  |  | BM_SI_167351573636714856 |  |  | 0201 | (x=78081,y=134257,pointCode=57414_wdF6) | 2023-01-12 17:31:54.719 | 2023-01-12 17:31:55.868 | H150A-044 | DSP0x4110 | 行驶方向控制偏差超过规定阈值。 | 2023-01-12 17:32 | 2023-01-12 17:32 | 1.149 | 57414_wdF6 | 0 | 1602.804
237782 | dsp | robot | DSP | robot | 3 |  |  | BM_SI_167352700139715417 |  |  |  | (x=71559,y=112429,pointCode=57414_BsQG) | 2023-01-12 20:44:28.398 | 2023-01-12 20:46:09.264 | H150A-044 | DSP0x4901 | 前方的触边被触发 或触边损坏 | 2023-01-12 20:44 | 2023-01-12 20:46 | 100.866 | 57414_BsQG | 0 | 11552.53
237791 | dsp | robot | DSP | robot | 3 | [6 empty] | (x=71558,y=112428,pointCode=57414_BsQG) | 2023-01-12 20:46:02.983 | 2023-01-12 20:46:09.283 | H150A-044 | DSP0x4903 | 急停按下 或者急停按钮被碰到 或者急停按钮被短接 | 2023-01-12 20:46 | 2023-01-12 20:46 | 6.3 | 57414_BsQG | 0 | -6.281
237792 | dsp | robot | DSP | robot | 3 | DSP0x2102 | [5 empty] | (x=71558,y=112428,pointCode=57414_BsQG) | 2023-01-12 20:46:03.638 | 2023-01-12 20:46:09.158 | H150A-044 | DSP000000 | 当前错误码【DSP0x2102】未维护 | 2023-01-12 20:46 | 2023-01-12 20:46 | 5.52 | 57414_BsQG | 0 | -5.645
237794 | dsp | robot | DSP | robot | 3 | [6 empty] | (x=71558,y=112428,pointCode=57414_BsQG) | 2023-01-12 20:46:04.011 | 2023-01-12 20:46:09.238 | H150A-044 | DSP0x2192 | 下位机获取和利时驱动器故障 | 2023-01-12 20:46 | 2023-01-12 20:46 | 5.227 | 57414_BsQG | 0 | -5.147
237795 | dsp | robot | DSP | robot | 3 | [6 empty] | (x=71558,y=112428,pointCode=57414_BsQG) | 2023-01-12 20:46:04.045 | 2023-01-12 20:46:09.305 | H150A-044 | DSP0x4306 | 定位数据模块一直未收到正确的外部定位数据（3帧确认） | 2023-01-12 20:46 | 2023-01-12 20:46 | 5.26 | 57414_BsQG | 0 | -5.193
237796 | dsp | robot | DSP | robot | 3 | [6 empty] | (x=71558,y=112428,pointCode=57414_BsQG) | 2023-01-12 20:46:04.715 | 2023-01-12 20:46:09.218 | H150A-044 | DSP0x2191 | 下位机获取和利时驱动器故障 | 2023-01-12 20:46 | 2023-01-12 20:46 | 4.503 | 57414_BsQG | 0 | -4.59
237797 | dsp | robot | DSP | robot | 3 | [7 empty] | 2023-01-12 20:46:09.202 | 2023-01-12 20:46:09.202 | H150A-044 | DSP000000 | 当前错误码【{0}】未维护 | 2023-01-12 20:46 | 2023-01-12 20:46 | 0 |  | 0 | -0.016
237798 | dsp | robot | DSP | robot | 3 |  |  | IDLE_PARKING_16735275740048270 |  |  |  | (x=71553,y=112482,pointCode=57414_BsQG) | 2023-01-12 20:46:17.127 | 2023-01-12 20:46:46.676 | H150A-044 | DSP0x4306 | 定位数据模块一直未收到正确的外部定位数据（3帧确认） | 2023-01-12 20:46 | 2023-01-12 20:47 | 29.549 | 57414_BsQG | 0 | 7.925
237812 | dsp | robot | DSP | robot | 3 |  |  | IDLE_PARKING_16735276091315815 |  |  |  | (x=71552,y=112436,pointCode=57414_BsQG) | 2023-01-12 20:46:53.680 | 2023-01-12 20:46:56.596 | H150A-044 | DSP0x4903 | 急停按下 或者急停按钮被碰到 或者急停按钮被短接 | 2023-01-12 20:47 | 2023-01-12 20:47 | 2.916 | 57414_BsQG | 0 | 7.004
237813 | dsp | robot | DSP | robot | 3 |  |  | IDLE_PARKING_16735276091315815 |  |  |  | (x=71552,y=112436,pointCode=57414_BsQG) | 2023-01-12 20:46:53.739 | 2023-01-12 20:46:56.576 | H150A-044 | DSP0x4901 | 前方的触边被触发 或触边损坏 | 2023-01-12 20:47 | 2023-01-12 20:47 | 2.837 | 57414_BsQG | 0 | -2.857
237815 | dsp | robot | DSP | robot | 3 | DSP0x2101 |  | IDLE_PARKING_16735276091315815 |  |  |  | (x=71552,y=112436,pointCode=57414_BsQG) | 2023-01-12 20:46:54.053 | 2023-01-12 20:46:56.517 | H150A-044 | DSP000000 | 当前错误码【DSP0x2101】未维护 | 2023-01-12 20:47 | 2023-01-12 20:47 | 2.464 | 57414_BsQG | 0 | -2.523
237817 | dsp | robot | DSP | robot | 3 |  |  | IDLE_PARKING_16735276091315815 |  |  |  | (x=71552,y=112436,pointCode=57414_BsQG) | 2023-01-12 20:46:54.524 | 2023-01-12 20:46:56.560 | H150A-044 | DSP0x2192 | 下位机获取和利时驱动器故障 | 2023-01-12 20:47 | 2023-01-12 20:47 | 2.036 | 57414_BsQG | 0 | -1.993
237818 | dsp | robot | DSP | robot | 3 |  |  | IDLE_PARKING_16735276091315815 |  |  |  | (x=71552,y=112436,pointCode=57414_BsQG) | 2023-01-12 20:46:54.580 | 2023-01-12 20:46:56.545 | H150A-044 | DSP0x2191 | 下位机获取和利时驱动器故障 | 2023-01-12 20:47 | 2023-01-12 20:47 | 1.965 | 57414_BsQG | 0 | -1.98
237820 | dsp | robot | DSP | robot | 3 | [7 empty] | 2023-01-12 20:46:56.533 | 2023-01-12 20:46:56.533 | H150A-044 | DSP000000 | 当前错误码【{0}】未维护 | 2023-01-12 20:47 | 2023-01-12 20:47 | 0 |  | 0 | -0.012
237821 | dsp | robot | DSP | robot | 3 |  |  | IDLE_PARKING_16735276091315815 |  |  |  | (x=71552,y=112500,pointCode=57414_BsQG) | 2023-01-12 20:47:04.044 | 2023-01-12 20:47:34.848 | H150A-044 | DSP0x4306 | 定位数据模块一直未收到正确的外部定位数据（3帧确认） | 2023-01-12 20:47 | 2023-01-12 20:48 | 30.804 | 57414_BsQG | 0 | 7.511
237826 | dsp | robot | DSP | robot | 3 |  |  | IDLE_PARKING_16735276592999376 |  |  |  | (x=71553,y=112432,pointCode=57414_BsQG) | 2023-01-12 20:47:42.898 | 2023-01-12 20:47:51.152 | H150A-044 | DSP0x4901 | 前方的触边被触发 或触边损坏 | 2023-01-12 20:48 | 2023-01-12 20:48 | 8.254 | 57414_BsQG | 0 | 8.05
237827 | dsp | robot | DSP | robot | 3 |  |  | IDLE_PARKING_16735276592999376 |  |  |  | (x=71553,y=112431,pointCode=57414_BsQG) | 2023-01-12 20:47:47.682 | 2023-01-12 20:47:51.164 | H150A-044 | DSP0x4903 | 急停按下 或者急停按钮被碰到 或者急停按钮被短接 | 2023-01-12 20:48 | 2023-01-12 20:48 | 3.482 | 57414_BsQG | 0 | -3.47
237828 | dsp | robot | DSP | robot | 3 | DSP0x2101 |  | IDLE_PARKING_16735276592999376 |  |  |  | (x=71553,y=112431,pointCode=57414_BsQG) | 2023-01-12 20:47:48.334 | 2023-01-12 20:47:51.101 | H150A-044 | DSP000000 | 当前错误码【DSP0x2101】未维护 | 2023-01-12 20:48 | 2023-01-12 20:48 | 2.767 | 57414_BsQG | 0 | -2.83
237830 | dsp | robot | DSP | robot | 3 |  |  | IDLE_PARKING_16735276592999376 |  |  |  | (x=71553,y=112431,pointCode=57414_BsQG) | 2023-01-12 20:47:48.403 | 2023-01-12 20:47:51.141 | H150A-044 | DSP0x2192 | 下位机获取和利时驱动器故障 | 2023-01-12 20:48 | 2023-01-12 20:48 | 2.738 | 57414_BsQG | 0 | -2.698
237832 | dsp | robot | DSP | robot | 3 |  |  | IDLE_PARKING_16735276592999376 |  |  |  | (x=71554,y=112529,pointCode=57414_BsQG) | 2023-01-12 20:47:49.460 | 2023-01-12 20:47:51.129 | H150A-044 | DSP0x2191 | 下位机获取和利时驱动器故障 | 2023-01-12 20:48 | 2023-01-12 20:48 | 1.669 | 57414_BsQG | 0 | -1.681
237835 | dsp | robot | DSP | robot | 3 | [7 empty] | 2023-01-12 20:47:51.118 | 2023-01-12 20:47:51.118 | H150A-044 | DSP000000 | 当前错误码【{0}】未维护 | 2023-01-12 20:48 | 2023-01-12 20:48 | 0 |  | 0 | -0.011
237837 | dsp | robot | DSP | robot | 3 |  |  | IDLE_PARKING_16735276592999376 |  |  |  | (x=71554,y=112539,pointCode=57414_BsQG) | 2023-01-12 20:47:59.035 | 2023-01-12 20:57:22.897 | H150A-044 | DSP0x2192 | 下位机获取和利时驱动器故障 | 2023-01-12 20:48 | 2023-01-12 20:57 | 563.862 | 57414_BsQG | 0 | 7.917
237998 | dsp | robot | DSP | robot | 3 | [6 empty] | (x=76930,y=111208,pointCode=57414_tGnE) | 2023-01-12 21:27:25.089 | 2023-01-13 08:17:19.066 | H150A-044 | DSP0x2B04 | 避障数据超时 | 2023-01-12 21:27 | 2023-01-13 08:17 | 38993.977 | 57414_tGnE | 0 | 1802.192
240733 | dsp | robot | DSP | robot | 3 |  |  | CHARGE_16735756946624163 |  |  |  | (x=190835,y=105416,pointCode=57414_eMbQ) | 2023-01-13 10:15:43.909 | 2023-01-13 10:16:45.515 | H150A-044 | DSP0x2501 | 执行充电移动后，一段时间未接收到电池已经充电的信号；2）打开电源48V操作，一段时间未接受到电池48V开启的信号，就会报错 | 2023-01-13 10:16 | 2023-01-13 10:17 | 61.606 | 57414_eMbQ | 0 | 7104.843
242558 | dsp | robot | DSP | robot | 3 |  |  | CHARGE_16735918419821635 |  |  |  | (x=339303,y=61812,pointCode=57414_3Q7i) | 2023-01-13 14:43:36.998 | 2023-01-13 14:43:57.739 | H150A-044 | DSP0x2501 | 执行充电移动后，一段时间未接收到电池已经充电的信号；2）打开电源48V操作，一段时间未接受到电池48V开启的信号，就会报错 | 2023-01-13 14:44 | 2023-01-13 14:44 | 20.741 | 57414_3Q7i | 1 | 16011.483
245179 | dsp | robot | DSP | robot | 3 |  |  | BM_SI_167360645049318319 |  |  | 0162 | (x=360359,y=61351,pointCode=57414_nnDx) | 2023-01-13 18:42:05.334 | 2023-01-13 18:44:45.747 | H150A-044 | DSP0x0502 | 移动过程中货架丢失，无法检测货架码 | 2023-01-13 18:42 | 2023-01-13 18:45 | 160.413 | 57414_nnDx | 0 | 14287.595
245540 | dsp | robot | DSP | robot | 3 | [6 empty] | (x=205335,y=89719,pointCode=57414_QP7t) | 2023-01-13 20:02:47.047 | 2023-01-14 10:36:04.921 | H150A-044 | DSP0x2401 | 融合模块定位数据接收超时 | 2023-01-13 20:03 | 2023-01-14 10:36 | 52397.874 | 57414_QP7t | 0 | 4681.3
252750 | dsp | robot | DSP | robot | 3 |  |  | BM_SI_167377801128922204 |  |  | 0232 | (x=78169,y=134255,pointCode=57414_wdF6) | 2023-01-15 18:22:48.771 | 2023-01-15 18:22:50.534 | H150A-044 | DSP0x4110 | 行驶方向控制偏差超过规定阈值。 | 2023-01-15 18:23 | 2023-01-15 18:23 | 1.763 | 57414_wdF6 | 0 | 114403.85
255318 | dsp | robot | DSP | robot | 3 |  |  | BM_SI_167383339215023081 |  |  | 0191 | (x=90033,y=100949,pointCode=57414_xJiS) | 2023-01-16 09:48:09.493 | 2023-01-16 09:48:11.419 | H150A-044 | DSP0x2B04 | 避障数据超时 | 2023-01-16 09:48 | 2023-01-16 09:48 | 1.926 | 57414_xJiS | 0 | 55518.959
259151 | dsp | robot | DSP | robot | 3 |  |  | CHARGE_16738513758025442 |  |  |  | (x=123338,y=130692,pointCode=57414_yc3m) | 2023-01-16 14:47:22.452 | 2023-01-16 14:47:24.596 | H150A-044 | DSP0x2B04 | 避障数据超时 | 2023-01-16 14:47 | 2023-01-16 14:47 | 2.144 | 57414_yc3m | 1 | 17951.033
261724 | dsp | robot | DSP | robot | 3 |  |  | IDLE_PARKING_16738647494696942 |  |  |  | (x=73087,y=102486,pointCode=57414_KAhc) | 2023-01-16 18:27:14.507 | 2023-01-16 18:27:35.417 | H150A-044 | DSP0x4301 | 一段距离内未收到有效定位数据 | 2023-01-16 18:27 | 2023-01-16 18:28 | 20.91 | 57414_KAhc | 0 | 13189.911
261725 | dsp | robot | DSP | robot | 3 |  |  | IDLE_PARKING_16738647494696942 |  |  |  | (x=72898,y=102478,pointCode=57414_KAhc) | 2023-01-16 18:27:14.938 | 2023-01-16 18:27:35.439 | H150A-044 | DSP0x0406 | 小车软停过程中，上位机下发除slam移动外任何指令 | 2023-01-16 18:27 | 2023-01-16 18:28 | 20.501 | 57414_KAhc | 0 | -20.479
262328 | dsp | robot | DSP | robot | 3 | [6 empty] | (x=192235,y=105416,pointCode=57414_2GK3) | 2023-01-16 20:00:39.027 | 2023-01-17 00:00:00 | H150A-044 | DSP0x2B04 | 避障数据超时 | 2023-01-16 20:01 | 2023-01-17 08:19 | 44314.184 | 57414_2GK3 | 0 | 5583.588
231683 | dsp | robot | DSP | robot | 3 | [5 empty] | 0164 | (x=88095,y=90987,pointCode=57414_XpfN) | 2023-01-12 10:02:36.847 | 2023-01-12 10:03:48.173 | H150A-045 | DSP0x4902 | 后方的触边被触发 或触边损坏 | 2023-01-12 10:03 | 2023-01-12 10:04 | 71.326 | 57414_XpfN | 0
235268 | dsp | robot | DSP | robot | 3 |  |  | CHARGE_16735087730044630 |  |  |  | (x=190841,y=105416,pointCode=57414_eMbQ) | 2023-01-12 15:38:19.446 | 2023-01-12 15:40:40.944 | H150A-045 | DSP0x2501 | 执行充电移动后，一段时间未接收到电池已经充电的信号；2）打开电源48V操作，一段时间未接受到电池48V开启的信号，就会报错 | 2023-01-12 15:38 | 2023-01-12 15:41 | 141.498 | 57414_eMbQ | 0 | 20071.273
235773 | dsp | robot | DSP | robot | 3 |  |  | CHARGE_16735109939886488 |  |  |  | (x=190839,y=105416,pointCode=57414_eMbQ) | 2023-01-12 16:16:42.713 | 2023-01-12 16:26:57.993 | H150A-045 | DSP0x2501 | 执行充电移动后，一段时间未接收到电池已经充电的信号；2）打开电源48V操作，一段时间未接受到电池48V开启的信号，就会报错 | 2023-01-12 16:17 | 2023-01-12 16:27 | 615.28 | 57414_eMbQ | 1 | 2161.769
236367 | dsp | robot | DSP | robot | 3 |  |  | BM_SI_167351356098314710 |  |  | 0015 | (x=269991,y=61820,pointCode=57414_MztzzQ) | 2023-01-12 17:02:47.532 | 2023-01-12 17:03:20.061 | H150A-045 | DSP0x2B04 | 避障数据超时 | 2023-01-12 17:03 | 2023-01-12 17:03 | 32.529 | 57414_MztzzQ | 0 | 2149.539
241934 | dsp | robot | DSP | robot | 3 |  |  | BM_SI_167358749230416575 |  |  | 0204 | (x=90041,y=100952,pointCode=57414_xJiS) | 2023-01-13 13:31:10.737 | 2023-01-13 13:31:12.770 | H150A-045 | DSP0x2B04 | 避障数据超时 | 2023-01-13 13:31 | 2023-01-13 13:31 | 2.033 | 57414_xJiS | 1 | 73670.676
245546 | dsp | robot | DSP | robot | 3 | [6 empty] | (x=365434,y=56443,pointCode=57414_nDcS) | 2023-01-13 20:03:01.059 | 2023-01-14 10:39:03.751 | H150A-045 | DSP0x2B04 | 避障数据超时 | 2023-01-13 20:03 | 2023-01-14 10:39 | 52562.692 | 57414_nDcS | 1 | 23508.289
247787 | dsp | robot | DSP | robot | 3 |  |  | BM_SI_167375112076319514 |  |  |  | (x=105696,y=100758,pointCode=57414_8GKE) | 2023-01-15 10:52:41.220 | 2023-01-15 10:52:43.312 | H150A-045 | DSP0x2B04 | 避障数据超时 | 2023-01-15 10:53 | 2023-01-15 10:53 | 2.092 | 57414_8GKE | 1 | 87217.469
256237 | dsp | robot | DSP | robot | 3 |  |  | BM_SI_167383741105623551 |  |  | 0129 | (x=86140,y=100945,pointCode=57414_A7KF) | 2023-01-16 10:52:09.248 | 2023-01-16 10:52:11.523 | H150A-045 | DSP0x2B04 | 避障数据超时 | 2023-01-16 10:52 | 2023-01-16 10:52 | 2.275 | 57414_A7KF | 1 | 86365.936
257760 | dsp | robot | DSP | robot | 3 |  |  | BM_SI_167384396270123988 |  |  |  | (x=172246,y=117721,pointCode=57414_YQ3c) | 2023-01-16 12:40:41.683 | 2023-01-16 12:41:12.418 | H150A-045 | DSP0x0503 | 顶升后确认上视，位置和角度偏差超过下位机参数70 71设定阈值 | 2023-01-16 12:41 | 2023-01-16 12:41 | 30.735 | 57414_YQ3c | 0 | 6510.16
259272 | dsp | robot | DSP | robot | 3 |  |  | CHARGE_16738523361779842 |  |  |  | (x=72749,y=102457,pointCode=57414_KAhc) | 2023-01-16 15:01:27.062 | 2023-01-16 15:01:27.591 | H150A-045 | DSP0x4301 | 一段距离内未收到有效定位数据 | 2023-01-16 15:01 | 2023-01-16 15:01 | 0.529 | 57414_KAhc | 0 | 8414.644
259273 | dsp | robot | DSP | robot | 3 |  |  | CHARGE_16738523361779842 |  |  |  | (x=72749,y=102457,pointCode=57414_KAhc) | 2023-01-16 15:01:27.244 | 2023-01-16 15:01:27.610 | H150A-045 | DSP0x4306 | 定位数据模块一直未收到正确的外部定位数据（3帧确认） | 2023-01-16 15:01 | 2023-01-16 15:01 | 0.366 | 57414_KAhc | 0 | -0.347
259274 | dsp | robot | DSP | robot | 3 |  |  | CHARGE_16738523361779842 |  |  |  | (x=72730,y=102456,pointCode=57414_KAhc) | 2023-01-16 15:01:29.871 | 2023-01-16 15:02:01.986 | H150A-045 | DSP0x4301 | 一段距离内未收到有效定位数据 | 2023-01-16 15:01 | 2023-01-16 15:02 | 32.115 | 57414_KAhc | 0 | 2.261
259275 | dsp | robot | DSP | robot | 3 |  |  | CHARGE_16738523361779842 |  |  |  | (x=72730,y=102456,pointCode=57414_KAhc) | 2023-01-16 15:01:29.899 | 2023-01-16 15:02:02.003 | H150A-045 | DSP0x4306 | 定位数据模块一直未收到正确的外部定位数据（3帧确认） | 2023-01-16 15:01 | 2023-01-16 15:02 | 32.104 | 57414_KAhc | 0 | -32.087
261131 | dsp | robot | DSP | robot | 3 |  |  | BM_SI_167386171227725778 |  |  |  | (x=351760,y=61348,pointCode=57414_hZcj) | 2023-01-16 17:42:14.454 | 2023-01-16 17:42:16.095 | H150A-045 | DSP0x0508 | 顶升后确认等待上视数据超时。 | 2023-01-16 17:42 | 2023-01-16 17:42 | 1.641 | 57414_hZcj | 0 | 9612.451
261133 | dsp | robot | DSP | robot | 3 |  |  | BM_SI_167386171227725778 |  |  |  | (x=351760,y=61348,pointCode=57414_hZcj) | 2023-01-16 17:42:23.395 | 2023-01-16 17:42:25.215 | H150A-045 | DSP0x0508 | 顶升后确认等待上视数据超时。 | 2023-01-16 17:42 | 2023-01-16 17:42 | 1.82 | 57414_hZcj | 1 | 7.3
261137 | dsp | robot | DSP | robot | 3 |  |  | BM_SI_167386171227725778 |  |  |  | (x=351760,y=61348,pointCode=57414_hZcj) | 2023-01-16 17:42:32.562 | 2023-01-16 17:42:34.693 | H150A-045 | DSP0x0508 | 顶升后确认等待上视数据超时。 | 2023-01-16 17:43 | 2023-01-16 17:43 | 2.131 | 57414_hZcj | 1 | 7.347
261139 | dsp | robot | DSP | robot | 3 |  |  | BM_SI_167386171227725778 |  |  |  | (x=351760,y=61348,pointCode=57414_hZcj) | 2023-01-16 17:42:41.867 | 2023-01-16 17:43:13.117 | H150A-045 | DSP0x0508 | 顶升后确认等待上视数据超时。 | 2023-01-16 17:43 | 2023-01-16 17:43 | 31.25 | 57414_hZcj | 1 | 7.174
261530 | dsp | robot | DSP | robot | 3 |  |  | BM_SI_167386399922426029 |  |  |  | (x=344617,y=56455,pointCode=57414_8nGW) | 2023-01-16 18:14:29.276 | 2023-01-16 18:14:31.262 | H150A-045 | DSP0x0508 | 顶升后确认等待上视数据超时。 | 2023-01-16 18:14 | 2023-01-16 18:15 | 1.986 | 57414_8nGW | 1 | 1876.159
261534 | dsp | robot | DSP | robot | 3 |  |  | BM_SI_167386399922426029 |  |  |  | (x=344617,y=56455,pointCode=57414_8nGW) | 2023-01-16 18:14:38.770 | 2023-01-16 18:14:40.638 | H150A-045 | DSP0x0508 | 顶升后确认等待上视数据超时。 | 2023-01-16 18:15 | 2023-01-16 18:15 | 1.868 | 57414_8nGW | 1 | 7.508
261536 | dsp | robot | DSP | robot | 3 | DSP0xCDD7 |  | BM_SI_167386399922426029 |  |  |  | (x=344617,y=56455,pointCode=57414_8nGW) | 2023-01-16 18:14:47.834 | 2023-01-16 18:14:55.062 | H150A-045 | DSP000000 | 当前错误码【DSP0xCDD7】未维护 | 2023-01-16 18:15 | 2023-01-16 18:15 | 7.228 | 57414_8nGW | 0 | 7.196
261537 | dsp | robot | DSP | robot | 3 |  |  | BM_SI_167386399922426029 |  |  |  | (x=344617,y=56455,pointCode=57414_8nGW) | 2023-01-16 18:14:48.062 | 2023-01-16 18:14:55.032 | H150A-045 | DSP0x0508 | 顶升后确认等待上视数据超时。 | 2023-01-16 18:15 | 2023-01-16 18:15 | 6.97 | 57414_8nGW | 0 | -7
262321 | dsp | robot | DSP | robot | 3 | [6 empty] | (x=88096,y=89388,pointCode=57414_Q7ej) | 2023-01-16 20:00:29.857 | 2023-01-17 00:00:00 | H150A-045 | DSP0x2B04 | 避障数据超时 | 2023-01-16 20:00 | 2023-01-17 08:17 | 44164.872 | 57414_Q7ej | 0 | 6334.825
231059 | dsp | robot | DSP | robot | 3 |  |  | BM_SI_167348651201512233 |  |  |  | (x=147678,y=102802) | 2023-01-12 09:22:47.322 | 2023-01-12 09:22:49.310 | H150A-046 | DSP0x2B04 | 避障数据超时 | 2023-01-12 09:23 | 2023-01-12 09:23 | 1.988 |  | 1
231063 | dsp | robot | DSP | robot | 3 |  |  | BM_SI_167348651201512233 |  |  |  | (x=147678,y=102802) | 2023-01-12 09:22:55.766 | 2023-01-12 09:22:57.562 | H150A-046 | DSP0x2B04 | 避障数据超时 | 2023-01-12 09:23 | 2023-01-12 09:23 | 1.796 |  | 1 | 6.456
231066 | dsp | robot | DSP | robot | 3 |  |  | BM_SI_167348651201512233 |  |  |  | (x=147678,y=102802) | 2023-01-12 09:23:01.185 | 2023-01-12 09:23:03.039 | H150A-046 | DSP0x2B04 | 避障数据超时 | 2023-01-12 09:23 | 2023-01-12 09:23 | 1.854 |  | 1 | 3.623
231069 | dsp | robot | DSP | robot | 3 |  |  | BM_SI_167348651201512233 |  |  |  | (x=147678,y=102802) | 2023-01-12 09:23:06.625 | 2023-01-12 09:23:55.594 | H150A-046 | DSP0x2B04 | 避障数据超时 | 2023-01-12 09:23 | 2023-01-12 09:24 | 48.969 |  | 1 | 3.586
235097 | dsp | robot | DSP | robot | 3 |  |  | IDLE_PARKING_16735077985436291 |  |  |  | (x=126148,y=132153,pointCode=57414_74sz) | 2023-01-12 15:24:46.678 | 2023-01-12 15:24:55.684 | H150A-046 | DSP0x4903 | 急停按下 或者急停按钮被碰到 或者急停按钮被短接 | 2023-01-12 15:25 | 2023-01-12 15:25 | 9.006 | 57414_74sz | 0 | 21651.084
235098 | dsp | robot | DSP | robot | 3 | DSP0x2101 |  | IDLE_PARKING_16735077985436291 |  |  |  | (x=126152,y=132279,pointCode=57414_74sz) | 2023-01-12 15:24:47.105 | 2023-01-12 15:24:55.549 | H150A-046 | DSP000000 | 当前错误码【DSP0x2101】未维护 | 2023-01-12 15:25 | 2023-01-12 15:25 | 8.444 | 57414_74sz | 0 | -8.579
235100 | dsp | robot | DSP | robot | 3 |  |  | IDLE_PARKING_16735077985436291 |  |  |  | (x=126152,y=132279,pointCode=57414_74sz) | 2023-01-12 15:24:47.567 | 2023-01-12 15:24:55.631 | H150A-046 | DSP0x2192 | 下位机获取和利时驱动器故障 | 2023-01-12 15:25 | 2023-01-12 15:25 | 8.064 | 57414_74sz | 0 | -7.982
235101 | dsp | robot | DSP | robot | 3 |  |  | IDLE_PARKING_16735077985436291 |  |  |  | (x=126152,y=132279,pointCode=57414_74sz) | 2023-01-12 15:24:47.615 | 2023-01-12 15:24:55.614 | H150A-046 | DSP0x2191 | 下位机获取和利时驱动器故障 | 2023-01-12 15:25 | 2023-01-12 15:25 | 7.999 | 57414_74sz | 0 | -8.016
235102 | dsp | robot | DSP | robot | 3 |  |  | IDLE_PARKING_16735077985436291 |  |  |  | (x=126152,y=132279,pointCode=57414_74sz) | 2023-01-12 15:24:49.135 | 2023-01-12 15:24:55.702 | H150A-046 | DSP0x4306 | 定位数据模块一直未收到正确的外部定位数据（3帧确认） | 2023-01-12 15:25 | 2023-01-12 15:25 | 6.567 | 57414_74sz | 0 | -6.479
235104 | dsp | robot | DSP | robot | 3 |  |  | IDLE_PARKING_16735077985436291 |  |  |  | (x=126152,y=132279,pointCode=57414_74sz) | 2023-01-12 15:24:52.745 | 2023-01-12 15:24:55.670 | H150A-046 | DSP0x2194 | 下位机获取和利时驱动器故障 | 2023-01-12 15:25 | 2023-01-12 15:25 | 2.925 | 57414_74sz | 0 | -2.957
235108 | dsp | robot | DSP | robot | 3 | [7 empty] | 2023-01-12 15:24:55.576 | 2023-01-12 15:24:55.576 | H150A-046 | DSP000000 | 当前错误码【{0}】未维护 | 2023-01-12 15:25 | 2023-01-12 15:25 | 0 |  | 0 | -0.094
235109 | dsp | robot | DSP | robot | 3 | [7 empty] | 2023-01-12 15:24:55.593 | 2023-01-12 15:24:55.593 | H150A-046 | DSP000000 | 当前错误码【{0}】未维护 | 2023-01-12 15:25 | 2023-01-12 15:25 | 0 |  | 1 | 0.017
235117 | dsp | robot | DSP | robot | 3 |  |  | IDLE_PARKING_16735083304975156 |  |  |  | (x=125675,y=134242,pointCode=57414_pPKM) | 2023-01-12 15:25:49.054 | 2023-01-12 15:25:55.943 | H150A-046 | DSP0x4901 | 前方的触边被触发 或触边损坏 | 2023-01-12 15:26 | 2023-01-12 15:26 | 6.889 | 57414_pPKM | 0 | 53.461
235118 | dsp | robot | DSP | robot | 3 |  |  | IDLE_PARKING_16735083304975156 |  |  |  | (x=125674,y=134242,pointCode=57414_pPKM) | 2023-01-12 15:25:53.119 | 2023-01-12 15:25:55.960 | H150A-046 | DSP0x4903 | 急停按下 或者急停按钮被碰到 或者急停按钮被短接 | 2023-01-12 15:26 | 2023-01-12 15:26 | 2.841 | 57414_pPKM | 0 | -2.824
235119 | dsp | robot | DSP | robot | 3 | DSP0x2102 |  | IDLE_PARKING_16735083304975156 |  |  |  | (x=125674,y=134242,pointCode=57414_pPKM) | 2023-01-12 15:25:54.344 | 2023-01-12 15:25:55.867 | H150A-046 | DSP000000 | 当前错误码【DSP0x2102】未维护 | 2023-01-12 15:26 | 2023-01-12 15:26 | 1.523 | 57414_pPKM | 0 | -1.616
235121 | dsp | robot | DSP | robot | 3 |  |  | IDLE_PARKING_16735083304975156 |  |  |  | (x=125674,y=134242,pointCode=57414_pPKM) | 2023-01-12 15:25:54.787 | 2023-01-12 15:25:55.911 | H150A-046 | DSP0x2191 | 下位机获取和利时驱动器故障 | 2023-01-12 15:26 | 2023-01-12 15:26 | 1.124 | 57414_pPKM | 0 | -1.08
235122 | dsp | robot | DSP | robot | 3 |  |  | IDLE_PARKING_16735083304975156 |  |  |  | (x=125674,y=134242,pointCode=57414_pPKM) | 2023-01-12 15:25:55.204 | 2023-01-12 15:25:55.975 | H150A-046 | DSP0x4306 | 定位数据模块一直未收到正确的外部定位数据（3帧确认） | 2023-01-12 15:26 | 2023-01-12 15:26 | 0.771 | 57414_pPKM | 0 | -0.707
235123 | dsp | robot | DSP | robot | 3 | [7 empty] | 2023-01-12 15:25:55.891 | 2023-01-12 15:25:55.891 | H150A-046 | DSP000000 | 当前错误码【{0}】未维护 | 2023-01-12 15:26 | 2023-01-12 15:26 | 0 |  | 0 | -0.084
235125 | dsp | robot | DSP | robot | 3 | DSP0x2101 |  | IDLE_PARKING_16735083304975156 |  |  |  | (x=125674,y=134242,pointCode=57414_pPKM) | 2023-01-12 15:26:03.499 | 2023-01-12 15:32:54.666 | H150A-046 | DSP000000 | 当前错误码【DSP0x2101】未维护 | 2023-01-12 15:26 | 2023-01-12 15:33 | 411.167 | 57414_pPKM | 1 | 7.608
235746 | dsp | robot | DSP | robot | 3 |  |  | BM_SI_167351089153714425 |  |  |  | (x=354959,y=61352,pointCode=57414_ZbnG) | 2023-01-12 16:13:49.253 | 2023-01-12 16:13:51.264 | H150A-046 | DSP0x0508 | 顶升后确认等待上视数据超时。 | 2023-01-12 16:14 | 2023-01-12 16:14 | 2.011 | 57414_ZbnG | 0 | 2454.587
235748 | dsp | robot | DSP | robot | 3 |  |  | BM_SI_167351089153714425 |  |  |  | (x=354959,y=61352,pointCode=57414_ZbnG) | 2023-01-12 16:13:58.926 | 2023-01-12 16:14:01.013 | H150A-046 | DSP0x0508 | 顶升后确认等待上视数据超时。 | 2023-01-12 16:14 | 2023-01-12 16:14 | 2.087 | 57414_ZbnG | 1 | 7.662
235749 | dsp | robot | DSP | robot | 3 |  |  | BM_SI_167351089153714425 |  |  |  | (x=354959,y=61352,pointCode=57414_ZbnG) | 2023-01-12 16:14:08.656 | 2023-01-12 16:14:10.883 | H150A-046 | DSP0x0508 | 顶升后确认等待上视数据超时。 | 2023-01-12 16:14 | 2023-01-12 16:14 | 2.227 | 57414_ZbnG | 1 | 7.643
235752 | dsp | robot | DSP | robot | 3 |  |  | BM_SI_167351089153714425 |  |  |  | (x=354959,y=61352,pointCode=57414_ZbnG) | 2023-01-12 16:14:18.386 | 2023-01-12 16:17:44.337 | H150A-046 | DSP0x0508 | 顶升后确认等待上视数据超时。 | 2023-01-12 16:14 | 2023-01-12 16:18 | 205.951 | 57414_ZbnG | 1 | 7.503
244211 | rcsLock | robot | QSH | robot | 3 |  |  | IDLE_PARKING_16736009914466660 |  |  |  | (x=66850,y=113911,pointCode=57414_NW7h) | 2023-01-13 17:11:01.832 | 2023-01-13 17:12:04.654 | H150A-046 | QSH012006 | 当前机器人位置不在已持有的锁闭资源内，超出了系统批复给的锁闭资源 | 2023-01-13 17:11 | 2023-01-13 17:12 | 62.822 | 57414_NW7h | 0 | 89597.495
244523 | dsp | robot | DSP | robot | 3 |  |  | BM_SI_167360293320917958 |  |  | 0247 | (x=78261,y=134252,pointCode=57414_fBsP) | 2023-01-13 17:45:19.395 | 2023-01-13 17:45:21.549 | H150A-046 | DSP0x4110 | 行驶方向控制偏差超过规定阈值。 | 2023-01-13 17:45 | 2023-01-13 17:45 | 2.154 | 57414_fBsP | 0 | 1994.741
251052 | dsp | robot | DSP | robot | 3 |  |  | BM_SI_167376811807421298 |  |  | 0173 | (x=78082,y=134253,pointCode=57414_wdF6) | 2023-01-15 15:38:29.798 | 2023-01-15 15:38:30.922 | H150A-046 | DSP0x4110 | 行驶方向控制偏差超过规定阈值。 | 2023-01-15 15:38 | 2023-01-15 15:39 | 1.124 | 57414_wdF6 | 1 | 165188.249
251789 | obs | robot | QSH | robot | 4 |  |  | BM_SI_167377274026321702 |  |  |  | (x=128667,y=87325,pointCode=57414_P2ia) | 2023-01-15 16:54:32.280 | 2023-01-15 16:56:14.556 | H150A-046 | QSH005015 | 机器人上线，地图避障区域不存在 | 2023-01-15 16:55 | 2023-01-15 16:56 | 102.276 | 57414_P2ia | 0 | 4561.358
251813 | dsp | robot | DSP | robot | 3 |  |  | BM_SI_167377297556521738 |  |  |  | (x=128667,y=91294,pointCode=57414_HH8x) | 2023-01-15 16:56:46.942 | 2023-01-15 16:56:59.304 | H150A-046 | DSP0x0503 | 顶升后确认上视，位置和角度偏差超过下位机参数70 71设定阈值 | 2023-01-15 16:57 | 2023-01-15 16:57 | 12.362 | 57414_HH8x | 0 | 32.386
251835 | dsp | robot | DSP | robot | 3 |  |  | BM_SI_167377297556521738 |  |  |  | (x=128667,y=91296,pointCode=57414_HH8x) | 2023-01-15 16:58:30.278 | 2023-01-15 16:58:38.140 | H150A-046 | DSP0x0503 | 顶升后确认上视，位置和角度偏差超过下位机参数70 71设定阈值 | 2023-01-15 16:59 | 2023-01-15 16:59 | 7.862 | 57414_HH8x | 1 | 90.974
251860 | dsp | robot | DSP | robot | 3 |  |  | BM_SI_167377297556521738 |  |  |  | (x=128667,y=91309,pointCode=57414_HH8x) | 2023-01-15 17:00:08.368 | 2023-01-15 17:00:12.176 | H150A-046 | DSP0x0503 | 顶升后确认上视，位置和角度偏差超过下位机参数70 71设定阈值 | 2023-01-15 17:00 | 2023-01-15 17:00 | 3.808 | 57414_HH8x | 1 | 90.228
253464 | rcsLock | robot | QSH | robot | 3 |  |  | CHARGE_16737805481919393 |  |  |  | (x=72455,y=113908,pointCode=57414_ChdZ) | 2023-01-15 19:03:41.667 | 2023-01-15 19:04:14.975 | H150A-046 | QSH012006 | 当前机器人位置不在已持有的锁闭资源内，超出了系统批复给的锁闭资源 | 2023-01-15 19:04 | 2023-01-15 19:04 | 33.308 | 57414_ChdZ | 0 | 7409.491
256540 | dsp | robot | DSP | robot | 3 |  |  | IDLE_PARKING_16738387228828682 |  |  |  | (x=223432,y=87799,pointCode=57414_Ebbb) | 2023-01-16 11:16:03.056 | 2023-01-16 11:18:13.026 | H150A-046 | DSP0x4901 | 前方的触边被触发 或触边损坏 | 2023-01-16 11:16 | 2023-01-16 11:18 | 129.97 | 57414_Ebbb | 0 | 58308.081
259063 | dsp | robot | DSP | robot | 3 |  |  | BM_SI_167385050676024645 |  |  | 0206 | (x=365439,y=61301,pointCode=57414_tAQJ) | 2023-01-16 14:40:55.249 | 2023-01-16 14:42:30.875 | H150A-046 | DSP0x4304 | 重定位超时，在规定时间（默认5秒）内没有接收到有效的绝对定位数据。 | 2023-01-16 14:41 | 2023-01-16 14:43 | 95.626 | 57414_tAQJ | 0 | 12162.223
259622 | dsp | robot | DSP | robot | 3 |  |  | IDLE_PARKING_16738542377489409 |  |  |  | (x=81947,y=102454,pointCode=57414_NnJ2) | 2023-01-16 15:33:11.146 | 2023-01-16 15:33:37.097 | H150A-046 | DSP0x4301 | 一段距离内未收到有效定位数据 | 2023-01-16 15:33 | 2023-01-16 15:34 | 25.951 | 57414_NnJ2 | 0 | 3040.271
259623 | dsp | robot | DSP | robot | 3 |  |  | IDLE_PARKING_16738542377489409 |  |  |  | (x=81862,y=102454,pointCode=57414_NnJ2) | 2023-01-16 15:33:11.483 | 2023-01-16 15:33:37.108 | H150A-046 | DSP0x4306 | 定位数据模块一直未收到正确的外部定位数据（3帧确认） | 2023-01-16 15:33 | 2023-01-16 15:34 | 25.625 | 57414_NnJ2 | 0 | -25.614
259630 | dsp | robot | DSP | robot | 3 | DSP0xA21D |  | IDLE_PARKING_16738542377489409 |  |  |  | (x=81703,y=102454,pointCode=57414_NnJ2) | 2023-01-16 15:33:35.568 | 2023-01-16 15:33:37.122 | H150A-046 | DSP000000 | 当前错误码【DSP0xA21D】未维护 | 2023-01-16 15:34 | 2023-01-16 15:34 | 1.554 | 57414_NnJ2 | 0 | -1.54
259631 | dsp | robot | DSP | robot | 3 | DSP0xA21D |  | IDLE_PARKING_16738542377489409 |  |  |  | (x=81703,y=102454,pointCode=57414_NnJ2) | 2023-01-16 15:33:37.285 | 2023-01-16 15:34:02.002 | H150A-046 | DSP000000 | 当前错误码【DSP0xA21D】未维护 | 2023-01-16 15:34 | 2023-01-16 15:34 | 24.717 | 57414_NnJ2 | 1 | 0.163
259680 | dsp | robot | DSP | robot | 3 |  |  | BM_SI_167385451246425033 |  |  | 0076 | (x=82164,y=102453,pointCode=57414_NnJ2) | 2023-01-16 15:37:35.131 | 2023-01-16 15:39:49.582 | H150A-046 | DSP0x4301 | 一段距离内未收到有效定位数据 | 2023-01-16 15:38 | 2023-01-16 15:40 | 134.451 | 57414_NnJ2 | 0 | 213.129
259681 | dsp | robot | DSP | robot | 3 |  |  | BM_SI_167385451246425033 |  |  | 0076 | (x=81843,y=102453,pointCode=57414_NnJ2) | 2023-01-16 15:37:35.883 | 2023-01-16 15:39:49.598 | H150A-046 | DSP0x4306 | 定位数据模块一直未收到正确的外部定位数据（3帧确认） | 2023-01-16 15:38 | 2023-01-16 15:40 | 133.715 | 57414_NnJ2 | 0 | -133.699
259709 | dsp | robot | DSP | robot | 3 | DSP0xA21D |  | BM_SI_167385451246425033 |  |  | 0076 | (x=81810,y=102453,pointCode=57414_NnJ2) | 2023-01-16 15:39:47.476 | 2023-01-16 15:39:49.637 | H150A-046 | DSP000000 | 当前错误码【DSP0xA21D】未维护 | 2023-01-16 15:40 | 2023-01-16 15:40 | 2.161 | 57414_NnJ2 | 0 | -2.122
230280 | dsp | robot | DSP | robot | 3 |  |  | CHARGE_16734824816548639 |  |  |  | (x=339308,y=61813,pointCode=57414_3Q7i) | 2023-01-12 08:25:13.338 | 2023-01-12 08:25:49.729 | H150A-047 | DSP0x2501 | 执行充电移动后，一段时间未接收到电池已经充电的信号；2）打开电源48V操作，一段时间未接受到电池48V开启的信号，就会报错 | 2023-01-12 08:25 | 2023-01-12 08:26 | 36.391 | 57414_3Q7i | 0
231153 | rcsPath | robot | QSH | robot | 3 |  |  | BM_SI_167348654194912236 |  |  | 0241 | (x=63587,y=100944,pointCode=57414_cyac) | 2023-01-12 09:26:56.906 | 2023-01-12 09:28:58.910 | H150A-047 | QSH013003 | 将要执行的路径段的起点距离当前机器人位置较远 | 2023-01-12 09:27 | 2023-01-12 09:29 | 122.004 | 57414_cyac | 0 | 3667.177
232667 | dsp | robot | DSP | robot | 3 |  |  | BM_SI_167349282750612905 |  |  |  | (x=100444,y=139736,pointCode=57414_XPds) | 2023-01-12 11:07:36.649 | 2023-01-12 11:12:04.190 | H150A-047 | DSP0x4901 | 前方的触边被触发 或触边损坏 | 2023-01-12 11:08 | 2023-01-12 11:12 | 267.541 | 57414_XPds | 0 | 5917.739
234350 | dsp | robot | DSP | robot | 3 |  |  | CHARGE_16735039108979743 |  |  |  | (x=190839,y=105416,pointCode=57414_eMbQ) | 2023-01-12 14:14:16.655 | 2023-01-12 14:14:50.235 | H150A-047 | DSP0x2501 | 执行充电移动后，一段时间未接收到电池已经充电的信号；2）打开电源48V操作，一段时间未接受到电池48V开启的信号，就会报错 | 2023-01-12 14:14 | 2023-01-12 14:15 | 33.58 | 57414_eMbQ | 0 | 10932.465
234886 | dsp | robot | DSP | robot | 3 | [6 empty] | (x=78632,y=81986,pointCode=57414_D8Kh) | 2023-01-12 15:07:58.423 | 2023-01-12 15:09:37.747 | H150A-047 | DSP0x4901 | 前方的触边被触发 或触边损坏 | 2023-01-12 15:08 | 2023-01-12 15:10 | 99.324 | 57414_D8Kh | 0 | 3188.188
235147 | dsp | robot | DSP | robot | 3 |  |  | CHARGE_16735079926938412 |  |  |  | (x=190839,y=105416,pointCode=57414_eMbQ) | 2023-01-12 15:27:34.934 | 2023-01-12 15:28:35.519 | H150A-047 | DSP0x2501 | 执行充电移动后，一段时间未接收到电池已经充电的信号；2）打开电源48V操作，一段时间未接受到电池48V开启的信号，就会报错 | 2023-01-12 15:28 | 2023-01-12 15:29 | 60.585 | 57414_eMbQ | 0 | 1077.187
236444 | dsp | robot | DSP | robot | 3 |  |  | CHARGE_16735144154464038 |  |  |  | (x=195035,y=105416,pointCode=57414_riSe) | 2023-01-12 17:09:39.186 | 2023-01-12 17:10:51.918 | H150A-047 | DSP0x2501 | 执行充电移动后，一段时间未接收到电池已经充电的信号；2）打开电源48V操作，一段时间未接受到电池48V开启的信号，就会报错 | 2023-01-12 17:10 | 2023-01-12 17:11 | 72.732 | 57414_riSe | 1 | 6063.667
236904 | rcsPath | robot | QSH | robot | 3 |  |  | BM_SI_167351792000115050 |  |  | 0238 | (x=90369,y=160623,pointCode=57414_GjRX) | 2023-01-12 18:06:41.929 | 2023-01-12 18:08:13.357 | H150A-047 | QSH013003 | 将要执行的路径段的起点距离当前机器人位置较远 | 2023-01-12 18:07 | 2023-01-12 18:08 | 91.428 | 57414_GjRX | 0 | 3350.011
240716 | dsp | robot | DSP | robot | 3 |  |  | CHARGE_16735755745972755 |  |  |  | (x=189438,y=105417,pointCode=57414_FRYZ) | 2023-01-13 10:14:13.491 | 2023-01-13 10:15:46.790 | H150A-047 | DSP0x2501 | 执行充电移动后，一段时间未接收到电池已经充电的信号；2）打开电源48V操作，一段时间未接受到电池48V开启的信号，就会报错 | 2023-01-13 10:14 | 2023-01-13 10:16 | 93.299 | 57414_FRYZ | 0 | 57960.134
241721 | rcsPath | robot | QSH | robot | 3 |  |  | BM_SI_167358641360516492 |  |  |  | (x=358248,y=59638,pointCode=57414_h5Fc) | 2023-01-13 13:07:32.150 | 2023-01-13 13:08:54.860 | H150A-047 | QSH013003 | 将要执行的路径段的起点距离当前机器人位置较远 | 2023-01-13 13:08 | 2023-01-13 13:09 | 82.71 | 57414_h5Fc | 0 | 10305.36
242490 | dsp | robot | DSP | robot | 3 |  |  | CHARGE_16735914216333679 |  |  |  | (x=189440,y=105416,pointCode=57414_FRYZ) | 2023-01-13 14:36:29.280 | 2023-01-13 14:39:01.408 | H150A-047 | DSP0x2501 | 执行充电移动后，一段时间未接收到电池已经充电的信号；2）打开电源48V操作，一段时间未接受到电池48V开启的信号，就会报错 | 2023-01-13 14:36 | 2023-01-13 14:39 | 152.128 | 57414_FRYZ | 0 | 5254.42
243524 | dsp | robot | DSP | robot | 3 |  |  | CHARGE_16735973043549182 |  |  |  | (x=189440,y=105416,pointCode=57414_FRYZ) | 2023-01-13 16:15:17.780 | 2023-01-13 16:16:33.368 | H150A-047 | DSP0x2501 | 执行充电移动后，一段时间未接收到电池已经充电的信号；2）打开电源48V操作，一段时间未接受到电池48V开启的信号，就会报错 | 2023-01-13 16:15 | 2023-01-13 16:17 | 75.588 | 57414_FRYZ | 1 | 5776.372
245190 | dsp | robot | DSP | robot | 3 |  |  | BM_SI_167360597836618287 |  |  | 0075 | (x=289460,y=60320,pointCode=57414_YErwSh) | 2023-01-13 18:43:24.557 | 2023-01-13 18:47:45.882 | H150A-047 | DSP0x4901 | 前方的触边被触发 或触边损坏 | 2023-01-13 18:43 | 2023-01-13 18:48 | 261.325 | 57414_YErwSh | 0 | 8811.189
245559 | dsp | robot | DSP | robot | 3 | [6 empty] | (x=74641,y=104528,pointCode=57414_W45W) | 2023-01-13 20:03:31.058 | 2023-01-14 10:25:13.749 | H150A-047 | DSP0x2B04 | 避障数据超时 | 2023-01-13 20:04 | 2023-01-14 10:25 | 51702.691 | 57414_W45W | 0 | 4545.176
247236 | dsp | robot | DSP | robot | 3 |  |  | BM_SI_167374837435319191 |  |  | 0239 | (x=100427,y=155007,pointCode=57414_m5wd) | 2023-01-15 10:07:59.508 | 2023-01-15 10:08:18.561 | H150A-047 | DSP0x2B04 | 避障数据超时 | 2023-01-15 10:08 | 2023-01-15 10:08 | 19.053 | 57414_m5wd | 1 | 85365.759
247909 | dsp | robot | DSP | robot | 3 |  |  | IDLE_PARKING_16737514546290764 |  |  |  | (x=150244,y=100551,pointCode=57414_cHdd) | 2023-01-15 11:01:39.959 | 2023-01-15 11:05:30.441 | H150A-047 | DSP0x4901 | 前方的触边被触发 或触边损坏 | 2023-01-15 11:02 | 2023-01-15 11:06 | 230.482 | 57414_cHdd | 0 | 3201.398
247917 | dsp | robot | DSP | robot | 3 |  |  | IDLE_PARKING_16737514546290764 |  |  |  | (x=150244,y=100551,pointCode=57414_cHdd) | 2023-01-15 11:02:13.568 | 2023-01-15 11:05:30.454 | H150A-047 | DSP0x4903 | 急停按下 或者急停按钮被碰到 或者急停按钮被短接 | 2023-01-15 11:02 | 2023-01-15 11:06 | 196.886 | 57414_cHdd | 0 | -196.873
247920 | dsp | robot | DSP | robot | 3 | DSP0x2101 |  | IDLE_PARKING_16737514546290764 |  |  |  | (x=150279,y=100552,pointCode=57414_cHdd) | 2023-01-15 11:02:15.744 | 2023-01-15 11:05:30.346 | H150A-047 | DSP000000 | 当前错误码【DSP0x2101】未维护 | 2023-01-15 11:02 | 2023-01-15 11:06 | 194.602 | 57414_cHdd | 0 | -194.71
247921 | dsp | robot | DSP | robot | 3 |  |  | IDLE_PARKING_16737514546290764 |  |  |  | (x=150285,y=100552,pointCode=57414_cHdd) | 2023-01-15 11:02:16.135 | 2023-01-15 11:05:30.399 | H150A-047 | DSP0x2191 | 下位机获取和利时驱动器故障 | 2023-01-15 11:02 | 2023-01-15 11:06 | 194.264 | 57414_cHdd | 0 | -194.211
247923 | dsp | robot | DSP | robot | 3 |  |  | IDLE_PARKING_16737514546290764 |  |  |  | (x=150285,y=100552,pointCode=57414_cHdd) | 2023-01-15 11:02:16.490 | 2023-01-15 11:05:30.429 | H150A-047 | DSP0x2192 | 下位机获取和利时驱动器故障 | 2023-01-15 11:02 | 2023-01-15 11:06 | 193.939 | 57414_cHdd | 0 | -193.909
247924 | dsp | robot | DSP | robot | 3 |  |  | IDLE_PARKING_16737514546290764 |  |  |  | (x=150285,y=100552,pointCode=57414_cHdd) | 2023-01-15 11:02:18.165 | 2023-01-15 11:05:30.471 | H150A-047 | DSP0x4306 | 定位数据模块一直未收到正确的外部定位数据（3帧确认） | 2023-01-15 11:02 | 2023-01-15 11:06 | 192.306 | 57414_cHdd | 0 | -192.264
247927 | dsp | robot | DSP | robot | 3 |  |  | IDLE_PARKING_16737514546290764 |  |  |  | (x=150285,y=100552,pointCode=57414_cHdd) | 2023-01-15 11:02:25.547 | 2023-01-15 11:05:30.411 | H150A-047 | DSP0x2194 | 下位机获取和利时驱动器故障 | 2023-01-15 11:02 | 2023-01-15 11:06 | 184.864 | 57414_cHdd | 0 | -184.924
247959 | dsp | robot | DSP | robot | 3 | [7 empty] | 2023-01-15 11:05:30.366 | 2023-01-15 11:05:30.366 | H150A-047 | DSP000000 | 当前错误码【{0}】未维护 | 2023-01-15 11:06 | 2023-01-15 11:06 | 0 |  | 0 | -0.045
247960 | dsp | robot | DSP | robot | 3 | [7 empty] | 2023-01-15 11:05:30.384 | 2023-01-15 11:05:30.384 | H150A-047 | DSP000000 | 当前错误码【{0}】未维护 | 2023-01-15 11:06 | 2023-01-15 11:06 | 0 |  | 1 | 0.018
247964 | dsp | robot | DSP | robot | 3 |  |  | IDLE_PARKING_16737514546290764 |  |  |  | (x=150285,y=100552,pointCode=57414_cHdd) | 2023-01-15 11:05:37.902 | 2023-01-15 11:05:58.723 | H150A-047 | DSP0x4901 | 前方的触边被触发 或触边损坏 | 2023-01-15 11:06 | 2023-01-15 11:06 | 20.821 | 57414_cHdd | 0 | 7.518
252429 | dsp | robot | DSP | robot | 3 |  |  | CHARGE_16737764666491137 |  |  |  | (x=190839,y=105416,pointCode=57414_eMbQ) | 2023-01-15 17:59:59.750 | 2023-01-15 18:00:41.058 | H150A-047 | DSP0x2501 | 执行充电移动后，一段时间未接收到电池已经充电的信号；2）打开电源48V操作，一段时间未接受到电池48V开启的信号，就会报错 | 2023-01-15 18:00 | 2023-01-15 18:01 | 41.308 | 57414_eMbQ | 0 | 24841.027
252457 | dsp | robot | DSP | robot | 3 |  |  | EXIT_CHARGE_16737768207830509 |  |  |  | (x=195574,y=102265,pointCode=57414_ps2y) | 2023-01-15 18:01:46.537 | 2023-01-15 18:02:32.360 | H150A-047 | DSP0x4301 | 一段距离内未收到有效定位数据 | 2023-01-15 18:02 | 2023-01-15 18:03 | 45.823 | 57414_ps2y | 0 | 65.479
252459 | dsp | robot | DSP | robot | 3 |  |  | EXIT_CHARGE_16737768207830509 |  |  |  | (x=195217,y=102428,pointCode=57414_ps2y) | 2023-01-15 18:01:47.825 | 2023-01-15 18:02:32.382 | H150A-047 | DSP0x4306 | 定位数据模块一直未收到正确的外部定位数据（3帧确认） | 2023-01-15 18:02 | 2023-01-15 18:03 | 44.557 | 57414_ps2y | 0 | -44.535
252492 | dsp | robot | DSP | robot | 3 |  |  | EXIT_CHARGE_16737768207830509 |  |  |  | (x=194477,y=102911,pointCode=57414_NHKZ) | 2023-01-15 18:03:43.461 | 2023-01-15 18:04:12.867 | H150A-047 | DSP0x4301 | 一段距离内未收到有效定位数据 | 2023-01-15 18:04 | 2023-01-15 18:04 | 29.406 | 57414_NHKZ | 0 | 71.079
253253 | dsp | robot | DSP | robot | 3 |  |  | CHARGE_16737798278065448 |  |  |  | (x=190837,y=105416,pointCode=57414_eMbQ) | 2023-01-15 18:58:24.942 | 2023-01-15 18:59:40.648 | H150A-047 | DSP0x2501 | 执行充电移动后，一段时间未接收到电池已经充电的信号；2）打开电源48V操作，一段时间未接受到电池48V开启的信号，就会报错 | 2023-01-15 18:58 | 2023-01-15 19:00 | 75.706 | 57414_eMbQ | 0 | 3252.075
254734 | executeJob | robot | QSH | robot | 3 | -9000 |  | BM_SI_167382992917522630 |  |  | 0090 | (x=220421,y=97332,pointCode=57414_hH5M) | 2023-01-16 09:00:58.056 | 2023-01-16 09:09:26.821 | H150A-047 | QSH019999 | 任务需要货架换向,但当前位置不是换向点,将货架旋转至【-9000】 | 2023-01-16 09:01 | 2023-01-16 09:09 | 508.765 | 57414_hH5M | 0 | 50477.408
254866 | dsp | robot | DSP | robot | 3 |  |  | BM_SI_167382992917522630 |  |  | 0090 | (x=220432,y=97342,pointCode=57414_hH5M) | 2023-01-16 09:09:31.260 | 2023-01-16 09:09:55.177 | H150A-047 | DSP0x0422 | a）定位完成初始化，未满足该条件会同时报0x4306错误； b）上电启动完成初始化；电机使能状态；托盘限位已确认状态；陀螺仪纠零偏完成状态 | 2023-01-16 09:10 | 2023-01-16 09:10 | 23.917 | 57414_hH5M | 0 | 4.439
255029 | dsp | robot | DSP | robot | 3 |  |  | BM_SI_167383163777422877 |  |  |  | (x=354964,y=61346,pointCode=57414_ZbnG) | 2023-01-16 09:21:18.600 | 2023-01-16 09:21:19.691 | H150A-047 | DSP0x0508 | 顶升后确认等待上视数据超时。 | 2023-01-16 09:21 | 2023-01-16 09:21 | 1.091 | 57414_ZbnG | 0 | 683.423
255031 | dsp | robot | DSP | robot | 3 |  |  | BM_SI_167383163777422877 |  |  |  | (x=354964,y=61346,pointCode=57414_ZbnG) | 2023-01-16 09:21:27.178 | 2023-01-16 09:21:29.017 | H150A-047 | DSP0x0508 | 顶升后确认等待上视数据超时。 | 2023-01-16 09:21 | 2023-01-16 09:21 | 1.839 | 57414_ZbnG | 1 | 7.487
255032 | dsp | robot | DSP | robot | 3 |  |  | BM_SI_167383163777422877 |  |  |  | (x=354964,y=61346,pointCode=57414_ZbnG) | 2023-01-16 09:21:36.338 | 2023-01-16 09:21:38.361 | H150A-047 | DSP0x0508 | 顶升后确认等待上视数据超时。 | 2023-01-16 09:22 | 2023-01-16 09:22 | 2.023 | 57414_ZbnG | 1 | 7.321
255035 | dsp | robot | DSP | robot | 3 |  |  | BM_SI_167383163777422877 |  |  |  | (x=354964,y=61346,pointCode=57414_ZbnG) | 2023-01-16 09:21:45.637 | 2023-01-16 09:22:23.741 | H150A-047 | DSP0x0508 | 顶升后确认等待上视数据超时。 | 2023-01-16 09:22 | 2023-01-16 09:22 | 38.104 | 57414_ZbnG | 1 | 7.276
255941 | dsp | robot | DSP | robot | 3 |  |  | CHARGE_16738359469892493 |  |  |  | (x=343013,y=61813,pointCode=57414_JN34) | 2023-01-16 10:28:00.935 | 2023-01-16 10:28:27.683 | H150A-047 | DSP0x2501 | 执行充电移动后，一段时间未接收到电池已经充电的信号；2）打开电源48V操作，一段时间未接受到电池48V开启的信号，就会报错 | 2023-01-16 10:28 | 2023-01-16 10:28 | 26.748 | 57414_JN34 | 0 | 3937.194
257610 | dsp | robot | DSP | robot | 3 |  |  | CHARGE_16738415906058506 |  |  |  | (x=190839,y=105416,pointCode=57414_eMbQ) | 2023-01-16 12:05:57.201 | 2023-01-16 12:06:34.226 | H150A-047 | DSP0x2501 | 执行充电移动后，一段时间未接收到电池已经充电的信号；2）打开电源48V操作，一段时间未接受到电池48V开启的信号，就会报错 | 2023-01-16 12:06 | 2023-01-16 12:07 | 37.025 | 57414_eMbQ | 1 | 5849.518
258286 | dsp | robot | DSP | robot | 3 |  |  | CHARGE_16738463931821762 |  |  |  | (x=195037,y=105416,pointCode=57414_riSe) | 2023-01-16 13:30:38.912 | 2023-01-16 13:31:01.771 | H150A-047 | DSP0x2501 | 执行充电移动后，一段时间未接收到电池已经充电的信号；2）打开电源48V操作，一段时间未接受到电池48V开启的信号，就会报错 | 2023-01-16 13:31 | 2023-01-16 13:31 | 22.859 | 57414_riSe | 1 | 5044.686
258834 | dsp | robot | DSP | robot | 3 |  |  | BM_SI_167384944974024573 |  |  | 0096 | (x=234745,y=94424,pointCode=57414_dEkG) | 2023-01-16 14:19:22.697 | 2023-01-16 14:19:24.570 | H150A-047 | DSP0x2B04 | 避障数据超时 | 2023-01-16 14:19 | 2023-01-16 14:19 | 1.873 | 57414_dEkG | 0 | 2900.926
262307 | dsp | robot | DSP | robot | 3 | [6 empty] | (x=196432,y=105416,pointCode=57414_a2sf) | 2023-01-16 20:00:05.103 | 2023-01-17 00:00:00 | H150A-047 | DSP0x2B04 | 避障数据超时 | 2023-01-16 20:00 | 2023-01-17 08:20 | 44385.164 | 57414_a2sf | 1 | 20440.533
230193 | dsp | robot | DSP | robot | 3 |  |  | CHARGE_16734824816012401 |  |  |  | (x=103911,y=97070,pointCode=57414_T5ys) | 2023-01-12 08:15:02.030 | 2023-01-12 08:15:03.984 | H150A-049 | DSP0x2B04 | 避障数据超时 | 2023-01-12 08:15 | 2023-01-12 08:15 | 1.954 | 57414_T5ys | 1
230194 | dsp | robot | DSP | robot | 3 |  |  | CHARGE_16734824816012401 |  |  |  | (x=103911,y=97070,pointCode=57414_T5ys) | 2023-01-12 08:15:07.064 | 2023-01-12 08:15:47.725 | H150A-049 | DSP0x4216 | 下发新路径与原方向不一致 | 2023-01-12 08:15 | 2023-01-12 08:16 | 40.661 | 57414_T5ys | 0 | 3.08
233430 | dsp | robot | DSP | robot | 3 |  |  | BM_SI_167349869940913283 |  |  | 0234 | (x=78110,y=134263,pointCode=57414_wdF6) | 2023-01-12 12:47:46.730 | 2023-01-12 12:47:48.425 | H150A-049 | DSP0x4110 | 行驶方向控制偏差超过规定阈值。 | 2023-01-12 12:48 | 2023-01-12 12:48 | 1.695 | 57414_wdF6 | 0 | 16319.005
233447 | rcsPath | robot | QSH | robot | 3 |  |  | BM_SI_167349869940913283 |  |  | 0234 | (x=63585,y=100957,pointCode=57414_cyac) | 2023-01-12 12:50:09.753 | 2023-01-12 12:51:00.691 | H150A-049 | QSH013003 | 将要执行的路径段的起点距离当前机器人位置较远 | 2023-01-12 12:50 | 2023-01-12 12:51 | 50.938 | 57414_cyac | 0 | 141.328
233509 | dsp | robot | DSP | robot | 3 |  |  | IDLE_PARKING_16734994573855833 |  |  |  | (x=219307,y=86322) | 2023-01-12 12:58:17.244 | 2023-01-12 12:59:35.796 | H150A-049 | DSP0x4301 | 一段距离内未收到有效定位数据 | 2023-01-12 12:58 | 2023-01-12 13:00 | 78.552 |  | 0 | 436.553
233510 | dsp | robot | DSP | robot | 3 |  |  | IDLE_PARKING_16734994573855833 |  |  |  | (x=219307,y=86322) | 2023-01-12 12:58:17.434 | 2023-01-12 12:59:35.830 | H150A-049 | DSP0x0406 | 小车软停过程中，上位机下发除slam移动外任何指令 | 2023-01-12 12:58 | 2023-01-12 13:00 | 78.396 |  | 0 | -78.362
233511 | dsp | robot | DSP | robot | 3 |  |  | IDLE_PARKING_16734994573855833 |  |  |  | (x=219055,y=86322,pointCode=57414_tBeJ) | 2023-01-12 12:58:17.687 | 2023-01-12 12:59:35.817 | H150A-049 | DSP0x4306 | 定位数据模块一直未收到正确的外部定位数据（3帧确认） | 2023-01-12 12:58 | 2023-01-12 13:00 | 78.13 | 57414_tBeJ | 0 | -78.143
233522 | dsp | robot | DSP | robot | 3 | DSP0x47F3 |  | IDLE_PARKING_16734994573855833 |  |  |  | (x=218968,y=86322,pointCode=57414_tBeJ) | 2023-01-12 12:59:36.399 | 2023-01-12 13:01:08.377 | H150A-049 | DSP000000 | 当前错误码【DSP0x47F3】未维护 | 2023-01-12 13:00 | 2023-01-12 13:01 | 91.978 | 57414_tBeJ | 0 | 0.582
235236 | dsp | robot | DSP | robot | 3 |  |  | IDLE_PARKING_16735088720697933 |  |  |  | (x=202344,y=99967,pointCode=57414_T2Q7) | 2023-01-12 15:35:57.432 | 2023-01-12 15:35:58.176 | H150A-049 | DSP0x4301 | 一段距离内未收到有效定位数据 | 2023-01-12 15:36 | 2023-01-12 15:36 | 0.744 | 57414_T2Q7 | 0 | 9289.055
235237 | dsp | robot | DSP | robot | 3 |  |  | IDLE_PARKING_16735088720697933 |  |  |  | (x=202344,y=100129,pointCode=57414_T2Q7) | 2023-01-12 15:35:58.664 | 2023-01-12 15:37:32.521 | H150A-049 | DSP0x4306 | 定位数据模块一直未收到正确的外部定位数据（3帧确认） | 2023-01-12 15:36 | 2023-01-12 15:38 | 93.857 | 57414_T2Q7 | 0 | 0.488
235238 | dsp | robot | DSP | robot | 3 |  |  | IDLE_PARKING_16735088720697933 |  |  |  | (x=202344,y=100130,pointCode=57414_T2Q7) | 2023-01-12 15:35:59.616 | 2023-01-12 15:37:32.504 | H150A-049 | DSP0x4301 | 一段距离内未收到有效定位数据 | 2023-01-12 15:36 | 2023-01-12 15:38 | 92.888 | 57414_T2Q7 | 0 | -92.905
235255 | dsp | robot | DSP | robot | 3 |  |  | IDLE_PARKING_16735088720697933 |  |  |  | (x=202344,y=100130,pointCode=57414_T2Q7) | 2023-01-12 15:37:32.741 | 2023-01-12 15:37:32.943 | H150A-049 | DSP0x4306 | 定位数据模块一直未收到正确的外部定位数据（3帧确认） | 2023-01-12 15:38 | 2023-01-12 15:38 | 0.202 | 57414_T2Q7 | 0 | 0.237
236123 | dsp | robot | DSP | robot | 3 |  |  | BM_SI_167351257543014591 |  |  | 0031 | (x=219370,y=86321) | 2023-01-12 16:43:03.263 | 2023-01-12 16:43:04.580 | H150A-049 | DSP0x4306 | 定位数据模块一直未收到正确的外部定位数据（3帧确认） | 2023-01-12 16:43 | 2023-01-12 16:43 | 1.317 |  | 1 | 3930.32
236124 | dsp | robot | DSP | robot | 3 |  |  | BM_SI_167351257543014591 |  |  | 0031 | (x=219074,y=86321,pointCode=57414_tBeJ) | 2023-01-12 16:43:04.828 | 2023-01-12 16:44:02.573 | H150A-049 | DSP0x4301 | 一段距离内未收到有效定位数据 | 2023-01-12 16:43 | 2023-01-12 16:44 | 57.745 | 57414_tBeJ | 0 | 0.248
236125 | dsp | robot | DSP | robot | 3 |  |  | BM_SI_167351257543014591 |  |  | 0031 | (x=219074,y=86321,pointCode=57414_tBeJ) | 2023-01-12 16:43:05.201 | 2023-01-12 16:44:02.603 | H150A-049 | DSP0x4306 | 定位数据模块一直未收到正确的外部定位数据（3帧确认） | 2023-01-12 16:43 | 2023-01-12 16:44 | 57.402 | 57414_tBeJ | 0 | -57.372
236133 | dsp | robot | DSP | robot | 3 |  |  | BM_SI_167351257543014591 |  |  | 0031 | (x=219074,y=86321,pointCode=57414_tBeJ) | 2023-01-12 16:44:03.264 | 2023-01-12 16:47:56.701 | H150A-049 | DSP0x4306 | 定位数据模块一直未收到正确的外部定位数据（3帧确认） | 2023-01-12 16:44 | 2023-01-12 16:48 | 233.437 | 57414_tBeJ | 1 | 0.661
236184 | dsp | robot | DSP | robot | 3 |  |  | BM_SI_167351257543014591 |  |  | 0031 | (x=208542,y=86332,pointCode=57414_XkYk) | 2023-01-12 16:48:30.332 | 2023-01-12 17:06:52.324 | H150A-049 | DSP0x4901 | 前方的触边被触发 或触边损坏 | 2023-01-12 16:49 | 2023-01-12 17:07 | 1101.992 | 57414_XkYk | 0 | 33.631
237772 | dsp | robot | DSP | robot | 3 |  |  | IDLE_PARKING_16735269319384720 |  |  |  | (x=96544,y=134251,pointCode=57414_y5sZ) | 2023-01-12 20:39:22.113 | 2023-01-12 20:43:25.540 | H150A-049 | DSP0x4110 | 行驶方向控制偏差超过规定阈值。 | 2023-01-12 20:39 | 2023-01-12 20:43 | 243.427 | 57414_y5sZ | 0 | 12749.789
237773 | dsp | robot | DSP | robot | 3 |  |  | IDLE_PARKING_16735269319384720 |  |  |  | (x=95890,y=134239,pointCode=57414_kCX6) | 2023-01-12 20:39:23.399 | 2023-01-12 20:43:25.584 | H150A-049 | DSP0x0406 | 小车软停过程中，上位机下发除slam移动外任何指令 | 2023-01-12 20:39 | 2023-01-12 20:43 | 242.185 | 57414_kCX6 | 0 | -242.141
238979 | dsp | robot | DSP | robot | 3 |  |  | CHARGE_16735732337510730 |  |  |  | (x=190845,y=105416,pointCode=57414_eMbQ) | 2023-01-13 09:33:54.790 | 2023-01-13 09:34:40.656 | H150A-049 | DSP0x2501 | 执行充电移动后，一段时间未接收到电池已经充电的信号；2）打开电源48V操作，一段时间未接受到电池48V开启的信号，就会报错 | 2023-01-13 09:34 | 2023-01-13 09:35 | 45.866 | 57414_eMbQ | 0 | 46229.206
240936 | dsp | robot | DSP | robot | 3 |  |  | IDLE_PARKING_16735777139987925 |  |  |  | (x=96165,y=134244,pointCode=57414_y5sZ) | 2023-01-13 10:45:25.976 | 2023-01-13 10:45:26.794 | H150A-049 | DSP0x4110 | 行驶方向控制偏差超过规定阈值。 | 2023-01-13 10:45 | 2023-01-13 10:45 | 0.818 | 57414_y5sZ | 0 | 4245.32
240937 | dsp | robot | DSP | robot | 3 |  |  | IDLE_PARKING_16735777139987925 |  |  |  | (x=95911,y=134241,pointCode=57414_kCX6) | 2023-01-13 10:45:27.243 | 2023-01-13 10:45:27.882 | H150A-049 | DSP0x4110 | 行驶方向控制偏差超过规定阈值。 | 2023-01-13 10:45 | 2023-01-13 10:45 | 0.639 | 57414_kCX6 | 1 | 0.449
241189 | rcsPath | robot | QSH | robot | 3 |  |  | BM_SI_167358054530816134 |  |  | 0229 | (x=63583,y=100956,pointCode=57414_cyac) | 2023-01-13 11:38:54.008 | 2023-01-13 11:39:46.547 | H150A-049 | QSH013003 | 将要执行的路径段的起点距离当前机器人位置较远 | 2023-01-13 11:39 | 2023-01-13 11:40 | 52.539 | 57414_cyac | 0 | 3206.126
242031 | dsp | robot | DSP | robot | 3 |  |  | BM_SI_167358850284216679 |  |  |  | (x=78324,y=131729,pointCode=57414_4MAF) | 2023-01-13 13:43:42.680 | 2023-01-13 13:47:47.084 | H150A-049 | DSP0x4901 | 前方的触边被触发 或触边损坏 | 2023-01-13 13:44 | 2023-01-13 13:48 | 244.404 | 57414_4MAF | 0 | 7436.133
243048 | rcsPath | robot | QSH | robot | 3 |  |  | BM_SI_167359494104817253 |  |  | 0191 | (x=63583,y=100960,pointCode=57414_cyac) | 2023-01-13 15:33:20.177 | 2023-01-13 15:34:48.769 | H150A-049 | QSH013003 | 将要执行的路径段的起点距离当前机器人位置较远 | 2023-01-13 15:33 | 2023-01-13 15:35 | 88.592 | 57414_cyac | 0 | 6333.093
243270 | rcsPath | robot | QSH | robot | 3 |  |  | BM_SI_167359652647417404 |  |  |  | (x=90353,y=160615,pointCode=57414_GjRX) | 2023-01-13 15:55:35.992 | 2023-01-13 15:56:53.795 | H150A-049 | QSH013003 | 将要执行的路径段的起点距离当前机器人位置较远 | 2023-01-13 15:56 | 2023-01-13 15:57 | 77.803 | 57414_GjRX | 1 | 1247.223
243699 | dsp | robot | DSP | robot | 3 |  |  | BM_SI_167359817021717530 |  |  | 0225 | (x=96458,y=139744) | 2023-01-13 16:25:45.348 | 2023-01-13 16:25:46.813 | H150A-049 | DSP0x4301 | 一段距离内未收到有效定位数据 | 2023-01-13 16:26 | 2023-01-13 16:26 | 1.465 |  | 0 | 1731.553
243701 | dsp | robot | DSP | robot | 3 |  |  | BM_SI_167359817021717530 |  |  | 0225 | (x=96961,y=139744,pointCode=57414_SZdM) | 2023-01-13 16:25:46.496 | 2023-01-13 16:25:46.828 | H150A-049 | DSP0x4306 | 定位数据模块一直未收到正确的外部定位数据（3帧确认） | 2023-01-13 16:26 | 2023-01-13 16:26 | 0.332 | 57414_SZdM | 0 | -0.317
243702 | dsp | robot | DSP | robot | 3 |  |  | BM_SI_167359817021717530 |  |  | 0225 | (x=96963,y=139744,pointCode=57414_SZdM) | 2023-01-13 16:25:47.113 | 2023-01-13 16:27:23.019 | H150A-049 | DSP0x4306 | 定位数据模块一直未收到正确的外部定位数据（3帧确认） | 2023-01-13 16:26 | 2023-01-13 16:27 | 95.906 | 57414_SZdM | 1 | 0.285
243703 | dsp | robot | DSP | robot | 3 |  |  | BM_SI_167359817021717530 |  |  | 0225 | (x=96963,y=139744,pointCode=57414_SZdM) | 2023-01-13 16:25:47.662 | 2023-01-13 16:27:22.845 | H150A-049 | DSP0x4301 | 一段距离内未收到有效定位数据 | 2023-01-13 16:26 | 2023-01-13 16:27 | 95.183 | 57414_SZdM | 0 | -95.357
243724 | dsp | robot | DSP | robot | 3 | DSP0xC7F3 |  | BM_SI_167359817021717530 |  |  | 0225 | (x=96964,y=139744,pointCode=57414_SZdM) | 2023-01-13 16:27:23.088 | 2023-01-13 16:27:23.325 | H150A-049 | DSP000000 | 当前错误码【DSP0xC7F3】未维护 | 2023-01-13 16:27 | 2023-01-13 16:27 | 0.237 | 57414_SZdM | 0 | 0.243
243927 | dsp | robot | DSP | robot | 3 |  |  | BM_SI_167359867217117587 |  |  |  | (x=78622,y=81994,pointCode=57414_D8Kh) | 2023-01-13 16:42:58.497 | 2023-01-13 16:43:00.615 | H150A-049 | DSP0x0508 | 顶升后确认等待上视数据超时。 | 2023-01-13 16:43 | 2023-01-13 16:43 | 2.118 | 57414_D8Kh | 0 | 935.172
243930 | dsp | robot | DSP | robot | 3 |  |  | BM_SI_167359867217117587 |  |  |  | (x=78622,y=81994,pointCode=57414_D8Kh) | 2023-01-13 16:43:09.049 | 2023-01-13 16:43:10.941 | H150A-049 | DSP0x0508 | 顶升后确认等待上视数据超时。 | 2023-01-13 16:43 | 2023-01-13 16:43 | 1.892 | 57414_D8Kh | 1 | 8.434
243933 | dsp | robot | DSP | robot | 3 |  |  | BM_SI_167359867217117587 |  |  |  | (x=78622,y=81994,pointCode=57414_D8Kh) | 2023-01-13 16:43:19.370 | 2023-01-13 16:43:21.464 | H150A-049 | DSP0x0508 | 顶升后确认等待上视数据超时。 | 2023-01-13 16:43 | 2023-01-13 16:43 | 2.094 | 57414_D8Kh | 1 | 8.429
243939 | dsp | robot | DSP | robot | 3 |  |  | BM_SI_167359867217117587 |  |  |  | (x=78622,y=81994,pointCode=57414_D8Kh) | 2023-01-13 16:43:29.994 | 2023-01-13 16:45:47.001 | H150A-049 | DSP0x0508 | 顶升后确认等待上视数据超时。 | 2023-01-13 16:43 | 2023-01-13 16:46 | 137.007 | 57414_D8Kh | 1 | 8.53
244076 | rcsPath | robot | QSH | robot | 3 |  |  | BM_SI_167359956822417705 |  |  | 0004 | (x=214298,y=86330,pointCode=57414_PjiQ) | 2023-01-13 16:55:44.297 | 2023-01-13 16:56:35.250 | H150A-049 | QSH013003 | 将要执行的路径段的起点距离当前机器人位置较远 | 2023-01-13 16:56 | 2023-01-13 16:57 | 50.953 | 57414_PjiQ | 0 | 597.296
244222 | dsp | robot | DSP | robot | 3 |  |  | BM_SI_167360085199617809 |  |  |  | (x=344743,y=63772,pointCode=57414_42nk) | 2023-01-13 17:12:23.052 | 2023-01-13 17:13:33.583 | H150A-049 | DSP0x0401 | 非料箱车： 接收到托盘升降相关指令后，开始电机使能之后，如果等待升降完成时间过长会报错 料箱车： 插臂伸缩和升降寻零时如果时间超时会报错 | 2023-01-13 17:12 | 2023-01-13 17:14 | 70.531 | 57414_42nk | 0 | 947.802
244741 | dsp | robot | DSP | robot | 3 |  |  | BM_SI_167360358656118039 |  |  | 0206 | (x=231143,y=86324,pointCode=57414_drae) | 2023-01-13 18:04:38.234 | 2023-01-13 18:07:57.255 | H150A-049 | DSP0x0502 | 移动过程中货架丢失，无法检测货架码 | 2023-01-13 18:05 | 2023-01-13 18:08 | 199.021 | 57414_drae | 0 | 3064.651
244776 | dsp | robot | DSP | robot | 3 | DSP0xC7F3 |  | BM_SI_167360358656118039 |  |  | 0206 | (x=231073,y=86324,pointCode=57414_drae) | 2023-01-13 18:08:02.414 | 2023-01-13 18:09:19.701 | H150A-049 | DSP000000 | 当前错误码【DSP0xC7F3】未维护 | 2023-01-13 18:08 | 2023-01-13 18:09 | 77.287 | 57414_drae | 0 | 5.159
244777 | dsp | robot | DSP | robot | 3 |  |  | BM_SI_167360358656118039 |  |  | 0206 | (x=231073,y=86324,pointCode=57414_drae) | 2023-01-13 18:08:02.604 | 2023-01-13 18:09:19.682 | H150A-049 | DSP0x4308 | 移动前检查地图信息是否初始化。 | 2023-01-13 18:08 | 2023-01-13 18:09 | 77.078 | 57414_drae | 0 | -77.097
244778 | dsp | robot | DSP | robot | 3 |  |  | BM_SI_167360358656118039 |  |  | 0206 | (x=231073,y=86324,pointCode=57414_drae) | 2023-01-13 18:08:02.630 | 2023-01-13 18:09:19.660 | H150A-049 | DSP0x0422 | a）定位完成初始化，未满足该条件会同时报0x4306错误； b）上电启动完成初始化；电机使能状态；托盘限位已确认状态；陀螺仪纠零偏完成状态 | 2023-01-13 18:08 | 2023-01-13 18:09 | 77.03 | 57414_drae | 0 | -77.052
244800 | dsp | robot | DSP | robot | 3 |  |  | BM_SI_167360358656118039 |  |  | 0206 | (x=219381,y=86322) | 2023-01-13 18:10:19.201 | 2023-01-13 18:12:59.790 | H150A-049 | DSP0x4301 | 一段距离内未收到有效定位数据 | 2023-01-13 18:10 | 2023-01-13 18:13 | 160.589 |  | 0 | 59.541
244801 | dsp | robot | DSP | robot | 3 |  |  | BM_SI_167360358656118039 |  |  | 0206 | (x=219073,y=86322,pointCode=57414_tBeJ) | 2023-01-13 18:10:20.231 | 2023-01-13 18:12:59.805 | H150A-049 | DSP0x4306 | 定位数据模块一直未收到正确的外部定位数据（3帧确认） | 2023-01-13 18:10 | 2023-01-13 18:13 | 159.574 | 57414_tBeJ | 0 | -159.559
245573 | dsp | robot | DSP | robot | 3 | [6 empty] | (x=206947,y=89719,pointCode=57414_xncS) | 2023-01-13 20:03:58.647 | 2023-01-14 10:36:06.581 | H150A-049 | DSP0x2B04 | 避障数据超时 | 2023-01-13 20:04 | 2023-01-14 10:36 | 52327.934 | 57414_xncS | 0 | 6658.842
246885 | dsp | robot | DSP | robot | 3 |  |  | BM_SI_167374623979718968 |  |  | 0153 | (x=219310,y=86321) | 2023-01-15 09:37:36.657 | 2023-01-15 09:37:37.569 | H150A-049 | DSP0x4301 | 一段距离内未收到有效定位数据 | 2023-01-15 09:38 | 2023-01-15 09:38 | 0.912 |  | 0 | 82890.076
246886 | dsp | robot | DSP | robot | 3 |  |  | BM_SI_167374623979718968 |  |  | 0153 | (x=219092,y=86321,pointCode=57414_tBeJ) | 2023-01-15 09:37:37.237 | 2023-01-15 09:37:37.587 | H150A-049 | DSP0x4306 | 定位数据模块一直未收到正确的外部定位数据（3帧确认） | 2023-01-15 09:38 | 2023-01-15 09:38 | 0.35 | 57414_tBeJ | 0 | -0.332
246888 | dsp | robot | DSP | robot | 3 |  |  | BM_SI_167374623979718968 |  |  | 0153 | (x=219066,y=86321,pointCode=57414_tBeJ) | 2023-01-15 09:37:38.294 | 2023-01-15 09:38:59.677 | H150A-049 | DSP0x4301 | 一段距离内未收到有效定位数据 | 2023-01-15 09:38 | 2023-01-15 09:39 | 81.383 | 57414_tBeJ | 0 | 0.707
246889 | dsp | robot | DSP | robot | 3 |  |  | BM_SI_167374623979718968 |  |  | 0153 | (x=219066,y=86321,pointCode=57414_tBeJ) | 2023-01-15 09:37:38.814 | 2023-01-15 09:38:59.696 | H150A-049 | DSP0x4306 | 定位数据模块一直未收到正确的外部定位数据（3帧确认） | 2023-01-15 09:38 | 2023-01-15 09:39 | 80.882 | 57414_tBeJ | 0 | -80.863
246905 | dsp | robot | DSP | robot | 3 | DSP0x47F3 |  | BM_SI_167374623979718968 |  |  | 0153 | (x=219066,y=86321,pointCode=57414_tBeJ) | 2023-01-15 09:38:59.931 | 2023-01-15 09:39:00.142 | H150A-049 | DSP000000 | 当前错误码【DSP0x47F3】未维护 | 2023-01-15 09:39 | 2023-01-15 09:39 | 0.211 | 57414_tBeJ | 0 | 0.235
247534 | dsp | robot | DSP | robot | 3 |  |  | BM_SI_167374974216619321 |  |  | 0056 | (x=219285,y=86322) | 2023-01-15 10:35:08.346 | 2023-01-15 10:38:55.370 | H150A-049 | DSP0x4301 | 一段距离内未收到有效定位数据 | 2023-01-15 10:35 | 2023-01-15 10:39 | 227.024 |  | 0 | 3368.204
247836 | dsp | robot | DSP | robot | 3 | DSP0x47F3 |  | BM_SI_167375076580019468 |  |  | 0233 | (x=86462,y=150630,pointCode=57414_b5de) | 2023-01-15 10:57:33.127 | 2023-01-15 10:57:49.190 | H150A-049 | DSP000000 | 当前错误码【DSP0x47F3】未维护 | 2023-01-15 10:58 | 2023-01-15 10:58 | 16.063 | 57414_b5de | 0 | 1117.757
247837 | dsp | robot | DSP | robot | 3 |  |  | BM_SI_167375076580019468 |  |  | 0233 | (x=86462,y=150630,pointCode=57414_b5de) | 2023-01-15 10:57:33.420 | 2023-01-15 10:57:49.151 | H150A-049 | DSP0x0422 | a）定位完成初始化，未满足该条件会同时报0x4306错误； b）上电启动完成初始化；电机使能状态；托盘限位已确认状态；陀螺仪纠零偏完成状态 | 2023-01-15 10:58 | 2023-01-15 10:58 | 15.731 | 57414_b5de | 0 | -15.77
247838 | dsp | robot | DSP | robot | 3 |  |  | BM_SI_167375076580019468 |  |  | 0233 | (x=86462,y=150630,pointCode=57414_b5de) | 2023-01-15 10:57:33.653 | 2023-01-15 10:57:49.170 | H150A-049 | DSP0x4308 | 移动前检查地图信息是否初始化。 | 2023-01-15 10:58 | 2023-01-15 10:58 | 15.517 | 57414_b5de | 0 | -15.498
248680 | dsp | robot | DSP | robot | 3 | [6 empty] | (x=141222,y=104387,pointCode=57414_8CWt) | 2023-01-15 12:05:40.469 | 2023-01-15 12:09:04.267 | H150A-049 | DSP0x2401 | 融合模块定位数据接收超时 | 2023-01-15 12:06 | 2023-01-15 12:09 | 203.798 | 57414_8CWt | 0 | 4071.299
249631 | dsp | robot | DSP | robot | 3 |  |  | BM_SI_167376022344720365 |  |  | 0118 | (x=219447,y=86322,pointCode=57414_8fxW) | 2023-01-15 13:38:55.489 | 2023-01-15 13:43:01.596 | H150A-049 | DSP0x2B04 | 避障数据超时 | 2023-01-15 13:39 | 2023-01-15 13:43 | 246.107 | 57414_8fxW | 0 | 5391.222
249634 | dsp | robot | DSP | robot | 3 |  |  | BM_SI_167376022344720365 |  |  | 0118 | (x=219089,y=86322,pointCode=57414_tBeJ) | 2023-01-15 13:38:56.461 | 2023-01-15 13:43:01.581 | H150A-049 | DSP0x4301 | 一段距离内未收到有效定位数据 | 2023-01-15 13:39 | 2023-01-15 13:43 | 245.12 | 57414_tBeJ | 0 | -245.135
249635 | dsp | robot | DSP | robot | 3 |  |  | BM_SI_167376022344720365 |  |  | 0118 | (x=219089,y=86322,pointCode=57414_tBeJ) | 2023-01-15 13:38:56.523 | 2023-01-15 13:43:01.612 | H150A-049 | DSP0x4306 | 定位数据模块一直未收到正确的外部定位数据（3帧确认） | 2023-01-15 13:39 | 2023-01-15 13:43 | 245.089 | 57414_tBeJ | 0 | -245.058
251956 | dsp | robot | DSP | robot | 3 |  |  | BM_SI_167377333684621784 |  |  | 0228 | (x=219483,y=86321,pointCode=57414_8fxW) | 2023-01-15 17:09:07.330 | 2023-01-15 17:10:55.089 | H150A-049 | DSP0x4301 | 一段距离内未收到有效定位数据 | 2023-01-15 17:09 | 2023-01-15 17:11 | 107.759 | 57414_8fxW | 0 | 12365.718
251957 | dsp | robot | DSP | robot | 3 |  |  | BM_SI_167377333684621784 |  |  | 0228 | (x=219086,y=86321,pointCode=57414_tBeJ) | 2023-01-15 17:09:08.355 | 2023-01-15 17:10:55.113 | H150A-049 | DSP0x0406 | 小车软停过程中，上位机下发除slam移动外任何指令 | 2023-01-15 17:09 | 2023-01-15 17:11 | 106.758 | 57414_tBeJ | 0 | -106.734
251959 | dsp | robot | DSP | robot | 3 |  |  | BM_SI_167377333684621784 |  |  | 0228 | (x=219084,y=86321,pointCode=57414_tBeJ) | 2023-01-15 17:09:09.026 | 2023-01-15 17:10:55.102 | H150A-049 | DSP0x4306 | 定位数据模块一直未收到正确的外部定位数据（3帧确认） | 2023-01-15 17:09 | 2023-01-15 17:11 | 106.076 | 57414_tBeJ | 0 | -106.087
251970 | dsp | robot | DSP | robot | 3 | DSP0xC7F3 |  | BM_SI_167377333684621784 |  |  | 0228 | (x=219083,y=86321,pointCode=57414_tBeJ) | 2023-01-15 17:10:55.122 | 2023-01-15 17:10:55.151 | H150A-049 | DSP000000 | 当前错误码【DSP0xC7F3】未维护 | 2023-01-15 17:11 | 2023-01-15 17:11 | 0.029 | 57414_tBeJ | 0 | 0.02
251971 | dsp | robot | DSP | robot | 3 |  |  | BM_SI_167377333684621784 |  |  | 0228 | (x=219083,y=86321,pointCode=57414_tBeJ) | 2023-01-15 17:10:55.131 | 2023-01-15 17:10:55.164 | H150A-049 | DSP0x4306 | 定位数据模块一直未收到正确的外部定位数据（3帧确认） | 2023-01-15 17:11 | 2023-01-15 17:11 | 0.033 | 57414_tBeJ | 0 | -0.02
251972 | dsp | robot | DSP | robot | 3 | DSP0xC7F3 |  | BM_SI_167377333684621784 |  |  | 0228 | (x=219083,y=86321,pointCode=57414_tBeJ) | 2023-01-15 17:10:55.173 | 2023-01-15 17:12:04.223 | H150A-049 | DSP000000 | 当前错误码【DSP0xC7F3】未维护 | 2023-01-15 17:11 | 2023-01-15 17:12 | 69.05 | 57414_tBeJ | 0 | 0.0090003
252534 | dsp | robot | DSP | robot | 3 |  |  | BM_SI_167377714723422113 |  |  | 0244 | (x=96603,y=144124) | 2023-01-15 18:07:11.437 | 2023-01-15 18:07:12.884 | H150A-049 | DSP0x4301 | 一段距离内未收到有效定位数据 | 2023-01-15 18:07 | 2023-01-15 18:07 | 1.447 |  | 0 | 3307.214
252536 | dsp | robot | DSP | robot | 3 |  |  | BM_SI_167377714723422113 |  |  | 0244 | (x=96961,y=144124,pointCode=57414_5jBN) | 2023-01-15 18:07:13.616 | 2023-01-15 18:07:50.229 | H150A-049 | DSP0x4301 | 一段距离内未收到有效定位数据 | 2023-01-15 18:07 | 2023-01-15 18:08 | 36.613 | 57414_5jBN | 1 | 0.732
252537 | dsp | robot | DSP | robot | 3 |  |  | BM_SI_167377714723422113 |  |  | 0244 | (x=96961,y=144124,pointCode=57414_5jBN) | 2023-01-15 18:07:13.701 | 2023-01-15 18:07:50.196 | H150A-049 | DSP0x4306 | 定位数据模块一直未收到正确的外部定位数据（3帧确认） | 2023-01-15 18:07 | 2023-01-15 18:08 | 36.495 | 57414_5jBN | 0 | -36.528
253199 | dsp | robot | DSP | robot | 3 |  |  | IDLE_PARKING_16737800280098097 |  |  |  | (x=219450,y=86323,pointCode=57414_8fxW) | 2023-01-15 18:53:53.309 | 2023-01-15 18:54:29.552 | H150A-049 | DSP0x4301 | 一段距离内未收到有效定位数据 | 2023-01-15 18:54 | 2023-01-15 18:54 | 36.243 | 57414_8fxW | 0 | 2763.113
253200 | dsp | robot | DSP | robot | 3 |  |  | IDLE_PARKING_16737800280098097 |  |  |  | (x=218959,y=86323,pointCode=57414_tBeJ) | 2023-01-15 18:53:54.640 | 2023-01-15 18:54:29.575 | H150A-049 | DSP0x4306 | 定位数据模块一直未收到正确的外部定位数据（3帧确认） | 2023-01-15 18:54 | 2023-01-15 18:54 | 34.935 | 57414_tBeJ | 0 | -34.912
253209 | dsp | robot | DSP | robot | 3 | DSP0xC7F3 |  | IDLE_PARKING_16737800280098097 |  |  |  | (x=218959,y=86323,pointCode=57414_tBeJ) | 2023-01-15 18:54:29.764 | 2023-01-15 18:54:30.252 | H150A-049 | DSP000000 | 当前错误码【DSP0xC7F3】未维护 | 2023-01-15 18:54 | 2023-01-15 18:55 | 0.488 | 57414_tBeJ | 0 | 0.189
253210 | dsp | robot | DSP | robot | 3 |  |  | IDLE_PARKING_16737800280098097 |  |  |  | (x=218959,y=86323,pointCode=57414_tBeJ) | 2023-01-15 18:54:30.007 | 2023-01-15 18:54:30.234 | H150A-049 | DSP0x4306 | 定位数据模块一直未收到正确的外部定位数据（3帧确认） | 2023-01-15 18:55 | 2023-01-15 18:55 | 0.227 | 57414_tBeJ | 0 | -0.245
253934 | dsp | robot | DSP | robot | 3 |  |  | IDLE_PARKING_16737834981561130 |  |  |  | (x=202344,y=100049,pointCode=57414_T2Q7) | 2023-01-15 19:58:26.176 | 2023-01-15 20:06:53.961 | H150A-049 | DSP0x4301 | 一段距离内未收到有效定位数据 | 2023-01-15 19:58 | 2023-01-15 20:07 | 507.785 | 57414_T2Q7 | 0 | 3835.942
253935 | dsp | robot | DSP | robot | 3 |  |  | IDLE_PARKING_16737834981561130 |  |  |  | (x=202344,y=100139,pointCode=57414_T2Q7) | 2023-01-15 19:58:26.700 | 2023-01-15 20:06:53.979 | H150A-049 | DSP0x4306 | 定位数据模块一直未收到正确的外部定位数据（3帧确认） | 2023-01-15 19:58 | 2023-01-15 20:07 | 507.279 | 57414_T2Q7 | 0 | -507.261
253973 | dsp | robot | DSP | robot | 3 | DSP0x87FB |  | IDLE_PARKING_16737834981561130 |  |  |  | (x=202344,y=100140,pointCode=57414_T2Q7) | 2023-01-15 20:06:54.225 | 2023-01-15 20:06:54.373 | H150A-049 | DSP000000 | 当前错误码【DSP0x87FB】未维护 | 2023-01-15 20:07 | 2023-01-15 20:07 | 0.148 | 57414_T2Q7 | 0 | 0.246
254535 | dsp | robot | DSP | robot | 3 |  |  | IDLE_PARKING_16738299354291621 |  |  |  | (x=202343,y=99887,pointCode=57414_T2Q7) | 2023-01-16 08:46:38.214 | 2023-01-16 08:48:10.149 | H150A-049 | DSP0x4301 | 一段距离内未收到有效定位数据 | 2023-01-16 08:47 | 2023-01-16 08:48 | 91.935 | 57414_T2Q7 | 0 | 45583.841
254536 | dsp | robot | DSP | robot | 3 |  |  | IDLE_PARKING_16738299354291621 |  |  |  | (x=202343,y=100123,pointCode=57414_T2Q7) | 2023-01-16 08:46:38.869 | 2023-01-16 08:48:10.162 | H150A-049 | DSP0x4306 | 定位数据模块一直未收到正确的外部定位数据（3帧确认） | 2023-01-16 08:47 | 2023-01-16 08:48 | 91.293 | 57414_T2Q7 | 0 | -91.28
258588 | dsp | robot | DSP | robot | 3 |  |  | CHARGE_16738481939316747 |  |  |  | (x=188054,y=105416,pointCode=57414_wzWJ) | 2023-01-16 13:55:20.625 | 2023-01-16 13:55:52.383 | H150A-049 | DSP0x2501 | 执行充电移动后，一段时间未接收到电池已经充电的信号；2）打开电源48V操作，一段时间未接受到电池48V开启的信号，就会报错 | 2023-01-16 13:55 | 2023-01-16 13:56 | 31.758 | 57414_wzWJ | 0 | 18430.463
259687 | dsp | robot | DSP | robot | 3 |  |  | BM_SI_167385461540625046 |  |  | 0222 | (x=69055,y=102453,pointCode=57414_B2w6) | 2023-01-16 15:38:03.715 | 2023-01-16 15:38:20.769 | H150A-049 | DSP0x4301 | 一段距离内未收到有效定位数据 | 2023-01-16 15:38 | 2023-01-16 15:38 | 17.054 | 57414_B2w6 | 0 | 6131.332
259688 | dsp | robot | DSP | robot | 3 |  |  | BM_SI_167385461540625046 |  |  | 0222 | (x=68898,y=102453,pointCode=57414_B2w6) | 2023-01-16 15:38:04.659 | 2023-01-16 15:38:20.808 | H150A-049 | DSP0x4306 | 定位数据模块一直未收到正确的外部定位数据（3帧确认） | 2023-01-16 15:38 | 2023-01-16 15:38 | 16.149 | 57414_B2w6 | 0 | -16.11
259692 | dsp | robot | DSP | robot | 3 | DSP0x47F3 |  | BM_SI_167385461540625046 |  |  | 0222 | (x=68898,y=102453,pointCode=57414_B2w6) | 2023-01-16 15:38:20.993 | 2023-01-16 15:38:22.951 | H150A-049 | DSP000000 | 当前错误码【DSP0x47F3】未维护 | 2023-01-16 15:38 | 2023-01-16 15:38 | 1.958 | 57414_B2w6 | 0 | 0.185
259693 | dsp | robot | DSP | robot | 3 |  |  | BM_SI_167385461540625046 |  |  | 0222 | (x=68898,y=102453,pointCode=57414_B2w6) | 2023-01-16 15:38:21.024 | 2023-01-16 15:38:22.936 | H150A-049 | DSP0x4306 | 定位数据模块一直未收到正确的外部定位数据（3帧确认） | 2023-01-16 15:38 | 2023-01-16 15:38 | 1.912 | 57414_B2w6 | 0 | -1.927
259852 | rcsPath | robot | QSH | robot | 3 |  |  | IDLE_PARKING_16738554410510262 |  |  |  | (x=200641,y=104853,pointCode=57414_yack) | 2023-01-16 15:50:45.769 | 2023-01-16 15:51:23.438 | H150A-049 | QSH013003 | 将要执行的路径段的起点距离当前机器人位置较远 | 2023-01-16 15:51 | 2023-01-16 15:51 | 37.669 | 57414_yack | 0 | 742.833
260533 | dsp | robot | DSP | robot | 3 |  |  | BM_SI_167385860615325529 |  |  |  | (x=88569,y=100955,pointCode=57414_6tZh) | 2023-01-16 16:44:24.325 | 2023-01-16 16:44:25.130 | H150A-049 | DSP0x4301 | 一段距离内未收到有效定位数据 | 2023-01-16 16:44 | 2023-01-16 16:44 | 0.805 | 57414_6tZh | 0 | 3180.887
260534 | dsp | robot | DSP | robot | 3 |  |  | BM_SI_167385860615325529 |  |  |  | (x=88746,y=100954,pointCode=57414_6tZh) | 2023-01-16 16:44:24.603 | 2023-01-16 16:44:25.185 | H150A-049 | DSP0x4306 | 定位数据模块一直未收到正确的外部定位数据（3帧确认） | 2023-01-16 16:44 | 2023-01-16 16:44 | 0.582 | 57414_6tZh | 0 | -0.527
260535 | dsp | robot | DSP | robot | 3 |  |  | BM_SI_167385860615325529 |  |  |  | (x=88880,y=100954,pointCode=57414_6tZh) | 2023-01-16 16:44:26.193 | 2023-01-16 16:45:25.647 | H150A-049 | DSP0x4306 | 定位数据模块一直未收到正确的外部定位数据（3帧确认） | 2023-01-16 16:44 | 2023-01-16 16:45 | 59.454 | 57414_6tZh | 1 | 1.008
260536 | dsp | robot | DSP | robot | 3 |  |  | BM_SI_167385860615325529 |  |  |  | (x=88880,y=100954,pointCode=57414_6tZh) | 2023-01-16 16:44:26.818 | 2023-01-16 16:45:25.627 | H150A-049 | DSP0x4301 | 一段距离内未收到有效定位数据 | 2023-01-16 16:44 | 2023-01-16 16:45 | 58.809 | 57414_6tZh | 0 | -58.829
260552 | dsp | robot | DSP | robot | 3 | DSP0x47F3 | [5 empty] | (x=88880,y=100954,pointCode=57414_6tZh) | 2023-01-16 16:45:26.338 | 2023-01-16 16:47:49.762 | H150A-049 | DSP000000 | 当前错误码【DSP0x47F3】未维护 | 2023-01-16 16:45 | 2023-01-16 16:48 | 143.424 | 57414_6tZh | 0 | 0.711
260816 | rcsPath | robot | QSH | robot | 3 |  |  | BM_SI_167385950443525644 |  |  | 0205 | (x=63585,y=100956,pointCode=57414_cyac) | 2023-01-16 17:03:49.168 | 2023-01-16 17:05:34.821 | H150A-049 | QSH013003 | 将要执行的路径段的起点距离当前机器人位置较远 | 2023-01-16 17:04 | 2023-01-16 17:06 | 105.653 | 57414_cyac | 0 | 959.406
261351 | rcsPath | robot | QSH | robot | 3 |  |  | BM_SI_167386304888025926 |  |  | 0191 | (x=63585,y=100958,pointCode=57414_cyac) | 2023-01-16 18:02:15.261 | 2023-01-16 18:03:13.303 | H150A-049 | QSH013003 | 将要执行的路径段的起点距离当前机器人位置较远 | 2023-01-16 18:02 | 2023-01-16 18:03 | 58.042 | 57414_cyac | 1 | 3400.44
261421 | dsp | robot | DSP | robot | 3 |  |  | BM_SI_167386304888025926 |  |  | 0191 | (x=88430,y=100954,pointCode=57414_6tZh) | 2023-01-16 18:07:26.871 | 2023-01-16 18:07:28.128 | H150A-049 | DSP0x4301 | 一段距离内未收到有效定位数据 | 2023-01-16 18:07 | 2023-01-16 18:07 | 1.257 | 57414_6tZh | 0 | 253.568
261422 | dsp | robot | DSP | robot | 3 |  |  | BM_SI_167386304888025926 |  |  | 0191 | (x=88745,y=100954,pointCode=57414_6tZh) | 2023-01-16 18:07:27.543 | 2023-01-16 18:07:28.149 | H150A-049 | DSP0x4306 | 定位数据模块一直未收到正确的外部定位数据（3帧确认） | 2023-01-16 18:07 | 2023-01-16 18:07 | 0.606 | 57414_6tZh | 0 | -0.585
261423 | dsp | robot | DSP | robot | 3 |  |  | BM_SI_167386304888025926 |  |  | 0191 | (x=88775,y=100954,pointCode=57414_6tZh) | 2023-01-16 18:07:28.615 | 2023-01-16 18:10:02.801 | H150A-049 | DSP0x4306 | 定位数据模块一直未收到正确的外部定位数据（3帧确认） | 2023-01-16 18:07 | 2023-01-16 18:10 | 154.186 | 57414_6tZh | 1 | 0.466
261424 | dsp | robot | DSP | robot | 3 |  |  | BM_SI_167386304888025926 |  |  | 0191 | (x=88775,y=100954,pointCode=57414_6tZh) | 2023-01-16 18:07:29.161 | 2023-01-16 18:10:02.786 | H150A-049 | DSP0x4301 | 一段距离内未收到有效定位数据 | 2023-01-16 18:07 | 2023-01-16 18:10 | 153.625 | 57414_6tZh | 0 | -153.64
262012 | rcsPath | robot | QSH | robot | 3 |  |  | BM_SI_167386573812826302 |  |  | 0245 | (x=63585,y=100957,pointCode=57414_cyac) | 2023-01-16 18:47:35.081 | 2023-01-16 18:51:09.075 | H150A-049 | QSH013003 | 将要执行的路径段的起点距离当前机器人位置较远 | 2023-01-16 18:48 | 2023-01-16 18:51 | 213.994 | 57414_cyac | 0 | 2252.295
262254 | dsp | robot | DSP | robot | 3 |  |  | CHARGE_16738685461378375 |  |  |  | (x=195042,y=105416,pointCode=57414_riSe) | 2023-01-16 19:35:43.149 | 2023-01-17 00:00:00 | H150A-049 | DSP0x2501 | 执行充电移动后，一段时间未接收到电池已经充电的信号；2）打开电源48V操作，一段时间未接受到电池48V开启的信号，就会报错 | 2023-01-16 19:36 | 2023-01-17 08:20 | 45833.113 | 57414_riSe | 0 | 2674.074
231811 | dsp | robot | DSP | robot | 3 |  |  | BM_SI_167348955368712561 |  |  |  | (x=92634,y=162850,pointCode=57414_bHDw) | 2023-01-12 10:12:41.036 | 2023-01-12 10:12:42.432 | H150A-050 | DSP0x0508 | 顶升后确认等待上视数据超时。 | 2023-01-12 10:13 | 2023-01-12 10:13 | 1.396 | 57414_bHDw | 0
231813 | dsp | robot | DSP | robot | 3 |  |  | BM_SI_167348955368712561 |  |  |  | (x=92634,y=162850,pointCode=57414_bHDw) | 2023-01-12 10:12:50.126 | 2023-01-12 10:12:51.993 | H150A-050 | DSP0x0508 | 顶升后确认等待上视数据超时。 | 2023-01-12 10:13 | 2023-01-12 10:13 | 1.867 | 57414_bHDw | 1 | 7.694
231818 | dsp | robot | DSP | robot | 3 |  |  | BM_SI_167348955368712561 |  |  |  | (x=92634,y=162850,pointCode=57414_bHDw) | 2023-01-12 10:12:59.731 | 2023-01-12 10:13:01.930 | H150A-050 | DSP0x0508 | 顶升后确认等待上视数据超时。 | 2023-01-12 10:13 | 2023-01-12 10:13 | 2.199 | 57414_bHDw | 1 | 7.738
231822 | dsp | robot | DSP | robot | 3 |  |  | BM_SI_167348955368712561 |  |  |  | (x=92634,y=162850,pointCode=57414_bHDw) | 2023-01-12 10:13:09.377 | 2023-01-12 10:14:30.511 | H150A-050 | DSP0x0508 | 顶升后确认等待上视数据超时。 | 2023-01-12 10:13 | 2023-01-12 10:15 | 81.134 | 57414_bHDw | 1 | 7.447
233533 | dsp | robot | DSP | robot | 3 |  |  | BM_SI_167349948431513360 |  |  | 0207 | (x=78244,y=134254,pointCode=57414_fBsP) | 2023-01-12 13:01:05.321 | 2023-01-12 13:01:07.085 | H150A-050 | DSP0x4110 | 行驶方向控制偏差超过规定阈值。 | 2023-01-12 13:01 | 2023-01-12 13:01 | 1.764 | 57414_fBsP | 0 | 9994.81
234142 | dsp | robot | DSP | robot | 3 |  |  | BM_SI_167350259725913701 |  |  | 0213 | (x=78251,y=134255,pointCode=57414_fBsP) | 2023-01-12 13:53:33.431 | 2023-01-12 13:53:34.927 | H150A-050 | DSP0x4110 | 行驶方向控制偏差超过规定阈值。 | 2023-01-12 13:54 | 2023-01-12 13:54 | 1.496 | 57414_fBsP | 1 | 3146.346
234424 | dsp | robot | DSP | robot | 3 |  |  | CHARGE_16735038508556890 |  |  |  | (x=339312,y=60883,pointCode=57414_EB5c) | 2023-01-12 14:21:04.477 | 2023-01-12 14:24:30.855 | H150A-050 | DSP0x4902 | 后方的触边被触发 或触边损坏 | 2023-01-12 14:21 | 2023-01-12 14:25 | 206.378 | 57414_EB5c | 0 | 1649.55
239036 | dsp | robot | DSP | robot | 3 |  |  | BM_SI_167357378708615784 |  |  | 0201 | (x=78152,y=134256,pointCode=57414_wdF6) | 2023-01-13 09:39:33.954 | 2023-01-13 09:39:35.476 | H150A-050 | DSP0x4110 | 行驶方向控制偏差超过规定阈值。 | 2023-01-13 09:40 | 2023-01-13 09:40 | 1.522 | 57414_wdF6 | 0 | 69303.099
242629 | dsp | robot | DSP | robot | 3 |  |  | BM_SI_167359250532717030 |  |  | 0244 | (x=78252,y=134257,pointCode=57414_fBsP) | 2023-01-13 14:52:36.442 | 2023-01-13 14:52:38.377 | H150A-050 | DSP0x4110 | 行驶方向控制偏差超过规定阈值。 | 2023-01-13 14:53 | 2023-01-13 14:53 | 1.935 | 57414_fBsP | 1 | 18780.966
243315 | rcsPath | robot | QSH | robot | 3 |  |  | BM_SI_167359660415117410 |  |  | 0207 | (x=63588,y=100951,pointCode=57414_cyac) | 2023-01-13 16:00:44.758 | 2023-01-13 16:02:21.153 | H150A-050 | QSH013003 | 将要执行的路径段的起点距离当前机器人位置较远 | 2023-01-13 16:01 | 2023-01-13 16:02 | 96.395 | 57414_cyac | 0 | 4086.381
243342 | dsp | robot | DSP | robot | 3 | DSP0x9225 |  | BM_SI_167359660415117410 |  |  | 0207 | (x=63595,y=100950,pointCode=57414_cyac) | 2023-01-13 16:02:25.871 | 2023-01-13 16:02:57.292 | H150A-050 | DSP000000 | 当前错误码【DSP0x9225】未维护 | 2023-01-13 16:02 | 2023-01-13 16:03 | 31.421 | 57414_cyac | 0 | 4.718
243343 | dsp | robot | DSP | robot | 3 |  |  | BM_SI_167359660415117410 |  |  | 0207 | (x=63595,y=100950,pointCode=57414_cyac) | 2023-01-13 16:02:26.182 | 2023-01-13 16:02:57.310 | H150A-050 | DSP0x4308 | 移动前检查地图信息是否初始化。 | 2023-01-13 16:02 | 2023-01-13 16:03 | 31.128 | 57414_cyac | 0 | -31.11
243344 | dsp | robot | DSP | robot | 3 |  |  | BM_SI_167359660415117410 |  |  | 0207 | (x=63595,y=100950,pointCode=57414_cyac) | 2023-01-13 16:02:26.248 | 2023-01-13 16:02:57.274 | H150A-050 | DSP0x0422 | a）定位完成初始化，未满足该条件会同时报0x4306错误； b）上电启动完成初始化；电机使能状态；托盘限位已确认状态；陀螺仪纠零偏完成状态 | 2023-01-13 16:02 | 2023-01-13 16:03 | 31.026 | 57414_cyac | 0 | -31.062
244590 | dsp | robot | DSP | robot | 3 |  |  | BM_SI_167360338385718022 |  |  | 0089 | (x=206934,y=91432,pointCode=57414_YbhC) | 2023-01-13 17:53:37.069 | 2023-01-13 17:53:38.817 | H150A-050 | DSP0x2B04 | 避障数据超时 | 2023-01-13 17:54 | 2023-01-13 17:54 | 1.748 | 57414_YbhC | 0 | 6639.795
246623 | rcsPath | robot | QSH | robot | 3 |  |  | BM_SI_167374558933518847 |  |  |  | (x=202343,y=87296,pointCode=57414_m2nA) | 2023-01-15 09:19:53.711 | 2023-01-15 09:22:29.689 | H150A-050 | QSH013003 | 将要执行的路径段的起点距离当前机器人位置较远 | 2023-01-15 09:20 | 2023-01-15 09:22 | 155.978 | 57414_m2nA | 0 | 141974.894
250271 | dsp | robot | DSP | robot | 3 |  |  | BM_SI_167376412192620880 |  |  |  | (x=351139,y=56446,pointCode=57414_5YFN) | 2023-01-15 14:29:30.483 | 2023-01-15 14:29:32.748 | H150A-050 | DSP0x0508 | 顶升后确认等待上视数据超时。 | 2023-01-15 14:30 | 2023-01-15 14:30 | 2.265 | 57414_5YFN | 0 | 18420.794
250274 | dsp | robot | DSP | robot | 3 |  |  | BM_SI_167376412192620880 |  |  |  | (x=351139,y=56446,pointCode=57414_5YFN) | 2023-01-15 14:29:40.152 | 2023-01-15 14:29:42.270 | H150A-050 | DSP0x0508 | 顶升后确认等待上视数据超时。 | 2023-01-15 14:30 | 2023-01-15 14:30 | 2.118 | 57414_5YFN | 1 | 7.404
250279 | dsp | robot | DSP | robot | 3 |  |  | BM_SI_167376412192620880 |  |  |  | (x=351139,y=56446,pointCode=57414_5YFN) | 2023-01-15 14:29:50.030 | 2023-01-15 14:29:51.981 | H150A-050 | DSP0x0508 | 顶升后确认等待上视数据超时。 | 2023-01-15 14:30 | 2023-01-15 14:30 | 1.951 | 57414_5YFN | 1 | 7.76
250282 | dsp | robot | DSP | robot | 3 |  |  | BM_SI_167376412192620880 |  |  |  | (x=351139,y=56446,pointCode=57414_5YFN) | 2023-01-15 14:29:59.418 | 2023-01-15 14:30:55.057 | H150A-050 | DSP0x0508 | 顶升后确认等待上视数据超时。 | 2023-01-15 14:30 | 2023-01-15 14:31 | 55.639 | 57414_5YFN | 1 | 7.437
254552 | rcsPath | robot | QSH | robot | 3 |  |  | BM_SI_167382980648122618 |  |  | 0229 | (x=63586,y=100953,pointCode=57414_cyac) | 2023-01-16 08:47:40.821 | 2023-01-16 08:48:18.449 | H150A-050 | QSH013003 | 将要执行的路径段的起点距离当前机器人位置较远 | 2023-01-16 08:48 | 2023-01-16 08:48 | 37.628 | 57414_cyac | 0 | 65805.764
258624 | dsp | robot | DSP | robot | 3 |  |  | BM_SI_167384854556524499 |  |  | 0205 | (x=78248,y=134254,pointCode=57414_fBsP) | 2023-01-16 13:58:47.561 | 2023-01-16 13:58:49.403 | H150A-050 | DSP0x4110 | 行驶方向控制偏差超过规定阈值。 | 2023-01-16 13:59 | 2023-01-16 13:59 | 1.842 | 57414_fBsP | 0 | 18629.112
258793 | dsp | robot | DSP | robot | 3 |  |  | IDLE_PARKING_16738494683385575 |  |  |  | (x=86380,y=141237,pointCode=57414_Yj8t) | 2023-01-16 14:14:36.069 | 2023-01-16 14:15:03.446 | H150A-050 | DSP0x2B04 | 避障数据超时 | 2023-01-16 14:15 | 2023-01-16 14:15 | 27.377 | 57414_Yj8t | 0 | 946.666
259137 | dsp | robot | DSP | robot | 3 |  |  | BM_SI_167385147327324734 |  |  |  | (x=186643,y=90142,pointCode=57414_DQbW) | 2023-01-16 14:46:17.109 | 2023-01-16 14:47:29.891 | H150A-050 | DSP0x0503 | 顶升后确认上视，位置和角度偏差超过下位机参数70 71设定阈值 | 2023-01-16 14:46 | 2023-01-16 14:47 | 72.782 | 57414_DQbW | 0 | 1873.663
259159 | dsp | robot | DSP | robot | 3 |  |  | BM_SI_167385147327324734 |  |  |  | (x=186643,y=90141,pointCode=57414_DQbW) | 2023-01-16 14:48:25.968 | 2023-01-16 14:48:46.751 | H150A-050 | DSP0x0503 | 顶升后确认上视，位置和角度偏差超过下位机参数70 71设定阈值 | 2023-01-16 14:48 | 2023-01-16 14:49 | 20.783 | 57414_DQbW | 1 | 56.077
259644 | dsp | robot | DSP | robot | 3 |  |  | CHARGE_16738537168548839 |  |  |  | (x=188048,y=105416,pointCode=57414_wzWJ) | 2023-01-16 15:34:44.153 | 2023-01-16 15:35:51.023 | H150A-050 | DSP0x2501 | 执行充电移动后，一段时间未接收到电池已经充电的信号；2）打开电源48V操作，一段时间未接受到电池48V开启的信号，就会报错 | 2023-01-16 15:35 | 2023-01-16 15:36 | 66.87 | 57414_wzWJ | 0 | 2757.402
259773 | dsp | robot | DSP | robot | 3 |  |  | BM_SI_167385478065825078 |  |  | 0245 | (x=73015,y=102453,pointCode=57414_KAhc) | 2023-01-16 15:44:14.893 | 2023-01-16 15:45:14.817 | H150A-050 | DSP0x4301 | 一段距离内未收到有效定位数据 | 2023-01-16 15:44 | 2023-01-16 15:45 | 59.924 | 57414_KAhc | 0 | 503.87
259774 | dsp | robot | DSP | robot | 3 |  |  | BM_SI_167385478065825078 |  |  | 0245 | (x=73015,y=102453,pointCode=57414_KAhc) | 2023-01-16 15:44:14.989 | 2023-01-16 15:45:14.829 | H150A-050 | DSP0x4306 | 定位数据模块一直未收到正确的外部定位数据（3帧确认） | 2023-01-16 15:44 | 2023-01-16 15:45 | 59.84 | 57414_KAhc | 0 | -59.828
261478 | executeJob | robot | QSH | robot | 3 |  |  | BM_SI_167386169778825775 |  |  |  | (x=78629,y=81992,pointCode=57414_D8Kh) | 2023-01-16 18:11:56.512 | 2023-01-16 18:15:08.745 | H150A-050 | QSH014005 | 下发的货架数字码【{0}】数据无法匹配 | 2023-01-16 18:12 | 2023-01-16 18:15 | 192.233 | 57414_D8Kh | 0 | 8801.683
261681 | dsp | robot | DSP | robot | 3 |  |  | CHARGE_16738641625240554 |  |  |  | (x=188048,y=105416,pointCode=57414_wzWJ) | 2023-01-16 18:24:09.073 | 2023-01-16 18:25:10.327 | H150A-050 | DSP0x2501 | 执行充电移动后，一段时间未接收到电池已经充电的信号；2）打开电源48V操作，一段时间未接受到电池48V开启的信号，就会报错 | 2023-01-16 18:24 | 2023-01-16 18:25 | 61.254 | 57414_wzWJ | 0 | 540.328
261871 | dsp | robot | DSP | robot | 3 |  |  | CHARGE_16738650633376489 |  |  |  | (x=188048,y=105416,pointCode=57414_wzWJ) | 2023-01-16 18:37:46.368 | 2023-01-16 18:39:39.840 | H150A-050 | DSP0x2501 | 执行充电移动后，一段时间未接收到电池已经充电的信号；2）打开电源48V操作，一段时间未接受到电池48V开启的信号，就会报错 | 2023-01-16 18:38 | 2023-01-16 18:40 | 113.472 | 57414_wzWJ | 1 | 756.041
239118 | dsp | robot | DSP | robot | 3 |  |  | IDLE_PARKING_16735744374613093 |  |  |  | (x=86140,y=100947,pointCode=57414_A7KF) | 2023-01-13 09:47:42.546 | 2023-01-13 09:47:44.717 | H150A-051 | DSP0x2B04 | 避障数据超时 | 2023-01-13 09:48 | 2023-01-13 09:48 | 2.171 | 57414_A7KF | 0
241548 | dsp | robot | DSP | robot | 3 |  |  | IDLE_PARKING_16735854517226813 |  |  |  | (x=96563,y=134246,pointCode=57414_y5sZ) | 2023-01-13 12:51:34.432 | 2023-01-13 12:51:35.515 | H150A-051 | DSP0x4110 | 行驶方向控制偏差超过规定阈值。 | 2023-01-13 12:52 | 2023-01-13 12:52 | 1.083 | 57414_y5sZ | 0 | 11029.715
241549 | dsp | robot | DSP | robot | 3 |  |  | IDLE_PARKING_16735854517226813 |  |  |  | (x=95881,y=134241,pointCode=57414_kCX6) | 2023-01-13 12:51:36.301 | 2023-01-13 12:51:36.854 | H150A-051 | DSP0x4110 | 行驶方向控制偏差超过规定阈值。 | 2023-01-13 12:52 | 2023-01-13 12:52 | 0.553 | 57414_kCX6 | 1 | 0.786
243146 | dsp | robot | DSP | robot | 3 |  |  | BM_SI_167359561450217328 |  |  | 0234 | (x=78199,y=134254,pointCode=57414_wdF6) | 2023-01-13 15:43:03.945 | 2023-01-13 15:43:05.674 | H150A-051 | DSP0x4110 | 行驶方向控制偏差超过规定阈值。 | 2023-01-13 15:43 | 2023-01-13 15:43 | 1.729 | 57414_wdF6 | 1 | 10287.091
244077 | dsp | robot | DSP | robot | 3 |  |  | BM_SI_167359995208017761 |  |  | 0213 | (x=78082,y=134256,pointCode=57414_wdF6) | 2023-01-13 16:55:49.014 | 2023-01-13 16:55:50.147 | H150A-051 | DSP0x4110 | 行驶方向控制偏差超过规定阈值。 | 2023-01-13 16:56 | 2023-01-13 16:56 | 1.133 | 57414_wdF6 | 1 | 4363.34
245564 | dsp | robot | DSP | robot | 3 | [6 empty] | (x=144199,y=104379,pointCode=57414_A4E7) | 2023-01-13 20:03:40.532 | 2023-01-14 10:28:37.863 | H150A-051 | DSP0x2401 | 融合模块定位数据接收超时 | 2023-01-13 20:04 | 2023-01-14 10:29 | 51897.331 | 57414_A4E7 | 0 | 11270.385
250758 | dsp | robot | DSP | robot | 3 |  |  | BM_SI_167376618993521101 |  |  | 0160 | (x=73084,y=102458,pointCode=57414_KAhc) | 2023-01-15 15:10:26.592 | 2023-01-15 15:11:20.928 | H150A-051 | DSP0x4301 | 一段距离内未收到有效定位数据 | 2023-01-15 15:10 | 2023-01-15 15:11 | 54.336 | 57414_KAhc | 0 | 103308.729
252864 | dsp | robot | DSP | robot | 3 |  |  | BM_SI_167377828298022227 |  |  | 0089 | (x=73078,y=102449,pointCode=57414_KAhc) | 2023-01-15 18:32:02.358 | 2023-01-15 18:32:03.637 | H150A-051 | DSP0x4301 | 一段距离内未收到有效定位数据 | 2023-01-15 18:32 | 2023-01-15 18:32 | 1.279 | 57414_KAhc | 1 | 12041.43
252865 | dsp | robot | DSP | robot | 3 |  |  | BM_SI_167377828298022227 |  |  | 0089 | (x=72880,y=102449,pointCode=57414_KAhc) | 2023-01-15 18:32:02.666 | 2023-01-15 18:32:03.657 | H150A-051 | DSP0x4306 | 定位数据模块一直未收到正确的外部定位数据（3帧确认） | 2023-01-15 18:32 | 2023-01-15 18:32 | 0.991 | 57414_KAhc | 0 | -0.971
252867 | dsp | robot | DSP | robot | 3 |  |  | BM_SI_167377828298022227 |  |  | 0089 | (x=72805,y=102450,pointCode=57414_KAhc) | 2023-01-15 18:32:04.087 | 2023-01-15 18:32:28.425 | H150A-051 | DSP0x4306 | 定位数据模块一直未收到正确的外部定位数据（3帧确认） | 2023-01-15 18:32 | 2023-01-15 18:32 | 24.338 | 57414_KAhc | 1 | 0.43
252868 | dsp | robot | DSP | robot | 3 |  |  | BM_SI_167377828298022227 |  |  | 0089 | (x=72805,y=102450,pointCode=57414_KAhc) | 2023-01-15 18:32:04.347 | 2023-01-15 18:32:28.395 | H150A-051 | DSP0x4301 | 一段距离内未收到有效定位数据 | 2023-01-15 18:32 | 2023-01-15 18:32 | 24.048 | 57414_KAhc | 0 | -24.078
255215 | dsp | robot | DSP | robot | 3 |  |  | BM_SI_167383221681222961 |  |  | 0162 | (x=365438,y=61288,pointCode=57414_tAQJ) | 2023-01-16 09:36:50.685 | 2023-01-16 09:39:59.340 | H150A-051 | DSP0x4304 | 重定位超时，在规定时间（默认5秒）内没有接收到有效的绝对定位数据。 | 2023-01-16 09:37 | 2023-01-16 09:40 | 188.655 | 57414_tAQJ | 0 | 54262.29
255868 | dsp | robot | DSP | robot | 3 |  |  | BM_SI_167383556212623345 |  |  | 0136 | (x=73146,y=102445,pointCode=57414_KAhc) | 2023-01-16 10:21:44.200 | 2023-01-16 10:22:24.734 | H150A-051 | DSP0x4301 | 一段距离内未收到有效定位数据 | 2023-01-16 10:22 | 2023-01-16 10:22 | 40.534 | 57414_KAhc | 0 | 2504.86
255869 | dsp | robot | DSP | robot | 3 |  |  | BM_SI_167383556212623345 |  |  | 0136 | (x=72994,y=102445,pointCode=57414_KAhc) | 2023-01-16 10:21:44.549 | 2023-01-16 10:22:24.786 | H150A-051 | DSP0x0406 | 小车软停过程中，上位机下发除slam移动外任何指令 | 2023-01-16 10:22 | 2023-01-16 10:22 | 40.237 | 57414_KAhc | 0 | -40.185
258702 | dsp | robot | DSP | robot | 3 |  |  | CHARGE_16738489743902899 |  |  |  | (x=73033,y=102456,pointCode=57414_KAhc) | 2023-01-16 14:06:45.172 | 2023-01-16 14:07:06.485 | H150A-051 | DSP0x4301 | 一段距离内未收到有效定位数据 | 2023-01-16 14:07 | 2023-01-16 14:07 | 21.313 | 57414_KAhc | 0 | 13460.386
259492 | dsp | robot | DSP | robot | 3 |  |  | BM_SI_167385302159424889 |  |  | 0195 | (x=200636,y=90527,pointCode=57414_j7sR) | 2023-01-16 15:20:02.594 | 2023-01-16 15:20:32.766 | H150A-051 | DSP0x2B04 | 避障数据超时 | 2023-01-16 15:20 | 2023-01-16 15:21 | 30.172 | 57414_j7sR | 0 | 4376.109
260865 | dsp | robot | DSP | robot | 3 |  |  | CHARGE_16738601401713778 |  |  |  | (x=74752,y=102453,pointCode=57414_PzBc) | 2023-01-16 17:11:24.150 | 2023-01-16 17:16:17.615 | H150A-051 | DSP0x2B04 | 避障数据超时 | 2023-01-16 17:11 | 2023-01-16 17:16 | 293.465 | 57414_PzBc | 1 | 6651.384
260866 | dsp | robot | DSP | robot | 3 |  |  | CHARGE_16738601401713778 |  |  |  | (x=74651,y=102431,pointCode=57414_PzBc) | 2023-01-16 17:11:25.365 | 2023-01-16 17:16:17.647 | H150A-051 | DSP0x4306 | 定位数据模块一直未收到正确的外部定位数据（3帧确认） | 2023-01-16 17:11 | 2023-01-16 17:16 | 292.282 | 57414_PzBc | 0 | -292.25
260867 | dsp | robot | DSP | robot | 3 |  |  | CHARGE_16738601401713778 |  |  |  | (x=74650,y=102431,pointCode=57414_PzBc) | 2023-01-16 17:11:25.593 | 2023-01-16 17:16:17.631 | H150A-051 | DSP0x4301 | 一段距离内未收到有效定位数据 | 2023-01-16 17:11 | 2023-01-16 17:16 | 292.038 | 57414_PzBc | 0 | -292.054
262116 | dsp | robot | DSP | robot | 3 |  |  | BM_SI_167386636646526338 |  |  | 0155 | (x=73144,y=102445,pointCode=57414_KAhc) | 2023-01-16 19:00:16.275 | 2023-01-16 19:01:48.361 | H150A-051 | DSP0x4301 | 一段距离内未收到有效定位数据 | 2023-01-16 19:00 | 2023-01-16 19:02 | 92.086 | 57414_KAhc | 1 | 6238.644
262117 | dsp | robot | DSP | robot | 3 |  |  | BM_SI_167386636646526338 |  |  | 0155 | (x=72863,y=102446,pointCode=57414_KAhc) | 2023-01-16 19:00:16.993 | 2023-01-16 19:01:48.401 | H150A-051 | DSP0x0406 | 小车软停过程中，上位机下发除slam移动外任何指令 | 2023-01-16 19:00 | 2023-01-16 19:02 | 91.408 | 57414_KAhc | 0 | -91.368
262256 | dsp | robot | DSP | robot | 3 |  |  | MOVE_16738689536249758 |  |  |  | (x=73201,y=102471) | 2023-01-16 19:35:59.499 | 2023-01-16 19:36:38.032 | H150A-051 | DSP0x4301 | 一段距离内未收到有效定位数据 | 2023-01-16 19:36 | 2023-01-16 19:37 | 38.533 |  | 0 | 2051.098
262288 | dsp | robot | DSP | robot | 3 | [6 empty] | (x=90411,y=162847,pointCode=57414_CZSc) | 2023-01-16 19:59:07.045 | 2023-01-17 00:00:00 | H150A-051 | DSP0x2B04 | 避障数据超时 | 2023-01-16 19:59 | 2023-01-17 08:18 | 44360.304 | 57414_CZSc | 0 | 1349.013
232799 | executeJob | robot | QSH | robot | 3 |  |  | BM_SI_167349358264412978 |  |  |  | (x=218841,y=94281,pointCode=57414_Q2GG) | 2023-01-12 11:20:42.441 | 2023-01-12 11:23:19.080 | H150A-052 | QSH014005 | 下发的货架数字码【{0}】数据无法匹配 | 2023-01-12 11:21 | 2023-01-12 11:23 | 156.639 | 57414_Q2GG | 0
233971 | dsp | robot | DSP | robot | 3 |  |  | BM_SI_167350192868313602 |  |  |  | (x=225639,y=83234,pointCode=57414_8MaN) | 2023-01-12 13:38:57.387 | 2023-01-12 13:38:58.327 | H150A-052 | DSP0x042D | 旋转或带载旋转，指令给的目标位置与车当前位置偏差过大（阈值判断通过30号参数） | 2023-01-12 13:39 | 2023-01-12 13:39 | 0.94 | 57414_8MaN | 0 | 8138.307
239021 | dsp | robot | DSP | robot | 3 |  |  | BM_SI_167357372034815780 |  |  |  | (x=222031,y=94283,pointCode=57414_YzBR) | 2023-01-13 09:38:31.770 | 2023-01-13 09:48:11.452 | H150A-052 | DSP0x4801 | 等待时间结束，如果还没有执行，则报错，并取消执行。 | 2023-01-13 09:39 | 2023-01-13 09:48 | 579.682 | 57414_YzBR | 0 | 71973.443
245557 | dsp | robot | DSP | robot | 3 | [6 empty] | (x=54330,y=98167,pointCode=57414_pXmF) | 2023-01-13 20:03:30.692 | 2023-01-14 10:21:51.128 | H150A-052 | DSP0x2401 | 融合模块定位数据接收超时 | 2023-01-13 20:04 | 2023-01-14 10:22 | 51500.436 | 57414_pXmF | 0 | 36919.24
249730 | dsp | robot | DSP | robot | 3 |  |  | BM_SI_167376149555720541 |  |  |  | (x=208524,y=123052,pointCode=57414_x57P) | 2023-01-15 13:45:05.662 | 2023-01-15 13:45:49.933 | H150A-052 | DSP0x042D | 旋转或带载旋转，指令给的目标位置与车当前位置偏差过大（阈值判断通过30号参数） | 2023-01-15 13:45 | 2023-01-15 13:46 | 44.271 | 57414_x57P | 0 | 98594.534
252222 | dsp | robot | DSP | robot | 3 |  |  | BM_SI_167377552268021916 |  |  |  | (x=86133,y=97010,pointCode=57414_rxsx) | 2023-01-15 17:40:08.248 | 2023-01-15 17:40:38.069 | H150A-052 | DSP0x0503 | 顶升后确认上视，位置和角度偏差超过下位机参数70 71设定阈值 | 2023-01-15 17:40 | 2023-01-15 17:41 | 29.821 | 57414_rxsx | 0 | 14058.315
252598 | dsp | robot | DSP | robot | 3 |  |  | BM_SI_167377729606022127 |  |  | 0246 | (x=78114,y=134258,pointCode=57414_wdF6) | 2023-01-15 18:11:15.045 | 2023-01-15 18:11:16.471 | H150A-052 | DSP0x4110 | 行驶方向控制偏差超过规定阈值。 | 2023-01-15 18:11 | 2023-01-15 18:11 | 1.426 | 57414_wdF6 | 0 | 1836.976
257121 | obs | robot | QSH | robot | 4 |  |  | BM_SI_167384001995323762 |  |  | 0090 | (x=128669,y=87324,pointCode=57414_P2ia) | 2023-01-16 11:36:10.471 | 2023-01-16 11:38:15.369 | H150A-052 | QSH005015 | 机器人上线，地图避障区域不存在 | 2023-01-16 11:36 | 2023-01-16 11:38 | 124.898 | 57414_P2ia | 0 | 62694
257190 | obs | robot | QSH | robot | 4 |  |  | BM_SI_167384001995323762 |  |  | 0090 | (x=128669,y=87324,pointCode=57414_P2ia) | 2023-01-16 11:38:19.202 | 2023-01-16 11:40:20.237 | H150A-052 | QSH005015 | 机器人上线，地图避障区域不存在 | 2023-01-16 11:38 | 2023-01-16 11:40 | 121.035 | 57414_P2ia | 1 | 3.833
257245 | obs | robot | QSH | robot | 4 |  |  | BM_SI_167384001995323762 |  |  | 0090 | (x=128669,y=87324,pointCode=57414_P2ia) | 2023-01-16 11:40:23.925 | 2023-01-16 11:42:50.338 | H150A-052 | QSH005015 | 机器人上线，地图避障区域不存在 | 2023-01-16 11:40 | 2023-01-16 11:43 | 146.413 | 57414_P2ia | 1 | 3.688
257889 | dsp | robot | DSP | robot | 3 |  |  | BM_SI_167384447116124045 |  |  | 0239 | (x=78203,y=134257,pointCode=57414_wdF6) | 2023-01-16 12:51:59.121 | 2023-01-16 12:52:00.734 | H150A-052 | DSP0x4110 | 行驶方向控制偏差超过规定阈值。 | 2023-01-16 12:52 | 2023-01-16 12:52 | 1.613 | 57414_wdF6 | 0 | 4148.783
262356 | dsp | robot | DSP | robot | 3 | [5 empty] | 0172 | (x=86304,y=90985,pointCode=57414_Biwm) | 2023-01-16 20:01:48.786 | 2023-01-17 00:00:00 | H150A-052 | DSP0x2B04 | 避障数据超时 | 2023-01-16 20:02 | 2023-01-17 08:17 | 44111.218 | 57414_Biwm | 0 | 25788.052
234990 | dsp | robot | DSP | robot | 3 |  |  | BM_SI_167350771207214122 |  |  | 0018 | (x=208518,y=108249,pointCode=57414_idD8) | 2023-01-12 15:16:49.174 | 2023-01-12 15:16:50.877 | H150A-053 | DSP0x2B04 | 避障数据超时 | 2023-01-12 15:17 | 2023-01-12 15:17 | 1.703 | 57414_idD8 | 1
235751 | dsp | robot | DSP | robot | 3 | [6 empty] | (x=78632,y=81989,pointCode=57414_D8Kh) | 2023-01-12 16:14:10.852 | 2023-01-12 16:15:40.501 | H150A-053 | DSP0x4902 | 后方的触边被触发 或触边损坏 | 2023-01-12 16:14 | 2023-01-12 16:16 | 89.649 | 57414_D8Kh | 0 | 3439.975
236660 | dsp | robot | DSP | robot | 3 |  |  | CHARGE_16735159160671440 |  |  |  | (x=190832,y=105416,pointCode=57414_eMbQ) | 2023-01-12 17:40:35.689 | 2023-01-12 17:41:37.789 | H150A-053 | DSP0x2501 | 执行充电移动后，一段时间未接收到电池已经充电的信号；2）打开电源48V操作，一段时间未接受到电池48V开启的信号，就会报错 | 2023-01-12 17:41 | 2023-01-12 17:42 | 62.1 | 57414_eMbQ | 0 | 5095.188
237576 | rcsPath | robot | QSH | robot | 3 |  |  | BM_SI_167352096771015364 |  |  | 0002 | (x=200645,y=95744,pointCode=57414_e2rw) | 2023-01-12 19:01:27.897 | 2023-01-12 19:04:38.121 | H150A-053 | QSH013003 | 将要执行的路径段的起点距离当前机器人位置较远 | 2023-01-12 19:01 | 2023-01-12 19:05 | 190.224 | 57414_e2rw | 0 | 4790.108
238083 | dsp | robot | DSP | robot | 3 |  |  | CHARGE_16735694521054386 |  |  |  | (x=339304,y=61813,pointCode=57414_3Q7i) | 2023-01-13 08:31:08.851 | 2023-01-13 08:34:15.063 | H150A-053 | DSP0x2501 | 执行充电移动后，一段时间未接收到电池已经充电的信号；2）打开电源48V操作，一段时间未接受到电池48V开启的信号，就会报错 | 2023-01-13 08:31 | 2023-01-13 08:34 | 186.212 | 57414_3Q7i | 0 | 48390.73
246225 | rcsPath | robot | QSH | robot | 3 |  |  | BM_SI_167374397508518611 |  |  |  | (x=358247,y=59644,pointCode=57414_h5Fc) | 2023-01-15 08:54:24.515 | 2023-01-15 08:56:04.983 | H150A-053 | QSH013003 | 将要执行的路径段的起点距离当前机器人位置较远 | 2023-01-15 08:54 | 2023-01-15 08:56 | 100.468 | 57414_h5Fc | 0 | 174009.452
246742 | dsp | robot | DSP | robot | 3 |  |  | BM_SI_167374604628318923 |  |  |  | (x=202344,y=106646,pointCode=57414_PBEH) | 2023-01-15 09:27:52.596 | 2023-01-15 09:27:54.506 | H150A-053 | DSP0x0425 | 当前点与指令的路径距离过大，阈值为30号参数的控制偏差阈值 | 2023-01-15 09:28 | 2023-01-15 09:28 | 1.91 | 57414_PBEH | 0 | 1907.613
246744 | dsp | robot | DSP | robot | 3 | DSP0xEE78 |  | BM_SI_167374604628318923 |  |  |  | (x=202344,y=106646,pointCode=57414_PBEH) | 2023-01-15 09:27:57.415 | 2023-01-15 09:28:54.670 | H150A-053 | DSP000000 | 当前错误码【DSP0xEE78】未维护 | 2023-01-15 09:28 | 2023-01-15 09:29 | 57.255 | 57414_PBEH | 0 | 2.909
246745 | dsp | robot | DSP | robot | 3 |  |  | BM_SI_167374604628318923 |  |  |  | (x=202344,y=106646,pointCode=57414_PBEH) | 2023-01-15 09:27:57.686 | 2023-01-15 09:28:54.694 | H150A-053 | DSP0x0425 | 当前点与指令的路径距离过大，阈值为30号参数的控制偏差阈值 | 2023-01-15 09:28 | 2023-01-15 09:29 | 57.008 | 57414_PBEH | 0 | -56.984
250427 | dsp | robot | DSP | robot | 3 |  |  | BM_SI_167376391666320867 |  |  | 0134 | (x=92839,y=100751,pointCode=57414_A3X4) | 2023-01-15 14:42:06.036 | 2023-01-15 14:43:14.816 | H150A-053 | DSP0x4902 | 后方的触边被触发 或触边损坏 | 2023-01-15 14:42 | 2023-01-15 14:43 | 68.78 | 57414_A3X4 | 0 | 18791.342
251936 | dsp | robot | DSP | robot | 3 |  |  | IDLE_PARKING_16737734888530060 |  |  |  | (x=96462,y=134242,pointCode=57414_y5sZ) | 2023-01-15 17:07:02.295 | 2023-01-15 17:07:37.893 | H150A-053 | DSP0x4110 | 行驶方向控制偏差超过规定阈值。 | 2023-01-15 17:07 | 2023-01-15 17:08 | 35.598 | 57414_y5sZ | 0 | 8627.479
255358 | dsp | robot | DSP | robot | 3 |  |  | IDLE_PARKING_16738338073083331 |  |  |  | (x=71839,y=100958,pointCode=57414_MaNJ) | 2023-01-16 09:53:22.210 | 2023-01-16 09:53:24.234 | H150A-053 | DSP0x2B04 | 避障数据超时 | 2023-01-16 09:53 | 2023-01-16 09:53 | 2.024 | 57414_MaNJ | 0 | 60344.317
255386 | dsp | robot | DSP | robot | 3 |  |  | BM_SI_167383404555023149 |  |  |  | (x=69527,y=97793,pointCode=57414_D2Er) | 2023-01-16 09:55:30.557 | 2023-01-16 09:56:29.895 | H150A-053 | DSP0x0503 | 顶升后确认上视，位置和角度偏差超过下位机参数70 71设定阈值 | 2023-01-16 09:56 | 2023-01-16 09:56 | 59.338 | 57414_D2Er | 0 | 126.323
256419 | dsp | robot | DSP | robot | 3 |  |  | CHARGE_16738384080553078 |  |  |  | (x=123344,y=130697,pointCode=57414_yc3m) | 2023-01-16 11:07:45.631 | 2023-01-16 11:07:47.443 | H150A-053 | DSP0x2B04 | 避障数据超时 | 2023-01-16 11:08 | 2023-01-16 11:08 | 1.812 | 57414_yc3m | 0 | 4275.736
257591 | dsp | robot | DSP | robot | 3 |  |  | CHARGE_16738414105006118 |  |  |  | (x=188042,y=105416,pointCode=57414_wzWJ) | 2023-01-16 12:03:50.463 | 2023-01-16 12:03:52.004 | H150A-053 | DSP0x2501 | 执行充电移动后，一段时间未接收到电池已经充电的信号；2）打开电源48V操作，一段时间未接受到电池48V开启的信号，就会报错 | 2023-01-16 12:04 | 2023-01-16 12:04 | 1.541 | 57414_wzWJ | 0 | 3363.02
259742 | dsp | robot | DSP | robot | 3 |  |  | BM_SI_167385486275425089 |  |  |  | (x=82000,y=102454,pointCode=57414_NnJ2) | 2023-01-16 15:42:04.278 | 2023-01-16 15:42:46.588 | H150A-053 | DSP0x4301 | 一段距离内未收到有效定位数据 | 2023-01-16 15:42 | 2023-01-16 15:43 | 42.31 | 57414_NnJ2 | 0 | 13092.274
259743 | dsp | robot | DSP | robot | 3 |  |  | BM_SI_167385486275425089 |  |  |  | (x=81778,y=102454,pointCode=57414_NnJ2) | 2023-01-16 15:42:04.781 | 2023-01-16 15:42:46.559 | H150A-053 | DSP0x4306 | 定位数据模块一直未收到正确的外部定位数据（3帧确认） | 2023-01-16 15:42 | 2023-01-16 15:43 | 41.778 | 57414_NnJ2 | 0 | -41.807
259751 | dsp | robot | DSP | robot | 3 | DSP0xE678 |  | BM_SI_167385486275425089 |  |  |  | (x=81717,y=102454,pointCode=57414_NnJ2) | 2023-01-16 15:42:46.689 | 2023-01-16 15:42:47.087 | H150A-053 | DSP000000 | 当前错误码【DSP0xE678】未维护 | 2023-01-16 15:43 | 2023-01-16 15:43 | 0.398 | 57414_NnJ2 | 0 | 0.13
259752 | dsp | robot | DSP | robot | 3 |  |  | BM_SI_167385486275425089 |  |  |  | (x=81717,y=102454,pointCode=57414_NnJ2) | 2023-01-16 15:42:46.834 | 2023-01-16 15:42:47.135 | H150A-053 | DSP0x4306 | 定位数据模块一直未收到正确的外部定位数据（3帧确认） | 2023-01-16 15:43 | 2023-01-16 15:43 | 0.301 | 57414_NnJ2 | 0 | -0.253
230305 | dsp | robot | DSP | robot | 3 |  |  | CHARGE_16734833224202976 |  |  |  | (x=92627,y=162852,pointCode=57414_bHDw) | 2023-01-12 08:28:46.206 | 2023-01-12 08:28:48.149 | H150A-054 | DSP0x2B04 | 避障数据超时 | 2023-01-12 08:29 | 2023-01-12 08:29 | 1.943 | 57414_bHDw | 0
230307 | dsp | robot | DSP | robot | 3 |  |  | CHARGE_16734833224202976 |  |  |  | (x=92627,y=162852,pointCode=57414_bHDw) | 2023-01-12 08:28:51.493 | 2023-01-12 08:28:53.797 | H150A-054 | DSP0x2B04 | 避障数据超时 | 2023-01-12 08:29 | 2023-01-12 08:29 | 2.304 | 57414_bHDw | 1 | 3.344
230310 | dsp | robot | DSP | robot | 3 |  |  | CHARGE_16734833224202976 |  |  |  | (x=92627,y=162852,pointCode=57414_bHDw) | 2023-01-12 08:28:57.060 | 2023-01-12 08:28:59.130 | H150A-054 | DSP0x2B04 | 避障数据超时 | 2023-01-12 08:29 | 2023-01-12 08:29 | 2.07 | 57414_bHDw | 1 | 3.263
230314 | dsp | robot | DSP | robot | 3 |  |  | CHARGE_16734833224202976 |  |  |  | (x=92627,y=162852,pointCode=57414_bHDw) | 2023-01-12 08:29:02.762 | 2023-01-12 08:29:22.344 | H150A-054 | DSP0x2B04 | 避障数据超时 | 2023-01-12 08:29 | 2023-01-12 08:29 | 19.582 | 57414_bHDw | 1 | 3.632
230333 | dsp | robot | DSP | robot | 3 |  |  | BM_SI_167348345081311867 |  |  |  | (x=92627,y=162852,pointCode=57414_bHDw) | 2023-01-12 08:30:53.240 | 2023-01-12 08:30:55.295 | H150A-054 | DSP0x2B04 | 避障数据超时 | 2023-01-12 08:31 | 2023-01-12 08:31 | 2.055 | 57414_bHDw | 1 | 90.896
230335 | dsp | robot | DSP | robot | 3 |  |  | BM_SI_167348345081311867 |  |  |  | (x=92627,y=162852,pointCode=57414_bHDw) | 2023-01-12 08:30:58.870 | 2023-01-12 08:31:00.979 | H150A-054 | DSP0x2B04 | 避障数据超时 | 2023-01-12 08:31 | 2023-01-12 08:31 | 2.109 | 57414_bHDw | 1 | 3.575
230336 | dsp | robot | DSP | robot | 3 |  |  | BM_SI_167348345081311867 |  |  |  | (x=92627,y=162852,pointCode=57414_bHDw) | 2023-01-12 08:31:04.465 | 2023-01-12 08:31:06.763 | H150A-054 | DSP0x2B04 | 避障数据超时 | 2023-01-12 08:31 | 2023-01-12 08:31 | 2.298 | 57414_bHDw | 1 | 3.486
230337 | dsp | robot | DSP | robot | 3 |  |  | BM_SI_167348345081311867 |  |  |  | (x=92627,y=162852,pointCode=57414_bHDw) | 2023-01-12 08:31:10.151 | 2023-01-12 08:31:16.608 | H150A-054 | DSP0x2B04 | 避障数据超时 | 2023-01-12 08:31 | 2023-01-12 08:31 | 6.457 | 57414_bHDw | 1 | 3.388
230569 | dsp | robot | DSP | robot | 3 |  |  | BM_SI_167348429418011948 |  |  | 0174 | (x=63598,y=100957,pointCode=57414_cyac) | 2023-01-12 08:49:41.890 | 2023-01-12 08:49:44.069 | H150A-054 | DSP0x2B04 | 避障数据超时 | 2023-01-12 08:50 | 2023-01-12 08:50 | 2.179 | 57414_cyac | 1 | 1105.282
241873 | dsp | robot | DSP | robot | 3 |  |  | BM_SI_167358727293816562 |  |  | 0246 | (x=78247,y=134253,pointCode=57414_fBsP) | 2023-01-13 13:24:37.221 | 2023-01-13 13:24:39.175 | H150A-054 | DSP0x4110 | 行驶方向控制偏差超过规定阈值。 | 2023-01-13 13:25 | 2023-01-13 13:25 | 1.954 | 57414_fBsP | 0 | 102893.152
242231 | dsp | robot | DSP | robot | 3 |  |  | BM_SI_167358964343916812 |  |  | 0016 | (x=230039,y=97186,pointCode=57414_scs5) | 2023-01-13 14:03:38.196 | 2023-01-13 14:03:39.292 | H150A-054 | DSP0x2B04 | 避障数据超时 | 2023-01-13 14:04 | 2023-01-13 14:04 | 1.096 | 57414_scs5 | 0 | 2339.021
242232 | dsp | robot | DSP | robot | 3 |  |  | BM_SI_167358964343916812 |  |  | 0016 | (x=230039,y=97186,pointCode=57414_scs5) | 2023-01-13 14:03:47.569 | 2023-01-13 14:04:35.769 | H150A-054 | DSP0x4308 | 移动前检查地图信息是否初始化。 | 2023-01-13 14:04 | 2023-01-13 14:05 | 48.2 | 57414_scs5 | 0 | 8.277
242233 | dsp | robot | DSP | robot | 3 |  |  | BM_SI_167358964343916812 |  |  | 0016 | (x=230039,y=97186,pointCode=57414_scs5) | 2023-01-13 14:03:47.665 | 2023-01-13 14:04:35.729 | H150A-054 | DSP0x2B04 | 避障数据超时 | 2023-01-13 14:04 | 2023-01-13 14:05 | 48.064 | 57414_scs5 | 0 | -48.104
242234 | dsp | robot | DSP | robot | 3 |  |  | BM_SI_167358964343916812 |  |  | 0016 | (x=230039,y=97186,pointCode=57414_scs5) | 2023-01-13 14:03:47.904 | 2023-01-13 14:04:35.749 | H150A-054 | DSP0x0422 | a）定位完成初始化，未满足该条件会同时报0x4306错误； b）上电启动完成初始化；电机使能状态；托盘限位已确认状态；陀螺仪纠零偏完成状态 | 2023-01-13 14:04 | 2023-01-13 14:05 | 47.845 | 57414_scs5 | 0 | -47.825
242251 | dsp | robot | DSP | robot | 3 | DSP0x3343 |  | BM_SI_167358964343916812 |  |  | 0016 | (x=230039,y=97138,pointCode=57414_scs5) | 2023-01-13 14:06:22.637 | 2023-01-13 14:06:49.044 | H150A-054 | DSP000000 | 当前错误码【DSP0x3343】未维护 | 2023-01-13 14:06 | 2023-01-13 14:07 | 26.407 | 57414_scs5 | 0 | 106.888
242252 | dsp | robot | DSP | robot | 3 |  |  | BM_SI_167358964343916812 |  |  | 0016 | (x=230039,y=97138,pointCode=57414_scs5) | 2023-01-13 14:06:22.886 | 2023-01-13 14:06:49.058 | H150A-054 | DSP0x4308 | 移动前检查地图信息是否初始化。 | 2023-01-13 14:06 | 2023-01-13 14:07 | 26.172 | 57414_scs5 | 0 | -26.158
242253 | dsp | robot | DSP | robot | 3 |  |  | BM_SI_167358964343916812 |  |  | 0016 | (x=230039,y=97138,pointCode=57414_scs5) | 2023-01-13 14:06:22.907 | 2023-01-13 14:06:49.026 | H150A-054 | DSP0x0422 | a）定位完成初始化，未满足该条件会同时报0x4306错误； b）上电启动完成初始化；电机使能状态；托盘限位已确认状态；陀螺仪纠零偏完成状态 | 2023-01-13 14:06 | 2023-01-13 14:07 | 26.119 | 57414_scs5 | 0 | -26.151
250010 | dsp | robot | DSP | robot | 3 |  |  | BM_SI_167376158506320561 |  |  | 0195 | (x=365438,y=61302,pointCode=57414_tAQJ) | 2023-01-15 14:04:41.005 | 2023-01-15 14:06:59.903 | H150A-054 | DSP0x4304 | 重定位超时，在规定时间（默认5秒）内没有接收到有效的绝对定位数据。 | 2023-01-15 14:05 | 2023-01-15 14:07 | 138.898 | 57414_tAQJ | 0 | 172671.979
258760 | dsp | robot | DSP | robot | 3 |  |  | BM_SI_167384935443924567 |  |  | 0247 | (x=78109,y=134254,pointCode=57414_wdF6) | 2023-01-16 14:12:19.107 | 2023-01-16 14:12:20.769 | H150A-054 | DSP0x4110 | 行驶方向控制偏差超过规定阈值。 | 2023-01-16 14:12 | 2023-01-16 14:12 | 1.662 | 57414_wdF6 | 0 | 86719.204
259686 | rcsPath | robot | QSH | robot | 3 |  |  | BM_SI_167385457200725038 |  |  |  | (x=358248,y=59644,pointCode=57414_h5Fc) | 2023-01-16 15:37:55.538 | 2023-01-16 15:39:58.427 | H150A-054 | QSH013003 | 将要执行的路径段的起点距离当前机器人位置较远 | 2023-01-16 15:38 | 2023-01-16 15:40 | 122.889 | 57414_h5Fc | 0 | 5134.769
262019 | dsp | robot | DSP | robot | 3 |  |  | BM_SI_167386593167326328 |  |  | 0162 | (x=362351,y=61339,pointCode=57414_WcEk) | 2023-01-16 18:47:57.008 | 2023-01-16 18:48:51.396 | H150A-054 | DSP0x0502 | 移动过程中货架丢失，无法检测货架码 | 2023-01-16 18:48 | 2023-01-16 18:49 | 54.388 | 57414_WcEk | 0 | 11278.581
231037 | dsp | robot | DSP | robot | 3 | DSP0x4E59 |  | BM_SI_167348639526112211 |  |  |  | (x=97858,y=162057,pointCode=57414_zccK) | 2023-01-12 09:21:58.017 | 2023-01-12 09:22:23.634 | H150A-055 | DSP000000 | 当前错误码【DSP0x4E59】未维护 | 2023-01-12 09:22 | 2023-01-12 09:22 | 25.617 | 57414_zccK | 0
231039 | dsp | robot | DSP | robot | 3 |  |  | BM_SI_167348639526112211 |  |  |  | (x=97858,y=162057,pointCode=57414_zccK) | 2023-01-12 09:21:58.517 | 2023-01-12 09:22:23.652 | H150A-055 | DSP0x4308 | 移动前检查地图信息是否初始化。 | 2023-01-12 09:22 | 2023-01-12 09:22 | 25.135 | 57414_zccK | 0 | -25.117
231040 | dsp | robot | DSP | robot | 3 |  |  | BM_SI_167348639526112211 |  |  |  | (x=97858,y=162057,pointCode=57414_zccK) | 2023-01-12 09:21:58.536 | 2023-01-12 09:22:23.583 | H150A-055 | DSP0x0422 | a）定位完成初始化，未满足该条件会同时报0x4306错误； b）上电启动完成初始化；电机使能状态；托盘限位已确认状态；陀螺仪纠零偏完成状态 | 2023-01-12 09:22 | 2023-01-12 09:22 | 25.047 | 57414_zccK | 0 | -25.116
240867 | dsp | robot | DSP | robot | 3 | DSP0x464D | [5 empty] | (x=0,y=0) | 2023-01-13 10:29:06.876 | 2023-01-13 10:40:43.949 | H150A-055 | DSP000000 | 当前错误码【DSP0x464D】未维护 | 2023-01-13 10:29 | 2023-01-13 10:41 | 697.073 |  | 0 | 90403.293
240868 | dsp | robot | DSP | robot | 3 | [6 empty] | (x=0,y=0) | 2023-01-13 10:29:06.905 | 2023-01-13 10:40:43.932 | H150A-055 | DSP0x4306 | 定位数据模块一直未收到正确的外部定位数据（3帧确认） | 2023-01-13 10:29 | 2023-01-13 10:41 | 697.027 |  | 0 | -697.044
240912 | dsp | robot | DSP | robot | 3 | DSP0x464D | [5 empty] | (x=0,y=0) | 2023-01-13 10:41:22.484 | 2023-01-13 10:42:25.986 | H150A-055 | DSP000000 | 当前错误码【DSP0x464D】未维护 | 2023-01-13 10:41 | 2023-01-13 10:42 | 63.502 |  | 0 | 38.552
240913 | dsp | robot | DSP | robot | 3 | [6 empty] | (x=0,y=0) | 2023-01-13 10:41:22.510 | 2023-01-13 10:42:25.952 | H150A-055 | DSP0x4306 | 定位数据模块一直未收到正确的外部定位数据（3帧确认） | 2023-01-13 10:41 | 2023-01-13 10:42 | 63.442 |  | 0 | -63.476
242671 | dsp | robot | DSP | robot | 3 | DSP0x4E15 | [5 empty] | (x=0,y=0) | 2023-01-13 14:59:20.512 | 2023-01-13 15:00:30.088 | H150A-055 | DSP000000 | 当前错误码【DSP0x4E15】未维护 | 2023-01-13 14:59 | 2023-01-13 15:01 | 69.576 |  | 0 | 15414.56
243143 | dsp | robot | DSP | robot | 3 |  |  | BM_SI_167359448095817228 |  |  | 0098 | (x=328647,y=61833,pointCode=57414_XKihfx) | 2023-01-13 15:42:51.790 | 2023-01-13 15:42:57.455 | H150A-055 | DSP0x0422 | a）定位完成初始化，未满足该条件会同时报0x4306错误； b）上电启动完成初始化；电机使能状态；托盘限位已确认状态；陀螺仪纠零偏完成状态 | 2023-01-13 15:43 | 2023-01-13 15:43 | 5.665 | 57414_XKihfx | 0 | 2541.702
244482 | dsp | robot | DSP | robot | 3 | DSP0x4E15 | [5 empty] | (x=194050,y=125094) | 2023-01-13 17:40:56.120 | 2023-01-13 17:41:13.049 | H150A-055 | DSP000000 | 当前错误码【DSP0x4E15】未维护 | 2023-01-13 17:41 | 2023-01-13 17:41 | 16.929 |  | 0 | 7078.665
244483 | dsp | robot | DSP | robot | 3 | [6 empty] | (x=194050,y=125094) | 2023-01-13 17:40:56.152 | 2023-01-13 17:41:13.063 | H150A-055 | DSP0x4306 | 定位数据模块一直未收到正确的外部定位数据（3帧确认） | 2023-01-13 17:41 | 2023-01-13 17:41 | 16.911 |  | 0 | -16.897
244503 | dsp | robot | DSP | robot | 3 | DSP0x4E15 | [5 empty] | (x=194050,y=125094) | 2023-01-13 17:43:10.101 | 2023-01-13 17:56:08.636 | H150A-055 | DSP000000 | 当前错误码【DSP0x4E15】未维护 | 2023-01-13 17:43 | 2023-01-13 17:56 | 778.535 |  | 0 | 117.038
245069 | dsp | robot | DSP | robot | 3 | DSP0xCE51 |  | BM_SI_167360550210918235 |  |  | 0247 | (x=57079,y=102495,pointCode=57414_6wdB) | 2023-01-13 18:33:52.856 | 2023-01-13 18:33:55.004 | H150A-055 | DSP000000 | 当前错误码【DSP0xCE51】未维护 | 2023-01-13 18:34 | 2023-01-13 18:34 | 2.148 | 57414_6wdB | 1 | 2264.22
245070 | dsp | robot | DSP | robot | 3 |  |  | BM_SI_167360550210918235 |  |  | 0247 | (x=57079,y=102495,pointCode=57414_6wdB) | 2023-01-13 18:33:53.125 | 2023-01-13 18:33:55.024 | H150A-055 | DSP0x4308 | 移动前检查地图信息是否初始化。 | 2023-01-13 18:34 | 2023-01-13 18:34 | 1.899 | 57414_6wdB | 0 | -1.879
245071 | dsp | robot | DSP | robot | 3 |  |  | BM_SI_167360550210918235 |  |  | 0247 | (x=57079,y=102495,pointCode=57414_6wdB) | 2023-01-13 18:33:53.160 | 2023-01-13 18:33:54.976 | H150A-055 | DSP0x0422 | a）定位完成初始化，未满足该条件会同时报0x4306错误； b）上电启动完成初始化；电机使能状态；托盘限位已确认状态；陀螺仪纠零偏完成状态 | 2023-01-13 18:34 | 2023-01-13 18:34 | 1.816 | 57414_6wdB | 0 | -1.864
257505 | dsp | robot | DSP | robot | 3 |  |  | CHARGE_16738411700616244 |  |  |  | (x=81024,y=113853,pointCode=57414_is8p) | 2023-01-16 11:53:17.516 | 2023-01-16 11:53:18.330 | H150A-055 | DSP0x4301 | 一段距离内未收到有效定位数据 | 2023-01-16 11:53 | 2023-01-16 11:53 | 0.814 | 57414_is8p | 0 | 235162.54
257506 | dsp | robot | DSP | robot | 3 |  |  | CHARGE_16738411700616244 |  |  |  | (x=81357,y=113869,pointCode=57414_is8p) | 2023-01-16 11:53:18.740 | 2023-01-16 11:54:03.972 | H150A-055 | DSP0x4301 | 一段距离内未收到有效定位数据 | 2023-01-16 11:53 | 2023-01-16 11:54 | 45.232 | 57414_is8p | 1 | 0.41
258247 | dsp | robot | DSP | robot | 3 |  |  | BM_SI_167384670170524279 |  |  |  | (x=84178,y=100954,pointCode=57414_r54z) | 2023-01-16 13:25:45.033 | 2023-01-16 13:26:27.285 | H150A-055 | DSP0x4301 | 一段距离内未收到有效定位数据 | 2023-01-16 13:26 | 2023-01-16 13:26 | 42.252 | 57414_r54z | 1 | 5501.061
258468 | dsp | robot | DSP | robot | 3 |  |  | BM_SI_167384777655024416 |  |  | 0194 | (x=73172,y=102470,pointCode=57414_KAhc) | 2023-01-16 13:45:56.735 | 2023-01-16 13:46:25.088 | H150A-055 | DSP0x4301 | 一段距离内未收到有效定位数据 | 2023-01-16 13:46 | 2023-01-16 13:46 | 28.353 | 57414_KAhc | 1 | 1169.45
258469 | dsp | robot | DSP | robot | 3 |  |  | BM_SI_167384777655024416 |  |  | 0194 | (x=73172,y=102470,pointCode=57414_KAhc) | 2023-01-16 13:45:56.801 | 2023-01-16 13:46:25.108 | H150A-055 | DSP0x4306 | 定位数据模块一直未收到正确的外部定位数据（3帧确认） | 2023-01-16 13:46 | 2023-01-16 13:46 | 28.307 | 57414_KAhc | 0 | -28.287
258727 | dsp | robot | DSP | robot | 3 |  |  | BM_SI_167384917919324545 |  |  | 0199 | (x=72988,y=102464,pointCode=57414_KAhc) | 2023-01-16 14:08:44.933 | 2023-01-16 14:09:38.680 | H150A-055 | DSP0x4301 | 一段距离内未收到有效定位数据 | 2023-01-16 14:09 | 2023-01-16 14:10 | 53.747 | 57414_KAhc | 0 | 1339.825
258728 | dsp | robot | DSP | robot | 3 |  |  | BM_SI_167384917919324545 |  |  | 0199 | (x=72988,y=102464,pointCode=57414_KAhc) | 2023-01-16 14:08:45.079 | 2023-01-16 14:09:38.696 | H150A-055 | DSP0x0406 | 小车软停过程中，上位机下发除slam移动外任何指令 | 2023-01-16 14:09 | 2023-01-16 14:10 | 53.617 | 57414_KAhc | 0 | -53.601
259472 | dsp | robot | DSP | robot | 3 | [5 empty] | 0136 | (x=100097,y=103852,pointCode=57414_Wsbn) | 2023-01-16 15:18:06.709 | 2023-01-16 15:19:44.253 | H150A-055 | DSP0x4902 | 后方的触边被触发 或触边损坏 | 2023-01-16 15:18 | 2023-01-16 15:20 | 97.544 | 57414_Wsbn | 0 | 4108.013
259754 | dsp | robot | DSP | robot | 3 |  |  | BM_SI_167385482205225084 |  |  |  | (x=76038,y=97473,pointCode=57414_N5nE) | 2023-01-16 15:42:56.217 | 2023-01-16 15:43:54.619 | H150A-055 | DSP0x0503 | 顶升后确认上视，位置和角度偏差超过下位机参数70 71设定阈值 | 2023-01-16 15:43 | 2023-01-16 15:44 | 58.402 | 57414_N5nE | 0 | 1391.964
259932 | dsp | robot | DSP | robot | 3 |  |  | BM_SI_167385482205225084 |  |  | 0228 | (x=97273,y=113901,pointCode=57414_WQcD) | 2023-01-16 15:57:31.523 | 2023-01-16 15:57:32.647 | H150A-055 | DSP0x4301 | 一段距离内未收到有效定位数据 | 2023-01-16 15:58 | 2023-01-16 15:58 | 1.124 | 57414_WQcD | 0 | 816.904
259933 | dsp | robot | DSP | robot | 3 |  |  | BM_SI_167385482205225084 |  |  | 0228 | (x=97647,y=113885,pointCode=57414_WQcD) | 2023-01-16 15:57:32.284 | 2023-01-16 15:57:32.685 | H150A-055 | DSP0x4306 | 定位数据模块一直未收到正确的外部定位数据（3帧确认） | 2023-01-16 15:58 | 2023-01-16 15:58 | 0.401 | 57414_WQcD | 0 | -0.363
259934 | dsp | robot | DSP | robot | 3 |  |  | BM_SI_167385482205225084 |  |  | 0228 | (x=97708,y=113886,pointCode=57414_WQcD) | 2023-01-16 15:57:35.515 | 2023-01-16 15:58:25.121 | H150A-055 | DSP0x4301 | 一段距离内未收到有效定位数据 | 2023-01-16 15:58 | 2023-01-16 15:58 | 49.606 | 57414_WQcD | 0 | 2.83
259935 | dsp | robot | DSP | robot | 3 |  |  | BM_SI_167385482205225084 |  |  | 0228 | (x=97708,y=113886,pointCode=57414_WQcD) | 2023-01-16 15:57:35.588 | 2023-01-16 15:58:25.099 | H150A-055 | DSP0x4306 | 定位数据模块一直未收到正确的外部定位数据（3帧确认） | 2023-01-16 15:58 | 2023-01-16 15:58 | 49.511 | 57414_WQcD | 0 | -49.533
260635 | dsp | robot | DSP | robot | 3 |  |  | BM_SI_167385861335725533 |  |  | 0199 | (x=84296,y=100954,pointCode=57414_r54z) | 2023-01-16 16:50:31.065 | 2023-01-16 16:50:32.413 | H150A-055 | DSP0x4301 | 一段距离内未收到有效定位数据 | 2023-01-16 16:51 | 2023-01-16 16:51 | 1.348 | 57414_r54z | 0 | 3125.966
260636 | dsp | robot | DSP | robot | 3 |  |  | BM_SI_167385861335725533 |  |  | 0199 | (x=84581,y=100957,pointCode=57414_r54z) | 2023-01-16 16:50:32.113 | 2023-01-16 16:50:32.517 | H150A-055 | DSP0x4306 | 定位数据模块一直未收到正确的外部定位数据（3帧确认） | 2023-01-16 16:51 | 2023-01-16 16:51 | 0.404 | 57414_r54z | 0 | -0.3
260637 | dsp | robot | DSP | robot | 3 |  |  | BM_SI_167385861335725533 |  |  | 0199 | (x=84582,y=100957,pointCode=57414_r54z) | 2023-01-16 16:50:32.668 | 2023-01-16 16:50:54.941 | H150A-055 | DSP0x4301 | 一段距离内未收到有效定位数据 | 2023-01-16 16:51 | 2023-01-16 16:51 | 22.273 | 57414_r54z | 0 | 0.151
260638 | dsp | robot | DSP | robot | 3 |  |  | BM_SI_167385861335725533 |  |  | 0199 | (x=84582,y=100957,pointCode=57414_r54z) | 2023-01-16 16:50:33.088 | 2023-01-16 16:50:54.959 | H150A-055 | DSP0x4306 | 定位数据模块一直未收到正确的外部定位数据（3帧确认） | 2023-01-16 16:51 | 2023-01-16 16:51 | 21.871 | 57414_r54z | 0 | -21.853
260685 | dsp | robot | DSP | robot | 3 |  |  | BM_SI_167385861335725533 |  |  | 0199 | (x=85604,y=100953,pointCode=57414_A7KF) | 2023-01-16 16:53:08.807 | 2023-01-16 16:53:10.342 | H150A-055 | DSP0x4303 | 定位数据不可靠，置信度过低或时间戳偏差过大 | 2023-01-16 16:53 | 2023-01-16 16:53 | 1.535 | 57414_A7KF | 0 | 133.848
260688 | dsp | robot | DSP | robot | 3 |  |  | BM_SI_167385861335725533 |  |  | 0199 | (x=85837,y=100953,pointCode=57414_A7KF) | 2023-01-16 16:53:11.244 | 2023-01-16 16:54:35.686 | H150A-055 | DSP0x4303 | 定位数据不可靠，置信度过低或时间戳偏差过大 | 2023-01-16 16:53 | 2023-01-16 16:55 | 84.442 | 57414_A7KF | 1 | 0.902
260750 | dsp | robot | DSP | robot | 3 |  |  | BM_SI_167385939506525637 |  |  |  | (x=73250,y=102480,pointCode=57414_KAhc) | 2023-01-16 16:57:51.403 | 2023-01-16 16:58:43.023 | H150A-055 | DSP0x4301 | 一段距离内未收到有效定位数据 | 2023-01-16 16:58 | 2023-01-16 16:59 | 51.62 | 57414_KAhc | 0 | 195.717
260751 | dsp | robot | DSP | robot | 3 |  |  | BM_SI_167385939506525637 |  |  |  | (x=73250,y=102480,pointCode=57414_KAhc) | 2023-01-16 16:57:51.987 | 2023-01-16 16:58:43.041 | H150A-055 | DSP0x4306 | 定位数据模块一直未收到正确的外部定位数据（3帧确认） | 2023-01-16 16:58 | 2023-01-16 16:59 | 51.054 | 57414_KAhc | 0 | -51.036
261932 | dsp | robot | DSP | robot | 3 |  |  | BM_SI_167386552577326263 |  |  |  | (x=73397,y=102453,pointCode=57414_KAhc) | 2023-01-16 18:41:11.924 | 2023-01-16 18:41:38.898 | H150A-055 | DSP0x4301 | 一段距离内未收到有效定位数据 | 2023-01-16 18:41 | 2023-01-16 18:42 | 26.974 | 57414_KAhc | 0 | 6148.883
261978 | dsp | robot | DSP | robot | 3 | DSP0x4E19 |  | IDLE_PARKING_16738659143897112 |  |  |  | (x=71779,y=102440,pointCode=57414_Myt4) | 2023-01-16 18:45:18.060 | 2023-01-16 18:45:26.243 | H150A-055 | DSP000000 | 当前错误码【DSP0x4E19】未维护 | 2023-01-16 18:45 | 2023-01-16 18:45 | 8.183 | 57414_Myt4 | 0 | 219.162
261980 | dsp | robot | DSP | robot | 3 |  |  | IDLE_PARKING_16738659143897112 |  |  |  | (x=71779,y=102440,pointCode=57414_Myt4) | 2023-01-16 18:45:18.256 | 2023-01-16 18:45:26.167 | H150A-055 | DSP0x0422 | a）定位完成初始化，未满足该条件会同时报0x4306错误； b）上电启动完成初始化；电机使能状态；托盘限位已确认状态；陀螺仪纠零偏完成状态 | 2023-01-16 18:45 | 2023-01-16 18:45 | 7.911 | 57414_Myt4 | 0 | -7.987
261981 | dsp | robot | DSP | robot | 3 |  |  | IDLE_PARKING_16738659143897112 |  |  |  | (x=71779,y=102440,pointCode=57414_Myt4) | 2023-01-16 18:45:18.393 | 2023-01-16 18:45:26.213 | H150A-055 | DSP0x4308 | 移动前检查地图信息是否初始化。 | 2023-01-16 18:45 | 2023-01-16 18:45 | 7.82 | 57414_Myt4 | 0 | -7.774
262030 | dsp | robot | DSP | robot | 3 |  |  | IDLE_PARKING_16738660246508833 |  |  |  | (x=81180,y=113877,pointCode=57414_is8p) | 2023-01-16 18:49:28.310 | 2023-01-16 18:50:13.104 | H150A-055 | DSP0x4301 | 一段距离内未收到有效定位数据 | 2023-01-16 18:49 | 2023-01-16 18:50 | 44.794 | 57414_is8p | 0 | 242.097
262031 | dsp | robot | DSP | robot | 3 |  |  | IDLE_PARKING_16738660246508833 |  |  |  | (x=81180,y=113877,pointCode=57414_is8p) | 2023-01-16 18:49:28.396 | 2023-01-16 18:50:13.173 | H150A-055 | DSP0x4306 | 定位数据模块一直未收到正确的外部定位数据（3帧确认） | 2023-01-16 18:49 | 2023-01-16 18:50 | 44.777 | 57414_is8p | 0 | -44.708
262071 | dsp | robot | DSP | robot | 3 |  |  | IDLE_PARKING_16738664109863988 |  |  |  | (x=96090,y=113901,pointCode=57414_j4hi) | 2023-01-16 18:54:09.548 | 2023-01-16 18:54:42.971 | H150A-055 | DSP0x4301 | 一段距离内未收到有效定位数据 | 2023-01-16 18:54 | 2023-01-16 18:55 | 33.423 | 57414_j4hi | 0 | 236.375
230327 | dsp | robot | DSP | robot | 3 | DSP0x702C | [5 empty] | (x=447,y=-11218) | 2023-01-12 08:30:20.848 | 2023-01-12 08:30:56.175 | H150A-056 | DSP000000 | 当前错误码【DSP0x702C】未维护 | 2023-01-12 08:30 | 2023-01-12 08:31 | 35.327 |  | 0
230328 | dsp | robot | DSP | robot | 3 | [6 empty] | (x=447,y=-11218) | 2023-01-12 08:30:20.879 | 2023-01-12 08:30:56.190 | H150A-056 | DSP0x4306 | 定位数据模块一直未收到正确的外部定位数据（3帧确认） | 2023-01-12 08:30 | 2023-01-12 08:31 | 35.311 |  | 0 | -35.296
231106 | obs | robot | QSH | robot | 4 |  |  | BM_SI_167348657162212240 |  |  |  | (x=128667,y=87327,pointCode=57414_P2ia) | 2023-01-12 09:25:07.748 | 2023-01-12 09:25:58.840 | H150A-056 | QSH005015 | 机器人上线，地图避障区域不存在 | 2023-01-12 09:25 | 2023-01-12 09:26 | 51.092 | 57414_P2ia | 0 | 3251.558
231122 | obs | robot | QSH | robot | 4 |  |  | BM_SI_167348676037112272 |  |  |  | (x=128667,y=87327,pointCode=57414_P2ia) | 2023-01-12 09:26:01.847 | 2023-01-12 09:26:50.144 | H150A-056 | QSH005015 | 机器人上线，地图避障区域不存在 | 2023-01-12 09:26 | 2023-01-12 09:27 | 48.297 | 57414_P2ia | 1 | 3.007
231151 | obs | robot | QSH | robot | 4 |  |  | BM_SI_167348676037112272 |  |  |  | (x=128667,y=87327,pointCode=57414_P2ia) | 2023-01-12 09:26:52.604 | 2023-01-12 09:28:37.435 | H150A-056 | QSH005015 | 机器人上线，地图避障区域不存在 | 2023-01-12 09:27 | 2023-01-12 09:29 | 104.831 | 57414_P2ia | 1 | 2.46
235407 | dsp | robot | DSP | robot | 3 |  |  | BM_SI_167350983507714337 |  |  | 0231 | (x=78210,y=134255,pointCode=57414_wdF6) | 2023-01-12 15:53:08.424 | 2023-01-12 15:53:10.413 | H150A-056 | DSP0x4110 | 行驶方向控制偏差超过规定阈值。 | 2023-01-12 15:53 | 2023-01-12 15:53 | 1.989 | 57414_wdF6 | 0 | 23070.989
236581 | dsp | robot | DSP | robot | 3 |  |  | IDLE_PARKING_16735154025399961 |  |  |  | (x=96660,y=134245,pointCode=57414_y5sZ) | 2023-01-12 17:31:29.684 | 2023-01-12 17:31:30.948 | H150A-056 | DSP0x4110 | 行驶方向控制偏差超过规定阈值。 | 2023-01-12 17:31 | 2023-01-12 17:32 | 1.264 | 57414_y5sZ | 1 | 5899.271
236583 | dsp | robot | DSP | robot | 3 |  |  | IDLE_PARKING_16735154025399961 |  |  |  | (x=95926,y=134241,pointCode=57414_kCX6) | 2023-01-12 17:31:31.638 | 2023-01-12 17:31:34.825 | H150A-056 | DSP0x4110 | 行驶方向控制偏差超过规定阈值。 | 2023-01-12 17:32 | 2023-01-12 17:32 | 3.187 | 57414_kCX6 | 1 | 0.69
237647 | dsp | robot | DSP | robot | 3 |  |  | IDLE_PARKING_16735216719418539 |  |  |  | (x=96038,y=134240,pointCode=57414_y5sZ) | 2023-01-12 19:11:38.163 | 2023-01-12 19:11:38.434 | H150A-056 | DSP0x4110 | 行驶方向控制偏差超过规定阈值。 | 2023-01-12 19:12 | 2023-01-12 19:12 | 0.271 | 57414_y5sZ | 1 | 6003.338
237648 | dsp | robot | DSP | robot | 3 |  |  | IDLE_PARKING_16735216719418539 |  |  |  | (x=95920,y=134240,pointCode=57414_kCX6) | 2023-01-12 19:11:39.134 | 2023-01-12 19:11:42.294 | H150A-056 | DSP0x4110 | 行驶方向控制偏差超过规定阈值。 | 2023-01-12 19:12 | 2023-01-12 19:12 | 3.16 | 57414_kCX6 | 1 | 0.7
237696 | dsp | robot | DSP | robot | 3 |  |  | CHARGE_16735226383416566 |  |  |  | (x=190837,y=105416,pointCode=57414_eMbQ) | 2023-01-12 19:30:24.559 | 2023-01-12 20:34:18.577 | H150A-056 | DSP0x2501 | 执行充电移动后，一段时间未接收到电池已经充电的信号；2）打开电源48V操作，一段时间未接受到电池48V开启的信号，就会报错 | 2023-01-12 19:30 | 2023-01-12 20:34 | 3834.018 | 57414_eMbQ | 0 | 1122.265
237783 | dsp | robot | DSP | robot | 3 | DSP0x613C |  | IDLE_PARKING_16735274736504842 |  |  |  | (x=69645,y=113905,pointCode=57414_eY5N) | 2023-01-12 20:44:36.051 | 2023-01-12 20:46:45.826 | H150A-056 | DSP000000 | 当前错误码【DSP0x613C】未维护 | 2023-01-12 20:45 | 2023-01-12 20:47 | 129.775 | 57414_eY5N | 0 | 617.474
237784 | dsp | robot | DSP | robot | 3 |  |  | IDLE_PARKING_16735274736504842 |  |  |  | (x=69645,y=113905,pointCode=57414_eY5N) | 2023-01-12 20:44:36.276 | 2023-01-12 20:46:45.859 | H150A-056 | DSP0x4308 | 移动前检查地图信息是否初始化。 | 2023-01-12 20:45 | 2023-01-12 20:47 | 129.583 | 57414_eY5N | 0 | -129.55
237785 | dsp | robot | DSP | robot | 3 |  |  | IDLE_PARKING_16735274736504842 |  |  |  | (x=69645,y=113905,pointCode=57414_eY5N) | 2023-01-12 20:44:36.713 | 2023-01-12 20:46:45.850 | H150A-056 | DSP0x0422 | a）定位完成初始化，未满足该条件会同时报0x4306错误； b）上电启动完成初始化；电机使能状态；托盘限位已确认状态；陀螺仪纠零偏完成状态 | 2023-01-12 20:45 | 2023-01-12 20:47 | 129.137 | 57414_eY5N | 0 | -129.146
237803 | dsp | robot | DSP | robot | 3 |  |  | IDLE_PARKING_16735274736504842 |  |  |  | (x=69645,y=113905,pointCode=57414_eY5N) | 2023-01-12 20:46:43.190 | 2023-01-12 20:46:45.890 | H150A-056 | DSP0x4903 | 急停按下 或者急停按钮被碰到 或者急停按钮被短接 | 2023-01-12 20:47 | 2023-01-12 20:47 | 2.7 | 57414_eY5N | 0 | -2.66
237805 | dsp | robot | DSP | robot | 3 |  |  | IDLE_PARKING_16735274736504842 |  |  |  | (x=69645,y=113905,pointCode=57414_eY5N) | 2023-01-12 20:46:44.651 | 2023-01-12 20:46:45.869 | H150A-056 | DSP0x2191 | 下位机获取和利时驱动器故障 | 2023-01-12 20:47 | 2023-01-12 20:47 | 1.218 | 57414_eY5N | 0 | -1.239
237807 | dsp | robot | DSP | robot | 3 |  |  | IDLE_PARKING_16735274736504842 |  |  |  | (x=69645,y=113905,pointCode=57414_eY5N) | 2023-01-12 20:46:45.022 | 2023-01-12 20:46:45.879 | H150A-056 | DSP0x2192 | 下位机获取和利时驱动器故障 | 2023-01-12 20:47 | 2023-01-12 20:47 | 0.857 | 57414_eY5N | 0 | -0.847
237808 | dsp | robot | DSP | robot | 3 | [7 empty] | 2023-01-12 20:46:45.841 | 2023-01-12 20:46:45.841 | H150A-056 | DSP000000 | 当前错误码【{0}】未维护 | 2023-01-12 20:47 | 2023-01-12 20:47 | 0 |  | 0 | -0.038
237809 | dsp | robot | DSP | robot | 3 | [7 empty] | 2023-01-12 20:46:45.902 | 2023-01-12 20:46:45.902 | H150A-056 | DSP000000 | 当前错误码【{0}】未维护 | 2023-01-12 20:47 | 2023-01-12 20:47 | 0 |  | 1 | 0.061
237810 | dsp | robot | DSP | robot | 3 |  |  | IDLE_PARKING_16735274736504842 |  |  |  | (x=69645,y=113905,pointCode=57414_eY5N) | 2023-01-12 20:46:53.344 | 2023-01-12 20:47:50.394 | H150A-056 | DSP0x2192 | 下位机获取和利时驱动器故障 | 2023-01-12 20:47 | 2023-01-12 20:48 | 57.05 | 57414_eY5N | 0 | 7.442
237833 | dsp | robot | DSP | robot | 3 | DSP0x613C |  | IDLE_PARKING_16735274736504842 |  |  |  | (x=69645,y=113905,pointCode=57414_eY5N) | 2023-01-12 20:47:50.965 | 2023-01-12 20:49:40.598 | H150A-056 | DSP000000 | 当前错误码【DSP0x613C】未维护 | 2023-01-12 20:48 | 2023-01-12 20:50 | 109.633 | 57414_eY5N | 0 | 0.571
237834 | dsp | robot | DSP | robot | 3 |  |  | IDLE_PARKING_16735274736504842 |  |  |  | (x=69645,y=113905,pointCode=57414_eY5N) | 2023-01-12 20:47:50.992 | 2023-01-12 20:49:40.611 | H150A-056 | DSP0x4306 | 定位数据模块一直未收到正确的外部定位数据（3帧确认） | 2023-01-12 20:48 | 2023-01-12 20:50 | 109.619 | 57414_eY5N | 0 | -109.606
237845 | dsp | robot | DSP | robot | 3 | DSP0x613C |  | IDLE_PARKING_16735274736504842 |  |  |  | (x=69645,y=113905,pointCode=57414_eY5N) | 2023-01-12 20:49:40.811 | 2023-01-12 20:49:41.293 | H150A-056 | DSP000000 | 当前错误码【DSP0x613C】未维护 | 2023-01-12 20:50 | 2023-01-12 20:50 | 0.482 | 57414_eY5N | 0 | 0.2
237846 | dsp | robot | DSP | robot | 3 |  |  | IDLE_PARKING_16735274736504842 |  |  |  | (x=69645,y=113905,pointCode=57414_eY5N) | 2023-01-12 20:49:40.825 | 2023-01-12 20:49:41.311 | H150A-056 | DSP0x4306 | 定位数据模块一直未收到正确的外部定位数据（3帧确认） | 2023-01-12 20:50 | 2023-01-12 20:50 | 0.486 | 57414_eY5N | 0 | -0.468
245997 | dsp | robot | DSP | robot | 3 |  |  | BM_SI_167374243163218453 |  |  | 0207 | (x=78240,y=134252,pointCode=57414_fBsP) | 2023-01-15 08:29:56.233 | 2023-01-15 08:29:58.061 | H150A-056 | DSP0x4110 | 行驶方向控制偏差超过规定阈值。 | 2023-01-15 08:30 | 2023-01-15 08:30 | 1.828 | 57414_fBsP | 0 | 214814.922
248757 | dsp | robot | DSP | robot | 3 |  |  | BM_SI_167375610369519947 |  |  |  | (x=356558,y=61359,pointCode=57414_eXES) | 2023-01-15 12:15:54.630 | 2023-01-15 12:16:36.784 | H150A-056 | DSP0x0401 | 非料箱车： 接收到托盘升降相关指令后，开始电机使能之后，如果等待升降完成时间过长会报错 料箱车： 插臂伸缩和升降寻零时如果时间超时会报错 | 2023-01-15 12:16 | 2023-01-15 12:17 | 42.154 | 57414_eXES | 0 | 13556.569
251604 | dsp | robot | DSP | robot | 3 |  |  | BM_SI_167377168158621590 |  |  |  | (x=351145,y=56450,pointCode=57414_5YFN) | 2023-01-15 16:35:26.949 | 2023-01-15 16:35:29.067 | H150A-056 | DSP0x0508 | 顶升后确认等待上视数据超时。 | 2023-01-15 16:35 | 2023-01-15 16:35 | 2.118 | 57414_5YFN | 0 | 15530.165
251606 | dsp | robot | DSP | robot | 3 |  |  | BM_SI_167377168158621590 |  |  |  | (x=351145,y=56450,pointCode=57414_5YFN) | 2023-01-15 16:35:36.868 | 2023-01-15 16:35:39.033 | H150A-056 | DSP0x0508 | 顶升后确认等待上视数据超时。 | 2023-01-15 16:36 | 2023-01-15 16:36 | 2.165 | 57414_5YFN | 1 | 7.801
251607 | dsp | robot | DSP | robot | 3 |  |  | BM_SI_167377168158621590 |  |  |  | (x=351145,y=56450,pointCode=57414_5YFN) | 2023-01-15 16:35:46.548 | 2023-01-15 16:35:48.926 | H150A-056 | DSP0x0508 | 顶升后确认等待上视数据超时。 | 2023-01-15 16:36 | 2023-01-15 16:36 | 2.378 | 57414_5YFN | 1 | 7.515
251609 | dsp | robot | DSP | robot | 3 |  |  | BM_SI_167377168158621590 |  |  |  | (x=351145,y=56450,pointCode=57414_5YFN) | 2023-01-15 16:35:56.375 | 2023-01-15 16:37:24.540 | H150A-056 | DSP0x0508 | 顶升后确认等待上视数据超时。 | 2023-01-15 16:36 | 2023-01-15 16:37 | 88.165 | 57414_5YFN | 1 | 7.449
256190 | dsp | robot | DSP | robot | 3 |  |  | BM_SI_167383568872223364 |  |  |  | (x=343160,y=63778,pointCode=57414_YDYi) | 2023-01-16 10:48:57.910 | 2023-01-16 10:48:59.632 | H150A-056 | DSP0x0508 | 顶升后确认等待上视数据超时。 | 2023-01-16 10:49 | 2023-01-16 10:49 | 1.722 | 57414_YDYi | 1 | 65493.37
256192 | dsp | robot | DSP | robot | 3 |  |  | BM_SI_167383568872223364 |  |  |  | (x=343160,y=63778,pointCode=57414_YDYi) | 2023-01-16 10:49:08.160 | 2023-01-16 10:49:10.241 | H150A-056 | DSP0x0508 | 顶升后确认等待上视数据超时。 | 2023-01-16 10:49 | 2023-01-16 10:49 | 2.081 | 57414_YDYi | 1 | 8.528
256194 | dsp | robot | DSP | robot | 3 |  |  | BM_SI_167383568872223364 |  |  |  | (x=343160,y=63778,pointCode=57414_YDYi) | 2023-01-16 10:49:18.890 | 2023-01-16 10:49:21.133 | H150A-056 | DSP0x0508 | 顶升后确认等待上视数据超时。 | 2023-01-16 10:49 | 2023-01-16 10:49 | 2.243 | 57414_YDYi | 1 | 8.649
259836 | dsp | robot | DSP | robot | 3 |  |  | CHARGE_16738552175604278 |  |  |  | (x=82140,y=102454,pointCode=57414_NnJ2) | 2023-01-16 15:49:18.186 | 2023-01-16 15:50:04.649 | H150A-056 | DSP0x4301 | 一段距离内未收到有效定位数据 | 2023-01-16 15:49 | 2023-01-16 15:50 | 46.463 | 57414_NnJ2 | 0 | 17997.053
259837 | dsp | robot | DSP | robot | 3 |  |  | CHARGE_16738552175604278 |  |  |  | (x=81712,y=102453,pointCode=57414_NnJ2) | 2023-01-16 15:49:19.377 | 2023-01-16 15:50:04.666 | H150A-056 | DSP0x4306 | 定位数据模块一直未收到正确的外部定位数据（3帧确认） | 2023-01-16 15:49 | 2023-01-16 15:50 | 45.289 | 57414_NnJ2 | 0 | -45.272
234046 | dsp | robot | DSP | robot | 3 |  |  | BM_SI_167350226709113636 |  |  |  | (x=344622,y=56453,pointCode=57414_8nGW) | 2023-01-12 13:46:19.878 | 2023-01-12 13:46:22.058 | H150A-057 | DSP0x0508 | 顶升后确认等待上视数据超时。 | 2023-01-12 13:46 | 2023-01-12 13:46 | 2.18 | 57414_8nGW | 0
234049 | dsp | robot | DSP | robot | 3 | DSP0x3077 |  | BM_SI_167350226709113636 |  |  |  | (x=344622,y=56453,pointCode=57414_8nGW) | 2023-01-12 13:46:29.351 | 2023-01-12 13:47:29.565 | H150A-057 | DSP000000 | 当前错误码【DSP0x3077】未维护 | 2023-01-12 13:46 | 2023-01-12 13:47 | 60.214 | 57414_8nGW | 0 | 7.293
234050 | dsp | robot | DSP | robot | 3 |  |  | BM_SI_167350226709113636 |  |  |  | (x=344622,y=56453,pointCode=57414_8nGW) | 2023-01-12 13:46:29.557 | 2023-01-12 13:47:29.548 | H150A-057 | DSP0x0508 | 顶升后确认等待上视数据超时。 | 2023-01-12 13:46 | 2023-01-12 13:47 | 59.991 | 57414_8nGW | 0 | -60.008
237086 | dsp | robot | DSP | robot | 3 |  |  | BM_SI_167351879261615143 |  |  | 0229 | (x=78146,y=134253,pointCode=57414_wdF6) | 2023-01-12 18:22:45.172 | 2023-01-12 18:22:46.828 | H150A-057 | DSP0x4110 | 行驶方向控制偏差超过规定阈值。 | 2023-01-12 18:23 | 2023-01-12 18:23 | 1.656 | 57414_wdF6 | 0 | 16515.624
245535 | dsp | robot | DSP | robot | 3 | [6 empty] | (x=97835,y=156477,pointCode=57414_kb4d) | 2023-01-13 20:02:40.933 | 2023-01-14 10:32:48.329 | H150A-057 | DSP0x2401 | 融合模块定位数据接收超时 | 2023-01-13 20:03 | 2023-01-14 10:33 | 52207.396 | 57414_kb4d | 0 | 92394.105
246398 | dsp | robot | DSP | robot | 3 |  |  | BM_SI_167374442229818683 |  |  | 0201 | (x=100429,y=149061,pointCode=57414_JHwJ) | 2023-01-15 09:04:09.443 | 2023-01-15 09:04:56.087 | H150A-057 | DSP0x2B03 | EHU急停 | 2023-01-15 09:04 | 2023-01-15 09:05 | 46.644 | 57414_JHwJ | 0 | 81081.114
246399 | dsp | robot | DSP | robot | 3 |  |  | BM_SI_167374442229818683 |  |  | 0201 | (x=100429,y=149061,pointCode=57414_JHwJ) | 2023-01-15 09:04:09.518 | 2023-01-15 09:04:56.059 | H150A-057 | DSP0x4130 | 急停触发，轴运动停止 | 2023-01-15 09:04 | 2023-01-15 09:05 | 46.541 | 57414_JHwJ | 0 | -46.569
246401 | dsp | robot | DSP | robot | 3 |  |  | BM_SI_167374442229818683 |  |  | 0201 | (x=100429,y=149061,pointCode=57414_JHwJ) | 2023-01-15 09:04:10.827 | 2023-01-15 09:04:56.074 | H150A-057 | DSP0x2B04 | 避障数据超时 | 2023-01-15 09:04 | 2023-01-15 09:05 | 45.247 | 57414_JHwJ | 0 | -45.232
246502 | dsp | robot | DSP | robot | 3 |  |  | BM_SI_167374491377918771 |  |  | 0211 | (x=78204,y=134255,pointCode=57414_wdF6) | 2023-01-15 09:12:02.682 | 2023-01-15 09:12:04.426 | H150A-057 | DSP0x4110 | 行驶方向控制偏差超过规定阈值。 | 2023-01-15 09:12 | 2023-01-15 09:12 | 1.744 | 57414_wdF6 | 0 | 426.608
257838 | dsp | robot | DSP | robot | 3 |  |  | IDLE_PARKING_16738443011255490 |  |  |  | (x=73341,y=84623,pointCode=57414_KHt8) | 2023-01-16 12:47:56.805 | 2023-01-16 12:47:57.436 | H150A-057 | DSP0x4301 | 一段距离内未收到有效定位数据 | 2023-01-16 12:48 | 2023-01-16 12:48 | 0.631 | 57414_KHt8 | 0 | 99352.379
257839 | dsp | robot | DSP | robot | 3 |  |  | IDLE_PARKING_16738443011255490 |  |  |  | (x=73295,y=84623,pointCode=57414_KHt8) | 2023-01-16 12:47:57.180 | 2023-01-16 12:47:57.476 | H150A-057 | DSP0x4306 | 定位数据模块一直未收到正确的外部定位数据（3帧确认） | 2023-01-16 12:48 | 2023-01-16 12:48 | 0.296 | 57414_KHt8 | 0 | -0.256
257840 | dsp | robot | DSP | robot | 3 |  |  | IDLE_PARKING_16738443011255490 |  |  |  | (x=73295,y=84623,pointCode=57414_KHt8) | 2023-01-16 12:47:58.131 | 2023-01-16 12:48:19.083 | H150A-057 | DSP0x4306 | 定位数据模块一直未收到正确的外部定位数据（3帧确认） | 2023-01-16 12:48 | 2023-01-16 12:48 | 20.952 | 57414_KHt8 | 1 | 0.655
257841 | dsp | robot | DSP | robot | 3 |  |  | IDLE_PARKING_16738443011255490 |  |  |  | (x=73295,y=84623,pointCode=57414_KHt8) | 2023-01-16 12:47:59.150 | 2023-01-16 12:48:19.062 | H150A-057 | DSP0x4301 | 一段距离内未收到有效定位数据 | 2023-01-16 12:48 | 2023-01-16 12:48 | 19.912 | 57414_KHt8 | 0 | -19.933
262360 | dsp | robot | DSP | robot | 3 | [5 empty] | 0136 | (x=100089,y=103850,pointCode=57414_Wsbn) | 2023-01-16 20:02:04.044 | 2023-01-17 00:00:00 | H150A-057 | DSP0x2401 | 融合模块定位数据接收超时 | 2023-01-16 20:02 | 2023-01-17 08:18 | 44149.598 | 57414_Wsbn | 0 | 26024.982
237985 | dsp | robot | DSP | robot | 3 | [6 empty] | (x=72060,y=90285,pointCode=57414_yTzQ) | 2023-01-12 21:25:33.028 | 2023-01-13 08:11:41.935 | H150A-058 | DSP0x2B04 | 避障数据超时 | 2023-01-12 21:26 | 2023-01-13 08:12 | 38768.907 | 57414_yTzQ | 0
238878 | dsp | robot | DSP | robot | 3 |  |  | BM_SI_167357268723615706 |  |  |  | (x=150235,y=104380,pointCode=57414_EHxT) | 2023-01-13 09:23:18.410 | 2023-01-13 09:23:34.512 | H150A-058 | DSP0x0403 | 收到软停指令 | 2023-01-13 09:23 | 2023-01-13 09:24 | 16.102 | 57414_EHxT | 0 | 4296.475
240844 | dsp | robot | DSP | robot | 3 |  |  | CHARGE_16735765352639172 |  |  |  | (x=190839,y=105416,pointCode=57414_eMbQ) | 2023-01-13 10:25:37.613 | 2023-01-13 10:28:03.974 | H150A-058 | DSP0x2501 | 执行充电移动后，一段时间未接收到电池已经充电的信号；2）打开电源48V操作，一段时间未接受到电池48V开启的信号，就会报错 | 2023-01-13 10:26 | 2023-01-13 10:28 | 146.361 | 57414_eMbQ | 0 | 3723.101
241513 | dsp | robot | DSP | robot | 3 |  |  | BM_SI_167358509931616341 |  |  | 0240 | (x=78164,y=134251,pointCode=57414_wdF6) | 2023-01-13 12:48:00.165 | 2023-01-13 12:48:01.676 | H150A-058 | DSP0x4110 | 行驶方向控制偏差超过规定阈值。 | 2023-01-13 12:48 | 2023-01-13 12:48 | 1.511 | 57414_wdF6 | 0 | 8396.191
243556 | dsp | robot | DSP | robot | 3 |  |  | IDLE_PARKING_16735978322130499 |  |  |  | (x=72951,y=102461,pointCode=57414_KAhc) | 2023-01-13 16:18:00.915 | 2023-01-13 16:18:21.067 | H150A-058 | DSP0x4301 | 一段距离内未收到有效定位数据 | 2023-01-13 16:18 | 2023-01-13 16:18 | 20.152 | 57414_KAhc | 0 | 12599.239
245530 | dsp | robot | DSP | robot | 3 | [6 empty] | (x=211936,y=104162,pointCode=57414_fMh3) | 2023-01-13 20:02:23.901 | 2023-01-14 10:35:33.048 | H150A-058 | DSP0x2B04 | 避障数据超时 | 2023-01-13 20:02 | 2023-01-14 10:36 | 52389.147 | 57414_fMh3 | 0 | 13442.834
249333 | dsp | robot | DSP | robot | 3 |  |  | BM_SI_167375936424020275 |  |  | 0230 | (x=78094,y=134253,pointCode=57414_wdF6) | 2023-01-15 13:12:47.493 | 2023-01-15 13:12:48.996 | H150A-058 | DSP0x4110 | 行驶方向控制偏差超过规定阈值。 | 2023-01-15 13:13 | 2023-01-15 13:13 | 1.503 | 57414_wdF6 | 0 | 95834.445
249818 | dsp | robot | DSP | robot | 3 |  |  | BM_SI_167376166451820576 |  |  | 0231 | (x=78252,y=134255,pointCode=57414_fBsP) | 2023-01-15 13:50:46.131 | 2023-01-15 13:50:47.816 | H150A-058 | DSP0x4110 | 行驶方向控制偏差超过规定阈值。 | 2023-01-15 13:51 | 2023-01-15 13:51 | 1.685 | 57414_fBsP | 1 | 2277.135
251262 | dsp | robot | DSP | robot | 3 |  |  | BM_SI_167376945702021397 |  |  | 0222 | (x=78090,y=134253,pointCode=57414_wdF6) | 2023-01-15 16:00:56.590 | 2023-01-15 16:00:57.066 | H150A-058 | DSP0x4110 | 行驶方向控制偏差超过规定阈值。 | 2023-01-15 16:01 | 2023-01-15 16:01 | 0.476 | 57414_wdF6 | 1 | 7808.774
254635 | executeJob | robot | QSH | robot | 3 |  |  | BM_SI_167383030835622694 |  |  |  | (x=220445,y=94277,pointCode=57414_JEjN) | 2023-01-16 08:52:16.007 | 2023-01-16 08:53:27.445 | H150A-058 | QSH014005 | 下发的货架数字码【{0}】数据无法匹配 | 2023-01-16 08:52 | 2023-01-16 08:53 | 71.438 | 57414_JEjN | 0 | 60678.941
256467 | dsp | robot | DSP | robot | 3 |  |  | BM_SI_167383827066423621 |  |  | 0124 | (x=150233,y=104379,pointCode=57414_EHxT) | 2023-01-16 11:09:00.289 | 2023-01-16 11:09:01.700 | H150A-058 | DSP0x4903 | 急停按下 或者急停按钮被碰到 或者急停按钮被短接 | 2023-01-16 11:09 | 2023-01-16 11:09 | 1.411 | 57414_EHxT | 0 | 8132.844
256468 | dsp | robot | DSP | robot | 3 | DSP0x2101 |  | BM_SI_167383827066423621 |  |  | 0124 | (x=150233,y=104379,pointCode=57414_EHxT) | 2023-01-16 11:09:01.354 | 2023-01-16 11:09:01.730 | H150A-058 | DSP000000 | 当前错误码【DSP0x2101】未维护 | 2023-01-16 11:09 | 2023-01-16 11:09 | 0.376 | 57414_EHxT | 0 | -0.346
256470 | dsp | robot | DSP | robot | 3 |  |  | BM_SI_167383827066423621 |  |  | 0124 | (x=150233,y=104379,pointCode=57414_EHxT) | 2023-01-16 11:09:01.437 | 2023-01-16 11:09:01.681 | H150A-058 | DSP0x2191 | 下位机获取和利时驱动器故障 | 2023-01-16 11:09 | 2023-01-16 11:09 | 0.244 | 57414_EHxT | 0 | -0.293
256471 | dsp | robot | DSP | robot | 3 | [7 empty] | 2023-01-16 11:09:01.763 | 2023-01-16 11:09:01.763 | H150A-058 | DSP000000 | 当前错误码【{0}】未维护 | 2023-01-16 11:09 | 2023-01-16 11:09 | 0 |  | 0 | 0.082
256475 | dsp | robot | DSP | robot | 3 |  |  | BM_SI_167383827066423621 |  |  | 0124 | (x=150233,y=104379,pointCode=57414_EHxT) | 2023-01-16 11:09:09.335 | 2023-01-16 11:09:09.919 | H150A-058 | DSP0x4306 | 定位数据模块一直未收到正确的外部定位数据（3帧确认） | 2023-01-16 11:09 | 2023-01-16 11:09 | 0.584 | 57414_EHxT | 0 | 7.572
256476 | dsp | robot | DSP | robot | 3 |  |  | BM_SI_167383827066423621 |  |  | 0124 | (x=150233,y=104379,pointCode=57414_EHxT) | 2023-01-16 11:09:09.566 | 2023-01-16 11:09:09.884 | H150A-058 | DSP0x2192 | 下位机获取和利时驱动器故障 | 2023-01-16 11:09 | 2023-01-16 11:09 | 0.318 | 57414_EHxT | 0 | -0.353
256477 | dsp | robot | DSP | robot | 3 | DSP0x2102 |  | BM_SI_167383827066423621 |  |  | 0124 | (x=150233,y=104379,pointCode=57414_EHxT) | 2023-01-16 11:09:09.603 | 2023-01-16 11:09:09.936 | H150A-058 | DSP000000 | 当前错误码【DSP0x2102】未维护 | 2023-01-16 11:09 | 2023-01-16 11:09 | 0.333 | 57414_EHxT | 0 | -0.281
258848 | dsp | robot | DSP | robot | 3 |  |  | CHARGE_16738498749313924 |  |  |  | (x=73235,y=102454,pointCode=57414_KAhc) | 2023-01-16 14:20:17.833 | 2023-01-16 14:20:47.119 | H150A-058 | DSP0x4301 | 一段距离内未收到有效定位数据 | 2023-01-16 14:20 | 2023-01-16 14:21 | 29.286 | 57414_KAhc | 0 | 11467.897
258849 | dsp | robot | DSP | robot | 3 |  |  | CHARGE_16738498749313924 |  |  |  | (x=72750,y=102444,pointCode=57414_KAhc) | 2023-01-16 14:20:18.851 | 2023-01-16 14:20:47.135 | H150A-058 | DSP0x4306 | 定位数据模块一直未收到正确的外部定位数据（3帧确认） | 2023-01-16 14:20 | 2023-01-16 14:21 | 28.284 | 57414_KAhc | 0 | -28.268
258978 | dsp | robot | DSP | robot | 3 |  |  | BM_SI_167385066746324663 |  |  | 0211 | (x=76711,y=114004,pointCode=57414_67BF) | 2023-01-16 14:32:39.104 | 2023-01-16 14:32:41.077 | H150A-058 | DSP0x4111 | 1、检查30号参数 2、检查机械是否有异物，检查驱动器是否正常工作 | 2023-01-16 14:33 | 2023-01-16 14:33 | 1.973 | 57414_67BF | 0 | 711.969
258979 | dsp | robot | DSP | robot | 3 | DSP0x2101 |  | BM_SI_167385066746324663 |  |  | 0211 | (x=76711,y=114004,pointCode=57414_67BF) | 2023-01-16 14:32:40.626 | 2023-01-16 14:32:41.152 | H150A-058 | DSP000000 | 当前错误码【DSP0x2101】未维护 | 2023-01-16 14:33 | 2023-01-16 14:33 | 0.526 | 57414_67BF | 0 | -0.451
258980 | dsp | robot | DSP | robot | 3 |  |  | BM_SI_167385066746324663 |  |  | 0211 | (x=76711,y=114004,pointCode=57414_67BF) | 2023-01-16 14:32:40.674 | 2023-01-16 14:32:41.119 | H150A-058 | DSP0x21C4 | 在非运动情况下，当左侧电机电流超过其静态电流上限（由125号参数和工况共同决定），并持续一段时间，直到超过设定的过流容忍时间（由104号参数决定）之后，报0x21C1错误 | 2023-01-16 14:33 | 2023-01-16 14:33 | 0.445 | 57414_67BF | 0 | -0.478
258981 | dsp | robot | DSP | robot | 3 |  |  | BM_SI_167385066746324663 |  |  | 0211 | (x=76711,y=114004,pointCode=57414_67BF) | 2023-01-16 14:32:48.717 | 2023-01-16 14:37:26.453 | H150A-058 | DSP0x2192 | 下位机获取和利时驱动器故障 | 2023-01-16 14:33 | 2023-01-16 14:37 | 277.736 | 57414_67BF | 0 | 7.598
258984 | dsp | robot | DSP | robot | 3 |  |  | BM_SI_167385066746324663 |  |  | 0211 | (x=76711,y=114004,pointCode=57414_67BF) | 2023-01-16 14:32:50.908 | 2023-01-16 14:32:50.932 | H150A-058 | DSP0x4111 | 1、检查30号参数 2、检查机械是否有异物，检查驱动器是否正常工作 | 2023-01-16 14:33 | 2023-01-16 14:33 | 0.024 | 57414_67BF | 0 | -275.545
259354 | dsp | robot | DSP | robot | 3 |  |  | BM_SI_167385281684024877 |  |  |  | (x=74894,y=102453,pointCode=57414_PzBc) | 2023-01-16 15:07:23.472 | 2023-01-16 15:07:24.720 | H150A-058 | DSP0x4301 | 一段距离内未收到有效定位数据 | 2023-01-16 15:07 | 2023-01-16 15:07 | 1.248 | 57414_PzBc | 0 | 2072.54
259355 | dsp | robot | DSP | robot | 3 |  |  | BM_SI_167385281684024877 |  |  |  | (x=74400,y=102435,pointCode=57414_PzBc) | 2023-01-16 15:07:25.283 | 2023-01-16 15:07:56.694 | H150A-058 | DSP0x4301 | 一段距离内未收到有效定位数据 | 2023-01-16 15:07 | 2023-01-16 15:08 | 31.411 | 57414_PzBc | 1 | 0.563
261062 | dsp | robot | DSP | robot | 3 |  |  | BM_SI_167386169769725774 |  |  | 0194 | (x=72930,y=102462,pointCode=57414_KAhc) | 2023-01-16 17:37:22.526 | 2023-01-16 17:38:37.842 | H150A-058 | DSP0x4301 | 一段距离内未收到有效定位数据 | 2023-01-16 17:37 | 2023-01-16 17:39 | 75.316 | 57414_KAhc | 1 | 8965.832
262043 | dsp | robot | DSP | robot | 3 |  |  | IDLE_PARKING_16738659394620521 |  |  |  | (x=79454,y=113896,pointCode=57414_eGYQ) | 2023-01-16 18:50:34.586 | 2023-01-16 18:54:24.208 | H150A-058 | DSP0x4901 | 前方的触边被触发 或触边损坏 | 2023-01-16 18:51 | 2023-01-16 18:54 | 229.622 | 57414_eGYQ | 0 | 4316.744
262330 | dsp | robot | DSP | robot | 3 | [6 empty] | (x=92632,y=162854,pointCode=57414_bHDw) | 2023-01-16 20:00:41.944 | 2023-01-17 00:00:00 | H150A-058 | DSP0x2B04 | 避障数据超时 | 2023-01-16 20:01 | 2023-01-17 08:18 | 44243.802 | 57414_bHDw | 0 | 3977.736
230187 | dsp | robot | DSP | robot | 3 |  |  | IDLE_PARKING_16734822598143911 |  |  |  | (x=122623,y=119773,pointCode=57414_z6rZ) | 2023-01-12 08:13:58.823 | 2023-01-12 08:19:57.139 | H150A-059 | DSP0x4901 | 前方的触边被触发 或触边损坏 | 2023-01-12 08:14 | 2023-01-12 08:20 | 358.316 | 57414_z6rZ | 0
233908 | dsp | robot | DSP | robot | 3 |  |  | BM_SI_167350166234813575 |  |  |  | (x=232264,y=63215,pointCode=57414_xbbf) | 2023-01-12 13:34:31.596 | 2023-01-12 13:35:34.821 | H150A-059 | DSP0x042D | 旋转或带载旋转，指令给的目标位置与车当前位置偏差过大（阈值判断通过30号参数） | 2023-01-12 13:35 | 2023-01-12 13:36 | 63.225 | 57414_xbbf | 0 | 18874.457
234893 | dsp | robot | DSP | robot | 3 |  |  | BM_SI_167350719254014067 |  |  | 0162 | (x=212436,y=91426,pointCode=57414_cGTt) | 2023-01-12 15:08:38.481 | 2023-01-12 15:09:58.548 | H150A-059 | DSP0x0502 | 移动过程中货架丢失，无法检测货架码 | 2023-01-12 15:09 | 2023-01-12 15:10 | 80.067 | 57414_cGTt | 0 | 5583.66
234952 | dsp | robot | DSP | robot | 3 |  |  | BM_SI_167350719254014067 |  |  | 0162 | (x=212436,y=91434,pointCode=57414_cGTt) | 2023-01-12 15:14:13.431 | 2023-01-12 15:16:10.300 | H150A-059 | DSP0x0502 | 移动过程中货架丢失，无法检测货架码 | 2023-01-12 15:14 | 2023-01-12 15:16 | 116.869 | 57414_cGTt | 1 | 254.883
234989 | dsp | robot | DSP | robot | 3 |  |  | BM_SI_167350719254014067 |  |  | 0162 | (x=212436,y=91434,pointCode=57414_cGTt) | 2023-01-12 15:16:44.350 | 2023-01-12 15:16:53.991 | H150A-059 | DSP0x0508 | 顶升后确认等待上视数据超时。 | 2023-01-12 15:17 | 2023-01-12 15:17 | 9.641 | 57414_cGTt | 0 | 34.05
235289 | dsp | robot | DSP | robot | 3 |  |  | BM_SI_167350900068614238 |  |  | 0086 | (x=351132,y=56445,pointCode=57414_5YFN) | 2023-01-12 15:42:08.987 | 2023-01-12 15:42:18.200 | H150A-059 | DSP0x0422 | a）定位完成初始化，未满足该条件会同时报0x4306错误； b）上电启动完成初始化；电机使能状态；托盘限位已确认状态；陀螺仪纠零偏完成状态 | 2023-01-12 15:42 | 2023-01-12 15:42 | 9.213 | 57414_5YFN | 0 | 1514.996
244748 | dsp | robot | DSP | robot | 3 |  |  | BM_SI_167360411712818104 |  |  | 0047 | (x=225881,y=70964,pointCode=57414_Q4mE) | 2023-01-13 18:04:56.008 | 2023-01-13 18:04:57.992 | H150A-059 | DSP0x4111 | 1、检查30号参数 2、检查机械是否有异物，检查驱动器是否正常工作 | 2023-01-13 18:05 | 2023-01-13 18:05 | 1.984 | 57414_Q4mE | 0 | 94957.808
244750 | dsp | robot | DSP | robot | 3 | DSP0xC965 |  | BM_SI_167360411712818104 |  |  | 0047 | (x=225883,y=70950,pointCode=57414_Q4mE) | 2023-01-13 18:05:00.913 | 2023-01-13 18:09:49.921 | H150A-059 | DSP000000 | 当前错误码【DSP0xC965】未维护 | 2023-01-13 18:05 | 2023-01-13 18:10 | 289.008 | 57414_Q4mE | 0 | 2.921
244751 | dsp | robot | DSP | robot | 3 |  |  | BM_SI_167360411712818104 |  |  | 0047 | (x=225883,y=70950,pointCode=57414_Q4mE) | 2023-01-13 18:05:01.250 | 2023-01-13 18:09:49.895 | H150A-059 | DSP0x0425 | 当前点与指令的路径距离过大，阈值为30号参数的控制偏差阈值 | 2023-01-13 18:05 | 2023-01-13 18:10 | 288.645 | 57414_Q4mE | 0 | -288.671
245471 | dsp | robot | DSP | robot | 3 |  |  | IDLE_PARKING_16736106999951115 |  |  |  | (x=343009,y=59655,pointCode=57414_Wjf7) | 2023-01-13 19:52:03.741 | 2023-01-13 19:52:05.882 | H150A-059 | DSP0x2B04 | 避障数据超时 | 2023-01-13 19:52 | 2023-01-13 19:52 | 2.141 | 57414_Wjf7 | 0 | 6133.846
245472 | dsp | robot | DSP | robot | 3 |  |  | IDLE_PARKING_16736106999951115 |  |  |  | (x=343009,y=59655,pointCode=57414_Wjf7) | 2023-01-13 19:52:09.306 | 2023-01-13 19:52:11.441 | H150A-059 | DSP0x2B04 | 避障数据超时 | 2023-01-13 19:52 | 2023-01-13 19:52 | 2.135 | 57414_Wjf7 | 1 | 3.424
248137 | dsp | robot | DSP | robot | 3 |  |  | BM_SI_167375251479119664 |  |  | 0150 | (x=78080,y=134250,pointCode=57414_wdF6) | 2023-01-15 11:18:24.276 | 2023-01-15 11:18:24.523 | H150A-059 | DSP0x4110 | 行驶方向控制偏差超过规定阈值。 | 2023-01-15 11:18 | 2023-01-15 11:18 | 0.247 | 57414_wdF6 | 0 | 141972.835
248138 | dsp | robot | DSP | robot | 3 |  |  | BM_SI_167375251479119664 |  |  | 0150 | (x=78093,y=134250,pointCode=57414_wdF6) | 2023-01-15 11:18:24.739 | 2023-01-15 11:18:25.934 | H150A-059 | DSP0x4110 | 行驶方向控制偏差超过规定阈值。 | 2023-01-15 11:18 | 2023-01-15 11:18 | 1.195 | 57414_wdF6 | 1 | 0.216
250832 | dsp | robot | DSP | robot | 3 |  |  | BM_SI_167376698394021183 |  |  | 0039 | (x=341408,y=59643,pointCode=57414_nZ5C) | 2023-01-15 15:18:29.196 | 2023-01-15 15:22:12.830 | H150A-059 | DSP0x4903 | 急停按下 或者急停按钮被碰到 或者急停按钮被短接 | 2023-01-15 15:18 | 2023-01-15 15:22 | 223.634 | 57414_nZ5C | 0 | 14403.262
260387 | dsp | robot | DSP | robot | 3 |  |  | BM_SI_167385701011325325 |  |  | 0033 | (x=72964,y=102461,pointCode=57414_KAhc) | 2023-01-16 16:30:27.352 | 2023-01-16 16:30:27.974 | H150A-059 | DSP0x4301 | 一段距离内未收到有效定位数据 | 2023-01-16 16:30 | 2023-01-16 16:30 | 0.622 | 57414_KAhc | 0 | 90494.522
260388 | dsp | robot | DSP | robot | 3 |  |  | BM_SI_167385701011325325 |  |  | 0033 | (x=72846,y=102459,pointCode=57414_KAhc) | 2023-01-16 16:30:29.724 | 2023-01-16 16:31:08.135 | H150A-059 | DSP0x4301 | 一段距离内未收到有效定位数据 | 2023-01-16 16:30 | 2023-01-16 16:31 | 38.411 | 57414_KAhc | 1 | 1.75
260433 | rcsLock | robot | QSH | robot | 3 |  |  | IDLE_PARKING_16738580349607239 |  |  |  | (x=71553,y=113888,pointCode=57414_tsSx) | 2023-01-16 16:35:26.443 | 2023-01-16 16:37:02.026 | H150A-059 | QSH012006 | 当前机器人位置不在已持有的锁闭资源内，超出了系统批复给的锁闭资源 | 2023-01-16 16:35 | 2023-01-16 16:37 | 95.583 | 57414_tsSx | 0 | 258.308
261274 | dsp | robot | DSP | robot | 3 |  |  | BM_SI_167386288465825898 |  |  |  | (x=172244,y=117721,pointCode=57414_YQ3c) | 2023-01-16 17:56:07.310 | 2023-01-16 17:56:37.313 | H150A-059 | DSP0x0503 | 顶升后确认上视，位置和角度偏差超过下位机参数70 71设定阈值 | 2023-01-16 17:56 | 2023-01-16 17:57 | 30.003 | 57414_YQ3c | 0 | 4745.284
261763 | rcsLock | robot | QSH | robot | 3 |  |  | BM_SI_167386494610326178 |  |  |  | (x=71551,y=113884,pointCode=57414_tsSx) | 2023-01-16 18:31:05.719 | 2023-01-16 18:31:54.322 | H150A-059 | QSH012006 | 当前机器人位置不在已持有的锁闭资源内，超出了系统批复给的锁闭资源 | 2023-01-16 18:31 | 2023-01-16 18:32 | 48.603 | 57414_tsSx | 0 | 2068.406
231815 | dsp | robot | DSP | robot | 3 |  |  | BM_SI_167348938740312553 |  |  |  | (x=347815,y=56456,pointCode=57414_RD8C) | 2023-01-12 10:12:56.609 | 2023-01-12 10:18:41.520 | H150A-060 | DSP0x4902 | 后方的触边被触发 或触边损坏 | 2023-01-12 10:13 | 2023-01-12 10:19 | 344.911 | 57414_RD8C | 0
240709 | dsp | robot | DSP | robot | 3 |  |  | BM_SI_167357474325915891 |  |  | 0212 | (x=365439,y=61302,pointCode=57414_tAQJ) | 2023-01-13 10:13:17.026 | 2023-01-13 10:14:25.844 | H150A-060 | DSP0x4304 | 重定位超时，在规定时间（默认5秒）内没有接收到有效的绝对定位数据。 | 2023-01-13 10:13 | 2023-01-13 10:14 | 68.818 | 57414_tAQJ | 0 | 86075.506
241441 | dsp | robot | DSP | robot | 3 |  |  | IDLE_PARKING_16735844638384530 |  |  |  | (x=96531,y=134242,pointCode=57414_y5sZ) | 2023-01-13 12:35:57.459 | 2023-01-13 12:35:58.872 | H150A-060 | DSP0x4110 | 行驶方向控制偏差超过规定阈值。 | 2023-01-13 12:36 | 2023-01-13 12:36 | 1.413 | 57414_y5sZ | 0 | 8491.615
241442 | dsp | robot | DSP | robot | 3 |  |  | IDLE_PARKING_16735844638384530 |  |  |  | (x=95928,y=134242,pointCode=57414_kCX6) | 2023-01-13 12:35:59.127 | 2023-01-13 12:36:02.695 | H150A-060 | DSP0x4110 | 行驶方向控制偏差超过规定阈值。 | 2023-01-13 12:36 | 2023-01-13 12:36 | 3.568 | 57414_kCX6 | 1 | 0.255
242355 | dsp | robot | DSP | robot | 3 |  |  | BM_SI_167359060755916904 |  |  |  | (x=73095,y=102462,pointCode=57414_KAhc) | 2023-01-13 14:17:10.797 | 2023-01-13 14:17:11.828 | H150A-060 | DSP0x4301 | 一段距离内未收到有效定位数据 | 2023-01-13 14:17 | 2023-01-13 14:17 | 1.031 | 57414_KAhc | 0 | 6068.102
242357 | dsp | robot | DSP | robot | 3 |  |  | BM_SI_167359060755916904 |  |  |  | (x=72707,y=102457,pointCode=57414_KAhc) | 2023-01-13 14:17:12.517 | 2023-01-13 14:17:32.989 | H150A-060 | DSP0x4301 | 一段距离内未收到有效定位数据 | 2023-01-13 14:17 | 2023-01-13 14:18 | 20.472 | 57414_KAhc | 1 | 0.689
245525 | dsp | robot | DSP | robot | 3 | [6 empty] | (x=92630,y=162850,pointCode=57414_bHDw) | 2023-01-13 20:01:53.161 | 2023-01-14 11:16:09.059 | H150A-060 | DSP0x2B04 | 避障数据超时 | 2023-01-13 20:02 | 2023-01-14 11:16 | 54855.898 | 57414_bHDw | 0 | 20660.172
246795 | dsp | robot | DSP | robot | 3 |  |  | BM_SI_167374611371418949 |  |  | 0173 | (x=78161,y=134252,pointCode=57414_wdF6) | 2023-01-15 09:31:34.285 | 2023-01-15 09:31:35.963 | H150A-060 | DSP0x4110 | 行驶方向控制偏差超过规定阈值。 | 2023-01-15 09:32 | 2023-01-15 09:32 | 1.678 | 57414_wdF6 | 0 | 80125.226
247844 | dsp | robot | DSP | robot | 3 |  |  | BM_SI_167375129594619542 |  |  | 0241 | (x=78200,y=134251,pointCode=57414_wdF6) | 2023-01-15 10:58:13.348 | 2023-01-15 10:58:15.278 | H150A-060 | DSP0x4110 | 行驶方向控制偏差超过规定阈值。 | 2023-01-15 10:58 | 2023-01-15 10:58 | 1.93 | 57414_wdF6 | 1 | 5197.385
248902 | dsp | robot | DSP | robot | 3 |  |  | BM_SI_167375667702819997 |  |  | 0211 | (x=78251,y=134252,pointCode=57414_fBsP) | 2023-01-15 12:31:23.775 | 2023-01-15 12:31:25.807 | H150A-060 | DSP0x4110 | 行驶方向控制偏差超过规定阈值。 | 2023-01-15 12:31 | 2023-01-15 12:31 | 2.032 | 57414_fBsP | 1 | 5588.497
249410 | dsp | robot | DSP | robot | 3 |  |  | BM_SI_167376004509720331 |  |  |  | (x=200640,y=109851,pointCode=57414_5QSy) | 2023-01-15 13:20:56.648 | 2023-01-15 13:22:02.964 | H150A-060 | DSP0x042D | 旋转或带载旋转，指令给的目标位置与车当前位置偏差过大（阈值判断通过30号参数） | 2023-01-15 13:21 | 2023-01-15 13:22 | 66.316 | 57414_5QSy | 0 | 2970.841
250756 | dsp | robot | DSP | robot | 3 |  |  | BM_SI_167376637971421123 |  |  | 0211 | (x=78164,y=134253,pointCode=57414_wdF6) | 2023-01-15 15:10:14.377 | 2023-01-15 15:10:16.053 | H150A-060 | DSP0x4110 | 行驶方向控制偏差超过规定阈值。 | 2023-01-15 15:10 | 2023-01-15 15:10 | 1.676 | 57414_wdF6 | 0 | 6491.413
250956 | dsp | robot | DSP | robot | 3 |  |  | BM_SI_167376761025821251 |  |  |  | (x=170664,y=109277,pointCode=57414_pfSJ) | 2023-01-15 15:28:42.179 | 2023-01-15 15:30:03.771 | H150A-060 | DSP0x0503 | 顶升后确认上视，位置和角度偏差超过下位机参数70 71设定阈值 | 2023-01-15 15:29 | 2023-01-15 15:30 | 81.592 | 57414_pfSJ | 0 | 1106.126
251818 | dsp | robot | DSP | robot | 3 |  |  | BM_SI_167377290349321726 |  |  | 0231 | (x=74032,y=111208,pointCode=57414_AHrM) | 2023-01-15 16:57:11.107 | 2023-01-15 16:57:59.795 | H150A-060 | DSP0x2B04 | 避障数据超时 | 2023-01-15 16:57 | 2023-01-15 16:58 | 48.688 | 57414_AHrM | 0 | 5227.336
251819 | dsp | robot | DSP | robot | 3 |  |  | BM_SI_167377290349321726 |  |  | 0231 | (x=74032,y=111208,pointCode=57414_AHrM) | 2023-01-15 16:57:11.342 | 2023-01-15 16:57:59.812 | H150A-060 | DSP0x4801 | 等待时间结束，如果还没有执行，则报错，并取消执行。 | 2023-01-15 16:57 | 2023-01-15 16:58 | 48.47 | 57414_AHrM | 0 | -48.453
252687 | dsp | robot | DSP | robot | 3 |  |  | IDLE_PARKING_16737776612673238 |  |  |  | (x=72959,y=102450,pointCode=57414_KAhc) | 2023-01-15 18:17:13.191 | 2023-01-15 18:17:34.848 | H150A-060 | DSP0x4301 | 一段距离内未收到有效定位数据 | 2023-01-15 18:17 | 2023-01-15 18:18 | 21.657 | 57414_KAhc | 0 | 4753.379
252688 | dsp | robot | DSP | robot | 3 |  |  | IDLE_PARKING_16737776612673238 |  |  |  | (x=72810,y=102450,pointCode=57414_KAhc) | 2023-01-15 18:17:13.591 | 2023-01-15 18:17:34.868 | H150A-060 | DSP0x0406 | 小车软停过程中，上位机下发除slam移动外任何指令 | 2023-01-15 18:17 | 2023-01-15 18:18 | 21.277 | 57414_KAhc | 0 | -21.257
255090 | dsp | robot | DSP | robot | 3 |  |  | BM_SI_167383235469122982 |  |  |  | (x=85607,y=121920,pointCode=57414_Ff34) | 2023-01-16 09:27:36.750 | 2023-01-16 09:30:12.076 | H150A-060 | DSP0x4901 | 前方的触边被触发 或触边损坏 | 2023-01-16 09:28 | 2023-01-16 09:30 | 155.326 | 57414_Ff34 | 0 | 54601.882
258479 | rcsLock | robot | QSH | robot | 3 |  |  | BM_SI_167384787258624431 |  |  |  | (x=86119,y=100913,pointCode=57414_A7KF) | 2023-01-16 13:46:24.362 | 2023-01-16 13:47:17.320 | H150A-060 | QSH012006 | 当前机器人位置不在已持有的锁闭资源内，超出了系统批复给的锁闭资源 | 2023-01-16 13:46 | 2023-01-16 13:47 | 52.958 | 57414_A7KF | 0 | 15372.286
258974 | dsp | robot | DSP | robot | 3 |  |  | BM_SI_167385053534324649 |  |  | 0044 | (x=75480,y=113887,pointCode=57414_2Mhk) | 2023-01-16 14:32:35.554 | 2023-01-16 14:44:56.707 | H150A-060 | DSP0x4901 | 前方的触边被触发 或触边损坏 | 2023-01-16 14:33 | 2023-01-16 14:45 | 741.153 | 57414_2Mhk | 0 | 2718.234
260869 | executeJob | robot | QSH | robot | 3 |  |  | BM_SI_167385883492225572 |  |  |  | (x=78634,y=81992,pointCode=57414_D8Kh) | 2023-01-16 17:11:35.174 | 2023-01-16 17:14:34.727 | H150A-060 | QSH014005 | 下发的货架数字码【{0}】数据无法匹配 | 2023-01-16 17:12 | 2023-01-16 17:15 | 179.553 | 57414_D8Kh | 0 | 8798.467
262341 | dsp | robot | DSP | robot | 3 | [6 empty] | (x=124330,y=103891,pointCode=57414_25zW) | 2023-01-16 20:00:54.523 | 2023-01-17 00:00:00 | H150A-060 | DSP0x2B04 | 避障数据超时 | 2023-01-16 20:01 | 2023-01-17 08:18 | 44236.03 | 57414_25zW | 0 | 9979.796
242024 | obs | robot | QSH | robot | 4 |  |  | BM_SI_167358840029016653 |  |  | 0015 | (x=128671,y=87327,pointCode=57414_P2ia) | 2023-01-13 13:43:20.214 | 2023-01-13 13:44:57.889 | H150A-061 | QSH005015 | 机器人上线，地图避障区域不存在 | 2023-01-13 13:43 | 2023-01-13 13:45 | 97.675 | 57414_P2ia | 0
242092 | rcsPath | robot | QSH | robot | 3 |  |  | IDLE_PARKING_16735889020187798 |  |  |  | (x=205296,y=87822,pointCode=57414_sp5Q) | 2023-01-13 13:49:06.398 | 2023-01-13 13:51:09.142 | H150A-061 | QSH013003 | 将要执行的路径段的起点距离当前机器人位置较远 | 2023-01-13 13:49 | 2023-01-13 13:51 | 122.744 | 57414_sp5Q | 0 | 248.509
249399 | dsp | robot | DSP | robot | 3 | [6 empty] | (x=88095,y=89388,pointCode=57414_Q7ej) | 2023-01-15 13:19:56.016 | 2023-01-15 13:29:51.123 | H150A-061 | DSP0x4902 | 后方的触边被触发 或触边损坏 | 2023-01-15 13:20 | 2023-01-15 13:30 | 595.107 | 57414_Q7ej | 0 | 170926.874
250975 | dsp | robot | DSP | robot | 3 |  |  | BM_SI_167376779357821262 |  |  |  | (x=347809,y=56451,pointCode=57414_RD8C) | 2023-01-15 15:31:12.958 | 2023-01-15 15:31:15.027 | H150A-061 | DSP0x0508 | 顶升后确认等待上视数据超时。 | 2023-01-15 15:31 | 2023-01-15 15:31 | 2.069 | 57414_RD8C | 0 | 7281.835
250977 | dsp | robot | DSP | robot | 3 |  |  | BM_SI_167376779357821262 |  |  |  | (x=347809,y=56451,pointCode=57414_RD8C) | 2023-01-15 15:31:22.898 | 2023-01-15 15:31:24.964 | H150A-061 | DSP0x0508 | 顶升后确认等待上视数据超时。 | 2023-01-15 15:31 | 2023-01-15 15:31 | 2.066 | 57414_RD8C | 1 | 7.871
250979 | dsp | robot | DSP | robot | 3 |  |  | BM_SI_167376779357821262 |  |  |  | (x=347809,y=56451,pointCode=57414_RD8C) | 2023-01-15 15:31:32.638 | 2023-01-15 15:31:34.696 | H150A-061 | DSP0x0508 | 顶升后确认等待上视数据超时。 | 2023-01-15 15:32 | 2023-01-15 15:32 | 2.058 | 57414_RD8C | 1 | 7.674
250982 | dsp | robot | DSP | robot | 3 |  |  | BM_SI_167376779357821262 |  |  |  | (x=347809,y=56451,pointCode=57414_RD8C) | 2023-01-15 15:31:42.240 | 2023-01-15 15:34:20.433 | H150A-061 | DSP0x0508 | 顶升后确认等待上视数据超时。 | 2023-01-15 15:32 | 2023-01-15 15:34 | 158.193 | 57414_RD8C | 1 | 7.544
260111 | dsp | robot | DSP | robot | 3 |  |  | BM_SI_167385575861725174 |  |  | 0170 | (x=82089,y=102453,pointCode=57414_NnJ2) | 2023-01-16 16:09:04.504 | 2023-01-16 16:09:48.620 | H150A-061 | DSP0x4301 | 一段距离内未收到有效定位数据 | 2023-01-16 16:09 | 2023-01-16 16:10 | 44.116 | 57414_NnJ2 | 0 | 88484.071
260113 | dsp | robot | DSP | robot | 3 |  |  | BM_SI_167385575861725174 |  |  | 0170 | (x=81822,y=102454,pointCode=57414_NnJ2) | 2023-01-16 16:09:07.044 | 2023-01-16 16:09:48.633 | H150A-061 | DSP0x4306 | 定位数据模块一直未收到正确的外部定位数据（3帧确认） | 2023-01-16 16:09 | 2023-01-16 16:10 | 41.589 | 57414_NnJ2 | 0 | -41.576
260125 | dsp | robot | DSP | robot | 3 | DSP0xD5A9 |  | BM_SI_167385575861725174 |  |  | 0170 | (x=81822,y=102454,pointCode=57414_NnJ2) | 2023-01-16 16:09:48.971 | 2023-01-16 16:09:49.475 | H150A-061 | DSP000000 | 当前错误码【DSP0xD5A9】未维护 | 2023-01-16 16:10 | 2023-01-16 16:10 | 0.504 | 57414_NnJ2 | 0 | 0.338
260126 | dsp | robot | DSP | robot | 3 |  |  | BM_SI_167385575861725174 |  |  | 0170 | (x=81822,y=102454,pointCode=57414_NnJ2) | 2023-01-16 16:09:49.224 | 2023-01-16 16:09:49.438 | H150A-061 | DSP0x4306 | 定位数据模块一直未收到正确的外部定位数据（3帧确认） | 2023-01-16 16:10 | 2023-01-16 16:10 | 0.214 | 57414_NnJ2 | 0 | -0.251
230242 | dsp | robot | DSP | robot | 3 |  |  | IDLE_PARKING_16734819841147152 |  |  |  | (x=196439,y=103424,pointCode=57414_6rdx) | 2023-01-12 08:21:20.063 | 2023-01-12 08:21:22.287 | H150A-066 | DSP0x2B04 | 避障数据超时 | 2023-01-12 08:21 | 2023-01-12 08:21 | 2.224 | 57414_6rdx | 0
230274 | dsp | robot | DSP | robot | 3 |  |  | IDLE_PARKING_16734819841147152 |  |  |  | (x=241983,y=60330,pointCode=57414_ApbFZk) | 2023-01-12 08:24:05.979 | 2023-01-12 08:24:49.987 | H150A-066 | DSP0x2B04 | 避障数据超时 | 2023-01-12 08:24 | 2023-01-12 08:25 | 44.008 | 57414_ApbFZk | 1 | 163.692
230297 | dsp | robot | DSP | robot | 3 |  |  | IDLE_PARKING_16734832628784340 |  |  |  | (x=212436,y=84632,pointCode=57414_kbSK) | 2023-01-12 08:27:58.567 | 2023-01-12 08:28:16.636 | H150A-066 | DSP0x2B04 | 避障数据超时 | 2023-01-12 08:28 | 2023-01-12 08:28 | 18.069 | 57414_kbSK | 1 | 188.58
230830 | dsp | robot | DSP | robot | 3 |  |  | BM_SI_167348529019812087 |  |  | 0166 | (x=234733,y=92848,pointCode=57414_AJ22) | 2023-01-12 09:08:38.012 | 2023-01-12 09:09:08.748 | H150A-066 | DSP0x2B03 | EHU急停 | 2023-01-12 09:09 | 2023-01-12 09:09 | 30.736 | 57414_AJ22 | 0 | 2421.376
230831 | dsp | robot | DSP | robot | 3 |  |  | BM_SI_167348529019812087 |  |  | 0166 | (x=234733,y=92848,pointCode=57414_AJ22) | 2023-01-12 09:08:38.041 | 2023-01-12 09:09:08.717 | H150A-066 | DSP0x4130 | 急停触发，轴运动停止 | 2023-01-12 09:09 | 2023-01-12 09:09 | 30.676 | 57414_AJ22 | 0 | -30.707
230832 | dsp | robot | DSP | robot | 3 |  |  | BM_SI_167348529019812087 |  |  | 0166 | (x=234733,y=92848,pointCode=57414_AJ22) | 2023-01-12 09:08:39.547 | 2023-01-12 09:09:08.733 | H150A-066 | DSP0x2B04 | 避障数据超时 | 2023-01-12 09:09 | 2023-01-12 09:09 | 29.186 | 57414_AJ22 | 0 | -29.17
231327 | obs | robot | QSH | robot | 4 |  |  | BM_SI_167348694411912294 |  |  | 0125 | (x=200634,y=113042,pointCode=57414_2aRy) | 2023-01-12 09:33:54.319 | 2023-01-12 09:35:49.002 | H150A-066 | QSH005022 | 请求感知切换避障区域失败 | 2023-01-12 09:34 | 2023-01-12 09:36 | 114.683 | 57414_2aRy | 0 | 1485.586
231328 | dsp | robot | DSP | robot | 3 |  |  | BM_SI_167348694411912294 |  |  | 0125 | (x=200634,y=113042,pointCode=57414_2aRy) | 2023-01-12 09:33:54.806 | 2023-01-12 09:35:02.570 | H150A-066 | DSP0x2B03 | EHU急停 | 2023-01-12 09:34 | 2023-01-12 09:35 | 67.764 | 57414_2aRy | 0 | -114.196
231329 | dsp | robot | DSP | robot | 3 |  |  | BM_SI_167348694411912294 |  |  | 0125 | (x=200634,y=113042,pointCode=57414_2aRy) | 2023-01-12 09:33:55.024 | 2023-01-12 09:35:02.536 | H150A-066 | DSP0x4130 | 急停触发，轴运动停止 | 2023-01-12 09:34 | 2023-01-12 09:35 | 67.512 | 57414_2aRy | 0 | -67.546
231358 | obs | robot | QSH | robot | 4 |  |  | BM_SI_167348694411912294 |  |  | 0125 | (x=200634,y=84625,pointCode=57414_mTNF) | 2023-01-12 09:36:54.277 | 2023-01-12 09:38:11.438 | H150A-066 | QSH005022 | 请求感知切换避障区域失败 | 2023-01-12 09:37 | 2023-01-12 09:38 | 77.161 | 57414_mTNF | 0 | 111.741
231359 | dsp | robot | DSP | robot | 3 |  |  | BM_SI_167348694411912294 |  |  | 0125 | (x=200634,y=84625,pointCode=57414_mTNF) | 2023-01-12 09:36:54.786 | 2023-01-12 09:37:31.349 | H150A-066 | DSP0x2B03 | EHU急停 | 2023-01-12 09:37 | 2023-01-12 09:38 | 36.563 | 57414_mTNF | 0 | -76.652
231360 | dsp | robot | DSP | robot | 3 |  |  | BM_SI_167348694411912294 |  |  | 0125 | (x=200634,y=84625,pointCode=57414_mTNF) | 2023-01-12 09:36:55.056 | 2023-01-12 09:37:31.335 | H150A-066 | DSP0x4130 | 急停触发，轴运动停止 | 2023-01-12 09:37 | 2023-01-12 09:38 | 36.279 | 57414_mTNF | 0 | -36.293
232937 | obs | robot | QSH | robot | 4 |  |  | BM_SI_167349449729213042 |  |  |  | (x=78629,y=83231,pointCode=57414_jd5a) | 2023-01-12 11:37:19.559 | 2023-01-12 11:38:24.440 | H150A-066 | QSH005022 | 请求感知切换避障区域失败 | 2023-01-12 11:37 | 2023-01-12 11:38 | 64.881 | 57414_jd5a | 0 | 7188.224
232938 | dsp | robot | DSP | robot | 3 |  |  | BM_SI_167349449729213042 |  |  |  | (x=78629,y=83231,pointCode=57414_jd5a) | 2023-01-12 11:37:20.076 | 2023-01-12 11:37:59.133 | H150A-066 | DSP0x2B03 | EHU急停 | 2023-01-12 11:37 | 2023-01-12 11:38 | 39.057 | 57414_jd5a | 0 | -64.364
232939 | dsp | robot | DSP | robot | 3 |  |  | BM_SI_167349449729213042 |  |  |  | (x=78629,y=83231,pointCode=57414_jd5a) | 2023-01-12 11:37:20.403 | 2023-01-12 11:37:59.102 | H150A-066 | DSP0x4130 | 急停触发，轴运动停止 | 2023-01-12 11:37 | 2023-01-12 11:38 | 38.699 | 57414_jd5a | 0 | -38.73
234387 | dsp | robot | DSP | robot | 3 |  |  | BM_SI_167350409322313819 |  |  | 0201 | (x=78207,y=134255,pointCode=57414_wdF6) | 2023-01-12 14:17:17.339 | 2023-01-12 14:17:19.144 | H150A-066 | DSP0x4110 | 行驶方向控制偏差超过规定阈值。 | 2023-01-12 14:17 | 2023-01-12 14:17 | 1.805 | 57414_wdF6 | 0 | 9558.237
234830 | dsp | robot | DSP | robot | 3 |  |  | BM_SI_167350673232414035 |  |  | 0230 | (x=78212,y=134252,pointCode=57414_wdF6) | 2023-01-12 15:01:28.299 | 2023-01-12 15:01:29.983 | H150A-066 | DSP0x4110 | 行驶方向控制偏差超过规定阈值。 | 2023-01-12 15:01 | 2023-01-12 15:01 | 1.684 | 57414_wdF6 | 1 | 2649.155
234940 | obs | robot | QSH | robot | 4 |  |  | BM_SI_167350737281014088 |  |  | 0201 | (x=61125,y=130848,pointCode=57414_cGdf) | 2023-01-12 15:13:00.817 | 2023-01-12 15:13:59.570 | H150A-066 | QSH005022 | 请求感知切换避障区域失败 | 2023-01-12 15:13 | 2023-01-12 15:14 | 58.753 | 57414_cGdf | 0 | 690.834
234941 | dsp | robot | DSP | robot | 3 |  |  | BM_SI_167350737281014088 |  |  | 0201 | (x=61125,y=130848,pointCode=57414_cGdf) | 2023-01-12 15:13:01.264 | 2023-01-12 15:13:32.734 | H150A-066 | DSP0x2B03 | EHU急停 | 2023-01-12 15:13 | 2023-01-12 15:14 | 31.47 | 57414_cGdf | 0 | -58.306
234942 | dsp | robot | DSP | robot | 3 |  |  | BM_SI_167350737281014088 |  |  | 0201 | (x=61125,y=130848,pointCode=57414_cGdf) | 2023-01-12 15:13:01.502 | 2023-01-12 15:13:32.709 | H150A-066 | DSP0x4130 | 急停触发，轴运动停止 | 2023-01-12 15:13 | 2023-01-12 15:14 | 31.207 | 57414_cGdf | 0 | -31.232
235212 | dsp | robot | DSP | robot | 3 |  |  | BM_SI_167350875511514207 |  |  | 0098 | (x=87056,y=121971,pointCode=57414_kcJ6) | 2023-01-12 15:33:47.991 | 2023-01-12 15:33:50.129 | H150A-066 | DSP0x2B04 | 避障数据超时 | 2023-01-12 15:34 | 2023-01-12 15:34 | 2.138 | 57414_kcJ6 | 0 | 1215.282
235295 | dsp | robot | DSP | robot | 3 |  |  | BM_SI_167350885295414220 |  |  | 0089 | (x=229768,y=60327,pointCode=57414_2Gdh) | 2023-01-12 15:42:54.023 | 2023-01-12 15:42:55.787 | H150A-066 | DSP0x2B04 | 避障数据超时 | 2023-01-12 15:43 | 2023-01-12 15:43 | 1.764 | 57414_2Gdh | 1 | 543.894
235378 | dsp | robot | DSP | robot | 3 |  |  | BM_SI_167350961323514311 |  |  | 0153 | (x=335011,y=60837,pointCode=57414_4DZF) | 2023-01-12 15:49:51.209 | 2023-01-12 15:49:51.463 | H150A-066 | DSP0x2B04 | 避障数据超时 | 2023-01-12 15:50 | 2023-01-12 15:50 | 0.254 | 57414_4DZF | 1 | 415.422
235380 | dsp | robot | DSP | robot | 3 |  |  | BM_SI_167350961323514311 |  |  | 0153 | (x=335011,y=60892,pointCode=57414_4DZF) | 2023-01-12 15:49:52.274 | 2023-01-12 15:49:53.376 | H150A-066 | DSP0x2B04 | 避障数据超时 | 2023-01-12 15:50 | 2023-01-12 15:50 | 1.102 | 57414_4DZF | 1 | 0.811
235955 | dsp | robot | DSP | robot | 3 |  |  | BM_SI_167351214344714558 |  |  |  | (x=205332,y=89722,pointCode=57414_QP7t) | 2023-01-12 16:29:10.451 | 2023-01-12 16:29:12.326 | H150A-066 | DSP0x2B04 | 避障数据超时 | 2023-01-12 16:29 | 2023-01-12 16:29 | 1.875 | 57414_QP7t | 1 | 2357.075
236287 | dsp | robot | DSP | robot | 3 |  |  | BM_SI_167351351253114695 |  |  | 0002 | (x=335023,y=59647,pointCode=57414_yZCa) | 2023-01-12 16:55:01.249 | 2023-01-12 16:57:35.968 | H150A-066 | DSP0x0404 | 收到急停指令 | 2023-01-12 16:55 | 2023-01-12 16:58 | 154.719 | 57414_yZCa | 0 | 1548.923
236355 | dsp | robot | DSP | robot | 3 |  |  | BM_SI_167351351253114695 |  |  | 0002 | (x=233239,y=87733,pointCode=57414_fBpG) | 2023-01-12 17:01:46.611 | 2023-01-12 17:01:49.369 | H150A-066 | DSP0x2B04 | 避障数据超时 | 2023-01-12 17:02 | 2023-01-12 17:02 | 2.758 | 57414_fBpG | 0 | 250.643
236829 | dsp | robot | DSP | robot | 3 |  |  | BM_SI_167351756410615010 |  |  | 0245 | (x=105695,y=100712,pointCode=57414_8GKE) | 2023-01-12 18:01:12.105 | 2023-01-12 18:01:13.911 | H150A-066 | DSP0x2B04 | 避障数据超时 | 2023-01-12 18:01 | 2023-01-12 18:01 | 1.806 | 57414_8GKE | 1 | 3562.736
236831 | dsp | robot | DSP | robot | 3 | DSP0x596B |  | BM_SI_167351756410615010 |  |  | 0245 | (x=105695,y=100713,pointCode=57414_8GKE) | 2023-01-12 18:01:22.388 | 2023-01-12 18:01:52.844 | H150A-066 | DSP000000 | 当前错误码【DSP0x596B】未维护 | 2023-01-12 18:01 | 2023-01-12 18:02 | 30.456 | 57414_8GKE | 0 | 8.477
236832 | dsp | robot | DSP | robot | 3 |  |  | BM_SI_167351756410615010 |  |  | 0245 | (x=105695,y=100713,pointCode=57414_8GKE) | 2023-01-12 18:01:22.798 | 2023-01-12 18:01:52.870 | H150A-066 | DSP0x4308 | 移动前检查地图信息是否初始化。 | 2023-01-12 18:01 | 2023-01-12 18:02 | 30.072 | 57414_8GKE | 0 | -30.046
236833 | dsp | robot | DSP | robot | 3 |  |  | BM_SI_167351756410615010 |  |  | 0245 | (x=105695,y=100713,pointCode=57414_8GKE) | 2023-01-12 18:01:22.852 | 2023-01-12 18:01:52.828 | H150A-066 | DSP0x0422 | a）定位完成初始化，未满足该条件会同时报0x4306错误； b）上电启动完成初始化；电机使能状态；托盘限位已确认状态；陀螺仪纠零偏完成状态 | 2023-01-12 18:01 | 2023-01-12 18:02 | 29.976 | 57414_8GKE | 0 | -30.018
237397 | dsp | robot | DSP | robot | 3 |  |  | BM_SI_167352085560015354 |  |  |  | (x=92632,y=162856,pointCode=57414_bHDw) | 2023-01-12 18:54:21.620 | 2023-01-12 18:54:46.324 | H150A-066 | DSP0x2B03 | EHU急停 | 2023-01-12 18:54 | 2023-01-12 18:55 | 24.704 | 57414_bHDw | 0 | 3148.792
237398 | dsp | robot | DSP | robot | 3 |  |  | BM_SI_167352085560015354 |  |  |  | (x=92632,y=162856,pointCode=57414_bHDw) | 2023-01-12 18:54:21.701 | 2023-01-12 18:54:46.311 | H150A-066 | DSP0x4130 | 急停触发，轴运动停止 | 2023-01-12 18:54 | 2023-01-12 18:55 | 24.61 | 57414_bHDw | 0 | -24.623
237415 | dsp | robot | DSP | robot | 3 | DSP0x596B |  | MOVE_16735209305608498 |  |  |  | (x=92634,y=162854,pointCode=57414_bHDw) | 2023-01-12 18:55:39.118 | 2023-01-12 18:56:23.138 | H150A-066 | DSP000000 | 当前错误码【DSP0x596B】未维护 | 2023-01-12 18:56 | 2023-01-12 18:56 | 44.02 | 57414_bHDw | 0 | 52.807
237416 | dsp | robot | DSP | robot | 3 |  |  | MOVE_16735209305608498 |  |  |  | (x=92634,y=162854,pointCode=57414_bHDw) | 2023-01-12 18:55:39.585 | 2023-01-12 18:56:23.152 | H150A-066 | DSP0x2B03 | EHU急停 | 2023-01-12 18:56 | 2023-01-12 18:56 | 43.567 | 57414_bHDw | 0 | -43.553
237417 | dsp | robot | DSP | robot | 3 |  |  | MOVE_16735209305608498 |  |  |  | (x=92634,y=162854,pointCode=57414_bHDw) | 2023-01-12 18:55:39.624 | 2023-01-12 18:56:23.112 | H150A-066 | DSP0x4130 | 急停触发，轴运动停止 | 2023-01-12 18:56 | 2023-01-12 18:56 | 43.488 | 57414_bHDw | 0 | -43.528
237625 | dsp | robot | DSP | robot | 3 |  |  | BM_SI_167352164931115403 |  |  |  | (x=90380,y=160617,pointCode=57414_GjRX) | 2023-01-12 19:07:39.464 | 2023-01-12 19:08:17.676 | H150A-066 | DSP0x2B03 | EHU急停 | 2023-01-12 19:08 | 2023-01-12 19:08 | 38.212 | 57414_GjRX | 0 | 676.352
237626 | dsp | robot | DSP | robot | 3 |  |  | BM_SI_167352164931115403 |  |  |  | (x=90380,y=160617,pointCode=57414_GjRX) | 2023-01-12 19:07:39.711 | 2023-01-12 19:08:17.650 | H150A-066 | DSP0x4130 | 急停触发，轴运动停止 | 2023-01-12 19:08 | 2023-01-12 19:08 | 37.939 | 57414_GjRX | 0 | -37.965
237627 | dsp | robot | DSP | robot | 3 |  |  | BM_SI_167352164931115403 |  |  |  | (x=90379,y=160617,pointCode=57414_GjRX) | 2023-01-12 19:07:40.488 | 2023-01-12 19:08:17.662 | H150A-066 | DSP0x4402 | 停车状态下，小车角度跳变超过8°，则报错。 | 2023-01-12 19:08 | 2023-01-12 19:08 | 37.174 | 57414_GjRX | 0 | -37.162
242989 | dsp | robot | DSP | robot | 3 |  |  | IDLE_PARKING_16735948589431619 |  |  |  | (x=200638,y=120926,pointCode=57414_2Np2) | 2023-01-13 15:28:08.128 | 2023-01-13 15:28:29.243 | H150A-066 | DSP0x4301 | 一段距离内未收到有效定位数据 | 2023-01-13 15:28 | 2023-01-13 15:28 | 21.115 | 57414_2Np2 | 0 | 73190.466
243037 | dsp | robot | DSP | robot | 3 |  |  | BM_SI_167359495941617255 |  |  | 0165 | (x=170658,y=113028,pointCode=57414_3bbY) | 2023-01-13 15:32:42.111 | 2023-01-13 15:33:31.657 | H150A-066 | DSP0x2B03 | EHU急停 | 2023-01-13 15:33 | 2023-01-13 15:34 | 49.546 | 57414_3bbY | 0 | 252.868
243038 | dsp | robot | DSP | robot | 3 |  |  | BM_SI_167359495941617255 |  |  | 0165 | (x=170658,y=113028,pointCode=57414_3bbY) | 2023-01-13 15:32:42.433 | 2023-01-13 15:33:31.626 | H150A-066 | DSP0x4130 | 急停触发，轴运动停止 | 2023-01-13 15:33 | 2023-01-13 15:34 | 49.193 | 57414_3bbY | 0 | -49.224
243170 | dsp | robot | DSP | robot | 3 |  |  | BM_SI_167359535509117284 |  |  | 0116 | (x=264045,y=60322,pointCode=57414_eWfhNR) | 2023-01-13 15:45:04.213 | 2023-01-13 15:46:16.178 | H150A-066 | DSP0x2B04 | 避障数据超时 | 2023-01-13 15:45 | 2023-01-13 15:46 | 71.965 | 57414_eWfhNR | 0 | 692.587
243221 | dsp | robot | DSP | robot | 3 |  |  | IDLE_PARKING_16735962127231109 |  |  |  | (x=346205,y=58048,pointCode=57414_m566) | 2023-01-13 15:50:31.913 | 2023-01-13 15:50:33.974 | H150A-066 | DSP0x2B04 | 避障数据超时 | 2023-01-13 15:51 | 2023-01-13 15:51 | 2.061 | 57414_m566 | 1 | 255.735
243439 | dsp | robot | DSP | robot | 3 |  |  | BM_SI_167359696461917434 |  |  | 0102 | (x=200641,y=117394,pointCode=57414_ehSN) | 2023-01-13 16:10:54.732 | 2023-01-13 16:12:44.260 | H150A-066 | DSP0x2B03 | EHU急停 | 2023-01-13 16:11 | 2023-01-13 16:13 | 109.528 | 57414_ehSN | 0 | 1220.758
243440 | dsp | robot | DSP | robot | 3 |  |  | BM_SI_167359696461917434 |  |  | 0102 | (x=200641,y=117394,pointCode=57414_ehSN) | 2023-01-13 16:10:55.026 | 2023-01-13 16:12:44.245 | H150A-066 | DSP0x4130 | 急停触发，轴运动停止 | 2023-01-13 16:11 | 2023-01-13 16:13 | 109.219 | 57414_ehSN | 0 | -109.234
243514 | dsp | robot | DSP | robot | 3 |  |  | BM_SI_167359696461917434 |  |  | 0102 | (x=160669,y=114626,pointCode=57414_abat) | 2023-01-13 16:14:22.307 | 2023-01-13 16:15:36.437 | H150A-066 | DSP0x2B03 | EHU急停 | 2023-01-13 16:14 | 2023-01-13 16:16 | 74.13 | 57414_abat | 0 | 98.062
243515 | dsp | robot | DSP | robot | 3 |  |  | BM_SI_167359696461917434 |  |  | 0102 | (x=160669,y=114626,pointCode=57414_abat) | 2023-01-13 16:14:22.591 | 2023-01-13 16:15:36.410 | H150A-066 | DSP0x4130 | 急停触发，轴运动停止 | 2023-01-13 16:14 | 2023-01-13 16:16 | 73.819 | 57414_abat | 0 | -73.846
244270 | dsp | robot | DSP | robot | 3 |  |  | IDLE_PARKING_16736011820971301 |  |  |  | (x=208272,y=84616,pointCode=57414_MMQx) | 2023-01-13 17:17:02.295 | 2023-01-13 17:17:57.678 | H150A-066 | DSP0x2B04 | 避障数据超时 | 2023-01-13 17:17 | 2023-01-13 17:18 | 55.383 | 57414_MMQx | 0 | 3685.885
245055 | obs | robot | QSH | robot | 4 |  |  | BM_SI_167360576179918274 |  |  | 0118 | (x=200638,y=92855,pointCode=57414_tnCH) | 2023-01-13 18:32:29.646 | 2023-01-13 18:33:47.131 | H150A-066 | QSH005022 | 请求感知切换避障区域失败 | 2023-01-13 18:32 | 2023-01-13 18:34 | 77.485 | 57414_tnCH | 0 | 4471.968
245056 | dsp | robot | DSP | robot | 3 |  |  | BM_SI_167360576179918274 |  |  | 0118 | (x=200638,y=92855,pointCode=57414_tnCH) | 2023-01-13 18:32:30.197 | 2023-01-13 18:33:36.575 | H150A-066 | DSP0x2B03 | EHU急停 | 2023-01-13 18:33 | 2023-01-13 18:34 | 66.378 | 57414_tnCH | 0 | -76.934
245057 | dsp | robot | DSP | robot | 3 |  |  | BM_SI_167360576179918274 |  |  | 0118 | (x=200638,y=92855,pointCode=57414_tnCH) | 2023-01-13 18:32:31.117 | 2023-01-13 18:33:36.556 | H150A-066 | DSP0x4130 | 急停触发，轴运动停止 | 2023-01-13 18:33 | 2023-01-13 18:34 | 65.439 | 57414_tnCH | 0 | -65.458
245329 | dsp | robot | DSP | robot | 3 |  |  | IDLE_PARKING_16736074865924373 |  |  |  | (x=210128,y=87822,pointCode=57414_rzhp) | 2023-01-13 19:02:41.129 | 2023-01-13 19:04:15.507 | H150A-066 | DSP0x2B03 | EHU急停 | 2023-01-13 19:03 | 2023-01-13 19:04 | 94.378 | 57414_rzhp | 0 | 1744.573
245330 | dsp | robot | DSP | robot | 3 |  |  | IDLE_PARKING_16736074865924373 |  |  |  | (x=210128,y=87822,pointCode=57414_rzhp) | 2023-01-13 19:02:42.066 | 2023-01-13 19:04:15.494 | H150A-066 | DSP0x4130 | 急停触发，轴运动停止 | 2023-01-13 19:03 | 2023-01-13 19:04 | 93.428 | 57414_rzhp | 0 | -93.441
246814 | dsp | robot | DSP | robot | 3 |  |  | BM_SI_167374625919418969 |  |  | 0234 | (x=100441,y=148279,pointCode=57414_CfCe) | 2023-01-15 09:32:37.391 | 2023-01-15 09:32:55.923 | H150A-066 | DSP0x2B04 | 避障数据超时 | 2023-01-15 09:33 | 2023-01-15 09:33 | 18.532 | 57414_CfCe | 0 | 138501.897
246967 | dsp | robot | DSP | robot | 3 |  |  | CHARGE_16737471136882600 |  |  |  | (x=95232,y=149052,pointCode=57414_z3st) | 2023-01-15 09:45:51.353 | 2023-01-15 09:45:53.410 | H150A-066 | DSP0x2B04 | 避障数据超时 | 2023-01-15 09:46 | 2023-01-15 09:46 | 2.057 | 57414_z3st | 1 | 775.43
246979 | dsp | robot | DSP | robot | 3 |  |  | CHARGE_16737471136882600 |  |  |  | (x=103038,y=131746,pointCode=57414_6fFW) | 2023-01-15 09:47:14.090 | 2023-01-15 09:47:15.782 | H150A-066 | DSP0x2B04 | 避障数据超时 | 2023-01-15 09:47 | 2023-01-15 09:47 | 1.692 | 57414_6fFW | 1 | 80.68
247003 | dsp | robot | DSP | robot | 3 |  |  | BM_SI_167374727634519063 |  |  | 0086 | (x=105962,y=127807,pointCode=57414_E3NG) | 2023-01-15 09:50:01.447 | 2023-01-15 09:50:03.379 | H150A-066 | DSP0x2B04 | 避障数据超时 | 2023-01-15 09:50 | 2023-01-15 09:50 | 1.932 | 57414_E3NG | 1 | 165.665
247014 | dsp | robot | DSP | robot | 3 |  |  | BM_SI_167374727634519063 |  |  | 0086 | (x=117024,y=130697,pointCode=57414_5BYB) | 2023-01-15 09:51:13.033 | 2023-01-15 09:51:13.262 | H150A-066 | DSP0x2B04 | 避障数据超时 | 2023-01-15 09:51 | 2023-01-15 09:51 | 0.229 | 57414_5BYB | 1 | 69.654
247016 | dsp | robot | DSP | robot | 3 |  |  | BM_SI_167374727634519063 |  |  | 0086 | (x=117153,y=130696,pointCode=57414_fSQf) | 2023-01-15 09:51:14.621 | 2023-01-15 09:51:15.238 | H150A-066 | DSP0x2B04 | 避障数据超时 | 2023-01-15 09:51 | 2023-01-15 09:51 | 0.617 | 57414_fSQf | 1 | 1.359
247094 | dsp | robot | DSP | robot | 3 |  |  | BM_SI_167374727634519063 |  |  | 0086 | (x=219191,y=84623) | 2023-01-15 09:56:23.663 | 2023-01-15 09:56:25.358 | H150A-066 | DSP0x2B04 | 避障数据超时 | 2023-01-15 09:56 | 2023-01-15 09:56 | 1.695 |  | 1 | 308.425
247651 | obs | robot | QSH | robot | 4 |  |  | BM_SI_167375052368419446 |  |  |  | (x=97835,y=152091,pointCode=57414_mAJn) | 2023-01-15 10:42:11.214 | 2023-01-15 10:43:19.388 | H150A-066 | QSH005022 | 请求感知切换避障区域失败 | 2023-01-15 10:42 | 2023-01-15 10:43 | 68.174 | 57414_mAJn | 0 | 2745.856
247652 | dsp | robot | DSP | robot | 3 |  |  | BM_SI_167375052368419446 |  |  |  | (x=97835,y=152091,pointCode=57414_mAJn) | 2023-01-15 10:42:12.371 | 2023-01-15 10:42:53.076 | H150A-066 | DSP0x4130 | 急停触发，轴运动停止 | 2023-01-15 10:42 | 2023-01-15 10:43 | 40.705 | 57414_mAJn | 0 | -67.017
247653 | dsp | robot | DSP | robot | 3 |  |  | BM_SI_167375052368419446 |  |  |  | (x=97835,y=152091,pointCode=57414_mAJn) | 2023-01-15 10:42:12.396 | 2023-01-15 10:42:53.092 | H150A-066 | DSP0x2B03 | EHU急停 | 2023-01-15 10:42 | 2023-01-15 10:43 | 40.696 | 57414_mAJn | 0 | -40.68
247941 | dsp | robot | DSP | robot | 3 |  |  | CHARGE_16737514350977984 |  |  |  | (x=188048,y=105416,pointCode=57414_wzWJ) | 2023-01-15 11:04:05.153 | 2023-01-15 11:06:08.538 | H150A-066 | DSP0x2501 | 执行充电移动后，一段时间未接收到电池已经充电的信号；2）打开电源48V操作，一段时间未接受到电池48V开启的信号，就会报错 | 2023-01-15 11:04 | 2023-01-15 11:06 | 123.385 | 57414_wzWJ | 0 | 1272.061
250990 | obs | robot | QSH | robot | 4 |  |  | BM_SI_167376767740021256 |  |  | 0008 | (x=346773,y=59653,pointCode=57414_F3H3) | 2023-01-15 15:32:43.469 | 2023-01-15 15:33:35.614 | H150A-066 | QSH005022 | 请求感知切换避障区域失败 | 2023-01-15 15:33 | 2023-01-15 15:34 | 52.145 | 57414_F3H3 | 0 | 15994.931
250991 | dsp | robot | DSP | robot | 3 |  |  | BM_SI_167376767740021256 |  |  | 0008 | (x=346773,y=59653,pointCode=57414_F3H3) | 2023-01-15 15:32:43.982 | 2023-01-15 15:33:11.056 | H150A-066 | DSP0x2B03 | EHU急停 | 2023-01-15 15:33 | 2023-01-15 15:33 | 27.074 | 57414_F3H3 | 0 | -51.632
250992 | dsp | robot | DSP | robot | 3 |  |  | BM_SI_167376767740021256 |  |  | 0008 | (x=346773,y=59653,pointCode=57414_F3H3) | 2023-01-15 15:32:44.022 | 2023-01-15 15:33:11.044 | H150A-066 | DSP0x4130 | 急停触发，轴运动停止 | 2023-01-15 15:33 | 2023-01-15 15:33 | 27.022 | 57414_F3H3 | 0 | -27.034
251093 | dsp | robot | DSP | robot | 3 |  |  | IDLE_PARKING_16737680764997714 |  |  |  | (x=143730,y=114628,pointCode=57414_RMrE) | 2023-01-15 15:42:16.823 | 2023-01-15 15:42:18.798 | H150A-066 | DSP0x2B04 | 避障数据超时 | 2023-01-15 15:42 | 2023-01-15 15:42 | 1.975 | 57414_RMrE | 0 | 545.779
251103 | dsp | robot | DSP | robot | 3 |  |  | IDLE_PARKING_16737680764997714 |  |  |  | (x=139032,y=116098,pointCode=57414_YXFY) | 2023-01-15 15:42:40.065 | 2023-01-15 15:42:42.162 | H150A-066 | DSP0x2B04 | 避障数据超时 | 2023-01-15 15:43 | 2023-01-15 15:43 | 2.097 | 57414_YXFY | 1 | 21.267
251110 | dsp | robot | DSP | robot | 3 |  |  | IDLE_PARKING_16737680764997714 |  |  |  | (x=126147,y=130106,pointCode=57414_DYTH) | 2023-01-15 15:43:34.667 | 2023-01-15 15:43:36.748 | H150A-066 | DSP0x2B04 | 避障数据超时 | 2023-01-15 15:44 | 2023-01-15 15:44 | 2.081 | 57414_DYTH | 1 | 52.505
251192 | dsp | robot | DSP | robot | 3 |  |  | CHARGE_16737689850076124 |  |  |  | (x=111809,y=130695,pointCode=57414_WGPC) | 2023-01-15 15:52:05.378 | 2023-01-15 15:52:06.518 | H150A-066 | DSP0x2B04 | 避障数据超时 | 2023-01-15 15:52 | 2023-01-15 15:52 | 1.14 | 57414_WGPC | 1 | 508.63
251199 | dsp | robot | DSP | robot | 3 |  |  | CHARGE_16737689850076124 |  |  |  | (x=111827,y=130695,pointCode=57414_WGPC) | 2023-01-15 15:53:06.883 | 2023-01-15 15:53:08.827 | H150A-066 | DSP0x2B04 | 避障数据超时 | 2023-01-15 15:53 | 2023-01-15 15:53 | 1.944 | 57414_WGPC | 1 | 60.365
252154 | dsp | robot | DSP | robot | 3 | DSP0x596B |  | BM_SI_167377454805321853 |  |  | 0031 | (x=200643,y=104016,pointCode=57414_yack) | 2023-01-15 17:32:22.795 | 2023-01-15 17:33:05.083 | H150A-066 | DSP000000 | 当前错误码【DSP0x596B】未维护 | 2023-01-15 17:32 | 2023-01-15 17:33 | 42.288 | 57414_yack | 0 | 5953.968
252155 | dsp | robot | DSP | robot | 3 |  |  | BM_SI_167377454805321853 |  |  | 0031 | (x=200643,y=104016,pointCode=57414_yack) | 2023-01-15 17:32:23.167 | 2023-01-15 17:33:05.098 | H150A-066 | DSP0x4308 | 移动前检查地图信息是否初始化。 | 2023-01-15 17:32 | 2023-01-15 17:33 | 41.931 | 57414_yack | 0 | -41.916
252156 | dsp | robot | DSP | robot | 3 |  |  | BM_SI_167377454805321853 |  |  | 0031 | (x=200643,y=104016,pointCode=57414_yack) | 2023-01-15 17:32:23.219 | 2023-01-15 17:33:05.037 | H150A-066 | DSP0x0422 | a）定位完成初始化，未满足该条件会同时报0x4306错误； b）上电启动完成初始化；电机使能状态；托盘限位已确认状态；陀螺仪纠零偏完成状态 | 2023-01-15 17:32 | 2023-01-15 17:33 | 41.818 | 57414_yack | 0 | -41.879
252176 | dsp | robot | DSP | robot | 3 | DSP0x596B |  | BM_SI_167377454805321853 |  |  | 0031 | (x=200643,y=104016,pointCode=57414_yack) | 2023-01-15 17:33:52.799 | 2023-01-15 17:34:03.292 | H150A-066 | DSP000000 | 当前错误码【DSP0x596B】未维护 | 2023-01-15 17:34 | 2023-01-15 17:34 | 10.493 | 57414_yack | 0 | 47.762
252177 | dsp | robot | DSP | robot | 3 |  |  | BM_SI_167377454805321853 |  |  | 0031 | (x=200643,y=104016,pointCode=57414_yack) | 2023-01-15 17:33:52.878 | 2023-01-15 17:34:03.320 | H150A-066 | DSP0x4308 | 移动前检查地图信息是否初始化。 | 2023-01-15 17:34 | 2023-01-15 17:34 | 10.442 | 57414_yack | 0 | -10.414
252179 | dsp | robot | DSP | robot | 3 |  |  | BM_SI_167377454805321853 |  |  | 0031 | (x=200643,y=104016,pointCode=57414_yack) | 2023-01-15 17:33:53.272 | 2023-01-15 17:34:03.266 | H150A-066 | DSP0x0422 | a）定位完成初始化，未满足该条件会同时报0x4306错误； b）上电启动完成初始化；电机使能状态；托盘限位已确认状态；陀螺仪纠零偏完成状态 | 2023-01-15 17:34 | 2023-01-15 17:34 | 9.994 | 57414_yack | 0 | -10.048
252242 | dsp | robot | DSP | robot | 3 |  |  | BM_SI_167377576338121942 |  |  |  | (x=343020,y=59645,pointCode=57414_Wjf7) | 2023-01-15 17:43:06.894 | 2023-01-15 17:43:07.948 | H150A-066 | DSP0x2B04 | 避障数据超时 | 2023-01-15 17:43 | 2023-01-15 17:43 | 1.054 | 57414_Wjf7 | 0 | 543.628
252359 | dsp | robot | DSP | robot | 3 |  |  | IDLE_PARKING_16737761714306717 |  |  |  | (x=170364,y=114632,pointCode=57414_KJxK) | 2023-01-15 17:51:37.970 | 2023-01-15 17:52:06.258 | H150A-066 | DSP0x2B04 | 避障数据超时 | 2023-01-15 17:52 | 2023-01-15 17:52 | 28.288 | 57414_KJxK | 1 | 510.022
252607 | dsp | robot | DSP | robot | 3 |  |  | BM_SI_167377747644122148 |  |  |  | (x=85631,y=119714,pointCode=57414_YihH) | 2023-01-15 18:11:35.145 | 2023-01-15 18:11:37.404 | H150A-066 | DSP0x2B04 | 避障数据超时 | 2023-01-15 18:12 | 2023-01-15 18:12 | 2.259 | 57414_YihH | 1 | 1168.887
252661 | dsp | robot | DSP | robot | 3 |  |  | BM_SI_167377747644122148 |  |  | 0044 | (x=163889,y=113036,pointCode=57414_wG3Z) | 2023-01-15 18:15:04.567 | 2023-01-15 18:15:35.588 | H150A-066 | DSP0x2B04 | 避障数据超时 | 2023-01-15 18:15 | 2023-01-15 18:16 | 31.021 | 57414_wG3Z | 1 | 207.163
252677 | dsp | robot | DSP | robot | 3 |  |  | BM_SI_167377747644122148 |  |  | 0044 | (x=180847,y=113032,pointCode=57414_TJxf) | 2023-01-15 18:16:17.788 | 2023-01-15 18:16:38.181 | H150A-066 | DSP0x2B04 | 避障数据超时 | 2023-01-15 18:16 | 2023-01-15 18:17 | 20.393 | 57414_TJxf | 1 | 42.2
252702 | dsp | robot | DSP | robot | 3 |  |  | BM_SI_167377747644122148 |  |  | 0044 | (x=205389,y=84623,pointCode=57414_TXA2) | 2023-01-15 18:18:39.255 | 2023-01-15 18:19:18.137 | H150A-066 | DSP0x2B04 | 避障数据超时 | 2023-01-15 18:19 | 2023-01-15 18:19 | 38.882 | 57414_TXA2 | 1 | 121.074
252703 | dsp | robot | DSP | robot | 3 |  |  | BM_SI_167377747644122148 |  |  | 0044 | (x=205436,y=84605,pointCode=57414_TXA2) | 2023-01-15 18:18:39.598 | 2023-01-15 18:19:18.149 | H150A-066 | DSP0x0406 | 小车软停过程中，上位机下发除slam移动外任何指令 | 2023-01-15 18:19 | 2023-01-15 18:19 | 38.551 | 57414_TXA2 | 0 | -38.539
252735 | dsp | robot | DSP | robot | 3 |  |  | BM_SI_167377747644122148 |  |  | 0044 | (x=225650,y=72625,pointCode=57414_ppa3) | 2023-01-15 18:21:13.518 | 2023-01-15 18:21:44.327 | H150A-066 | DSP0x2B04 | 避障数据超时 | 2023-01-15 18:21 | 2023-01-15 18:22 | 30.809 | 57414_ppa3 | 0 | 115.369
252815 | dsp | robot | DSP | robot | 3 |  |  | BM_SI_167377840737422241 |  |  | 0008 | (x=344618,y=56450,pointCode=57414_8nGW) | 2023-01-15 18:28:32.859 | 2023-01-15 18:31:18.299 | H150A-066 | DSP0x2B03 | EHU急停 | 2023-01-15 18:29 | 2023-01-15 18:31 | 165.44 | 57414_8nGW | 0 | 408.532
252816 | dsp | robot | DSP | robot | 3 |  |  | BM_SI_167377840737422241 |  |  | 0008 | (x=344618,y=56450,pointCode=57414_8nGW) | 2023-01-15 18:28:33.774 | 2023-01-15 18:31:18.275 | H150A-066 | DSP0x4130 | 急停触发，轴运动停止 | 2023-01-15 18:29 | 2023-01-15 18:31 | 164.501 | 57414_8nGW | 0 | -164.525
252981 | dsp | robot | DSP | robot | 3 |  |  | BM_SI_167377840737422241 |  |  | 0008 | (x=237119,y=61826,pointCode=57414_fCFKfm) | 2023-01-15 18:37:16.868 | 2023-01-15 18:37:55.626 | H150A-066 | DSP0x2B04 | 避障数据超时 | 2023-01-15 18:37 | 2023-01-15 18:38 | 38.758 | 57414_fCFKfm | 0 | 358.593
253071 | dsp | robot | DSP | robot | 3 |  |  | BM_SI_167377930307922363 |  |  | 0008 | (x=219095,y=115623,pointCode=57414_768F) | 2023-01-15 18:43:56.751 | 2023-01-15 18:43:58.053 | H150A-066 | DSP0x2B04 | 避障数据超时 | 2023-01-15 18:44 | 2023-01-15 18:44 | 1.302 | 57414_768F | 1 | 361.125
253113 | dsp | robot | DSP | robot | 3 |  |  | IDLE_PARKING_16737794861701756 |  |  |  | (x=195822,y=114631,pointCode=57414_wsPr) | 2023-01-15 18:46:37.770 | 2023-01-15 18:47:18.413 | H150A-066 | DSP0x2B04 | 避障数据超时 | 2023-01-15 18:47 | 2023-01-15 18:47 | 40.643 | 57414_wsPr | 1 | 159.717
253156 | dsp | robot | DSP | robot | 3 |  |  | IDLE_PARKING_16737796819708610 |  |  |  | (x=132308,y=101500,pointCode=57414_fkn8) | 2023-01-15 18:51:12.097 | 2023-01-15 18:51:34.034 | H150A-066 | DSP0x2B04 | 避障数据超时 | 2023-01-15 18:51 | 2023-01-15 18:52 | 21.937 | 57414_fkn8 | 1 | 233.684
253497 | dsp | robot | DSP | robot | 3 |  |  | BM_SI_167378080368122481 |  |  |  | (x=74632,y=104532,pointCode=57414_W45W) | 2023-01-15 19:07:31.697 | 2023-01-15 19:07:33.454 | H150A-066 | DSP0x2B04 | 避障数据超时 | 2023-01-15 19:08 | 2023-01-15 19:08 | 1.757 | 57414_W45W | 1 | 957.663
254234 | dsp | robot | DSP | robot | 3 |  |  | CHARGE_16738288639522708 |  |  |  | (x=76925,y=112503,pointCode=57414_AW85) | 2023-01-16 08:28:20.468 | 2023-01-16 08:28:22.302 | H150A-066 | DSP0x2B04 | 避障数据超时 | 2023-01-16 08:28 | 2023-01-16 08:28 | 1.834 | 57414_AW85 | 1 | 48047.014
254453 | dsp | robot | DSP | robot | 3 |  |  | BM_SI_167382954735122584 |  |  |  | (x=195039,y=102055,pointCode=57414_ps2y) | 2023-01-16 08:40:58.562 | 2023-01-16 08:41:00.314 | H150A-066 | DSP0x2B04 | 避障数据超时 | 2023-01-16 08:41 | 2023-01-16 08:41 | 1.752 | 57414_ps2y | 1 | 756.26
254581 | dsp | robot | DSP | robot | 3 |  |  | BM_SI_167382954735122584 |  |  | 0020 | (x=270507,y=60323,pointCode=57414_fYC7mm) | 2023-01-16 08:49:18.969 | 2023-01-16 08:50:21.066 | H150A-066 | DSP0x2B04 | 避障数据超时 | 2023-01-16 08:49 | 2023-01-16 08:50 | 62.097 | 57414_fYC7mm | 1 | 498.655
254582 | dsp | robot | DSP | robot | 3 |  |  | BM_SI_167382954735122584 |  |  | 0020 | (x=270507,y=60323,pointCode=57414_fYC7mm) | 2023-01-16 08:49:19.055 | 2023-01-16 08:50:21.088 | H150A-066 | DSP0x0406 | 小车软停过程中，上位机下发除slam移动外任何指令 | 2023-01-16 08:49 | 2023-01-16 08:50 | 62.033 | 57414_fYC7mm | 0 | -62.011
254811 | dsp | robot | DSP | robot | 3 |  |  | BM_SI_167383108748222791 |  |  |  | (x=95229,y=135606,pointCode=57414_atnX) | 2023-01-16 09:05:41.028 | 2023-01-16 09:05:42.694 | H150A-066 | DSP0x2B04 | 避障数据超时 | 2023-01-16 09:06 | 2023-01-16 09:06 | 1.666 | 57414_atnX | 0 | 919.94
254984 | dsp | robot | DSP | robot | 3 |  |  | BM_SI_167383108748222791 |  |  | 0133 | (x=332010,y=60327,pointCode=57414_nyd8) | 2023-01-16 09:17:04.303 | 2023-01-16 09:17:05.493 | H150A-066 | DSP0x2B04 | 避障数据超时 | 2023-01-16 09:17 | 2023-01-16 09:17 | 1.19 | 57414_nyd8 | 1 | 681.609
255103 | dsp | robot | DSP | robot | 3 |  |  | BM_SI_167383249169223010 |  |  |  | (x=200646,y=85563,pointCode=57414_2Dm3) | 2023-01-16 09:28:43.573 | 2023-01-16 09:28:45.740 | H150A-066 | DSP0x2B04 | 避障数据超时 | 2023-01-16 09:29 | 2023-01-16 09:29 | 2.167 | 57414_2Dm3 | 1 | 698.08
255134 | dsp | robot | DSP | robot | 3 |  |  | BM_SI_167383263737023027 |  |  |  | (x=200647,y=92833,pointCode=57414_tnCH) | 2023-01-16 09:31:15.559 | 2023-01-16 09:31:42.626 | H150A-066 | DSP0x2B04 | 避障数据超时 | 2023-01-16 09:31 | 2023-01-16 09:32 | 27.067 | 57414_tnCH | 1 | 149.819
255135 | dsp | robot | DSP | robot | 3 |  |  | BM_SI_167383263737023027 |  |  |  | (x=200647,y=92833,pointCode=57414_tnCH) | 2023-01-16 09:31:15.917 | 2023-01-16 09:31:42.643 | H150A-066 | DSP0x4306 | 定位数据模块一直未收到正确的外部定位数据（3帧确认） | 2023-01-16 09:31 | 2023-01-16 09:32 | 26.726 | 57414_tnCH | 0 | -26.709
255136 | dsp | robot | DSP | robot | 3 |  |  | BM_SI_167383263737023027 |  |  |  | (x=200647,y=92833,pointCode=57414_tnCH) | 2023-01-16 09:31:16.030 | 2023-01-16 09:31:42.657 | H150A-066 | DSP0x4401 | 停车状态下，小车x方向或者y方向位置跳变超过0.1m，则报错。 | 2023-01-16 09:31 | 2023-01-16 09:32 | 26.627 | 57414_tnCH | 0 | -26.613
255372 | dsp | robot | DSP | robot | 3 |  |  | IDLE_PARKING_16738339076816130 |  |  |  | (x=139029,y=116101,pointCode=57414_YXFY) | 2023-01-16 09:54:43.489 | 2023-01-16 09:54:45.849 | H150A-066 | DSP0x2B04 | 避障数据超时 | 2023-01-16 09:55 | 2023-01-16 09:55 | 2.36 | 57414_YXFY | 0 | 1380.832
255405 | dsp | robot | DSP | robot | 3 |  |  | BM_SI_167383420404423174 |  |  | 0222 | (x=93619,y=144124,pointCode=57414_J86m) | 2023-01-16 09:57:39.840 | 2023-01-16 09:57:40.149 | H150A-066 | DSP0x2B04 | 避障数据超时 | 2023-01-16 09:58 | 2023-01-16 09:58 | 0.309 | 57414_J86m | 1 | 173.991
255406 | dsp | robot | DSP | robot | 3 |  |  | BM_SI_167383420404423174 |  |  | 0222 | (x=93638,y=144124) | 2023-01-16 09:57:40.424 | 2023-01-16 09:57:41.783 | H150A-066 | DSP0x2B04 | 避障数据超时 | 2023-01-16 09:58 | 2023-01-16 09:58 | 1.359 |  | 1 | 0.275
255409 | dsp | robot | DSP | robot | 3 |  |  | BM_SI_167383420404423174 |  |  | 0222 | (x=100436,y=147515,pointCode=57414_hpP2) | 2023-01-16 09:58:10.815 | 2023-01-16 09:59:14.052 | H150A-066 | DSP0x2B04 | 避障数据超时 | 2023-01-16 09:58 | 2023-01-16 09:59 | 63.237 | 57414_hpP2 | 1 | 29.032
255864 | dsp | robot | DSP | robot | 3 |  |  | BM_SI_167383538976923319 |  |  | 0104 | (x=202341,y=114630,pointCode=57414_fkHE) | 2023-01-16 10:21:31.503 | 2023-01-16 10:22:47.862 | H150A-066 | DSP0x2B03 | EHU急停 | 2023-01-16 10:22 | 2023-01-16 10:23 | 76.359 | 57414_fkHE | 0 | 1337.451
255865 | dsp | robot | DSP | robot | 3 |  |  | BM_SI_167383538976923319 |  |  | 0104 | (x=202341,y=114629,pointCode=57414_fkHE) | 2023-01-16 10:21:32.017 | 2023-01-16 10:22:47.825 | H150A-066 | DSP0x4130 | 急停触发，轴运动停止 | 2023-01-16 10:22 | 2023-01-16 10:23 | 75.808 | 57414_fkHE | 0 | -75.845
255872 | dsp | robot | DSP | robot | 3 |  |  | BM_SI_167383538976923319 |  |  | 0104 | (x=202341,y=114629,pointCode=57414_fkHE) | 2023-01-16 10:21:54.526 | 2023-01-16 10:22:47.844 | H150A-066 | DSP0x2B04 | 避障数据超时 | 2023-01-16 10:22 | 2023-01-16 10:23 | 53.318 | 57414_fkHE | 0 | -53.299
255962 | dsp | robot | DSP | robot | 3 |  |  | BM_SI_167383610619823406 |  |  | 0015 | (x=85613,y=119561,pointCode=57414_YihH) | 2023-01-16 10:29:24.805 | 2023-01-16 10:29:26.777 | H150A-066 | DSP0x2B04 | 避障数据超时 | 2023-01-16 10:29 | 2023-01-16 10:29 | 1.972 | 57414_YihH | 1 | 396.961
256013 | dsp | robot | DSP | robot | 3 |  |  | BM_SI_167383610619823406 |  |  | 0015 | (x=180029,y=113029,pointCode=57414_EKYs) | 2023-01-16 10:33:43.406 | 2023-01-16 10:36:39.255 | H150A-066 | DSP0x2B04 | 避障数据超时 | 2023-01-16 10:34 | 2023-01-16 10:37 | 175.849 | 57414_EKYs | 1 | 256.629
256105 | dsp | robot | DSP | robot | 3 |  |  | BM_SI_167383610619823406 |  |  | 0015 | (x=271320,y=60311,pointCode=57414_psMfJT) | 2023-01-16 10:41:33.881 | 2023-01-16 10:42:52.194 | H150A-066 | DSP0x2B04 | 避障数据超时 | 2023-01-16 10:42 | 2023-01-16 10:43 | 78.313 | 57414_psMfJT | 1 | 294.626
256166 | dsp | robot | DSP | robot | 3 |  |  | IDLE_PARKING_16738372335000847 |  |  |  | (x=347815,y=56450,pointCode=57414_RD8C) | 2023-01-16 10:47:16.587 | 2023-01-16 10:47:17.015 | H150A-066 | DSP0x2B04 | 避障数据超时 | 2023-01-16 10:47 | 2023-01-16 10:47 | 0.428 | 57414_RD8C | 1 | 264.393
256363 | dsp | robot | DSP | robot | 3 |  |  | BM_SI_167383776986323585 |  |  | 0164 | (x=92847,y=87325,pointCode=57414_x26G) | 2023-01-16 11:02:25.765 | 2023-01-16 11:02:26.718 | H150A-066 | DSP0x2B04 | 避障数据超时 | 2023-01-16 11:02 | 2023-01-16 11:02 | 0.953 | 57414_x26G | 1 | 908.75
256412 | dsp | robot | DSP | robot | 3 |  |  | IDLE_PARKING_16738383569590760 |  |  |  | (x=50923,y=87331,pointCode=57414_A6B6) | 2023-01-16 11:07:15.563 | 2023-01-16 11:07:17.674 | H150A-066 | DSP0x2B04 | 避障数据超时 | 2023-01-16 11:07 | 2023-01-16 11:07 | 2.111 | 57414_A6B6 | 1 | 288.845
256473 | dsp | robot | DSP | robot | 3 |  |  | IDLE_PARKING_16738383569590760 |  |  |  | (x=61127,y=130856,pointCode=57414_cGdf) | 2023-01-16 11:09:06.468 | 2023-01-16 11:09:08.621 | H150A-066 | DSP0x2B04 | 避障数据超时 | 2023-01-16 11:09 | 2023-01-16 11:09 | 2.153 | 57414_cGdf | 1 | 108.794
256522 | dsp | robot | DSP | robot | 3 |  |  | BM_SI_167383878613623666 |  |  | 0150 | (x=100368,y=153553,pointCode=57414_sf2d) | 2023-01-16 11:14:21.258 | 2023-01-16 11:14:22.559 | H150A-066 | DSP0x2B04 | 避障数据超时 | 2023-01-16 11:14 | 2023-01-16 11:14 | 1.301 | 57414_sf2d | 1 | 312.637
256528 | dsp | robot | DSP | robot | 3 |  |  | BM_SI_167383878613623666 |  |  | 0150 | (x=100412,y=162850,pointCode=57414_38xw) | 2023-01-16 11:15:02.193 | 2023-01-16 11:15:04.166 | H150A-066 | DSP0x2B04 | 避障数据超时 | 2023-01-16 11:15 | 2023-01-16 11:15 | 1.973 | 57414_38xw | 1 | 39.634
256546 | dsp | robot | DSP | robot | 3 |  |  | IDLE_PARKING_16738389786069405 |  |  |  | (x=108115,y=134242,pointCode=57414_jJAy) | 2023-01-16 11:16:59.456 | 2023-01-16 11:17:01.593 | H150A-066 | DSP0x2B04 | 避障数据超时 | 2023-01-16 11:17 | 2023-01-16 11:17 | 2.137 | 57414_jJAy | 1 | 115.29
256958 | dsp | robot | DSP | robot | 3 |  |  | IDLE_PARKING_16738394800963972 |  |  |  | (x=134541,y=116105,pointCode=57414_byz4) | 2023-01-16 11:28:00.825 | 2023-01-16 11:28:02.754 | H150A-066 | DSP0x2B04 | 避障数据超时 | 2023-01-16 11:28 | 2023-01-16 11:28 | 1.929 | 57414_byz4 | 1 | 659.232
257123 | dsp | robot | DSP | robot | 3 |  |  | BM_SI_167384002993423764 |  |  |  | (x=200642,y=94787,pointCode=57414_53yf) | 2023-01-16 11:36:22.670 | 2023-01-16 11:36:24.988 | H150A-066 | DSP0x2B04 | 避障数据超时 | 2023-01-16 11:36 | 2023-01-16 11:36 | 2.318 | 57414_53yf | 1 | 499.916
257124 | dsp | robot | DSP | robot | 3 | DSP0x5B6B |  | BM_SI_167384002993423764 |  |  |  | (x=200642,y=94790,pointCode=57414_53yf) | 2023-01-16 11:36:33.092 | 2023-01-16 11:37:12.345 | H150A-066 | DSP000000 | 当前错误码【DSP0x5B6B】未维护 | 2023-01-16 11:37 | 2023-01-16 11:37 | 39.253 | 57414_53yf | 0 | 8.104
257125 | dsp | robot | DSP | robot | 3 |  |  | BM_SI_167384002993423764 |  |  |  | (x=200642,y=94790,pointCode=57414_53yf) | 2023-01-16 11:36:33.403 | 2023-01-16 11:37:12.286 | H150A-066 | DSP0x4308 | 移动前检查地图信息是否初始化。 | 2023-01-16 11:37 | 2023-01-16 11:37 | 38.883 | 57414_53yf | 0 | -38.942
257126 | dsp | robot | DSP | robot | 3 |  |  | BM_SI_167384002993423764 |  |  |  | (x=200642,y=94790,pointCode=57414_53yf) | 2023-01-16 11:36:33.524 | 2023-01-16 11:37:12.272 | H150A-066 | DSP0x0422 | a）定位完成初始化，未满足该条件会同时报0x4306错误； b）上电启动完成初始化；电机使能状态；托盘限位已确认状态；陀螺仪纠零偏完成状态 | 2023-01-16 11:37 | 2023-01-16 11:37 | 38.748 | 57414_53yf | 0 | -38.762
257230 | dsp | robot | DSP | robot | 3 |  |  | BM_SI_167384031003723775 |  |  |  | (x=218558,y=87810,pointCode=57414_YDwy) | 2023-01-16 11:39:14.293 | 2023-01-16 11:39:47.801 | H150A-066 | DSP0x2B04 | 避障数据超时 | 2023-01-16 11:39 | 2023-01-16 11:40 | 33.508 | 57414_YDwy | 0 | 122.021
257258 | dsp | robot | DSP | robot | 3 |  |  | IDLE_PARKING_16738404474983119 |  |  |  | (x=223423,y=86320,pointCode=57414_4W4E) | 2023-01-16 11:41:04.503 | 2023-01-16 11:41:47.118 | H150A-066 | DSP0x4130 | 急停触发，轴运动停止 | 2023-01-16 11:41 | 2023-01-16 11:42 | 42.615 | 57414_4W4E | 0 | 76.702
257259 | dsp | robot | DSP | robot | 3 |  |  | IDLE_PARKING_16738404474983119 |  |  |  | (x=223423,y=86320,pointCode=57414_4W4E) | 2023-01-16 11:41:05.091 | 2023-01-16 11:41:47.152 | H150A-066 | DSP0x2B03 | EHU急停 | 2023-01-16 11:41 | 2023-01-16 11:42 | 42.061 | 57414_4W4E | 0 | -42.027
257374 | dsp | robot | DSP | robot | 3 |  |  | BM_SI_167384071312723834 |  |  |  | (x=126154,y=134244,pointCode=57414_pPKM) | 2023-01-16 11:45:49.608 | 2023-01-16 11:46:18.116 | H150A-066 | DSP0x2B03 | EHU急停 | 2023-01-16 11:46 | 2023-01-16 11:46 | 28.508 | 57414_pPKM | 1 | 242.456
257375 | dsp | robot | DSP | robot | 3 |  |  | BM_SI_167384071312723834 |  |  |  | (x=126154,y=134244,pointCode=57414_pPKM) | 2023-01-16 11:45:50.042 | 2023-01-16 11:46:18.096 | H150A-066 | DSP0x4130 | 急停触发，轴运动停止 | 2023-01-16 11:46 | 2023-01-16 11:46 | 28.054 | 57414_pPKM | 0 | -28.074
257404 | dsp | robot | DSP | robot | 3 |  |  | BM_SI_167384079656823846 |  |  | 0232 | (x=100438,y=154733,pointCode=57414_m5wd) | 2023-01-16 11:48:43.098 | 2023-01-16 11:48:43.467 | H150A-066 | DSP0x2B04 | 避障数据超时 | 2023-01-16 11:49 | 2023-01-16 11:49 | 0.369 | 57414_m5wd | 0 | 145.002
257405 | dsp | robot | DSP | robot | 3 |  |  | BM_SI_167384079656823846 |  |  | 0232 | (x=100439,y=154730,pointCode=57414_m5wd) | 2023-01-16 11:48:43.760 | 2023-01-16 11:48:45.008 | H150A-066 | DSP0x2B04 | 避障数据超时 | 2023-01-16 11:49 | 2023-01-16 11:49 | 1.248 | 57414_m5wd | 1 | 0.293
257574 | dsp | robot | DSP | robot | 3 |  |  | IDLE_PARKING_16738413367474597 |  |  |  | (x=221173,y=84631,pointCode=57414_Sm5X) | 2023-01-16 12:01:32.087 | 2023-01-16 12:01:33.512 | H150A-066 | DSP0x2B04 | 避障数据超时 | 2023-01-16 12:02 | 2023-01-16 12:02 | 1.425 | 57414_Sm5X | 1 | 767.079
258110 | dsp | robot | DSP | robot | 3 |  |  | BM_SI_167384556930824194 |  |  | 0230 | (x=86385,y=156344,pointCode=57414_Qp5R) | 2023-01-16 13:11:24.972 | 2023-01-16 13:11:57.671 | H150A-066 | DSP0x2B04 | 避障数据超时 | 2023-01-16 13:11 | 2023-01-16 13:12 | 32.699 | 57414_Qp5R | 1 | 4191.46
258308 | dsp | robot | DSP | robot | 3 |  |  | BM_SI_167384703624024316 |  |  |  | (x=90204,y=87323,pointCode=57414_BTww) | 2023-01-16 13:33:20.696 | 2023-01-16 13:33:22.574 | H150A-066 | DSP0x2B04 | 避障数据超时 | 2023-01-16 13:33 | 2023-01-16 13:33 | 1.878 | 57414_BTww | 1 | 1283.025
258782 | dsp | robot | DSP | robot | 3 |  |  | IDLE_PARKING_16738494834634895 |  |  |  | (x=232262,y=84882,pointCode=57414_bijByN) | 2023-01-16 14:13:45.925 | 2023-01-16 14:13:47.991 | H150A-066 | DSP0x2B04 | 避障数据超时 | 2023-01-16 14:14 | 2023-01-16 14:14 | 2.066 | 57414_bijByN | 1 | 2423.351
258798 | dsp | robot | DSP | robot | 3 |  |  | BM_SI_167384965877124591 |  |  |  | (x=225647,y=73063,pointCode=57414_6MzN) | 2023-01-16 14:15:25.629 | 2023-01-16 14:18:15.567 | H150A-066 | DSP0x2B04 | 避障数据超时 | 2023-01-16 14:15 | 2023-01-16 14:18 | 169.938 | 57414_6MzN | 1 | 97.638
258959 | dsp | robot | DSP | robot | 3 |  |  | IDLE_PARKING_16738504764243675 |  |  |  | (x=50925,y=87331,pointCode=57414_A6B6) | 2023-01-16 14:30:26.611 | 2023-01-16 14:31:06.407 | H150A-066 | DSP0x2B03 | EHU急停 | 2023-01-16 14:30 | 2023-01-16 14:31 | 39.796 | 57414_A6B6 | 0 | 731.044
258960 | dsp | robot | DSP | robot | 3 |  |  | IDLE_PARKING_16738504764243675 |  |  |  | (x=50925,y=87331,pointCode=57414_A6B6) | 2023-01-16 14:30:28.170 | 2023-01-16 14:31:06.379 | H150A-066 | DSP0x4130 | 急停触发，轴运动停止 | 2023-01-16 14:30 | 2023-01-16 14:31 | 38.209 | 57414_A6B6 | 0 | -38.237
259421 | dsp | robot | DSP | robot | 3 |  |  | IDLE_PARKING_16738530844466204 |  |  |  | (x=150231,y=100557,pointCode=57414_cHdd) | 2023-01-16 15:12:08.645 | 2023-01-16 15:12:09.808 | H150A-066 | DSP0x2B04 | 避障数据超时 | 2023-01-16 15:12 | 2023-01-16 15:12 | 1.163 | 57414_cHdd | 0 | 2462.266
259536 | dsp | robot | DSP | robot | 3 |  |  | BM_SI_167385363617824937 |  |  | 0229 | (x=86385,y=158056,pointCode=57414_RtdQ) | 2023-01-16 15:24:20.986 | 2023-01-16 15:24:21.275 | H150A-066 | DSP0x2B04 | 避障数据超时 | 2023-01-16 15:24 | 2023-01-16 15:24 | 0.289 | 57414_RtdQ | 1 | 731.178
259537 | dsp | robot | DSP | robot | 3 |  |  | BM_SI_167385363617824937 |  |  | 0229 | (x=86385,y=158091,pointCode=57414_RtdQ) | 2023-01-16 15:24:22.276 | 2023-01-16 15:24:23.114 | H150A-066 | DSP0x2B04 | 避障数据超时 | 2023-01-16 15:24 | 2023-01-16 15:24 | 0.838 | 57414_RtdQ | 1 | 1.001
259720 | dsp | robot | DSP | robot | 3 |  |  | BM_SI_167385479245325081 |  |  |  | (x=100438,y=142123,pointCode=57414_jfYx) | 2023-01-16 15:40:26.599 | 2023-01-16 15:40:51.457 | H150A-066 | DSP0x2B04 | 避障数据超时 | 2023-01-16 15:40 | 2023-01-16 15:41 | 24.858 | 57414_jfYx | 1 | 963.485
259739 | dsp | robot | DSP | robot | 3 |  |  | BM_SI_167385479245325081 |  |  | 0201 | (x=97834,y=145590,pointCode=57414_aHdW) | 2023-01-16 15:41:41.634 | 2023-01-16 15:41:43.462 | H150A-066 | DSP0x2B04 | 避障数据超时 | 2023-01-16 15:42 | 2023-01-16 15:42 | 1.828 | 57414_aHdW | 1 | 50.177
260286 | dsp | robot | DSP | robot | 3 |  |  | BM_SI_167385717686025355 |  |  | 0004 | (x=50927,y=87727,pointCode=57414_A6B6) | 2023-01-16 16:22:19.677 | 2023-01-16 16:22:49.035 | H150A-066 | DSP0x2B04 | 避障数据超时 | 2023-01-16 16:22 | 2023-01-16 16:23 | 29.358 | 57414_A6B6 | 1 | 2436.215
260306 | dsp | robot | DSP | robot | 3 |  |  | BM_SI_167385717686025355 |  |  | 0004 | (x=61126,y=103900,pointCode=57414_H8Y5) | 2023-01-16 16:24:10.857 | 2023-01-16 16:24:12.635 | H150A-066 | DSP0x2B04 | 避障数据超时 | 2023-01-16 16:24 | 2023-01-16 16:24 | 1.778 | 57414_H8Y5 | 1 | 81.822
260616 | dsp | robot | DSP | robot | 3 |  |  | BM_SI_167385868227325542 |  |  | 0044 | (x=200650,y=92670,pointCode=57414_tnCH) | 2023-01-16 16:48:56.718 | 2023-01-16 16:48:58.111 | H150A-066 | DSP0x2B04 | 避障数据超时 | 2023-01-16 16:49 | 2023-01-16 16:49 | 1.393 | 57414_tnCH | 1 | 1484.083
260802 | dsp | robot | DSP | robot | 3 |  |  | IDLE_PARKING_16738597100945974 |  |  |  | (x=202347,y=87807,pointCode=57414_m2nA) | 2023-01-16 17:02:31.544 | 2023-01-16 17:02:33.549 | H150A-066 | DSP0x2B04 | 避障数据超时 | 2023-01-16 17:03 | 2023-01-16 17:03 | 2.005 | 57414_m2nA | 1 | 813.433
260983 | dsp | robot | DSP | robot | 3 |  |  | BM_SI_167386107252225717 |  |  | 0232 | (x=61131,y=129927,pointCode=57414_zBFt) | 2023-01-16 17:29:11.183 | 2023-01-16 17:29:13.304 | H150A-066 | DSP0x2B04 | 避障数据超时 | 2023-01-16 17:29 | 2023-01-16 17:29 | 2.121 | 57414_zBFt | 1 | 1597.634
261018 | dsp | robot | DSP | robot | 3 |  |  | BM_SI_167386155817425762 |  |  | 0229 | (x=100435,y=156470,pointCode=57414_yrmB) | 2023-01-16 17:33:50.382 | 2023-01-16 17:34:28.072 | H150A-066 | DSP0x2B03 | EHU急停 | 2023-01-16 17:34 | 2023-01-16 17:34 | 37.69 | 57414_yrmB | 0 | 277.078
261019 | dsp | robot | DSP | robot | 3 |  |  | BM_SI_167386155817425762 |  |  | 0229 | (x=100435,y=156470,pointCode=57414_yrmB) | 2023-01-16 17:33:50.408 | 2023-01-16 17:34:28.049 | H150A-066 | DSP0x4130 | 急停触发，轴运动停止 | 2023-01-16 17:34 | 2023-01-16 17:34 | 37.641 | 57414_yrmB | 0 | -37.664
261051 | dsp | robot | DSP | robot | 3 |  |  | BM_SI_167386155817425762 |  |  | 0229 | (x=78252,y=134253,pointCode=57414_fBsP) | 2023-01-16 17:36:46.452 | 2023-01-16 17:36:48.411 | H150A-066 | DSP0x4110 | 行驶方向控制偏差超过规定阈值。 | 2023-01-16 17:37 | 2023-01-16 17:37 | 1.959 | 57414_fBsP | 0 | 138.403
261405 | dsp | robot | DSP | robot | 3 |  |  | BM_SI_167386347537125963 |  |  |  | (x=218549,y=111450,pointCode=57414_5aXH) | 2023-01-16 18:06:24.606 | 2023-01-16 18:06:26.883 | H150A-066 | DSP0x2B04 | 避障数据超时 | 2023-01-16 18:06 | 2023-01-16 18:06 | 2.277 | 57414_5aXH | 0 | 1776.195
262171 | dsp | robot | DSP | robot | 3 |  |  | IDLE_PARKING_16738674494721245 |  |  |  | (x=229757,y=63731,pointCode=57414_5Kx8) | 2023-01-16 19:13:33.569 | 2023-01-16 19:13:35.424 | H150A-066 | DSP0x2B04 | 避障数据超时 | 2023-01-16 19:14 | 2023-01-16 19:14 | 1.855 | 57414_5Kx8 | 1 | 4026.686
231112 | dsp | robot | DSP | robot | 3 | [5 empty] | 0176 | (x=86305,y=90983,pointCode=57414_Biwm) | 2023-01-12 09:25:26.070 | 2023-01-12 09:38:43.809 | H150A-067 | DSP0x4902 | 后方的触边被触发 或触边损坏 | 2023-01-12 09:25 | 2023-01-12 09:39 | 797.739 | 57414_Biwm | 0
233718 | dsp | robot | DSP | robot | 3 |  |  | DEADLOCK_16735007342141593 |  |  |  | (x=185303,y=113029,pointCode=57414_s6iK) | 2023-01-12 13:19:19.478 | 2023-01-12 13:32:14.505 | H150A-067 | DSP0x4902 | 后方的触边被触发 或触边损坏 | 2023-01-12 13:19 | 2023-01-12 13:32 | 775.027 | 57414_s6iK | 1 | 13235.669
237106 | dsp | robot | DSP | robot | 3 |  |  | BM_SI_167351887312015158 |  |  | 0045 | (x=201443,y=100550,pointCode=57414_RMaR) | 2023-01-12 18:24:17.721 | 2023-01-12 18:30:11.571 | H150A-067 | DSP0x4902 | 后方的触边被触发 或触边损坏 | 2023-01-12 18:24 | 2023-01-12 18:30 | 353.85 | 57414_RMaR | 1 | 17523.216
239025 | dsp | robot | DSP | robot | 3 |  |  | BM_SI_167357374830415782 |  |  | 0247 | (x=78228,y=134254,pointCode=57414_wdF6) | 2023-01-13 09:38:47.461 | 2023-01-13 09:38:49.563 | H150A-067 | DSP0x4110 | 行驶方向控制偏差超过规定阈值。 | 2023-01-13 09:39 | 2023-01-13 09:39 | 2.102 | 57414_wdF6 | 0 | 54515.89
241240 | dsp | robot | DSP | robot | 3 | DSP0xD0A2 |  | IDLE_PARKING_16735818962132186 |  |  |  | (x=101691,y=131748,pointCode=57414_Hfft) | 2023-01-13 11:51:38.061 | 2023-01-13 11:55:34.252 | H150A-067 | DSP000000 | 当前错误码【DSP0xD0A2】未维护 | 2023-01-13 11:52 | 2023-01-13 11:56 | 236.191 | 57414_Hfft | 0 | 7968.498
241241 | dsp | robot | DSP | robot | 3 |  |  | IDLE_PARKING_16735818962132186 |  |  |  | (x=101691,y=131748,pointCode=57414_Hfft) | 2023-01-13 11:51:38.320 | 2023-01-13 11:55:34.263 | H150A-067 | DSP0x4308 | 移动前检查地图信息是否初始化。 | 2023-01-13 11:52 | 2023-01-13 11:56 | 235.943 | 57414_Hfft | 0 | -235.932
241242 | dsp | robot | DSP | robot | 3 |  |  | IDLE_PARKING_16735818962132186 |  |  |  | (x=101691,y=131748,pointCode=57414_Hfft) | 2023-01-13 11:51:38.432 | 2023-01-13 11:55:34.219 | H150A-067 | DSP0x0422 | a）定位完成初始化，未满足该条件会同时报0x4306错误； b）上电启动完成初始化；电机使能状态；托盘限位已确认状态；陀螺仪纠零偏完成状态 | 2023-01-13 11:52 | 2023-01-13 11:56 | 235.787 | 57414_Hfft | 0 | -235.831
256842 | dsp | robot | DSP | robot | 3 |  |  | BM_SI_167383930731423714 |  |  | 0229 | (x=78182,y=134255,pointCode=57414_wdF6) | 2023-01-16 11:24:20.549 | 2023-01-16 11:24:22.210 | H150A-067 | DSP0x4110 | 行驶方向控制偏差超过规定阈值。 | 2023-01-16 11:24 | 2023-01-16 11:24 | 1.661 | 57414_wdF6 | 0 | 257326.33
257536 | dsp | robot | DSP | robot | 3 |  |  | BM_SI_167384066519923820 |  |  | 0212 | (x=365448,y=61301,pointCode=57414_tAQJ) | 2023-01-16 11:57:44.834 | 2023-01-16 12:03:58.008 | H150A-067 | DSP0x4304 | 重定位超时，在规定时间（默认5秒）内没有接收到有效的绝对定位数据。 | 2023-01-16 11:58 | 2023-01-16 12:04 | 373.174 | 57414_tAQJ | 0 | 2002.624
259916 | dsp | robot | DSP | robot | 3 |  |  | BM_SI_167385535572325144 |  |  | 0153 | (x=81843,y=102454,pointCode=57414_NnJ2) | 2023-01-16 15:56:45.405 | 2023-01-16 15:57:02.461 | H150A-067 | DSP0x4301 | 一段距离内未收到有效定位数据 | 2023-01-16 15:57 | 2023-01-16 15:57 | 17.056 | 57414_NnJ2 | 0 | 13967.397
259917 | dsp | robot | DSP | robot | 3 |  |  | BM_SI_167385535572325144 |  |  | 0153 | (x=81843,y=102454,pointCode=57414_NnJ2) | 2023-01-16 15:56:45.510 | 2023-01-16 15:57:02.492 | H150A-067 | DSP0x4306 | 定位数据模块一直未收到正确的外部定位数据（3帧确认） | 2023-01-16 15:57 | 2023-01-16 15:57 | 16.982 | 57414_NnJ2 | 0 | -16.951
230423 | obs | robot | QSH | robot | 4 |  |  | BM_SI_167348381135811895 |  |  |  | (x=128667,y=87319,pointCode=57414_P2ia) | 2023-01-12 08:39:43.947 | 2023-01-12 08:40:39.462 | H150A-068 | QSH005015 | 机器人上线，地图避障区域不存在 | 2023-01-12 08:40 | 2023-01-12 08:41 | 55.515 | 57414_P2ia | 0
230436 | obs | robot | QSH | robot | 4 |  |  | BM_SI_167348404061811911 |  |  |  | (x=128667,y=87319,pointCode=57414_P2ia) | 2023-01-12 08:40:42.185 | 2023-01-12 08:43:25.545 | H150A-068 | QSH005015 | 机器人上线，地图避障区域不存在 | 2023-01-12 08:41 | 2023-01-12 08:43 | 163.36 | 57414_P2ia | 1 | 2.723
230468 | dsp | robot | DSP | robot | 3 |  |  | BM_SI_167348404061811911 |  |  |  | (x=128656,y=91294,pointCode=57414_HH8x) | 2023-01-12 08:43:56.904 | 2023-01-12 08:44:12.091 | H150A-068 | DSP0x0503 | 顶升后确认上视，位置和角度偏差超过下位机参数70 71设定阈值 | 2023-01-12 08:44 | 2023-01-12 08:44 | 15.187 | 57414_HH8x | 0 | 31.359
230469 | dsp | robot | DSP | robot | 3 |  |  | BM_SI_167348404061811911 |  |  |  | (x=128656,y=91294,pointCode=57414_HH8x) | 2023-01-12 08:43:57.142 | 2023-01-12 08:44:12.074 | H150A-068 | DSP0x2B04 | 避障数据超时 | 2023-01-12 08:44 | 2023-01-12 08:44 | 14.932 | 57414_HH8x | 0 | -14.949
230495 | dsp | robot | DSP | robot | 3 |  |  | BM_SI_167348404061811911 |  |  |  | (x=128656,y=91315,pointCode=57414_HH8x) | 2023-01-12 08:45:35.128 | 2023-01-12 08:45:39.513 | H150A-068 | DSP0x0503 | 顶升后确认上视，位置和角度偏差超过下位机参数70 71设定阈值 | 2023-01-12 08:46 | 2023-01-12 08:46 | 4.385 | 57414_HH8x | 0 | 83.054
230557 | dsp | robot | DSP | robot | 3 |  |  | BM_SI_167348404061811911 |  |  |  | (x=128654,y=91296,pointCode=57414_HH8x) | 2023-01-12 08:49:09.938 | 2023-01-12 08:49:10.546 | H150A-068 | DSP0x0508 | 顶升后确认等待上视数据超时。 | 2023-01-12 08:49 | 2023-01-12 08:49 | 0.608 | 57414_HH8x | 0 | 210.425
230560 | dsp | robot | DSP | robot | 3 |  |  | BM_SI_167348404061811911 |  |  |  | (x=128654,y=91296,pointCode=57414_HH8x) | 2023-01-12 08:49:12.126 | 2023-01-12 08:49:12.278 | H150A-068 | DSP0x0508 | 顶升后确认等待上视数据超时。 | 2023-01-12 08:49 | 2023-01-12 08:49 | 0.152 | 57414_HH8x | 1 | 1.58
230854 | executeJob | robot | QSH | robot | 3 | -9000 |  | BM_SI_167348404061811911 |  |  | 0047 | (x=202354,y=81843,pointCode=57414_wM7S) | 2023-01-12 09:10:30.720 | 2023-01-12 09:18:15.555 | H150A-068 | QSH019999 | 任务需要货架换向,但当前位置不是换向点,将货架旋转至【-9000】 | 2023-01-12 09:11 | 2023-01-12 09:18 | 464.835 | 57414_wM7S | 0 | 1278.442
232803 | executeJob | robot | QSH | robot | 3 | 0 |  | BM_SI_167349338199112954 |  |  | 0209 | (x=86304,y=90974,pointCode=57414_Biwm) | 2023-01-12 11:21:00.181 | 2023-01-12 11:21:59.838 | H150A-068 | QSH019999 | 任务需要货架换向,但当前位置不是换向点,将货架旋转至【0】 | 2023-01-12 11:21 | 2023-01-12 11:22 | 59.657 | 57414_Biwm | 1 | 7364.626
236821 | dsp | robot | DSP | robot | 3 | DSP0xA5CF | [5 empty] | (x=188331,y=118695) | 2023-01-12 17:59:43.958 | 2023-01-12 20:34:18.572 | H150A-068 | DSP000000 | 当前错误码【DSP0xA5CF】未维护 | 2023-01-12 18:00 | 2023-01-12 20:34 | 9274.614 |  | 0 | 23864.12
236822 | dsp | robot | DSP | robot | 3 | [6 empty] | (x=188331,y=118695) | 2023-01-12 17:59:43.996 | 2023-01-12 20:34:18.587 | H150A-068 | DSP0x4306 | 定位数据模块一直未收到正确的外部定位数据（3帧确认） | 2023-01-12 18:00 | 2023-01-12 20:34 | 9274.591 |  | 0 | -9274.576
237757 | dsp | robot | DSP | robot | 3 | DSP0xA5CF | [5 empty] | (x=188331,y=118695) | 2023-01-12 20:34:56.459 | 2023-01-12 20:39:47.211 | H150A-068 | DSP000000 | 当前错误码【DSP0xA5CF】未维护 | 2023-01-12 20:35 | 2023-01-12 20:40 | 290.752 |  | 0 | 37.872
237758 | dsp | robot | DSP | robot | 3 | [6 empty] | (x=188331,y=118695) | 2023-01-12 20:34:56.619 | 2023-01-12 20:39:47.233 | H150A-068 | DSP0x4306 | 定位数据模块一直未收到正确的外部定位数据（3帧确认） | 2023-01-12 20:35 | 2023-01-12 20:40 | 290.614 |  | 0 | -290.592
237777 | dsp | robot | DSP | robot | 3 | DSP0xA5CF | [5 empty] | (x=188331,y=118695) | 2023-01-12 20:39:47.822 | 2023-01-12 20:43:18.261 | H150A-068 | DSP000000 | 当前错误码【DSP0xA5CF】未维护 | 2023-01-12 20:40 | 2023-01-12 20:43 | 210.439 |  | 0 | 0.589
237780 | dsp | robot | DSP | robot | 3 | DSP0xA5CF | [5 empty] | (x=188331,y=118695) | 2023-01-12 20:43:19.294 | 2023-01-12 20:43:25.548 | H150A-068 | DSP000000 | 当前错误码【DSP0xA5CF】未维护 | 2023-01-12 20:43 | 2023-01-12 20:43 | 6.254 |  | 1 | 1.033
237781 | dsp | robot | DSP | robot | 3 | [6 empty] | (x=188331,y=118695) | 2023-01-12 20:43:19.318 | 2023-01-12 20:43:25.561 | H150A-068 | DSP0x4306 | 定位数据模块一直未收到正确的外部定位数据（3帧确认） | 2023-01-12 20:43 | 2023-01-12 20:43 | 6.243 |  | 0 | -6.23
245976 | dsp | robot | DSP | robot | 3 | DSP0xADCF | [5 empty] | (x=145673,y=104383,pointCode=57414_rGpj) | 2023-01-15 08:18:27.774 | 2023-01-15 08:24:04.807 | H150A-068 | DSP000000 | 当前错误码【DSP0xADCF】未维护 | 2023-01-15 08:18 | 2023-01-15 08:24 | 337.033 | 57414_rGpj | 0 | 214502.213
248419 | dsp | robot | DSP | robot | 3 |  |  | BM_SI_167375410539719819 |  |  |  | (x=343161,y=67047,pointCode=57414_BnGf) | 2023-01-15 11:41:53.346 | 2023-01-15 11:41:55.666 | H150A-068 | DSP0x2B04 | 避障数据超时 | 2023-01-15 11:42 | 2023-01-15 11:42 | 2.32 | 57414_BnGf | 0 | 11868.539
250000 | dsp | robot | DSP | robot | 3 |  |  | BM_SI_167376254683420692 |  |  |  | (x=85043,y=81980,pointCode=57414_dF6N) | 2023-01-15 14:03:35.167 | 2023-01-15 14:04:31.301 | H150A-068 | DSP0x0503 | 顶升后确认上视，位置和角度偏差超过下位机参数70 71设定阈值 | 2023-01-15 14:04 | 2023-01-15 14:05 | 56.134 | 57414_dF6N | 0 | 8499.501
251123 | dsp | robot | DSP | robot | 3 |  |  | BM_SI_167376864842121344 |  |  |  | (x=123350,y=134231,pointCode=57414_jbA6) | 2023-01-15 15:44:19.581 | 2023-01-15 15:45:02.924 | H150A-068 | DSP0x042D | 旋转或带载旋转，指令给的目标位置与车当前位置偏差过大（阈值判断通过30号参数） | 2023-01-15 15:44 | 2023-01-15 15:45 | 43.343 | 57414_jbA6 | 0 | 5988.28
255464 | dsp | robot | DSP | robot | 3 |  |  | BM_SI_167383454132023203 |  |  |  | (x=88084,y=89378,pointCode=57414_Q7ej) | 2023-01-16 10:02:30.733 | 2023-01-16 10:04:03.119 | H150A-068 | DSP0x4902 | 后方的触边被触发 或触边损坏 | 2023-01-16 10:03 | 2023-01-16 10:04 | 92.386 | 57414_Q7ej | 0 | 65847.809
258066 | rcsPath | robot | QSH | robot | 3 |  |  | BM_SI_167384482405924088 |  |  | 0107 | (x=358242,y=59645,pointCode=57414_h5Fc) | 2023-01-16 13:08:05.064 | 2023-01-16 13:09:24.368 | H150A-068 | QSH013003 | 将要执行的路径段的起点距离当前机器人位置较远 | 2023-01-16 13:08 | 2023-01-16 13:09 | 79.304 | 57414_h5Fc | 0 | 11041.945
258839 | rcsPath | robot | QSH | robot | 3 |  |  | BM_SI_167384948978124578 |  |  | 0029 | (x=358239,y=59640,pointCode=57414_h5Fc) | 2023-01-16 14:19:46.817 | 2023-01-16 14:20:30.633 | H150A-068 | QSH013003 | 将要执行的路径段的起点距离当前机器人位置较远 | 2023-01-16 14:20 | 2023-01-16 14:21 | 43.816 | 57414_h5Fc | 1 | 4222.449
258861 | rcsPath | robot | QSH | robot | 3 |  |  | BM_SI_167384948978124578 |  |  | 0029 | (x=358239,y=59641,pointCode=57414_h5Fc) | 2023-01-16 14:21:17.160 | 2023-01-16 14:21:49.564 | H150A-068 | QSH013003 | 将要执行的路径段的起点距离当前机器人位置较远 | 2023-01-16 14:21 | 2023-01-16 14:22 | 32.404 | 57414_h5Fc | 1 | 46.527
258882 | rcsPath | robot | QSH | robot | 3 |  |  | BM_SI_167384948978124578 |  |  | 0029 | (x=358242,y=59641,pointCode=57414_h5Fc) | 2023-01-16 14:22:37.455 | 2023-01-16 14:23:39.457 | H150A-068 | QSH013003 | 将要执行的路径段的起点距离当前机器人位置较远 | 2023-01-16 14:23 | 2023-01-16 14:24 | 62.002 | 57414_h5Fc | 1 | 47.891
258938 | rcsPath | robot | QSH | robot | 3 |  |  | IDLE_PARKING_16738502456944906 |  |  |  | (x=205283,y=87818,pointCode=57414_sp5Q) | 2023-01-16 14:28:27.894 | 2023-01-16 14:29:21.046 | H150A-068 | QSH013003 | 将要执行的路径段的起点距离当前机器人位置较远 | 2023-01-16 14:28 | 2023-01-16 14:29 | 53.152 | 57414_sp5Q | 1 | 288.437
259959 | dsp | robot | DSP | robot | 3 |  |  | BM_SI_167385539763725148 |  |  | 0116 | (x=82211,y=102454,pointCode=57414_NnJ2) | 2023-01-16 15:58:51.414 | 2023-01-16 15:59:25.279 | H150A-068 | DSP0x4301 | 一段距离内未收到有效定位数据 | 2023-01-16 15:59 | 2023-01-16 15:59 | 33.865 | 57414_NnJ2 | 0 | 5370.368
259961 | dsp | robot | DSP | robot | 3 |  |  | BM_SI_167385539763725148 |  |  | 0116 | (x=81858,y=102454,pointCode=57414_NnJ2) | 2023-01-16 15:58:52.265 | 2023-01-16 15:59:25.311 | H150A-068 | DSP0x4306 | 定位数据模块一直未收到正确的外部定位数据（3帧确认） | 2023-01-16 15:59 | 2023-01-16 15:59 | 33.046 | 57414_NnJ2 | 0 | -33.014
259969 | dsp | robot | DSP | robot | 3 | DSP0x25CF |  | BM_SI_167385539763725148 |  |  | 0116 | (x=81809,y=102454,pointCode=57414_NnJ2) | 2023-01-16 15:59:25.986 | 2023-01-16 16:01:47.804 | H150A-068 | DSP000000 | 当前错误码【DSP0x25CF】未维护 | 2023-01-16 15:59 | 2023-01-16 16:02 | 141.818 | 57414_NnJ2 | 0 | 0.675
260886 | dsp | robot | DSP | robot | 3 |  |  | BM_SI_167386038143825667 |  |  |  | (x=105963,y=126880,pointCode=57414_hneA) | 2023-01-16 17:14:01.856 | 2023-01-16 17:15:03.877 | H150A-068 | DSP0x0503 | 顶升后确认上视，位置和角度偏差超过下位机参数70 71设定阈值 | 2023-01-16 17:14 | 2023-01-16 17:15 | 62.021 | 57414_hneA | 0 | 4334.052
261030 | dsp | robot | DSP | robot | 3 | DSP0x25CF |  | DEADLOCK_16738616942849925 |  |  |  | (x=252697,y=61824,pointCode=57414_bHF4tA) | 2023-01-16 17:34:56.712 | 2023-01-16 17:35:59.726 | H150A-068 | DSP000000 | 当前错误码【DSP0x25CF】未维护 | 2023-01-16 17:35 | 2023-01-16 17:36 | 63.014 | 57414_bHF4tA | 0 | 1192.835
261031 | dsp | robot | DSP | robot | 3 |  |  | DEADLOCK_16738616942849925 |  |  |  | (x=252697,y=61824,pointCode=57414_bHF4tA) | 2023-01-16 17:34:56.790 | 2023-01-16 17:35:59.757 | H150A-068 | DSP0x4308 | 移动前检查地图信息是否初始化。 | 2023-01-16 17:35 | 2023-01-16 17:36 | 62.967 | 57414_bHF4tA | 0 | -62.936
261032 | dsp | robot | DSP | robot | 3 |  |  | DEADLOCK_16738616942849925 |  |  |  | (x=252697,y=61824,pointCode=57414_bHF4tA) | 2023-01-16 17:34:56.814 | 2023-01-16 17:35:59.743 | H150A-068 | DSP0x0422 | a）定位完成初始化，未满足该条件会同时报0x4306错误； b）上电启动完成初始化；电机使能状态；托盘限位已确认状态；陀螺仪纠零偏完成状态 | 2023-01-16 17:35 | 2023-01-16 17:36 | 62.929 | 57414_bHF4tA | 0 | -62.943
261435 | dsp | robot | DSP | robot | 3 |  |  | BM_SI_167386354465925971 |  |  | 0240 | (x=97835,y=141218,pointCode=57414_4A7n) | 2023-01-16 18:08:16.854 | 2023-01-16 18:09:51.254 | H150A-068 | DSP0x2401 | 融合模块定位数据接收超时 | 2023-01-16 18:08 | 2023-01-16 18:10 | 94.4 | 57414_4A7n | 0 | 1937.111
262290 | dsp | robot | DSP | robot | 3 | [6 empty] | (x=188039,y=105416,pointCode=57414_wzWJ) | 2023-01-16 19:59:12.380 | 2023-01-17 00:00:00 | H150A-068 | DSP0x2B04 | 避障数据超时 | 2023-01-16 19:59 | 2023-01-17 08:37 | 45481.465 | 57414_wzWJ | 0 | 6561.126

## step2
error_id | x | y | XY | XY1(是否大于1米) | robot_code | error_code | alarm_detail | start_time | end_time | error_duration | point_code | 与上一条故障码相同 | 开始与前一条结束间隔（秒）
235597 | 346226 | 56453 |  | 1 | H150A-001 | DSP0x0508 | 顶升后确认等待上视数据超时。 | 2023-01-12 16:03 | 2023-01-12 16:03 | 1.755 | 57414_PdZA
235600 | 346226 | 56453 | 0 | 0 | H150A-001 | DSP0x0508 | 顶升后确认等待上视数据超时。 | 2023-01-12 16:03 | 2023-01-12 16:03 | 2.004 | 57414_PdZA | 1 | 7.411
235602 | 346226 | 56453 | 0 | 0 | H150A-001 | DSP0x0508 | 顶升后确认等待上视数据超时。 | 2023-01-12 16:03 | 2023-01-12 16:03 | 1.997 | 57414_PdZA | 1 | 7.229
235604 | 346226 | 56453 | 0 | 0 | H150A-001 | DSP0x0508 | 顶升后确认等待上视数据超时。 | 2023-01-12 16:03 | 2023-01-12 16:04 | 60.972 | 57414_PdZA | 1 | 7.479
238000 | 100087 | 103853 | 250661.4596 | 1 | H150A-001 | DSP0x2401 | 融合模块定位数据接收超时 | 2023-01-12 21:28 | 2023-01-13 08:13 | 38739.312 | 57414_Wsbn | 0 | 19409.37
240721 | 337170 | 56457 | 241774.1295 | 1 | H150A-001 | DSP0x0508 | 顶升后确认等待上视数据超时。 | 2023-01-13 10:15 | 2023-01-13 10:15 | 1.959 | 57414_JZwY | 0 | 7283.064
240723 | 337170 | 56457 | 0 | 0 | H150A-001 | DSP0x0508 | 顶升后确认等待上视数据超时。 | 2023-01-13 10:15 | 2023-01-13 10:15 | 2.055 | 57414_JZwY | 1 | 7.351
240725 | 337170 | 56457 | 0 | 0 | H150A-001 | DSP0x0508 | 顶升后确认等待上视数据超时。 | 2023-01-13 10:15 | 2023-01-13 10:15 | 2.124 | 57414_JZwY | 1 | 7.22
240729 | 337170 | 56457 | 0 | 0 | H150A-001 | DSP0x0508 | 顶升后确认等待上视数据超时。 | 2023-01-13 10:15 | 2023-01-13 10:16 | 44.8 | 57414_JZwY | 1 | 7.138
243575 | 92643 | 154970 | 263625.2357 | 1 | H150A-001 | DSP0x4402 | 停车状态下，小车角度跳变超过8°，则报错。 | 2023-01-13 16:19 | 2023-01-13 16:25 | 347.323 | 57414_HAtk | 0 | 21783.381
243578 | 92643 | 154970 | 0 | 0 | H150A-001 | DSP0x4902 | 后方的触边被触发 或触边损坏 | 2023-01-13 16:19 | 2023-01-13 16:25 | 346.6 | 57414_HAtk | 0 | -346.392
243656 | 92643 | 154970 | 0 | 0 | H150A-001 | DSP0x4903 | 急停按下 或者急停按钮被碰到 或者急停按钮被短接 | 2023-01-13 16:25 | 2023-01-13 16:25 | 3.844 | 57414_HAtk | 0 | -3.863
243657 | 92646 | 154968 | 3.6056 | 0 | H150A-001 | DSP000000 | 当前错误码【DSP0x2101】未维护 | 2023-01-13 16:25 | 2023-01-13 16:25 | 2.717 | 57414_HAtk | 0 | -2.852
243658 | 92650 | 154964 | 5.6569 | 0 | H150A-001 | DSP0x2191 | 下位机获取和利时驱动器故障 | 2023-01-13 16:25 | 2023-01-13 16:25 | 2.404 | 57414_HAtk | 0 | -2.333
243661 | 92651 | 154962 | 2.2361 | 0 | H150A-001 | DSP0x2192 | 下位机获取和利时驱动器故障 | 2023-01-13 16:25 | 2023-01-13 16:25 | 2.02 | 57414_HAtk | 0 | -1.986
243662 | 92651 | 154962 | 0 | 0 | H150A-001 | DSP0x4306 | 定位数据模块一直未收到正确的外部定位数据（3帧确认） | 2023-01-13 16:25 | 2023-01-13 16:25 | 0.88 | 57414_HAtk | 0 | -0.811
243664 |  |  |  | 0 | H150A-001 | DSP000000 | 当前错误码【{0}】未维护 | 2023-01-13 16:25 | 2023-01-13 16:25 | 0 |  | 0 | -0.149
243669 | 92651 | 154962 |  | 0 | H150A-001 | DSP000000 | 当前错误码【DSP0x2102】未维护 | 2023-01-13 16:25 | 2023-01-13 16:25 | 34.29 | 57414_HAtk | 1 | 7.52
243696 | 92634 | 152991 | 1971.0733 | 1 | H150A-001 | DSP0x4301 | 一段距离内未收到有效定位数据 | 2023-01-13 16:26 | 2023-01-13 16:26 | 2.279 | 57414_WrSb | 0 | 10.949
243698 | 92634 | 152464 | 527 | 0 | H150A-001 | DSP0x4301 | 一段距离内未收到有效定位数据 | 2023-01-13 16:26 | 2023-01-13 16:27 | 104.188 | 57414_mESG | 1 | 0.468
245455 |  |  |  | 0 | H150A-001 | DSP000000 | 当前错误码【DSP0x8A55】未维护 | 2023-01-13 19:40 | 2023-01-13 19:40 | 25.886 |  | 0 | 11555.305
245456 |  |  |  | 0 | H150A-001 | DSP0x4306 | 定位数据模块一直未收到正确的外部定位数据（3帧确认） | 2023-01-13 19:40 | 2023-01-13 19:40 | 25.822 |  | 0 | -25.842
245578 | 72055 | 90283 |  | 0 | H150A-001 | DSP0x2B04 | 避障数据超时 | 2023-01-13 20:06 | 2023-01-14 10:25 | 51530.478 | 57414_yTzQ | 0 | 1540.183
252967 | 172244 | 117721 | 103878.1958 | 1 | H150A-001 | DSP0x0503 | 顶升后确认上视，位置和角度偏差超过下位机参数70 71设定阈值 | 2023-01-15 18:37 | 2023-01-15 18:38 | 53.653 | 57414_YQ3c | 0 | 115912.194
253000 | 172244 | 117722 | 1 | 0 | H150A-001 | DSP0x0503 | 顶升后确认上视，位置和角度偏差超过下位机参数70 71设定阈值 | 2023-01-15 18:39 | 2023-01-15 18:39 | 5.465 | 57414_YQ3c | 1 | 59.137
254934 | 88838 | 84626 | 89732.4136 | 1 | H150A-001 | DSP0x2B04 | 避障数据超时 | 2023-01-16 09:13 | 2023-01-16 09:13 | 1.879 | 57414_xX4h | 0 | 52467.403
255236 | 78176 | 134251 | 50757.4514 | 1 | H150A-001 | DSP0x4110 | 行驶方向控制偏差超过规定阈值。 | 2023-01-16 09:38 | 2023-01-16 09:38 | 1.85 | 57414_wdF6 | 0 | 1492.968
260894 | 319354 | 61824 | 251818.383 | 1 | H150A-001 | DSP0x2B04 | 避障数据超时 | 2023-01-16 17:16 | 2023-01-16 17:17 | 32.871 | 57414_Chj2y7 | 0 | 27480.428
262284 | 341411 | 61813 | 22057.0027 | 1 | H150A-001 | DSP0x2B04 | 避障数据超时 | 2023-01-16 19:59 | 2023-01-17 08:23 | 44677.452 | 57414_cGrJ | 1 | 9723.781
230670 | 88829 | 87320 |  | 1 | H150A-015 | DSP0x2B04 | 避障数据超时 | 2023-01-12 08:57 | 2023-01-12 08:57 | 1.183 | 57414_EwPe | 1
234517 | 227733 | 95703 | 139156.7314 | 1 | H150A-015 | DSP0x4903 | 急停按下 或者急停按钮被碰到 或者急停按钮被短接 | 2023-01-12 14:30 | 2023-01-12 14:31 | 62.818 | 57414_B3nd | 0 | 20018.235
235078 | 126149 | 132281 | 107968.7878 | 1 | H150A-015 | DSP000000 | 当前错误码【DSP0x2101】未维护 | 2023-01-12 15:24 | 2023-01-12 15:24 | 3.554 | 57414_74sz | 0 | 3147.595
235079 | 126149 | 132281 | 0 | 0 | H150A-015 | DSP0x2192 | 下位机获取和利时驱动器故障 | 2023-01-12 15:24 | 2023-01-12 15:24 | 3.137 | 57414_74sz | 0 | -3.174
235080 | 126149 | 132281 | 0 | 0 | H150A-015 | DSP0x2191 | 下位机获取和利时驱动器故障 | 2023-01-12 15:24 | 2023-01-12 15:24 | 2.687 | 57414_74sz | 0 | -2.704
235081 | 126149 | 132281 | 0 | 0 | H150A-015 | DSP0x4903 | 急停按下 或者急停按钮被碰到 或者急停按钮被短接 | 2023-01-12 15:24 | 2023-01-12 15:24 | 2.161 | 57414_74sz | 0 | -2.128
235083 |  |  |  | 0 | H150A-015 | DSP000000 | 当前错误码【{0}】未维护 | 2023-01-12 15:24 | 2023-01-12 15:24 | 0 |  | 0 | 0.052
237644 | 80869 | 118064 |  | 0 | H150A-015 | QSH012006 | 当前机器人位置不在已持有的锁闭资源内，超出了系统批复给的锁闭资源 | 2023-01-12 19:11 | 2023-01-12 19:12 | 73.709 | 57414_5m2S | 0 | 13636.355
237993 | 74634 | 104532 | 14899.3372 | 1 | H150A-015 | DSP0x2B04 | 避障数据超时 | 2023-01-12 21:27 | 2023-01-13 08:11 | 38668.955 | 57414_W45W | 0 | 8058.281
241893 | 97408 | 113900 | 24625.4848 | 1 | H150A-015 | DSP0x4301 | 一段距离内未收到有效定位数据 | 2023-01-13 13:28 | 2023-01-13 13:28 | 50.802 | 57414_WQcD | 0 | 18977.384
242678 | 365484 | 61284 | 273190.7488 | 1 | H150A-015 | QSH013003 | 将要执行的路径段的起点距离当前机器人位置较远 | 2023-01-13 15:00 | 2023-01-13 15:04 | 235.063 | 57414_tAQJ | 0 | 5513.176
245504 | 90412 | 162850 | 293223.9034 | 1 | H150A-015 | DSP0x2401 | 融合模块定位数据接收超时 | 2023-01-13 20:01 | 2023-01-14 10:32 | 52305.564 | 57414_CZSc | 0 | 17786.819
246024 | 73056 | 102450 | 62844.1782 | 1 | H150A-015 | DSP0x4301 | 一段距离内未收到有效定位数据 | 2023-01-15 08:34 | 2023-01-15 08:35 | 62.723 | 57414_KAhc | 0 | 79315.042
246025 | 72784 | 102450 | 272 | 0 | H150A-015 | DSP0x0406 | 小车软停过程中，上位机下发除slam移动外任何指令 | 2023-01-15 08:34 | 2023-01-15 08:35 | 62.163 | 57414_KAhc | 0 | -62.15
249814 | 362282 | 58047 | 292883.4553 | 1 | H150A-015 | DSP0x4301 | 一段距离内未收到有效定位数据 | 2023-01-15 13:51 | 2023-01-15 13:51 | 1.043 | 57414_eGTp | 0 | 18921.314
249815 | 362589 | 58073 | 308.099 | 0 | H150A-015 | DSP0x4306 | 定位数据模块一直未收到正确的外部定位数据（3帧确认） | 2023-01-15 13:51 | 2023-01-15 13:51 | 0.317 | 57414_eGTp | 0 | -0.27
249816 | 362613 | 58073 | 24 | 0 | H150A-015 | DSP0x4306 | 定位数据模块一直未收到正确的外部定位数据（3帧确认） | 2023-01-15 13:51 | 2023-01-15 13:51 | 20.621 | 57414_eGTp | 1 | 0.411
249817 | 362613 | 58073 | 0 | 0 | H150A-015 | DSP0x4301 | 一段距离内未收到有效定位数据 | 2023-01-15 13:51 | 2023-01-15 13:51 | 20.292 | 57414_eGTp | 0 | -20.318
250172 | 365455 | 61275 | 4281.3278 | 1 | H150A-015 | DSP0x0508 | 顶升后确认等待上视数据超时。 | 2023-01-15 14:21 | 2023-01-15 14:21 | 1.512 | 57414_tAQJ | 0 | 1811.116
250176 | 365455 | 61275 | 0 | 0 | H150A-015 | DSP000000 | 当前错误码【DSP0xF680】未维护 | 2023-01-15 14:21 | 2023-01-15 14:23 | 100.594 | 57414_tAQJ | 0 | 7.399
250178 | 365455 | 61275 | 0 | 0 | H150A-015 | DSP0x0508 | 顶升后确认等待上视数据超时。 | 2023-01-15 14:21 | 2023-01-15 14:23 | 100.186 | 57414_tAQJ | 0 | -100.215
252349 | 81107 | 113890 | 289174.9009 | 1 | H150A-015 | DSP0x4301 | 一段距离内未收到有效定位数据 | 2023-01-15 17:51 | 2023-01-15 17:52 | 57.684 | 57414_is8p | 0 | 12480.006
255173 | 87440 | 84622 | 29945.3287 | 1 | H150A-015 | DSP0x4301 | 一段距离内未收到有效定位数据 | 2023-01-16 09:33 | 2023-01-16 09:33 | 1.084 | 57414_4PPY | 1 | 56482.615
255175 | 87110 | 84620 | 330.0061 | 0 | H150A-015 | DSP0x4301 | 一段距离内未收到有效定位数据 | 2023-01-16 09:33 | 2023-01-16 09:34 | 43.324 | 57414_4PPY | 1 | 0.601
255283 | 356563 | 61351 | 270455.8477 | 1 | H150A-015 | DSP0x0508 | 顶升后确认等待上视数据超时。 | 2023-01-16 09:44 | 2023-01-16 09:44 | 1.18 | 57414_eXES | 0 | 603.221
255285 | 356563 | 61351 | 0 | 0 | H150A-015 | DSP0x0508 | 顶升后确认等待上视数据超时。 | 2023-01-16 09:44 | 2023-01-16 09:44 | 2.046 | 57414_eXES | 1 | 7.241
255289 | 356563 | 61351 | 0 | 0 | H150A-015 | DSP0x0508 | 顶升后确认等待上视数据超时。 | 2023-01-16 09:45 | 2023-01-16 09:45 | 2.235 | 57414_eXES | 1 | 7.075
255291 | 356563 | 61351 | 0 | 0 | H150A-015 | DSP0x0508 | 顶升后确认等待上视数据超时。 | 2023-01-16 09:45 | 2023-01-16 09:45 | 45.593 | 57414_eXES | 1 | 7.385
255779 | 73223 | 102461 | 286306.8069 | 1 | H150A-015 | DSP0x4301 | 一段距离内未收到有效定位数据 | 2023-01-16 10:16 | 2023-01-16 10:17 | 46.452 | 57414_KAhc | 0 | 1819.896
256151 | 145684 | 104386 | 72486.5653 | 1 | H150A-015 | DSP0x4902 | 后方的触边被触发 或触边损坏 | 2023-01-16 10:46 | 2023-01-16 10:48 | 132.133 | 57414_rGpj | 0 | 1775.23
261041 | 150231 | 104383 | 4547.001 | 1 | H150A-015 | DSP0x0503 | 顶升后确认上视，位置和角度偏差超过下位机参数70 71设定阈值 | 2023-01-16 17:35 | 2023-01-16 17:36 | 24.262 | 57414_EHxT | 0 | 24429.075
261520 | 356562 | 61349 | 210770.9817 | 1 | H150A-015 | DSP0x0508 | 顶升后确认等待上视数据超时。 | 2023-01-16 18:14 | 2023-01-16 18:14 | 0.472 | 57414_eXES | 0 | 2296.62
261525 | 356562 | 61349 | 0 | 0 | H150A-015 | DSP0x0508 | 顶升后确认等待上视数据超时。 | 2023-01-16 18:14 | 2023-01-16 18:14 | 1.808 | 57414_eXES | 1 | 7.459
261527 | 356562 | 61349 | 0 | 0 | H150A-015 | DSP000000 | 当前错误码【DSP0xF680】未维护 | 2023-01-16 18:14 | 2023-01-16 18:19 | 289.489 | 57414_eXES | 0 | 7.39
261528 | 356562 | 61349 | 0 | 0 | H150A-015 | DSP0x0508 | 顶升后确认等待上视数据超时。 | 2023-01-16 18:14 | 2023-01-16 18:19 | 289.224 | 57414_eXES | 0 | -289.255
262292 | 74036 | 111208 | 286891.7227 | 1 | H150A-015 | DSP0x2401 | 融合模块定位数据接收超时 | 2023-01-16 19:59 | 2023-01-17 08:17 | 44262.113 | 57414_AHrM | 0 | 6000.59
231707 | 105696 | 100760 |  | 1 | H150A-016 | DSP0x2B04 | 避障数据超时 | 2023-01-12 10:04 | 2023-01-12 10:04 | 1.846 | 57414_8GKE | 0
232558 | 78212 | 134256 | 43328.4234 | 1 | H150A-016 | DSP0x4110 | 行驶方向控制偏差超过规定阈值。 | 2023-01-12 10:55 | 2023-01-12 10:55 | 1.951 | 57414_wdF6 | 0 | 3036.576
236861 | 77984 | 134252 | 228.0351 | 0 | H150A-016 | DSP0x4110 | 行驶方向控制偏差超过规定阈值。 | 2023-01-12 18:03 | 2023-01-12 18:03 | 1.306 | 57414_wdF6 | 1 | 25700.297
237418 | 145649 | 104378 | 73966.2633 | 1 | H150A-016 | DSP0x0503 | 顶升后确认上视，位置和角度偏差超过下位机参数70 71设定阈值 | 2023-01-12 18:56 | 2023-01-12 18:57 | 49.845 | 57414_rGpj | 0 | 3158.158
237727 | 186658 | 113040 | 41913.8202 | 1 | H150A-016 | DSP0x4902 | 后方的触边被触发 或触边损坏 | 2023-01-12 20:15 | 2023-01-12 20:24 | 569.85 | 57414_wZkY | 0 | 4686.327
237928 | 337160 | 61813 | 158981.3119 | 1 | H150A-016 | DSP0x4902 | 后方的触边被触发 或触边损坏 | 2023-01-12 21:08 | 2023-01-13 08:18 | 40187.828 | 57414_ixdz | 1 | 2643.967
238025 |  |  |  | 0 | H150A-016 | DSP000000 | 当前错误码【DSP0x3525】未维护 | 2023-01-13 08:18 | 2023-01-13 08:21 | 197.229 |  | 0 | 0.76
238026 |  |  |  | 0 | H150A-016 | DSP0x4306 | 定位数据模块一直未收到正确的外部定位数据（3帧确认） | 2023-01-13 08:18 | 2023-01-13 08:21 | 197.173 |  | 0 | -197.208
238995 | 189325 | 114647 |  | 0 | H150A-016 | DSP0x21D4 | 重置电机后复位失败报错，此错误与81号错误同时出现 | 2023-01-13 09:36 | 2023-01-13 09:40 | 196.074 | 57414_tGBa | 0 | 4494.592
239111 | 346221 | 56453 | 167340.6599 | 1 | H150A-016 | DSP0x0508 | 顶升后确认等待上视数据超时。 | 2023-01-13 09:47 | 2023-01-13 09:47 | 2.058 | 57414_PdZA | 0 | 452.112
239113 | 346221 | 56453 | 0 | 0 | H150A-016 | DSP0x0508 | 顶升后确认等待上视数据超时。 | 2023-01-13 09:47 | 2023-01-13 09:47 | 2.1 | 57414_PdZA | 1 | 7.361
239115 | 346221 | 56453 | 0 | 0 | H150A-016 | DSP000000 | 当前错误码【DSP0x3525】未维护 | 2023-01-13 09:47 | 2023-01-13 09:48 | 37.699 | 57414_PdZA | 0 | 7.257
239116 | 346221 | 56453 | 0 | 0 | H150A-016 | DSP0x0508 | 顶升后确认等待上视数据超时。 | 2023-01-13 09:47 | 2023-01-13 09:48 | 37.426 | 57414_PdZA | 0 | -37.466
240818 | 188046 | 105416 | 165579.9082 | 1 | H150A-016 | DSP0x4902 | 后方的触边被触发 或触边损坏 | 2023-01-13 10:24 | 2023-01-13 10:35 | 687.565 | 57414_wzWJ | 0 | 2151.259
241229 | 188046 | 105416 | 0 | 0 | H150A-016 | DSP0x4902 | 后方的触边被触发 或触边损坏 | 2023-01-13 11:51 | 2023-01-13 12:30 | 2285.344 | 57414_wzWJ | 1 | 4564.335
241801 | 86302 | 90983 | 102762.6052 | 1 | H150A-016 | DSP0x4902 | 后方的触边被触发 或触边损坏 | 2023-01-13 13:17 | 2023-01-13 13:28 | 658.074 | 57414_Biwm | 1 | 2835.759
245273 | 187990 | 114589 | 104392.014 | 1 | H150A-016 | QSH013003 | 将要执行的路径段的起点距离当前机器人位置较远 | 2023-01-13 18:54 | 2023-01-13 18:55 | 60.89 | 57414_CNhP | 0 | 19590.589
245408 | 337161 | 61813 | 158231.7712 | 1 | H150A-016 | DSP0x4902 | 后方的触边被触发 或触边损坏 | 2023-01-13 19:21 | 2023-01-13 19:29 | 511.589 | 57414_ixdz | 0 | 1519.989
245508 | 105707 | 97060 | 234122.4148 | 1 | H150A-016 | DSP0x2401 | 融合模块定位数据接收超时 | 2023-01-13 20:01 | 2023-01-14 10:28 | 52025.006 | 57414_W6nA | 0 | 1904.088
246821 | 72958 | 130240 | 46619.8391 | 1 | H150A-016 | DSP0x4902 | 后方的触边被触发 或触边损坏 | 2023-01-15 09:33 | 2023-01-15 09:41 | 461.294 | 57414_5NR3 | 0 | 83122.728
247017 | 74023 | 111203 | 19066.7667 | 1 | H150A-016 | DSP0x4902 | 后方的触边被触发 或触边损坏 | 2023-01-15 09:51 | 2023-01-15 09:55 | 240.407 | 57414_AHrM | 1 | 615.067
230477 | 87052 | 118108 |  | 1 | H150A-017 | DSP0x4902 | 后方的触边被触发 或触边损坏 | 2023-01-12 08:44 | 2023-01-12 08:47 | 143.793 | 57414_RCtY | 1
230575 | 122625 | 120748 | 35670.8274 | 1 | H150A-017 | DSP0x0508 | 顶升后确认等待上视数据超时。 | 2023-01-12 08:50 | 2023-01-12 08:50 | 1.958 | 57414_bWaJ | 0 | 205.41
230581 | 122625 | 120748 | 0 | 0 | H150A-017 | DSP0x0508 | 顶升后确认等待上视数据超时。 | 2023-01-12 08:50 | 2023-01-12 08:50 | 1.91 | 57414_bWaJ | 1 | 8.282
230584 | 122625 | 120748 | 0 | 0 | H150A-017 | DSP0x0508 | 顶升后确认等待上视数据超时。 | 2023-01-12 08:50 | 2023-01-12 08:50 | 1.931 | 57414_bWaJ | 1 | 8.408
230587 | 122625 | 120748 | 0 | 0 | H150A-017 | DSP0x0508 | 顶升后确认等待上视数据超时。 | 2023-01-12 08:51 | 2023-01-12 08:51 | 7.039 | 57414_bWaJ | 1 | 8.305
232666 | 100433 | 141206 | 30183.0189 | 1 | H150A-017 | DSP0x4902 | 后方的触边被触发 或触边损坏 | 2023-01-12 11:08 | 2023-01-12 11:09 | 73.58 | 57414_J8Dy | 0 | 8214.686
232683 | 100432 | 141205 | 1.4142 | 0 | H150A-017 | DSP0x4903 | 急停按下 或者急停按钮被碰到 或者急停按钮被短接 | 2023-01-12 11:09 | 2023-01-12 11:09 | 0.551 | 57414_J8Dy | 0 | -0.568
232689 | 100432 | 141205 | 0 | 0 | H150A-017 | DSP0x4902 | 后方的触边被触发 或触边损坏 | 2023-01-12 11:09 | 2023-01-12 11:09 | 28.105 | 57414_J8Dy | 0 | 10.924
235569 | 150244 | 102795 | 62901.2197 | 1 | H150A-017 | DSP0x4901 | 前方的触边被触发 或触边损坏 | 2023-01-12 15:59 | 2023-01-12 16:02 | 171.492 | 57414_88ER | 0 | 17387.576
235589 | 150244 | 102795 | 0 | 0 | H150A-017 | DSP0x4903 | 急停按下 或者急停按钮被碰到 或者急停按钮被短接 | 2023-01-12 16:02 | 2023-01-12 16:02 | 0.259 | 57414_88ER | 0 | -0.235
235592 | 150244 | 102795 | 0 | 0 | H150A-017 | DSP0x4901 | 前方的触边被触发 或触边损坏 | 2023-01-12 16:02 | 2023-01-12 16:03 | 29.2 | 57414_88ER | 0 | 10.82
238008 | 144201 | 104382 | 6247.9131 | 1 | H150A-017 | DSP0x2B04 | 避障数据超时 | 2023-01-12 21:28 | 2023-01-13 08:14 | 38739.126 | 57414_A4E7 | 0 | 19523.346
238976 | 105466 | 103845 | 38738.7222 | 1 | H150A-017 | DSP0x0508 | 顶升后确认等待上视数据超时。 | 2023-01-13 09:34 | 2023-01-13 09:34 | 1.765 | 57414_NBy8 | 0 | 4786.72
238977 | 105466 | 103845 | 0 | 0 | H150A-017 | DSP0x0508 | 顶升后确认等待上视数据超时。 | 2023-01-13 09:34 | 2023-01-13 09:34 | 2.269 | 57414_NBy8 | 1 | 7.19
238980 | 105466 | 103845 | 0 | 0 | H150A-017 | DSP0x0508 | 顶升后确认等待上视数据超时。 | 2023-01-13 09:34 | 2023-01-13 09:34 | 1.934 | 57414_NBy8 | 1 | 7.373
238982 | 105466 | 103845 | 0 | 0 | H150A-017 | DSP000000 | 当前错误码【DSP0x1743】未维护 | 2023-01-13 09:34 | 2023-01-13 09:37 | 153.823 | 57414_NBy8 | 0 | 7.245
238983 | 105466 | 103845 | 0 | 0 | H150A-017 | DSP0x0508 | 顶升后确认等待上视数据超时。 | 2023-01-13 09:34 | 2023-01-13 09:37 | 153.495 | 57414_NBy8 | 0 | -153.51
240953 | 362611 | 56451 | 261476.0835 | 1 | H150A-017 | DSP0x2B04 | 避障数据超时 | 2023-01-13 10:52 | 2023-01-13 10:52 | 1.924 | 57414_ip6e | 0 | 4542.413
245105 | 78157 | 134256 | 294902.8588 | 1 | H150A-017 | DSP0x4110 | 行驶方向控制偏差超过规定阈值。 | 2023-01-13 18:37 | 2023-01-13 18:38 | 1.444 | 57414_wdF6 | 0 | 27906.58
245188 | 74027 | 111210 | 23413.1377 | 1 | H150A-017 | QSH014005 | 下发的货架数字码【{0}】数据无法匹配 | 2023-01-13 18:43 | 2023-01-13 18:45 | 71.099 | 57414_AHrM | 0 | 351.184
245511 | 104439 | 128223 | 34847.2655 | 1 | H150A-017 | DSP0x2401 | 融合模块定位数据接收超时 | 2023-01-13 20:01 | 2023-01-14 10:34 | 52396.901 | 57414_Z4PJ | 0 | 4588.604
247729 | 347808 | 56450 | 253731.8145 | 1 | H150A-017 | QSH014005 | 下发的货架数字码【{0}】数据无法匹配 | 2023-01-15 10:48 | 2023-01-15 10:50 | 83.455 | 57414_RD8C | 0 | 87244.385
249759 | 128669 | 87326 | 221303.4765 | 1 | H150A-017 | QSH005015 | 机器人上线，地图避障区域不存在 | 2023-01-15 13:47 | 2023-01-15 13:49 | 88.397 | 57414_P2ia | 0 | 10655.936
249783 | 128669 | 87325 | 1 | 0 | H150A-017 | QSH005015 | 机器人上线，地图避障区域不存在 | 2023-01-15 13:49 | 2023-01-15 13:57 | 499.016 | 57414_P2ia | 1 | 3.627
250730 | 281767 | 61825 | 155207.112 | 1 | H150A-017 | DSP0x0502 | 移动过程中货架丢失，无法检测货架码 | 2023-01-15 15:08 | 2023-01-15 15:08 | 1.092 | 57414_GhYYzp | 0 | 4259.837
250731 | 281593 | 61822 | 174.0259 | 0 | H150A-017 | DSP0x0502 | 移动过程中货架丢失，无法检测货架码 | 2023-01-15 15:08 | 2023-01-15 15:09 | 40.135 | 57414_Z2Fpc5 | 1 | 0.599
255371 | 88098 | 90992 | 195681.3837 | 1 | H150A-017 | DSP0x2B04 | 避障数据超时 | 2023-01-16 09:55 | 2023-01-16 09:55 | 2.201 | 57414_XpfN | 0 | 67540.848
260235 | 109143 | 129352 | 43753.647 | 1 | H150A-017 | DSP0x4901 | 前方的触边被触发 或触边损坏 | 2023-01-16 16:19 | 2023-01-16 16:22 | 174.027 | 57414_bR3T | 0 | 23077.832
261685 | 240595 | 61822 | 147783.3861 | 1 | H150A-017 | DSP0x0502 | 移动过程中货架丢失，无法检测货架码 | 2023-01-16 18:24 | 2023-01-16 18:25 | 48.048 | 57414_2D4Frp | 0 | 7333.167
262309 | 97837 | 162854 | 174892.2857 | 1 | H150A-017 | DSP0x2B04 | 避障数据超时 | 2023-01-16 20:00 | 2023-01-17 08:19 | 44336.454 | 57414_zccK | 0 | 5694.289
230993 | 362348 | 61353 |  | 1 | H150A-018 | DSP0x0508 | 顶升后确认等待上视数据超时。 | 2023-01-12 09:18 | 2023-01-12 09:18 | 1.557 | 57414_WcEk | 0
230995 | 362348 | 61353 | 0 | 0 | H150A-018 | DSP0x0508 | 顶升后确认等待上视数据超时。 | 2023-01-12 09:19 | 2023-01-12 09:19 | 1.842 | 57414_WcEk | 1 | 7.519
230996 | 362348 | 61353 | 0 | 0 | H150A-018 | DSP0x0508 | 顶升后确认等待上视数据超时。 | 2023-01-12 09:19 | 2023-01-12 09:19 | 2.029 | 57414_WcEk | 1 | 7.408
230998 | 362348 | 61353 | 0 | 0 | H150A-018 | DSP0x0508 | 顶升后确认等待上视数据超时。 | 2023-01-12 09:19 | 2023-01-12 09:21 | 108.677 | 57414_WcEk | 1 | 7.031
232981 | 78161 | 134246 | 293386.5035 | 1 | H150A-018 | DSP0x4110 | 行驶方向控制偏差超过规定阈值。 | 2023-01-12 11:41 | 2023-01-12 11:41 | 1.636 | 57414_wdF6 | 0 | 8445.912
233546 | 78113 | 134246 | 48 | 0 | H150A-018 | DSP0x4110 | 行驶方向控制偏差超过规定阈值。 | 2023-01-12 13:02 | 2023-01-12 13:02 | 1.624 | 57414_wdF6 | 1 | 4843.983
234420 | 123331 | 130692 | 45357.4519 | 1 | H150A-018 | DSP0x2B04 | 避障数据超时 | 2023-01-12 14:21 | 2023-01-12 14:21 | 2.273 | 57414_yc3m | 0 | 4697.124
236182 | 208545 | 87819 | 95391.4038 | 1 | H150A-018 | DSP0x2B04 | 避障数据超时 | 2023-01-12 16:48 | 2023-01-12 16:48 | 1.627 | 57414_K6Kk | 1 | 8865.773
236185 | 208540 | 87819 | 5 | 0 | H150A-018 | DSP0x4901 | 前方的触边被触发 或触边损坏 | 2023-01-12 16:49 | 2023-01-12 16:54 | 305.01 | 57414_K6Kk | 0 | 9.507
236252 | 208539 | 87820 | 1.4142 | 0 | H150A-018 | DSP0x4903 | 急停按下 或者急停按钮被碰到 或者急停按钮被短接 | 2023-01-12 16:53 | 2023-01-12 16:54 | 5.981 | 57414_K6Kk | 0 | -5.957
236253 | 208539 | 87821 | 1 | 0 | H150A-018 | DSP000000 | 当前错误码【DSP0x2101】未维护 | 2023-01-12 16:54 | 2023-01-12 16:54 | 4.79 | 57414_K6Kk | 0 | -4.894
236255 | 208544 | 87829 | 9.434 | 0 | H150A-018 | DSP0x2192 | 下位机获取和利时驱动器故障 | 2023-01-12 16:54 | 2023-01-12 16:54 | 4.472 | 57414_K6Kk | 0 | -4.406
236256 | 208544 | 87829 | 0 | 0 | H150A-018 | DSP0x2191 | 下位机获取和利时驱动器故障 | 2023-01-12 16:54 | 2023-01-12 16:54 | 4.436 | 57414_K6Kk | 0 | -4.454
236257 | 208550 | 87841 | 13.4164 | 0 | H150A-018 | DSP0x4306 | 定位数据模块一直未收到正确的外部定位数据（3帧确认） | 2023-01-12 16:54 | 2023-01-12 16:54 | 4.139 | 57414_K6Kk | 0 | -4.064
236263 |  |  |  | 0 | H150A-018 | DSP000000 | 当前错误码【{0}】未维护 | 2023-01-12 16:54 | 2023-01-12 16:54 | 0 |  | 0 | -0.101
236264 |  |  |  | 0 | H150A-018 | DSP000000 | 当前错误码【{0}】未维护 | 2023-01-12 16:54 | 2023-01-12 16:54 | 0 |  | 1 | 0.014
236268 | 208554 | 87847 |  | 0 | H150A-018 | DSP0x2192 | 下位机获取和利时驱动器故障 | 2023-01-12 16:54 | 2023-01-12 16:54 | 30.004 | 57414_K6Kk | 0 | 7.813
238003 | 105447 | 103846 | 104340.8906 | 1 | H150A-018 | DSP0x2B04 | 避障数据超时 | 2023-01-12 21:28 | 2023-01-13 08:13 | 38704.94 | 57414_NBy8 | 0 | 16415.115
238048 | 63078 | 98367 | 42721.7931 | 1 | H150A-018 | DSP0x0503 | 顶升后确认上视，位置和角度偏差超过下位机参数70 71设定阈值 | 2023-01-13 08:25 | 2023-01-13 08:26 | 49.795 | 57414_P5pc | 0 | 745.398
241032 | 103916 | 97054 | 40859.102 | 1 | H150A-018 | DSP0x2B04 | 避障数据超时 | 2023-01-13 11:20 | 2023-01-13 11:20 | 1.819 | 57414_T5ys | 0 | 10422.489
245458 | 88084 | 90988 | 16954.3086 | 1 | H150A-018 | DSP0x2B04 | 避障数据超时 | 2023-01-13 19:52 | 2023-01-13 19:52 | 1.943 | 57414_XpfN | 1 | 30710.443
245462 | 88084 | 90988 | 0 | 0 | H150A-018 | DSP0x2B04 | 避障数据超时 | 2023-01-13 19:52 | 2023-01-13 19:52 | 2.08 | 57414_XpfN | 1 | 3.159
245465 | 88084 | 90988 | 0 | 0 | H150A-018 | DSP0x2B04 | 避障数据超时 | 2023-01-13 19:52 | 2023-01-13 19:52 | 2.042 | 57414_XpfN | 1 | 2.967
245468 | 88084 | 90988 | 0 | 0 | H150A-018 | DSP0x2B04 | 避障数据超时 | 2023-01-13 19:52 | 2023-01-13 19:52 | 18.792 | 57414_XpfN | 1 | 2.73
245479 | 88084 | 90988 | 0 | 0 | H150A-018 | DSP0x2B04 | 避障数据超时 | 2023-01-13 19:53 | 2023-01-13 19:53 | 2.134 | 57414_XpfN | 1 | 41.015
245480 | 88084 | 90988 | 0 | 0 | H150A-018 | DSP0x2B04 | 避障数据超时 | 2023-01-13 19:53 | 2023-01-13 19:53 | 2.252 | 57414_XpfN | 1 | 2.939
245481 | 88084 | 90988 | 0 | 0 | H150A-018 | DSP0x2B04 | 避障数据超时 | 2023-01-13 19:53 | 2023-01-13 19:53 | 2.165 | 57414_XpfN | 1 | 3.066
245483 | 88084 | 90988 | 0 | 0 | H150A-018 | DSP0x2B04 | 避障数据超时 | 2023-01-13 19:53 | 2023-01-13 19:53 | 15.652 | 57414_XpfN | 1 | 2.849
245487 | 88071 | 90991 | 13.3417 | 0 | H150A-018 | DSP0x2B04 | 避障数据超时 | 2023-01-13 19:54 | 2023-01-13 19:55 | 30.216 | 57414_XpfN | 1 | 47.003
245488 | 88071 | 90991 | 0 | 0 | H150A-018 | DSP0x4130 | 急停触发，轴运动停止 | 2023-01-13 19:54 | 2023-01-13 19:55 | 29.953 | 57414_XpfN | 0 | -29.939
245489 | 88071 | 90991 | 0 | 0 | H150A-018 | DSP0x2B03 | EHU急停 | 2023-01-13 19:54 | 2023-01-13 19:55 | 29.644 | 57414_XpfN | 0 | -29.635
245490 | 88071 | 90991 | 0 | 0 | H150A-018 | QSH005022 | 请求感知切换避障区域失败 | 2023-01-13 19:54 | 2023-01-13 20:03 | 537.86 | 57414_XpfN | 0 | -28.269
245554 | 88071 | 90991 | 0 | 0 | H150A-018 | DSP0x2B04 | 避障数据超时 | 2023-01-13 20:03 | 2023-01-13 20:03 | 2.054 | 57414_XpfN | 0 | 6.179
245556 | 88071 | 90991 | 0 | 0 | H150A-018 | DSP0x2B04 | 避障数据超时 | 2023-01-13 20:03 | 2023-01-13 20:03 | 2.241 | 57414_XpfN | 1 | 3.351
245562 | 88071 | 90991 | 0 | 0 | H150A-018 | DSP0x2B04 | 避障数据超时 | 2023-01-13 20:04 | 2023-01-13 20:04 | 1.998 | 57414_XpfN | 1 | 3.392
245563 | 88071 | 90991 | 0 | 0 | H150A-018 | DSP0x2B04 | 避障数据超时 | 2023-01-13 20:04 | 2023-01-13 20:04 | 39.521 | 57414_XpfN | 1 | 3.56
247031 | 105959 | 127081 | 40279.8789 | 1 | H150A-018 | DSP0x2B04 | 避障数据超时 | 2023-01-15 09:52 | 2023-01-15 09:52 | 1.877 | 57414_hneA | 1 | 136039.425
247033 | 105959 | 127081 | 0 | 0 | H150A-018 | DSP0x2B04 | 避障数据超时 | 2023-01-15 09:52 | 2023-01-15 09:52 | 2.145 | 57414_hneA | 1 | 3.556
247035 | 105959 | 127081 | 0 | 0 | H150A-018 | DSP0x2B04 | 避障数据超时 | 2023-01-15 09:52 | 2023-01-15 09:52 | 2.256 | 57414_hneA | 1 | 3.311
247037 | 105959 | 127081 | 0 | 0 | H150A-018 | DSP0x2B04 | 避障数据超时 | 2023-01-15 09:52 | 2023-01-15 09:53 | 94.395 | 57414_hneA | 1 | 3.293
250531 | 88107 | 87328 | 43577.4588 | 1 | H150A-018 | DSP0x2B04 | 避障数据超时 | 2023-01-15 14:51 | 2023-01-15 14:51 | 2.191 | 57414_A4P8 | 1 | 17858.487
252291 | 348803 | 66974 | 261489.3683 | 1 | H150A-018 | DSP0x0508 | 顶升后确认等待上视数据超时。 | 2023-01-15 17:47 | 2023-01-15 17:53 | 392.415 | 57414_zDc6 | 0 | 10542.823
252685 | 85042 | 81982 | 264187.6325 | 1 | H150A-018 | DSP0x0503 | 顶升后确认上视，位置和角度偏差超过下位机参数70 71设定阈值 | 2023-01-15 18:17 | 2023-01-15 18:18 | 57.559 | 57414_dF6N | 0 | 1422.074
253562 | 97844 | 150634 | 69835.4373 | 1 | H150A-018 | DSP0x0503 | 顶升后确认上视，位置和角度偏差超过下位机参数70 71设定阈值 | 2023-01-15 19:13 | 2023-01-15 19:14 | 66.035 | 57414_QkiQ | 1 | 3287.879
253600 | 78208 | 134246 | 25576.142 | 1 | H150A-018 | DSP0x4110 | 行驶方向控制偏差超过规定阈值。 | 2023-01-15 19:17 | 2023-01-15 19:17 | 1.684 | 57414_wdF6 | 0 | 209.205
254202 | 359733 | 56450 | 292076.2627 | 1 | H150A-018 | DSP0x2B04 | 避障数据超时 | 2023-01-16 08:24 | 2023-01-16 08:24 | 1.929 | 57414_T5Nt | 0 | 47165.592
254205 | 359733 | 56450 | 0 | 0 | H150A-018 | DSP0x2B04 | 避障数据超时 | 2023-01-16 08:24 | 2023-01-16 08:24 | 2.078 | 57414_T5Nt | 1 | 3.357
254206 | 359733 | 56450 | 0 | 0 | H150A-018 | DSP0x2B04 | 避障数据超时 | 2023-01-16 08:24 | 2023-01-16 08:24 | 2.249 | 57414_T5Nt | 1 | 3.044
254207 | 359733 | 56450 | 0 | 0 | H150A-018 | DSP0x2B04 | 避障数据超时 | 2023-01-16 08:24 | 2023-01-16 08:25 | 89.514 | 57414_T5Nt | 1 | 2.87
254288 | 359733 | 56450 | 0 | 0 | H150A-018 | DSP0x2B04 | 避障数据超时 | 2023-01-16 08:33 | 2023-01-16 08:33 | 1.951 | 57414_T5Nt | 1 | 437.832
254292 | 359733 | 56450 | 0 | 0 | H150A-018 | DSP0x2B04 | 避障数据超时 | 2023-01-16 08:33 | 2023-01-16 08:33 | 2.089 | 57414_T5Nt | 1 | 2.914
254296 | 359733 | 56450 | 0 | 0 | H150A-018 | DSP0x2B04 | 避障数据超时 | 2023-01-16 08:33 | 2023-01-16 08:33 | 1.921 | 57414_T5Nt | 1 | 3.03
254297 | 359733 | 56450 | 0 | 0 | H150A-018 | DSP0x2B04 | 避障数据超时 | 2023-01-16 08:33 | 2023-01-16 08:33 | 33.273 | 57414_T5Nt | 1 | 3.066
254308 | 359733 | 56450 | 0 | 0 | H150A-018 | DSP0x2B04 | 避障数据超时 | 2023-01-16 08:33 | 2023-01-16 08:34 | 42.448 | 57414_T5Nt | 1 | 4.038
254329 | 359733 | 56450 | 0 | 0 | H150A-018 | DSP0x2B04 | 避障数据超时 | 2023-01-16 08:34 | 2023-01-16 08:34 | 2.327 | 57414_T5Nt | 1 | 1.495
254332 | 359733 | 56450 | 0 | 0 | H150A-018 | DSP0x2B04 | 避障数据超时 | 2023-01-16 08:34 | 2023-01-16 08:34 | 1.949 | 57414_T5Nt | 1 | 3.078
254334 | 359733 | 56450 | 0 | 0 | H150A-018 | DSP0x2B04 | 避障数据超时 | 2023-01-16 08:34 | 2023-01-16 08:34 | 2.192 | 57414_T5Nt | 1 | 3.234
254337 | 359733 | 56450 | 0 | 0 | H150A-018 | DSP0x2B04 | 避障数据超时 | 2023-01-16 08:34 | 2023-01-16 08:35 | 2.319 | 57414_T5Nt | 1 | 2.992
254388 | 359750 | 58013 | 1563.0924 | 1 | H150A-018 | DSP0x2B04 | 避障数据超时 | 2023-01-16 08:37 | 2023-01-16 08:37 | 2.03 | 57414_XPGQ | 1 | 159.043
254389 | 359750 | 58013 | 0 | 0 | H150A-018 | DSP0x2B04 | 避障数据超时 | 2023-01-16 08:37 | 2023-01-16 08:37 | 2.178 | 57414_XPGQ | 1 | 2.987
254391 | 359750 | 58013 | 0 | 0 | H150A-018 | DSP0x2B04 | 避障数据超时 | 2023-01-16 08:37 | 2023-01-16 08:37 | 0.033 | 57414_XPGQ | 1 | 5.126
254527 | 361309 | 58048 | 1559.3928 | 1 | H150A-018 | DSP0x4303 | 定位数据不可靠，置信度过低或时间戳偏差过大 | 2023-01-16 08:45 | 2023-01-16 08:45 | 2.494 |  | 0 | 481.403
254529 | 361710 | 58047 | 401.0012 | 0 | H150A-018 | DSP0x4301 | 一段距离内未收到有效定位数据 | 2023-01-16 08:45 | 2023-01-16 08:45 | 1.302 | 57414_eGTp | 0 | -1.279
254530 | 361822 | 58047 | 112 | 0 | H150A-018 | DSP0x4303 | 定位数据不可靠，置信度过低或时间戳偏差过大 | 2023-01-16 08:45 | 2023-01-16 08:46 | 35.75 | 57414_eGTp | 0 | 0.226
254531 | 361822 | 58047 | 0 | 0 | H150A-018 | DSP0x4301 | 一段距离内未收到有效定位数据 | 2023-01-16 08:45 | 2023-01-16 08:46 | 35.479 | 57414_eGTp | 0 | -35.449
254979 | 78141 | 134247 | 293736.8716 | 1 | H150A-018 | DSP0x4110 | 行驶方向控制偏差超过规定阈值。 | 2023-01-16 09:16 | 2023-01-16 09:16 | 1.753 | 57414_wdF6 | 0 | 1824.105
255039 | 103256 | 121914 | 27979.7447 | 1 | H150A-018 | DSP0x4901 | 前方的触边被触发 或触边损坏 | 2023-01-16 09:22 | 2023-01-16 09:24 | 68.819 | 57414_8n28 | 0 | 358.215
255373 | 351750 | 61347 | 255768.7032 | 1 | H150A-018 | DSP0x0508 | 顶升后确认等待上视数据超时。 | 2023-01-16 09:55 | 2023-01-16 09:55 | 2.043 | 57414_hZcj | 0 | 1867.795
255374 | 351750 | 61347 | 0 | 0 | H150A-018 | DSP0x0508 | 顶升后确认等待上视数据超时。 | 2023-01-16 09:55 | 2023-01-16 09:55 | 2.057 | 57414_hZcj | 1 | 7.492
255377 | 351750 | 61347 | 0 | 0 | H150A-018 | DSP0x0508 | 顶升后确认等待上视数据超时。 | 2023-01-16 09:55 | 2023-01-16 09:55 | 2.034 | 57414_hZcj | 1 | 7.367
255383 | 351750 | 61347 | 0 | 0 | H150A-018 | DSP0x0508 | 顶升后确认等待上视数据超时。 | 2023-01-16 09:55 | 2023-01-16 09:55 | 12.02 | 57414_hZcj | 1 | 7.191
256266 | 78207 | 134244 | 283089.6421 | 1 | H150A-018 | DSP0x4110 | 行驶方向控制偏差超过规定阈值。 | 2023-01-16 10:54 | 2023-01-16 10:54 | 1.894 | 57414_wdF6 | 0 | 3493.581
257616 | 100424 | 162847 | 36217.7677 | 1 | H150A-018 | DSP0x2192 | 下位机获取和利时驱动器故障 | 2023-01-16 12:07 | 2023-01-16 12:18 | 690.453 | 57414_38xw | 0 | 4383.476
260182 | 358243 | 59642 | 277708.316 | 1 | H150A-018 | QSH013003 | 将要执行的路径段的起点距离当前机器人位置较远 | 2023-01-16 16:15 | 2023-01-16 16:16 | 76.371 | 57414_h5Fc | 0 | 14178.365
262315 | 343010 | 61813 | 15386.9272 | 1 | H150A-018 | DSP0x2B04 | 避障数据超时 | 2023-01-16 20:00 | 2023-01-16 20:04 | 229.471 | 57414_JN34 | 0 | 13471.854
231607 | 337158 | 56452 |  | 1 | H150A-019 | DSP0x0508 | 顶升后确认等待上视数据超时。 | 2023-01-12 09:57 | 2023-01-12 09:57 | 2.092 | 57414_JZwY | 0
231609 | 337158 | 56452 | 0 | 0 | H150A-019 | DSP0x0508 | 顶升后确认等待上视数据超时。 | 2023-01-12 09:57 | 2023-01-12 09:57 | 2.249 | 57414_JZwY | 1 | 7.563
231610 | 337158 | 56452 | 0 | 0 | H150A-019 | DSP0x0508 | 顶升后确认等待上视数据超时。 | 2023-01-12 09:57 | 2023-01-12 09:57 | 2.246 | 57414_JZwY | 1 | 7.619
231612 | 337158 | 56452 | 0 | 0 | H150A-019 | DSP0x0508 | 顶升后确认等待上视数据超时。 | 2023-01-12 09:57 | 2023-01-12 10:00 | 169.334 | 57414_JZwY | 1 | 7.866
234459 | 65448 | 113897 | 277716.1359 | 1 | H150A-019 | QSH013003 | 将要执行的路径段的起点距离当前机器人位置较远 | 2023-01-12 14:23 | 2023-01-12 14:24 | 47.402 | 57414_Sb4k | 0 | 15804.793
234460 | 65448 | 113897 | 0 | 0 | H150A-019 | DSP0x042D | 旋转或带载旋转，指令给的目标位置与车当前位置偏差过大（阈值判断通过30号参数） | 2023-01-12 14:23 | 2023-01-12 14:24 | 19.975 | 57414_Sb4k | 0 | -47.254
236724 | 78162 | 134252 | 23999.4129 | 1 | H150A-019 | DSP0x4110 | 行驶方向控制偏差超过规定阈值。 | 2023-01-12 17:48 | 2023-01-12 17:48 | 1.895 | 57414_wdF6 | 0 | 12255.828
238406 | 208537 | 94280 | 136364.9567 | 1 | H150A-019 | DSP0x2B04 | 避障数据超时 | 2023-01-13 08:57 | 2023-01-13 08:57 | 2.039 | 57414_hDEX | 0 | 54551.9
243534 | 105695 | 100758 | 103045.8221 | 1 | H150A-019 | DSP0x2B04 | 避障数据超时 | 2023-01-13 16:16 | 2023-01-13 16:16 | 1.668 | 57414_8GKE | 1 | 26350.999
243654 | 61138 | 102460 | 44589.4949 | 1 | H150A-019 | DSP0x4902 | 后方的触边被触发 或触边损坏 | 2023-01-13 16:25 | 2023-01-13 16:25 | 23.663 | 57414_rFiX | 0 | 490.075
243674 | 61138 | 102459 | 1 | 0 | H150A-019 | DSP0x4903 | 急停按下 或者急停按钮被碰到 或者急停按钮被短接 | 2023-01-13 16:25 | 2023-01-13 16:25 | 2.46 | 57414_rFiX | 0 | -2.478
243677 | 61138 | 102459 | 0 | 0 | H150A-019 | DSP000000 | 当前错误码【DSP0x2101】未维护 | 2023-01-13 16:25 | 2023-01-13 16:25 | 0.695 | 57414_rFiX | 0 | -0.621
243679 | 61138 | 102459 | 0 | 0 | H150A-019 | DSP0x2192 | 下位机获取和利时驱动器故障 | 2023-01-13 16:25 | 2023-01-13 16:25 | 0.281 | 57414_rFiX | 0 | -0.303
243680 |  |  |  | 0 | H150A-019 | DSP000000 | 当前错误码【{0}】未维护 | 2023-01-13 16:25 | 2023-01-13 16:25 | 0 |  | 0 | 0.047
243686 | 61138 | 102459 |  | 0 | H150A-019 | DSP000000 | 当前错误码【DSP0x2101】未维护 | 2023-01-13 16:25 | 2023-01-13 16:28 | 184.832 | 57414_rFiX | 1 | 7.649
244581 | 103892 | 100752 | 42788.0633 | 1 | H150A-019 | DSP0x2B04 | 避障数据超时 | 2023-01-13 17:53 | 2023-01-13 17:53 | 1.966 | 57414_bwfM | 0 | 5095.416
244988 | 96296 | 134240 | 34338.6861 | 1 | H150A-019 | DSP0x4110 | 行驶方向控制偏差超过规定阈值。 | 2023-01-13 18:28 | 2023-01-13 18:28 | 21.498 | 57414_y5sZ | 0 | 2088.548
244989 | 96077 | 134239 | 219.0023 | 0 | H150A-019 | DSP0x0406 | 小车软停过程中，上位机下发除slam移动外任何指令 | 2023-01-13 18:28 | 2023-01-13 18:28 | 21.159 | 57414_y5sZ | 0 | -21.141
231419 | 78103 | 134256 |  | 1 | H150A-020 | DSP0x4110 | 行驶方向控制偏差超过规定阈值。 | 2023-01-12 09:41 | 2023-01-12 09:41 | 1.465 | 57414_wdF6 | 0
237989 | 88097 | 90986 | 44409.1537 | 1 | H150A-020 | DSP0x2B04 | 避障数据超时 | 2023-01-12 21:26 | 2023-01-13 08:12 | 38781.708 | 57414_XpfN | 0 | 42288.696
240833 | 170438 | 117721 | 86572.5159 | 1 | H150A-020 | DSP0x0503 | 顶升后确认上视，位置和角度偏差超过下位机参数70 71设定阈值 | 2023-01-13 10:24 | 2023-01-13 10:25 | 49.846 | 57414_TQna | 0 | 7917.007
241359 | 74605 | 104538 | 96735.4918 | 1 | H150A-020 | DSP0x0508 | 顶升后确认等待上视数据超时。 | 2023-01-13 12:28 | 2023-01-13 12:28 | 2.1 | 57414_W45W | 0 | 7383.48
241361 | 74605 | 104538 | 0 | 0 | H150A-020 | DSP0x0508 | 顶升后确认等待上视数据超时。 | 2023-01-13 12:28 | 2023-01-13 12:28 | 1.991 | 57414_W45W | 1 | 3.258
241362 | 74605 | 104538 | 0 | 0 | H150A-020 | DSP0x0508 | 顶升后确认等待上视数据超时。 | 2023-01-13 12:29 | 2023-01-13 12:29 | 1.971 | 57414_W45W | 1 | 3.339
241363 | 74605 | 104538 | 0 | 0 | H150A-020 | DSP0x0508 | 顶升后确认等待上视数据超时。 | 2023-01-13 12:29 | 2023-01-13 12:29 | 44.998 | 57414_W45W | 1 | 3.284
242164 | 69037 | 100955 | 6621.2169 | 1 | H150A-020 | DSP0x4302 | 旋转过程中未收到有效角度数据信息 | 2023-01-13 13:58 | 2023-01-13 13:59 | 25.175 | 57414_ekfy | 0 | 5330.274
242170 | 69037 | 100955 | 0 | 0 | H150A-020 | DSP0x4306 | 定位数据模块一直未收到正确的外部定位数据（3帧确认） | 2023-01-13 13:58 | 2023-01-13 13:59 | 23.627 | 57414_ekfy | 0 | -23.605
242200 | 68001 | 100913 | 1036.851 | 1 | H150A-020 | QSH019999 | 任务需要货架换向,但当前位置不是换向点,将货架旋转至【-9000】 | 2023-01-13 14:01 | 2023-01-13 14:01 | 44.385 | 57414_RshW | 0 | 115.618
245519 | 77138 | 104535 | 9828.7157 | 1 | H150A-020 | DSP0x2B04 | 避障数据超时 | 2023-01-13 20:01 | 2023-01-14 10:26 | 51857.971 | 57414_psjC | 0 | 21613.177
245982 | 77137 | 104544 | 9.0554 | 0 | H150A-020 | DSP0x2B04 | 避障数据超时 | 2023-01-15 08:24 | 2023-01-15 08:24 | 2.172 | 57414_psjC | 1 | 79119.246
245984 | 77137 | 104544 | 0 | 0 | H150A-020 | DSP0x2B04 | 避障数据超时 | 2023-01-15 08:25 | 2023-01-15 08:25 | 1.927 | 57414_psjC | 1 | 3.155
247610 | 92863 | 127086 | 27485.4296 | 1 | H150A-020 | QSH013003 | 将要执行的路径段的起点距离当前机器人位置较远 | 2023-01-15 10:40 | 2023-01-15 10:46 | 333.369 | 57414_2T7s | 0 | 8133.836
257504 | 348800 | 63779 | 263650.3825 | 1 | H150A-020 | QSH013003 | 将要执行的路径段的起点距离当前机器人位置较远 | 2023-01-16 11:53 | 2023-01-16 11:54 | 49.817 | 57414_aG8H | 1 | 90447.265
260283 | 78239 | 134256 | 279589.453 | 1 | H150A-020 | DSP0x4110 | 行驶方向控制偏差超过规定阈值。 | 2023-01-16 16:22 | 2023-01-16 16:22 | 2.047 | 57414_fBsP | 0 | 16079.76
262333 | 206940 | 89719 | 136189.1764 | 1 | H150A-020 | DSP0x2B04 | 避障数据超时 | 2023-01-16 20:01 | 2023-01-17 08:21 | 44411.49 | 57414_xncS | 0 | 13125.721
231634 | 78140 | 134255 |  | 1 | H150A-021 | DSP0x4110 | 行驶方向控制偏差超过规定阈值。 | 2023-01-12 09:59 | 2023-01-12 09:59 | 1.458 | 57414_wdF6 | 0
236855 | 128667 | 87325 | 68959.4274 | 1 | H150A-021 | QSH005015 | 机器人上线，地图避障区域不存在 | 2023-01-12 18:03 | 2023-01-12 18:05 | 150.725 | 57414_P2ia | 0 | 29029.653
238159 | 337162 | 61814 | 210049.9373 | 1 | H150A-021 | DSP0x2501 | 执行充电移动后，一段时间未接收到电池已经充电的信号；2）打开电源48V操作，一段时间未接受到电池48V开启的信号，就会报错 | 2023-01-13 08:41 | 2023-01-13 08:45 | 249.784 | 57414_ixdz | 0 | 52525.837
242404 | 339959 | 63796 | 3428.0509 | 1 | H150A-021 | DSP0x4901 | 前方的触边被触发 或触边损坏 | 2023-01-13 14:22 | 2023-01-13 14:28 | 371.735 | 57414_MQ2P | 0 | 20252.544
242621 | 78270 | 134255 | 271008.4932 | 1 | H150A-021 | DSP0x4110 | 行驶方向控制偏差超过规定阈值。 | 2023-01-13 14:52 | 2023-01-13 14:52 | 1.855 | 57414_fBsP | 0 | 1396.615
245498 | 362615 | 56444 | 294799.3059 | 1 | H150A-021 | DSP0x2401 | 融合模块定位数据接收超时 | 2023-01-13 20:00 | 2023-01-14 10:39 | 52785.633 | 57414_ip6e | 0 | 18471.367
249329 | 210136 | 89719 | 156067.5209 | 1 | H150A-021 | QSH014005 | 下发的货架数字码【{0}】数据无法匹配 | 2023-01-15 13:12 | 2023-01-15 13:14 | 115.837 | 57414_Tr8N | 0 | 95557.722
249346 | 210136 | 89718 | 1 | 0 | H150A-021 | DSP0x0506 | 货架码没有解出 正常一次 残码一次 正常再一次 三次没有读出来 | 2023-01-15 13:14 | 2023-01-15 13:15 | 22.77 | 57414_Tr8N | 0 | 15.128
249358 | 210136 | 89718 | 0 | 0 | H150A-021 | QSH014005 | 下发的货架数字码【{0}】数据无法匹配 | 2023-01-15 13:15 | 2023-01-15 13:17 | 89.942 | 57414_Tr8N | 0 | 26.878
249376 | 210136 | 89717 | 1 | 0 | H150A-021 | DSP0x0506 | 货架码没有解出 正常一次 残码一次 正常再一次 三次没有读出来 | 2023-01-15 13:17 | 2023-01-15 13:17 | 18.138 | 57414_Tr8N | 0 | 14.889
249740 | 72036 | 86334 | 138141.43 | 1 | H150A-021 | DSP0x4901 | 前方的触边被触发 或触边损坏 | 2023-01-15 13:46 | 2023-01-15 13:50 | 249.211 | 57414_K4eS | 0 | 1753.536
250385 | 88097 | 90986 | 16721.149 | 1 | H150A-021 | DSP0x4901 | 前方的触边被触发 或触边损坏 | 2023-01-15 14:38 | 2023-01-15 14:39 | 81.508 | 57414_XpfN | 1 | 2828.618
251679 | 78630 | 81994 | 13056.8049 | 1 | H150A-021 | DSP0x0506 | 货架码没有解出 正常一次 残码一次 正常再一次 三次没有读出来 | 2023-01-15 16:43 | 2023-01-15 16:43 | 26.677 | 57414_D8Kh | 0 | 7441.039
251706 | 78630 | 81992 | 2 | 0 | H150A-021 | DSP0x0506 | 货架码没有解出 正常一次 残码一次 正常再一次 三次没有读出来 | 2023-01-15 16:45 | 2023-01-15 16:46 | 33.763 | 57414_D8Kh | 1 | 97.667
252362 | 83427 | 81983 | 4797.0084 | 1 | H150A-021 | QSH014005 | 下发的货架数字码【{0}】数据无法匹配 | 2023-01-15 17:52 | 2023-01-15 18:00 | 499.495 | 57414_bD6f | 0 | 3970.753
260083 | 81958 | 102453 | 20522.6426 | 1 | H150A-021 | DSP0x4301 | 一段距离内未收到有效定位数据 | 2023-01-16 16:08 | 2023-01-16 16:08 | 1.163 | 57414_NnJ2 | 0 | 79672.276
260085 | 81613 | 102480 | 346.0549 | 0 | H150A-021 | DSP0x4306 | 定位数据模块一直未收到正确的外部定位数据（3帧确认） | 2023-01-16 16:08 | 2023-01-16 16:08 | 0.653 | 57414_NnJ2 | 0 | -0.606
260087 | 81536 | 102479 | 77.0065 | 0 | H150A-021 | DSP0x4306 | 定位数据模块一直未收到正确的外部定位数据（3帧确认） | 2023-01-16 16:08 | 2023-01-16 16:08 | 14.633 | 57414_NnJ2 | 1 | 0.578
260088 | 81535 | 102479 | 1 | 0 | H150A-021 | DSP0x4301 | 一段距离内未收到有效定位数据 | 2023-01-16 16:08 | 2023-01-16 16:08 | 13.898 | 57414_NnJ2 | 0 | -13.991
262348 | 110644 | 138011 | 45933.1787 | 1 | H150A-021 | DSP0x2B04 | 避障数据超时 | 2023-01-16 20:01 | 2023-01-17 08:20 | 44320.383 | 57414_tipQ | 0 | 13960.883
233186 | 78247 | 134253 |  | 1 | H150A-022 | DSP0x4110 | 行驶方向控制偏差超过规定阈值。 | 2023-01-12 12:31 | 2023-01-12 12:31 | 1.668 | 57414_fBsP | 0
236651 | 337156 | 61813 | 268852.0483 | 1 | H150A-022 | DSP0x2501 | 执行充电移动后，一段时间未接收到电池已经充电的信号；2）打开电源48V操作，一段时间未接受到电池48V开启的信号，就会报错 | 2023-01-12 17:38 | 2023-01-12 17:39 | 34.51 | 57414_ixdz | 0 | 18406.137
241718 | 63588 | 100949 | 276353.1746 | 1 | H150A-022 | QSH013003 | 将要执行的路径段的起点距离当前机器人位置较远 | 2023-01-13 13:07 | 2023-01-13 13:08 | 55.537 | 57414_cyac | 0 | 70108.556
243574 | 92635 | 156482 | 62670.9047 | 1 | H150A-022 | DSP0x4901 | 前方的触边被触发 或触边损坏 | 2023-01-13 16:19 | 2023-01-13 16:25 | 353.751 | 57414_JMS5 | 0 | 11443.503
243577 | 92635 | 156492 | 10 | 0 | H150A-022 | DSP0x2B04 | 避障数据超时 | 2023-01-13 16:19 | 2023-01-13 16:25 | 353.03 | 57414_JMS5 | 0 | -353.016
243667 | 92635 | 156492 | 0 | 0 | H150A-022 | DSP0x4903 | 急停按下 或者急停按钮被碰到 或者急停按钮被短接 | 2023-01-13 16:25 | 2023-01-13 16:25 | 1.354 | 57414_JMS5 | 0 | -1.341
243681 | 92635 | 156492 | 0 | 0 | H150A-022 | DSP0x2192 | 下位机获取和利时驱动器故障 | 2023-01-13 16:25 | 2023-01-13 16:25 | 30.956 | 57414_JMS5 | 0 | 7.716
244477 | 358249 | 59639 | 282721.2419 | 1 | H150A-022 | QSH013003 | 将要执行的路径段的起点距离当前机器人位置较远 | 2023-01-13 17:40 | 2023-01-13 17:42 | 90.009 | 57414_h5Fc | 0 | 4492.807
245502 | 76930 | 111205 | 286006.0001 | 1 | H150A-022 | DSP0x2B04 | 避障数据超时 | 2023-01-13 20:00 | 2023-01-14 10:32 | 52302.398 | 57414_tGnE | 0 | 8307.187
248296 | 188048 | 105416 | 111268.6948 | 1 | H150A-022 | DSP0x2501 | 执行充电移动后，一段时间未接收到电池已经充电的信号；2）打开电源48V操作，一段时间未接受到电池48V开启的信号，就会报错 | 2023-01-15 11:32 | 2023-01-15 11:33 | 61.61 | 57414_wzWJ | 0 | 90016.458
251739 | 78210 | 134250 | 113559.6134 | 1 | H150A-022 | DSP0x4110 | 行驶方向控制偏差超过规定阈值。 | 2023-01-15 16:49 | 2023-01-15 16:49 | 1.941 | 57414_wdF6 | 0 | 18921.172
259578 | 72450 | 113912 | 21137.9243 | 1 | H150A-022 | QSH012006 | 当前机器人位置不在已持有的锁闭资源内，超出了系统批复给的锁闭资源 | 2023-01-16 15:28 | 2023-01-16 15:29 | 40.572 | 57414_ChdZ | 0 | 81588.088
262247 | 190837 | 105416 | 118691.4647 | 1 | H150A-022 | DSP0x2501 | 执行充电移动后，一段时间未接收到电池已经充电的信号；2）打开电源48V操作，一段时间未接受到电池48V开启的信号，就会报错 | 2023-01-16 19:35 | 2023-01-17 08:20 | 45904.179 | 57414_eMbQ | 0 | 14724.175
233570 | 351143 | 56465 |  | 1 | H150A-028 | DSP0x0506 | 货架码没有解出 正常一次 残码一次 正常再一次 三次没有读出来 | 2023-01-12 13:05 | 2023-01-12 13:05 | 22.612 | 57414_5YFN | 0
237481 | 354962 | 61355 | 6204.5839 | 1 | H150A-028 | DSP0x4901 | 前方的触边被触发 或触边损坏 | 2023-01-12 18:57 | 2023-01-12 19:12 | 893.928 | 57414_ZbnG | 0 | 21122.492
238087 | 337161 | 61813 | 17806.8909 | 1 | H150A-028 | DSP0x2501 | 执行充电移动后，一段时间未接收到电池已经充电的信号；2）打开电源48V操作，一段时间未接受到电池48V开启的信号，就会报错 | 2023-01-13 08:33 | 2023-01-13 08:34 | 75.859 | 57414_ixdz | 0 | 48018.523
241001 | 190839 | 105416 | 152680.5465 | 1 | H150A-028 | DSP0x2501 | 执行充电移动后，一段时间未接收到电池已经充电的信号；2）打开电源48V操作，一段时间未接受到电池48V开启的信号，就会报错 | 2023-01-13 11:11 | 2023-01-13 11:12 | 95.297 | 57414_eMbQ | 1 | 9407.678
241013 | 208546 | 89093 | 24082.7361 | 1 | H150A-028 | DSP0x4901 | 前方的触边被触发 或触边损坏 | 2023-01-13 11:17 | 2023-01-13 11:19 | 169.27 | 57414_GB8G | 0 | 261.545
245514 | 141210 | 104383 | 69050.1339 | 1 | H150A-028 | DSP0x2401 | 融合模块定位数据接收超时 | 2023-01-13 20:01 | 2023-01-14 10:29 | 52040.918 | 57414_8CWt | 0 | 31310.252
247293 | 200645 | 95750 | 60058.7039 | 1 | H150A-028 | QSH013003 | 将要执行的路径段的起点距离当前机器人位置较远 | 2023-01-15 10:14 | 2023-01-15 10:15 | 99.084 | 57414_e2rw | 0 | 85501.039
247438 | 103255 | 121895 | 100838.3515 | 1 | H150A-028 | DSP0x4901 | 前方的触边被触发 或触边损坏 | 2023-01-15 10:27 | 2023-01-15 10:29 | 79.427 | 57414_8n28 | 0 | 721.064
250249 | 202343 | 100551 | 101360.7324 | 1 | H150A-028 | DSP0x0502 | 移动过程中货架丢失，无法检测货架码 | 2023-01-15 14:28 | 2023-01-15 14:29 | 56.575 | 57414_WjWm | 0 | 14366.03
250402 | 90041 | 102458 | 112318.1902 | 1 | H150A-028 | DSP0x0502 | 移动过程中货架丢失，无法检测货架码 | 2023-01-15 14:39 | 2023-01-15 14:40 | 26.485 | 57414_HizN | 1 | 633
260051 | 82084 | 102453 | 7957.0016 | 1 | H150A-028 | DSP0x4301 | 一段距离内未收到有效定位数据 | 2023-01-16 16:06 | 2023-01-16 16:06 | 20.302 | 57414_NnJ2 | 0 | 91556.669
260052 | 81810 | 102453 | 274 | 0 | H150A-028 | DSP0x4306 | 定位数据模块一直未收到正确的外部定位数据（3帧确认） | 2023-01-16 16:06 | 2023-01-16 16:06 | 19.268 | 57414_NnJ2 | 0 | -19.242
260057 | 81810 | 102453 | 0 | 0 | H150A-028 | DSP0x4306 | 定位数据模块一直未收到正确的外部定位数据（3帧确认） | 2023-01-16 16:06 | 2023-01-16 16:06 | 0.515 | 57414_NnJ2 | 1 | 0.182
260058 | 81810 | 102453 | 0 | 0 | H150A-028 | DSP000000 | 当前错误码【DSP0xDA84】未维护 | 2023-01-16 16:06 | 2023-01-16 16:06 | 0.507 | 57414_NnJ2 | 0 | -0.487
262299 | 144199 | 104382 | 62418.8142 | 1 | H150A-028 | DSP0x2B04 | 避障数据超时 | 2023-01-16 20:00 | 2023-01-17 08:18 | 44333.079 | 57414_A4E7 | 0 | 14003.407
232404 | 219478 | 86322 |  | 1 | H150A-031 | DSP0x4301 | 一段距离内未收到有效定位数据 | 2023-01-12 10:41 | 2023-01-12 10:46 | 310.755 | 57414_8fxW | 0
232405 | 219081 | 86322 | 397 | 0 | H150A-031 | DSP0x4306 | 定位数据模块一直未收到正确的外部定位数据（3帧确认） | 2023-01-12 10:41 | 2023-01-12 10:46 | 310.148 | 57414_tBeJ | 0 | -310.132
232468 | 218974 | 86322 | 107 | 0 | H150A-031 | DSP0x4306 | 定位数据模块一直未收到正确的外部定位数据（3帧确认） | 2023-01-12 10:46 | 2023-01-12 10:50 | 212.249 | 57414_tBeJ | 1 | 0.594
233168 | 348802 | 65388 | 131504.9122 | 1 | H150A-031 | DSP0x0508 | 顶升后确认等待上视数据超时。 | 2023-01-12 12:28 | 2023-01-12 12:28 | 1.938 | 57414_2Krr | 0 | 5891.716
233170 | 348802 | 65388 | 0 | 0 | H150A-031 | DSP0x0508 | 顶升后确认等待上视数据超时。 | 2023-01-12 12:28 | 2023-01-12 12:28 | 2.243 | 57414_2Krr | 1 | 7.69
233173 | 348802 | 65388 | 0 | 0 | H150A-031 | DSP0x0508 | 顶升后确认等待上视数据超时。 | 2023-01-12 12:28 | 2023-01-12 12:28 | 1.991 | 57414_2Krr | 1 | 7.62
233175 | 348802 | 65388 | 0 | 0 | H150A-031 | DSP0x0508 | 顶升后确认等待上视数据超时。 | 2023-01-12 12:28 | 2023-01-12 12:48 | 1191.258 | 57414_2Krr | 1 | 7.827
234325 | 105130 | 131744 | 252545.3669 | 1 | H150A-031 | QSH013003 | 将要执行的路径段的起点距离当前机器人位置较远 | 2023-01-12 14:13 | 2023-01-12 14:14 | 107.767 | 57414_4GpY | 0 | 5059.008
234326 | 105968 | 131740 | 838.0095 | 0 | H150A-031 | DSP0x042D | 旋转或带载旋转，指令给的目标位置与车当前位置偏差过大（阈值判断通过30号参数） | 2023-01-12 14:13 | 2023-01-12 14:13 | 0.207 | 57414_niJC | 0 | -106.022
236700 | 222043 | 97274 | 121083.8998 | 1 | H150A-031 | DSP000000 | 当前错误码【DSP0x120C】未维护 | 2023-01-12 17:45 | 2023-01-12 17:46 | 83.524 | 57414_XMxG | 0 | 12749.906
236701 | 222043 | 97274 | 0 | 0 | H150A-031 | DSP0x4308 | 移动前检查地图信息是否初始化。 | 2023-01-12 17:45 | 2023-01-12 17:46 | 83.248 | 57414_XMxG | 0 | -83.235
236702 | 222043 | 97274 | 0 | 0 | H150A-031 | DSP0x0422 | a）定位完成初始化，未满足该条件会同时报0x4306错误； b）上电启动完成初始化；电机使能状态；托盘限位已确认状态；陀螺仪纠零偏完成状态 | 2023-01-12 17:45 | 2023-01-12 17:46 | 83.12 | 57414_XMxG | 0 | -83.149
237658 | 63582 | 100958 | 158503.8182 | 1 | H150A-031 | QSH013003 | 将要执行的路径段的起点距离当前机器人位置较远 | 2023-01-12 19:13 | 2023-01-12 19:14 | 82.509 | 57414_cyac | 0 | 5172.225
241631 | 63588 | 100957 | 6.0828 | 0 | H150A-031 | QSH013003 | 将要执行的路径段的起点距离当前机器人位置较远 | 2023-01-13 13:00 | 2023-01-13 13:01 | 65.424 | 57414_cyac | 1 | 63946.783
242753 | 97841 | 162848 | 70737.2878 | 1 | H150A-031 | QSH014005 | 下发的货架数字码【{0}】数据无法匹配 | 2023-01-13 15:06 | 2023-01-13 15:08 | 96.662 | 57414_zccK | 0 | 7519.896
242913 | 78195 | 134259 | 34688.5606 | 1 | H150A-031 | DSP0x4110 | 行驶方向控制偏差超过规定阈值。 | 2023-01-13 15:21 | 2023-01-13 15:21 | 1.79 | 57414_wdF6 | 0 | 791.557
242935 | 63585 | 100950 | 36372.2639 | 1 | H150A-031 | QSH013003 | 将要执行的路径段的起点距离当前机器人位置较远 | 2023-01-13 15:23 | 2023-01-13 15:25 | 132.451 | 57414_cyac | 0 | 134.162
242950 | 63591 | 100948 | 6.3246 | 0 | H150A-031 | DSP0x4308 | 移动前检查地图信息是否初始化。 | 2023-01-13 15:26 | 2023-01-13 15:26 | 5.608 | 57414_cyac | 0 | 5.038
242951 | 63591 | 100948 | 0 | 0 | H150A-031 | DSP0x0422 | a）定位完成初始化，未满足该条件会同时报0x4306错误； b）上电启动完成初始化；电机使能状态；托盘限位已确认状态；陀螺仪纠零偏完成状态 | 2023-01-13 15:26 | 2023-01-13 15:26 | 5.29 | 57414_cyac | 0 | -5.322
247446 | 74069 | 116104 | 18425.3309 | 1 | H150A-031 | QSH013003 | 将要执行的路径段的起点距离当前机器人位置较远 | 2023-01-15 10:28 | 2023-01-15 10:29 | 111.281 | 57414_CKcE | 0 | 154914.65
249355 | 348803 | 66963 | 279094.2648 | 1 | H150A-031 | DSP0x0508 | 顶升后确认等待上视数据超时。 | 2023-01-15 13:15 | 2023-01-15 13:15 | 2.11 | 57414_zDc6 | 0 | 9924.188
249357 | 348803 | 66963 | 0 | 0 | H150A-031 | DSP0x0508 | 顶升后确认等待上视数据超时。 | 2023-01-15 13:15 | 2023-01-15 13:15 | 1.883 | 57414_zDc6 | 1 | 7.859
249361 | 348803 | 66963 | 0 | 0 | H150A-031 | DSP0x0508 | 顶升后确认等待上视数据超时。 | 2023-01-15 13:15 | 2023-01-15 13:15 | 2.097 | 57414_zDc6 | 1 | 7.666
249364 | 348803 | 66963 | 0 | 0 | H150A-031 | DSP000000 | 当前错误码【DSP0x920C】未维护 | 2023-01-15 13:15 | 2023-01-15 13:17 | 96.714 | 57414_zDc6 | 0 | 7.698
249365 | 348803 | 66963 | 0 | 0 | H150A-031 | DSP0x0508 | 顶升后确认等待上视数据超时。 | 2023-01-15 13:15 | 2023-01-15 13:17 | 96.555 | 57414_zDc6 | 0 | -96.572
254109 | 161374 | 100553 | 190415.1206 | 1 | H150A-031 | DSP000000 | 当前错误码【DSP0x920C】未维护 | 2023-01-15 20:24 | 2023-01-15 20:25 | 64.398 | 57414_N2bp | 0 | 25639.791
254110 | 161374 | 100553 | 0 | 0 | H150A-031 | DSP0x4308 | 移动前检查地图信息是否初始化。 | 2023-01-15 20:24 | 2023-01-15 20:25 | 64.177 | 57414_N2bp | 0 | -64.164
254111 | 161374 | 100553 | 0 | 0 | H150A-031 | DSP0x0422 | a）定位完成初始化，未满足该条件会同时报0x4306错误； b）上电启动完成初始化；电机使能状态；托盘限位已确认状态；陀螺仪纠零偏完成状态 | 2023-01-15 20:24 | 2023-01-15 20:25 | 64.073 | 57414_N2bp | 0 | -64.133
254290 | 63588 | 100955 | 97786.8263 | 1 | H150A-031 | QSH013003 | 将要执行的路径段的起点距离当前机器人位置较远 | 2023-01-16 08:33 | 2023-01-16 08:37 | 286.45 | 57414_cyac | 0 | 43639.893
256507 | 63585 | 100954 | 3.1623 | 0 | H150A-031 | QSH013003 | 将要执行的路径段的起点距离当前机器人位置较远 | 2023-01-16 11:13 | 2023-01-16 11:13 | 46.692 | 57414_cyac | 1 | 9305.967
258611 | 212435 | 87818 | 149428.5013 | 1 | H150A-031 | DSP0x042D | 旋转或带载旋转，指令给的目标位置与车当前位置偏差过大（阈值判断通过30号参数） | 2023-01-16 13:58 | 2023-01-16 13:59 | 45.12 | 57414_kFKs | 0 | 9870.552
258749 | 78202 | 134261 | 142040.3131 | 1 | H150A-031 | DSP0x4110 | 行驶方向控制偏差超过规定阈值。 | 2023-01-16 14:11 | 2023-01-16 14:11 | 1.724 | 57414_wdF6 | 0 | 760.903
259480 | 63585 | 100950 | 36376.9076 | 1 | H150A-031 | QSH013003 | 将要执行的路径段的起点距离当前机器人位置较远 | 2023-01-16 15:19 | 2023-01-16 15:20 | 53.806 | 57414_cyac | 0 | 4054.511
259722 | 81980 | 102453 | 18456.3007 | 1 | H150A-031 | DSP0x4301 | 一段距离内未收到有效定位数据 | 2023-01-16 15:40 | 2023-01-16 15:41 | 0.848 | 57414_NnJ2 | 0 | 1243.105
259724 | 81646 | 102450 | 334.0135 | 0 | H150A-031 | DSP0x4301 | 一段距离内未收到有效定位数据 | 2023-01-16 15:41 | 2023-01-16 15:41 | 34.79 | 57414_NnJ2 | 1 | 1.069
259725 | 81646 | 102450 | 0 | 0 | H150A-031 | DSP0x4306 | 定位数据模块一直未收到正确的外部定位数据（3帧确认） | 2023-01-16 15:41 | 2023-01-16 15:41 | 34.65 | 57414_NnJ2 | 0 | -34.608
260001 | 82258 | 102453 | 612.0074 | 0 | H150A-031 | DSP0x4301 | 一段距离内未收到有效定位数据 | 2023-01-16 16:02 | 2023-01-16 16:02 | 1.272 | 57414_NnJ2 | 0 | 1255.913
260003 | 81814 | 102453 | 444 | 0 | H150A-031 | DSP0x4301 | 一段距离内未收到有效定位数据 | 2023-01-16 16:02 | 2023-01-16 16:03 | 42.379 | 57414_NnJ2 | 1 | 0.914
260004 | 81814 | 102453 | 0 | 0 | H150A-031 | DSP0x4306 | 定位数据模块一直未收到正确的外部定位数据（3帧确认） | 2023-01-16 16:02 | 2023-01-16 16:03 | 42.019 | 57414_NnJ2 | 0 | -42.002
260013 | 81813 | 102453 | 1 | 0 | H150A-031 | DSP000000 | 当前错误码【DSP0x920C】未维护 | 2023-01-16 16:03 | 2023-01-16 16:03 | 33.524 | 57414_NnJ2 | 0 | 0.228
233976 | 78078 | 134253 |  | 1 | H150A-032 | DSP0x4110 | 行驶方向控制偏差超过规定阈值。 | 2023-01-12 13:39 | 2023-01-12 13:39 | 1.013 | 57414_wdF6 | 0
235020 | 365439 | 61303 | 296476.0476 | 1 | H150A-032 | DSP0x4304 | 重定位超时，在规定时间（默认5秒）内没有接收到有效的绝对定位数据。 | 2023-01-12 15:19 | 2023-01-12 15:20 | 53.548 | 57414_tAQJ | 0 | 5954.673
238181 | 123341 | 130692 | 251845.7364 | 1 | H150A-032 | DSP0x2B04 | 避障数据超时 | 2023-01-13 08:43 | 2023-01-13 08:43 | 2.079 | 57414_yc3m | 0 | 62582.548
239009 | 78633 | 81992 | 66109.7214 | 1 | H150A-032 | DSP0x0508 | 顶升后确认等待上视数据超时。 | 2023-01-13 09:38 | 2023-01-13 09:38 | 1.666 | 57414_D8Kh | 0 | 3288.965
239011 | 78633 | 81992 | 0 | 0 | H150A-032 | DSP0x0508 | 顶升后确认等待上视数据超时。 | 2023-01-13 09:38 | 2023-01-13 09:38 | 2.031 | 57414_D8Kh | 1 | 8.319
239014 | 78633 | 81992 | 0 | 0 | H150A-032 | DSP0x0508 | 顶升后确认等待上视数据超时。 | 2023-01-13 09:38 | 2023-01-13 09:38 | 1.976 | 57414_D8Kh | 1 | 8.102
239016 | 78633 | 81992 | 0 | 0 | H150A-032 | DSP0x0508 | 顶升后确认等待上视数据超时。 | 2023-01-13 09:38 | 2023-01-13 09:40 | 98.682 | 57414_D8Kh | 1 | 8.137
245533 | 208539 | 89761 | 130138.1043 | 1 | H150A-032 | DSP0x2B04 | 避障数据超时 | 2023-01-13 20:03 | 2023-01-14 10:36 | 52419.342 | 57414_GB8G | 0 | 37371.945
249747 | 78256 | 134254 | 137670.9379 | 1 | H150A-032 | DSP0x4110 | 行驶方向控制偏差超过规定阈值。 | 2023-01-15 13:47 | 2023-01-15 13:47 | 1.895 | 57414_fBsP | 0 | 97830.586
251661 | 208539 | 91430 | 137140.6397 | 1 | H150A-032 | QSH019999 | 任务需要货架换向,但当前位置不是换向点,将货架旋转至【9000】 | 2023-01-15 16:41 | 2023-01-15 16:42 | 79.829 | 57414_k7QY | 0 | 10466.571
259595 | 104449 | 128339 | 110440.0398 | 1 | H150A-032 | DSP0x4901 | 前方的触边被触发 或触边损坏 | 2023-01-16 15:31 | 2023-01-16 15:33 | 155.31 | 57414_Z4PJ | 0 | 82091.888
260319 | 88101 | 87324 | 44152.9991 | 1 | H150A-032 | DSP0x2B04 | 避障数据超时 | 2023-01-16 16:26 | 2023-01-16 16:26 | 1.875 | 57414_A4P8 | 0 | 3150.411
262326 | 97838 | 156479 | 69837.119 | 1 | H150A-032 | DSP0x2401 | 融合模块定位数据接收超时 | 2023-01-16 20:01 | 2023-01-17 08:19 | 44287.459 | 57414_kb4d | 0 | 12889.211
231139 | 353842 | 59646 |  | 1 | H150A-033 | QSH005022 | 请求感知切换避障区域失败 | 2023-01-12 09:27 | 2023-01-12 09:29 | 170.435 | 57414_NySk | 0
231140 | 353842 | 59646 | 0 | 0 | H150A-033 | DSP0x2B03 | EHU急停 | 2023-01-12 09:27 | 2023-01-12 09:28 | 114.526 | 57414_NySk | 0 | -170.014
231141 | 353842 | 59646 | 0 | 0 | H150A-033 | DSP0x4130 | 急停触发，轴运动停止 | 2023-01-12 09:27 | 2023-01-12 09:28 | 114.224 | 57414_NySk | 0 | -114.254
231142 | 353842 | 59646 | 0 | 0 | H150A-033 | DSP0x2B04 | 避障数据超时 | 2023-01-12 09:27 | 2023-01-12 09:28 | 113.972 | 57414_NySk | 0 | -113.953
241564 | 105694 | 100758 | 251530.5676 | 1 | H150A-033 | DSP0x2B04 | 避障数据超时 | 2023-01-13 12:53 | 2023-01-13 12:53 | 2.09 | 57414_8GKE | 1 | 98641.772
242156 | 172246 | 117721 | 68679.7792 | 1 | H150A-033 | DSP0x0503 | 顶升后确认上视，位置和角度偏差超过下位机参数70 71设定阈值 | 2023-01-13 13:58 | 2023-01-13 13:59 | 59.667 | 57414_YQ3c | 0 | 3902.66
242792 | 78634 | 81990 | 100199.3558 | 1 | H150A-033 | DSP0x0508 | 顶升后确认等待上视数据超时。 | 2023-01-13 15:09 | 2023-01-13 15:10 | 2.027 | 57414_D8Kh | 0 | 4253.54
242794 | 78634 | 81990 | 0 | 0 | H150A-033 | DSP0x0508 | 顶升后确认等待上视数据超时。 | 2023-01-13 15:10 | 2023-01-13 15:10 | 1.994 | 57414_D8Kh | 1 | 8.45
242795 | 78634 | 81990 | 0 | 0 | H150A-033 | DSP0x0508 | 顶升后确认等待上视数据超时。 | 2023-01-13 15:10 | 2023-01-13 15:10 | 1.956 | 57414_D8Kh | 1 | 8.173
242797 | 78634 | 81990 | 0 | 0 | H150A-033 | DSP0x0508 | 顶升后确认等待上视数据超时。 | 2023-01-13 15:10 | 2023-01-13 15:11 | 44.703 | 57414_D8Kh | 1 | 8.689
243531 | 78230 | 134256 | 52267.5614 | 1 | H150A-033 | DSP0x4110 | 行驶方向控制偏差超过规定阈值。 | 2023-01-13 16:16 | 2023-01-13 16:16 | 1.852 | 57414_fBsP | 0 | 3920.448
245113 | 205324 | 94278 | 133233.3491 | 1 | H150A-033 | DSP0x0508 | 顶升后确认等待上视数据超时。 | 2023-01-13 18:38 | 2023-01-13 18:38 | 1.894 | 57414_8TfR | 0 | 8512.152
245115 | 205324 | 94278 | 0 | 0 | H150A-033 | DSP0x0508 | 顶升后确认等待上视数据超时。 | 2023-01-13 18:38 | 2023-01-13 18:38 | 2.08 | 57414_8TfR | 1 | 7.303
245116 | 205324 | 94278 | 0 | 0 | H150A-033 | DSP0x0508 | 顶升后确认等待上视数据超时。 | 2023-01-13 18:38 | 2023-01-13 18:38 | 2.034 | 57414_8TfR | 1 | 7.143
245118 | 205324 | 94278 | 0 | 0 | H150A-033 | DSP0x0508 | 顶升后确认等待上视数据超时。 | 2023-01-13 18:38 | 2023-01-13 18:39 | 53.935 | 57414_8TfR | 1 | 7.411
245119 | 205324 | 94278 | 0 | 0 | H150A-033 | DSP000000 | 当前错误码【DSP0xBF29】未维护 | 2023-01-13 18:38 | 2023-01-13 18:39 | 53.94 | 57414_8TfR | 0 | -53.92
245537 | 170436 | 117722 | 42033.2449 | 1 | H150A-033 | DSP0x2401 | 融合模块定位数据接收超时 | 2023-01-13 20:03 | 2023-01-14 10:30 | 52048.466 | 57414_TQna | 0 | 5004.392
248852 | 97835 | 153561 | 80965.0488 | 1 | H150A-033 | DSP0x0401 | 非料箱车： 接收到托盘升降相关指令后，开始电机使能之后，如果等待升降完成时间过长会报错 料箱车： 插臂伸缩和升降寻零时如果时间超时会报错 | 2023-01-15 12:27 | 2023-01-15 12:28 | 43.332 | 57414_6KHC | 0 | 93400.552
252333 | 356567 | 60347 | 275011.0864 | 1 | H150A-033 | DSP0x4901 | 前方的触边被触发 或触边损坏 | 2023-01-15 17:50 | 2023-01-15 18:02 | 721.932 | 57414_8Scy | 0 | 19336.658
257866 | 158072 | 118021 | 206704.0283 | 1 | H150A-033 | DSP0x0503 | 顶升后确认上视，位置和角度偏差超过下位机参数70 71设定阈值 | 2023-01-16 12:50 | 2023-01-16 12:51 | 90.177 | 57414_dPC4 | 0 | 67682.858
257893 | 158072 | 118021 | 0 | 0 | H150A-033 | DSP0x0503 | 顶升后确认上视，位置和角度偏差超过下位机参数70 71设定阈值 | 2023-01-16 12:52 | 2023-01-16 12:53 | 10.784 | 57414_dPC4 | 1 | 58.482
260068 | 81991 | 102453 | 77657.4606 | 1 | H150A-033 | DSP0x4301 | 一段距离内未收到有效定位数据 | 2023-01-16 16:07 | 2023-01-16 16:07 | 17.358 | 57414_NnJ2 | 0 | 11664.405
260070 | 81878 | 102453 | 113 | 0 | H150A-033 | DSP0x0406 | 小车软停过程中，上位机下发除slam移动外任何指令 | 2023-01-16 16:07 | 2023-01-16 16:07 | 16.992 | 57414_NnJ2 | 0 | -16.948
260071 | 81878 | 102453 | 0 | 0 | H150A-033 | DSP0x4306 | 定位数据模块一直未收到正确的外部定位数据（3帧确认） | 2023-01-16 16:07 | 2023-01-16 16:07 | 16.922 | 57414_NnJ2 | 0 | -16.941
260339 | 365439 | 61301 | 286531.5477 | 1 | H150A-033 | DSP0x4304 | 重定位超时，在规定时间（默认5秒）内没有接收到有效的绝对定位数据。 | 2023-01-16 16:27 | 2023-01-16 16:28 | 31.952 | 57414_tAQJ | 0 | 1208.904
260851 | 72965 | 102455 | 295355.197 | 1 | H150A-033 | DSP0x4301 | 一段距离内未收到有效定位数据 | 2023-01-16 17:09 | 2023-01-16 17:16 | 364.39 | 57414_KAhc | 0 | 2488.601
262337 | 74638 | 104538 | 2671.6695 | 1 | H150A-033 | DSP0x2B04 | 避障数据超时 | 2023-01-16 20:01 | 2023-01-17 08:17 | 44159.316 | 57414_W45W | 0 | 9914.855
230599 | 202334 | 81869 |  | 1 | H150A-034 | QSH019999 | 任务需要货架换向,但当前位置不是换向点,将货架旋转至【0】 | 2023-01-12 08:52 | 2023-01-12 08:54 | 162.002 | 57414_wM7S | 0
234960 | 91445 | 102257 | 112747.6867 | 1 | H150A-034 | DSP0x4901 | 前方的触边被触发 或触边损坏 | 2023-01-12 15:15 | 2023-01-12 15:16 | 98.457 | 57414_dXGW | 0 | 22817.895
234982 | 91446 | 102257 | 1 | 0 | H150A-034 | DSP0x4903 | 急停按下 或者急停按钮被碰到 或者急停按钮被短接 | 2023-01-12 15:16 | 2023-01-12 15:16 | 1.31 | 57414_dXGW | 0 | -1.27
234987 | 91446 | 102257 | 0 | 0 | H150A-034 | DSP0x4901 | 前方的触边被触发 或触边损坏 | 2023-01-12 15:17 | 2023-01-12 15:17 | 26.536 | 57414_dXGW | 0 | 10.66
244558 | 209975 | 123036 | 120336.5725 | 1 | H150A-034 | DSP0x2B04 | 避障数据超时 | 2023-01-13 17:50 | 2023-01-13 17:50 | 2.029 | 57414_bFJf | 0 | 95569.82
252281 | 67491 | 113903 | 142776.4054 | 1 | H150A-034 | DSP0x4901 | 前方的触边被触发 或触边损坏 | 2023-01-15 17:46 | 2023-01-15 17:51 | 275.839 | 57414_Bwrz | 0 | 172561.29
252545 | 78084 | 134255 | 22943.7476 | 1 | H150A-034 | DSP0x4110 | 行驶方向控制偏差超过规定阈值。 | 2023-01-15 18:08 | 2023-01-15 18:08 | 0.439 | 57414_wdF6 | 0 | 1044.536
254772 | 220438 | 95567 | 147517.5334 | 1 | H150A-034 | DSP0x4901 | 前方的触边被触发 或触边损坏 | 2023-01-16 09:03 | 2023-01-16 09:05 | 100.886 | 57414_SEr2 | 0 | 53715.213
254806 | 220444 | 94285 | 1282.014 | 1 | H150A-034 | DSP0x4902 | 后方的触边被触发 或触边损坏 | 2023-01-16 09:05 | 2023-01-16 09:07 | 98.989 | 57414_JEjN | 0 | 32.065
257368 | 78265 | 134255 | 147690.4497 | 1 | H150A-034 | DSP0x4110 | 行驶方向控制偏差超过规定阈值。 | 2023-01-16 11:45 | 2023-01-16 11:45 | 0.872 | 57414_fBsP | 0 | 9493.523
257369 | 78086 | 134257 | 179.0112 | 0 | H150A-034 | DSP0x4110 | 行驶方向控制偏差超过规定阈值。 | 2023-01-16 11:45 | 2023-01-16 11:45 | 0.664 | 57414_wdF6 | 1 | 0.644
258544 | 105955 | 128299 | 28498.753 | 1 | H150A-034 | DSP0x4902 | 后方的触边被触发 或触边损坏 | 2023-01-16 13:51 | 2023-01-16 13:52 | 66.208 | 57414_E3NG | 0 | 7541.268
232145 | 78232 | 134254 |  | 1 | H150A-035 | DSP0x4110 | 行驶方向控制偏差超过规定阈值。 | 2023-01-12 10:22 | 2023-01-12 10:22 | 1.92 | 57414_fBsP | 0
241209 | 78094 | 134255 | 138.0036 | 0 | H150A-035 | DSP0x4110 | 行驶方向控制偏差超过规定阈值。 | 2023-01-13 11:44 | 2023-01-13 11:44 | 1.446 | 57414_wdF6 | 1 | 91316.45
242030 | 79956 | 131742 | 3127.653 | 1 | H150A-035 | DSP0x4902 | 后方的触边被触发 或触边损坏 | 2023-01-13 13:44 | 2023-01-13 13:46 | 125.549 | 57414_R28f | 0 | 7170.966
242062 | 79955 | 131742 | 1 | 0 | H150A-035 | DSP0x4903 | 急停按下 或者急停按钮被碰到 或者急停按钮被短接 | 2023-01-13 13:46 | 2023-01-13 13:46 | 0.923 | 57414_R28f | 0 | -0.955
242063 | 79955 | 131742 | 0 | 0 | H150A-035 | DSP0x4902 | 后方的触边被触发 或触边损坏 | 2023-01-13 13:46 | 2023-01-13 13:46 | 27.522 | 57414_R28f | 0 | 9.878
244249 | 233249 | 87816 | 159463.2996 | 1 | H150A-035 | DSP0x2B04 | 避障数据超时 | 2023-01-13 17:15 | 2023-01-13 17:16 | 2.256 | 57414_fBpG | 0 | 12544.228
244252 | 233248 | 87816 | 1 | 0 | H150A-035 | DSP0x2B04 | 避障数据超时 | 2023-01-13 17:16 | 2023-01-13 17:16 | 1.971 | 57414_fBpG | 1 | 6.869
245550 | 95231 | 156470 | 154149.4859 | 1 | H150A-035 | DSP0x2401 | 融合模块定位数据接收超时 | 2023-01-13 20:03 | 2023-01-14 10:33 | 52190.512 | 57414_EitM | 0 | 10052.153
246202 | 78182 | 134254 | 28003.9115 | 1 | H150A-035 | DSP0x4110 | 行驶方向控制偏差超过规定阈值。 | 2023-01-15 08:53 | 2023-01-15 08:53 | 1.854 | 57414_wdF6 | 0 | 80377.157
246376 | 76928 | 111203 | 23085.0843 | 1 | H150A-035 | DSP0x4901 | 前方的触边被触发 或触边损坏 | 2023-01-15 09:03 | 2023-01-15 09:05 | 122.993 | 57414_tGnE | 0 | 630.842
247007 | 78153 | 134256 | 23085.5243 | 1 | H150A-035 | DSP0x4110 | 行驶方向控制偏差超过规定阈值。 | 2023-01-15 09:50 | 2023-01-15 09:50 | 1.757 | 57414_wdF6 | 0 | 2699.979
247688 | 348796 | 65394 | 279266.1965 | 1 | H150A-035 | DSP0x0506 | 货架码没有解出 正常一次 残码一次 正常再一次 三次没有读出来 | 2023-01-15 10:45 | 2023-01-15 10:47 | 114.269 | 57414_2Krr | 0 | 3277.126
247746 | 348798 | 65394 | 2 | 0 | H150A-035 | DSP0x0506 | 货架码没有解出 正常一次 残码一次 正常再一次 三次没有读出来 | 2023-01-15 10:49 | 2023-01-15 10:50 | 28.122 | 57414_2Krr | 1 | 154.174
250079 | 201029 | 87823 | 149461.4914 | 1 | H150A-035 | DSP0x2B04 | 避障数据超时 | 2023-01-15 14:14 | 2023-01-15 14:14 | 1.919 | 57414_mnw3 | 0 | 12248.981
250495 | 348795 | 63791 | 149707.474 | 1 | H150A-035 | DSP0x0508 | 顶升后确认等待上视数据超时。 | 2023-01-15 14:49 | 2023-01-15 14:49 | 1.91 | 57414_aG8H | 0 | 2106.011
250497 | 348795 | 63791 | 0 | 0 | H150A-035 | DSP0x0508 | 顶升后确认等待上视数据超时。 | 2023-01-15 14:49 | 2023-01-15 14:49 | 1.99 | 57414_aG8H | 1 | 7.237
250500 | 348795 | 63791 | 0 | 0 | H150A-035 | DSP0x0508 | 顶升后确认等待上视数据超时。 | 2023-01-15 14:49 | 2023-01-15 14:49 | 2.034 | 57414_aG8H | 1 | 7.293
250507 | 348795 | 63791 | 0 | 0 | H150A-035 | DSP0x0508 | 顶升后确认等待上视数据超时。 | 2023-01-15 14:50 | 2023-01-15 14:52 | 127.919 | 57414_aG8H | 1 | 7.439
250538 | 348795 | 63791 | 0 | 0 | H150A-035 | DSP0x0508 | 顶升后确认等待上视数据超时。 | 2023-01-15 14:53 | 2023-01-15 14:53 | 0.452 | 57414_aG8H | 1 | 49.228
250540 | 348795 | 63791 | 0 | 0 | H150A-035 | DSP0x0508 | 顶升后确认等待上视数据超时。 | 2023-01-15 14:53 | 2023-01-15 15:11 | 1131.655 | 57414_aG8H | 1 | 1.965
251522 | 343153 | 63803 | 5642.0128 | 1 | H150A-035 | DSP0x0503 | 顶升后确认上视，位置和角度偏差超过下位机参数70 71设定阈值 | 2023-01-15 16:26 | 2023-01-15 16:27 | 40.463 | 57414_YDYi | 0 | 4498.771
259124 | 105944 | 126880 | 245452.2716 | 1 | H150A-035 | DSP0x0503 | 顶升后确认上视，位置和角度偏差超过下位机参数70 71设定阈值 | 2023-01-16 14:45 | 2023-01-16 14:45 | 25.532 | 57414_hneA | 1 | 80261.934
259772 | 337178 | 67052 | 238848.3878 | 1 | H150A-035 | DSP0x0508 | 顶升后确认等待上视数据超时。 | 2023-01-16 15:44 | 2023-01-16 15:44 | 2.227 | 57414_C3Pm | 0 | 3539.08
259775 | 337178 | 67052 | 0 | 0 | H150A-035 | DSP0x0508 | 顶升后确认等待上视数据超时。 | 2023-01-16 15:44 | 2023-01-16 15:44 | 1.874 | 57414_C3Pm | 1 | 7.557
259777 | 337178 | 67052 | 0 | 0 | H150A-035 | DSP0x0508 | 顶升后确认等待上视数据超时。 | 2023-01-16 15:45 | 2023-01-16 15:45 | 1.872 | 57414_C3Pm | 1 | 7.388
259779 | 337178 | 67052 | 0 | 0 | H150A-035 | DSP0x0508 | 顶升后确认等待上视数据超时。 | 2023-01-16 15:45 | 2023-01-16 15:45 | 25.612 | 57414_C3Pm | 1 | 7.683
260484 | 186643 | 90142 | 152295.5493 | 1 | H150A-035 | DSP0x0503 | 顶升后确认上视，位置和角度偏差超过下位机参数70 71设定阈值 | 2023-01-16 16:40 | 2023-01-16 16:41 | 75.94 | 57414_DQbW | 0 | 3298.048
261072 | 100093 | 103853 | 87629.2989 | 1 | H150A-035 | DSP0x4902 | 后方的触边被触发 或触边损坏 | 2023-01-16 17:39 | 2023-01-16 17:39 | 54.024 | 57414_Wsbn | 0 | 3429.949
261481 | 78112 | 134258 | 37518.374 | 1 | H150A-035 | DSP0x4110 | 行驶方向控制偏差超过规定阈值。 | 2023-01-16 18:12 | 2023-01-16 18:12 | 1.36 | 57414_wdF6 | 0 | 1954.962
262334 | 105703 | 97059 | 46314.4565 | 1 | H150A-035 | DSP0x2B04 | 避障数据超时 | 2023-01-16 20:01 | 2023-01-17 08:18 | 44227.053 | 57414_W6nA | 0 | 6524.069
237541 | 78085 | 134258 |  | 1 | H150A-036 | DSP0x4110 | 行驶方向控制偏差超过规定阈值。 | 2023-01-12 18:59 | 2023-01-12 18:59 | 0.225 | 57414_wdF6 | 0
237542 | 78092 | 134258 | 7 | 0 | H150A-036 | DSP0x4110 | 行驶方向控制偏差超过规定阈值。 | 2023-01-12 18:59 | 2023-01-12 18:59 | 0.922 | 57414_wdF6 | 1 | 0.418
238803 | 78206 | 134255 | 114.0395 | 0 | H150A-036 | DSP0x4110 | 行驶方向控制偏差超过规定阈值。 | 2023-01-13 09:22 | 2023-01-13 09:22 | 1.725 | 57414_wdF6 | 1 | 51817.753
240622 | 343010 | 56458 | 275995.5283 | 1 | H150A-036 | DSP0x0508 | 顶升后确认等待上视数据超时。 | 2023-01-13 10:06 | 2023-01-13 10:06 | 1.934 | 57414_szsj | 0 | 2630.275
240631 | 343010 | 56458 | 0 | 0 | H150A-036 | DSP0x0508 | 顶升后确认等待上视数据超时。 | 2023-01-13 10:06 | 2023-01-13 10:06 | 2.089 | 57414_szsj | 1 | 7.625
240638 | 343010 | 56458 | 0 | 0 | H150A-036 | DSP0x0508 | 顶升后确认等待上视数据超时。 | 2023-01-13 10:06 | 2023-01-13 10:06 | 2.124 | 57414_szsj | 1 | 7.607
240652 | 343010 | 56458 | 0 | 0 | H150A-036 | DSP0x0508 | 顶升后确认等待上视数据超时。 | 2023-01-13 10:07 | 2023-01-13 10:10 | 199.221 | 57414_szsj | 1 | 7.453
242338 | 80484 | 131751 | 273109.7518 | 1 | H150A-036 | DSP0x2B04 | 避障数据超时 | 2023-01-13 14:16 | 2023-01-13 14:17 | 61.567 | 57414_R28f | 0 | 14742.328
245235 | 78182 | 134258 | 3403.5647 | 1 | H150A-036 | DSP0x4110 | 行驶方向控制偏差超过规定阈值。 | 2023-01-13 18:50 | 2023-01-13 18:50 | 1.661 | 57414_wdF6 | 0 | 16399.27
247621 | 351141 | 56446 | 283833.2662 | 1 | H150A-036 | DSP0x0508 | 顶升后确认等待上视数据超时。 | 2023-01-15 10:41 | 2023-01-15 10:41 | 1.966 | 57414_5YFN | 0 | 143459.766
247624 | 351141 | 56446 | 0 | 0 | H150A-036 | DSP0x0508 | 顶升后确认等待上视数据超时。 | 2023-01-15 10:41 | 2023-01-15 10:41 | 1.821 | 57414_5YFN | 1 | 7.93
247631 | 351141 | 56446 | 0 | 0 | H150A-036 | DSP0x0508 | 顶升后确认等待上视数据超时。 | 2023-01-15 10:41 | 2023-01-15 10:41 | 2.152 | 57414_5YFN | 1 | 7.715
247635 | 351141 | 56446 | 0 | 0 | H150A-036 | DSP0x0508 | 顶升后确认等待上视数据超时。 | 2023-01-15 10:41 | 2023-01-15 10:43 | 84.932 | 57414_5YFN | 1 | 7.648
248163 | 188048 | 105416 | 170286.1931 | 1 | H150A-036 | DSP0x2501 | 执行充电移动后，一段时间未接收到电池已经充电的信号；2）打开电源48V操作，一段时间未接受到电池48V开启的信号，就会报错 | 2023-01-15 11:22 | 2023-01-15 11:22 | 29.502 | 57414_wzWJ | 0 | 2324.922
254457 | 100095 | 103852 | 87966.9046 | 1 | H150A-036 | QSH019999 | 任务需要货架换向,但当前位置不是换向点,将货架旋转至【-18000】 | 2023-01-16 08:41 | 2023-01-16 08:42 | 56.809 | 57414_Wsbn | 0 | 76742.432
256400 | 208524 | 108252 | 108518.2383 | 1 | H150A-036 | QSH014005 | 下发的货架数字码【{0}】数据无法匹配 | 2023-01-16 11:06 | 2023-01-16 11:08 | 120.533 | 57414_idD8 | 0 | 8640.395
256423 | 208524 | 108252 | 0 | 0 | H150A-036 | QSH014005 | 下发的货架数字码【{0}】数据无法匹配 | 2023-01-16 11:08 | 2023-01-16 11:10 | 101.186 | 57414_idD8 | 1 | 3.557
256483 | 208524 | 108252 | 0 | 0 | H150A-036 | QSH014005 | 下发的货架数字码【{0}】数据无法匹配 | 2023-01-16 11:10 | 2023-01-16 11:10 | 30.653 | 57414_idD8 | 1 | 3.455
256486 | 208524 | 108252 | 0 | 0 | H150A-036 | QSH014005 | 下发的货架数字码【{0}】数据无法匹配 | 2023-01-16 11:10 | 2023-01-16 11:11 | 43.667 | 57414_idD8 | 1 | 3.276
256494 | 208524 | 108252 | 0 | 0 | H150A-036 | QSH014005 | 下发的货架数字码【{0}】数据无法匹配 | 2023-01-16 11:11 | 2023-01-16 11:12 | 31.18 | 57414_idD8 | 1 | 3.288
256501 | 208524 | 108252 | 0 | 0 | H150A-036 | QSH014005 | 下发的货架数字码【{0}】数据无法匹配 | 2023-01-16 11:12 | 2023-01-16 11:13 | 72.771 | 57414_idD8 | 1 | 3.2
256511 | 208524 | 108252 | 0 | 0 | H150A-036 | QSH014005 | 下发的货架数字码【{0}】数据无法匹配 | 2023-01-16 11:13 | 2023-01-16 11:14 | 33.182 | 57414_idD8 | 1 | 3.481
256518 | 208524 | 108252 | 0 | 0 | H150A-036 | QSH014005 | 下发的货架数字码【{0}】数据无法匹配 | 2023-01-16 11:14 | 2023-01-16 11:14 | 45.997 | 57414_idD8 | 1 | 3.485
256523 | 208524 | 108252 | 0 | 0 | H150A-036 | QSH014005 | 下发的货架数字码【{0}】数据无法匹配 | 2023-01-16 11:15 | 2023-01-16 11:16 | 67.486 | 57414_idD8 | 1 | 3.429
256538 | 208524 | 108253 | 1 | 0 | H150A-036 | DSP0x0506 | 货架码没有解出 正常一次 残码一次 正常再一次 三次没有读出来 | 2023-01-16 11:16 | 2023-01-16 11:16 | 10.173 | 57414_idD8 | 0 | 19.528
256599 | 208526 | 108253 | 2 | 0 | H150A-036 | QSH014005 | 下发的货架数字码【{0}】数据无法匹配 | 2023-01-16 11:19 | 2023-01-16 11:20 | 75.832 | 57414_idD8 | 0 | 156.653
256656 | 208526 | 108253 | 0 | 0 | H150A-036 | QSH014005 | 下发的货架数字码【{0}】数据无法匹配 | 2023-01-16 11:20 | 2023-01-16 11:21 | 70.481 | 57414_idD8 | 1 | 3.69
258005 | 186645 | 90141 | 28404.6247 | 1 | H150A-036 | DSP0x0503 | 顶升后确认上视，位置和角度偏差超过下位机参数70 71设定阈值 | 2023-01-16 13:02 | 2023-01-16 13:03 | 49.313 | 57414_DQbW | 0 | 6068.898
258621 | 78084 | 134257 | 117182.3885 | 1 | H150A-036 | DSP0x4110 | 行驶方向控制偏差超过规定阈值。 | 2023-01-16 13:58 | 2023-01-16 13:58 | 0.985 | 57414_wdF6 | 0 | 3303.581
259399 | 77100 | 102457 | 31815.2205 | 1 | H150A-036 | DSP000000 | 当前错误码【DSP0xCF7F】未维护 | 2023-01-16 15:10 | 2023-01-16 15:11 | 18.495 | 57414_kCG8 | 0 | 4327.842
259401 | 77100 | 102457 | 0 | 0 | H150A-036 | DSP0x4308 | 移动前检查地图信息是否初始化。 | 2023-01-16 15:10 | 2023-01-16 15:11 | 18.119 | 57414_kCG8 | 0 | -18.146
259402 | 77100 | 102457 | 0 | 0 | H150A-036 | DSP0x0422 | a）定位完成初始化，未满足该条件会同时报0x4306错误； b）上电启动完成初始化；电机使能状态；托盘限位已确认状态；陀螺仪纠零偏完成状态 | 2023-01-16 15:10 | 2023-01-16 15:11 | 17.677 | 57414_kCG8 | 0 | -17.694
259415 | 77100 | 102457 | 0 | 0 | H150A-036 | DSP000000 | 当前错误码【DSP0xCF7F】未维护 | 2023-01-16 15:11 | 2023-01-16 15:12 | 12.307 | 57414_kCG8 | 0 | 39.34
259417 | 77100 | 102457 | 0 | 0 | H150A-036 | DSP0x4308 | 移动前检查地图信息是否初始化。 | 2023-01-16 15:11 | 2023-01-16 15:12 | 12.001 | 57414_kCG8 | 0 | -12.025
259418 | 77100 | 102457 | 0 | 0 | H150A-036 | DSP0x0422 | a）定位完成初始化，未满足该条件会同时报0x4306错误； b）上电启动完成初始化；电机使能状态；托盘限位已确认状态；陀螺仪纠零偏完成状态 | 2023-01-16 15:11 | 2023-01-16 15:12 | 11.74 | 57414_kCG8 | 0 | -11.754
259665 | 78629 | 81994 | 20520.0441 | 1 | H150A-036 | DSP0x0508 | 顶升后确认等待上视数据超时。 | 2023-01-16 15:37 | 2023-01-16 15:37 | 2.034 | 57414_D8Kh | 0 | 1497.493
259668 | 78629 | 81994 | 0 | 0 | H150A-036 | DSP0x0508 | 顶升后确认等待上视数据超时。 | 2023-01-16 15:37 | 2023-01-16 15:37 | 2.057 | 57414_D8Kh | 1 | 8.551
259671 | 78629 | 81994 | 0 | 0 | H150A-036 | DSP0x0508 | 顶升后确认等待上视数据超时。 | 2023-01-16 15:37 | 2023-01-16 15:37 | 1.961 | 57414_D8Kh | 1 | 8.644
259676 | 78629 | 81994 | 0 | 0 | H150A-036 | DSP0x0508 | 顶升后确认等待上视数据超时。 | 2023-01-16 15:37 | 2023-01-16 15:38 | 26.377 | 57414_D8Kh | 1 | 8.545
244253 | 206713 | 84623 |  | 1 | H150A-037 | DSP0x2B04 | 避障数据超时 | 2023-01-13 17:16 | 2023-01-13 17:16 | 24.246 | 57414_6JKx | 0
244254 | 206815 | 84624 | 102.0049 | 0 | H150A-037 | DSP0x4401 | 停车状态下，小车x方向或者y方向位置跳变超过0.1m，则报错。 | 2023-01-13 17:16 | 2023-01-13 17:16 | 23.145 | 57414_6JKx | 0 | -23.116
244525 | 217246 | 94278 | 14212.8631 | 1 | H150A-037 | DSP0x2B04 | 避障数据超时 | 2023-01-13 17:45 | 2023-01-13 17:45 | 2.156 | 57414_Xnmf | 0 | 1756.128
245567 | 202365 | 80369 | 20369.2033 | 1 | H150A-037 | DSP0x2B04 | 避障数据超时 | 2023-01-13 20:04 | 2023-01-14 10:36 | 52330.855 | 57414_ESkp | 1 | 8299.545
249388 | 210136 | 89719 | 12157.7523 | 1 | H150A-037 | QSH014005 | 下发的货架数字码【{0}】数据无法匹配 | 2023-01-15 13:19 | 2023-01-15 13:21 | 139.919 | 57414_Tr8N | 0 | 96184.729
249415 | 210136 | 89719 | 0 | 0 | H150A-037 | QSH014005 | 下发的货架数字码【{0}】数据无法匹配 | 2023-01-15 13:21 | 2023-01-15 13:22 | 63.45 | 57414_Tr8N | 1 | 3.164
249429 | 210136 | 89719 | 0 | 0 | H150A-037 | QSH014005 | 下发的货架数字码【{0}】数据无法匹配 | 2023-01-15 13:23 | 2023-01-15 13:23 | 30.881 | 57414_Tr8N | 1 | 3.578
249452 | 210136 | 89719 | 0 | 0 | H150A-037 | QSH014005 | 下发的货架数字码【{0}】数据无法匹配 | 2023-01-15 13:24 | 2023-01-15 13:25 | 72.229 | 57414_Tr8N | 1 | 53.846
249462 | 210136 | 89719 | 0 | 0 | H150A-037 | QSH014005 | 下发的货架数字码【{0}】数据无法匹配 | 2023-01-15 13:25 | 2023-01-15 13:27 | 91.764 | 57414_Tr8N | 1 | 3.81
249479 | 210136 | 89719 | 0 | 0 | H150A-037 | QSH014005 | 下发的货架数字码【{0}】数据无法匹配 | 2023-01-15 13:27 | 2023-01-15 13:28 | 48.349 | 57414_Tr8N | 1 | 3.601
249488 | 210136 | 89719 | 0 | 0 | H150A-037 | QSH014005 | 下发的货架数字码【{0}】数据无法匹配 | 2023-01-15 13:28 | 2023-01-15 13:29 | 71.114 | 57414_Tr8N | 1 | 6.276
249505 | 210136 | 89719 | 0 | 0 | H150A-037 | QSH014005 | 下发的货架数字码【{0}】数据无法匹配 | 2023-01-15 13:29 | 2023-01-15 13:30 | 59.493 | 57414_Tr8N | 1 | 3.493
249522 | 210136 | 89719 | 0 | 0 | H150A-037 | QSH014005 | 下发的货架数字码【{0}】数据无法匹配 | 2023-01-15 13:30 | 2023-01-15 13:36 | 337.138 | 57414_Tr8N | 1 | 3.475
251071 | 347812 | 56453 | 141637.9459 | 1 | H150A-037 | DSP0x0508 | 顶升后确认等待上视数据超时。 | 2023-01-15 15:40 | 2023-01-15 15:40 | 2.015 | 57414_RD8C | 0 | 7487.969
251074 | 347812 | 56453 | 0 | 0 | H150A-037 | DSP0x0508 | 顶升后确认等待上视数据超时。 | 2023-01-15 15:41 | 2023-01-15 15:41 | 2.118 | 57414_RD8C | 1 | 7.451
251077 | 347812 | 56453 | 0 | 0 | H150A-037 | DSP0x0508 | 顶升后确认等待上视数据超时。 | 2023-01-15 15:41 | 2023-01-15 15:41 | 2.339 | 57414_RD8C | 1 | 7.109
251078 | 347812 | 56453 | 0 | 0 | H150A-037 | DSP0x0508 | 顶升后确认等待上视数据超时。 | 2023-01-15 15:41 | 2023-01-15 15:41 | 18.256 | 57414_RD8C | 1 | 7.151
252552 | 349411 | 57603 | 1969.5941 | 1 | H150A-037 | DSP0x21D7 | 重置电机后复位失败报错，此错误与81号错误同时出现 | 2023-01-15 18:09 | 2023-01-15 18:14 | 333.15 | 57414_YTC7 | 0 | 8858.027
255154 | 341459 | 58056 | 7964.8925 | 1 | H150A-037 | QSH013003 | 将要执行的路径段的起点距离当前机器人位置较远 | 2023-01-16 09:32 | 2023-01-16 09:33 | 80.664 | 57414_hTYp | 0 | 55060.972
241472 | 96074 | 134243 |  | 1 | H150A-038 | DSP0x4110 | 行驶方向控制偏差超过规定阈值。 | 2023-01-13 12:41 | 2023-01-13 12:41 | 0.783 | 57414_y5sZ | 0
241474 | 95918 | 134242 | 156.0032 | 0 | H150A-038 | DSP0x4110 | 行驶方向控制偏差超过规定阈值。 | 2023-01-13 12:41 | 2023-01-13 12:41 | 3.846 | 57414_kCX6 | 1 | 0.295
245570 | 95239 | 162858 | 28624.0545 | 1 | H150A-038 | DSP0x2401 | 融合模块定位数据接收超时 | 2023-01-13 20:04 | 2023-01-14 10:33 | 52121.6 | 57414_aewc | 0 | 26562.347
248437 | 97839 | 142667 | 20357.7131 | 1 | H150A-038 | DSP0x0508 | 顶升后确认等待上视数据超时。 | 2023-01-15 11:43 | 2023-01-15 11:43 | 2.286 | 57414_tGBs | 0 | 90625.021
248440 | 97838 | 142667 | 1 | 0 | H150A-038 | DSP0x0508 | 顶升后确认等待上视数据超时。 | 2023-01-15 11:43 | 2023-01-15 11:43 | 2.223 | 57414_tGBs | 1 | 6.956
248443 | 97838 | 142667 | 0 | 0 | H150A-038 | DSP0x0508 | 顶升后确认等待上视数据超时。 | 2023-01-15 11:43 | 2023-01-15 11:43 | 2.016 | 57414_tGBs | 1 | 7.269
248447 | 97838 | 142667 | 0 | 0 | H150A-038 | DSP0x0508 | 顶升后确认等待上视数据超时。 | 2023-01-15 11:43 | 2023-01-15 11:46 | 137.432 | 57414_tGBs | 1 | 7.367
251689 | 150229 | 102792 | 65839.4449 | 1 | H150A-038 | DSP0x4902 | 后方的触边被触发 或触边损坏 | 2023-01-15 16:44 | 2023-01-15 16:44 | 5.68 | 57414_88ER | 0 | 17868.148
251691 | 150231 | 102792 | 2 | 0 | H150A-038 | DSP0x4903 | 急停按下 或者急停按钮被碰到 或者急停按钮被短接 | 2023-01-15 16:44 | 2023-01-15 16:44 | 0.242 | 57414_88ER | 0 | -0.262
251694 | 150231 | 102792 | 0 | 0 | H150A-038 | DSP0x4902 | 后方的触边被触发 或触边损坏 | 2023-01-15 16:44 | 2023-01-15 16:44 | 16.351 | 57414_88ER | 0 | 7.655
254018 | 50926 | 90425 | 100072.1026 | 1 | H150A-038 | DSP0x2B04 | 避障数据超时 | 2023-01-15 20:15 | 2023-01-15 20:17 | 124.406 | 57414_Yz7h | 0 | 12659.259
254019 | 50928 | 90469 | 44.0454 | 0 | H150A-038 | DSP0x4401 | 停车状态下，小车x方向或者y方向位置跳变超过0.1m，则报错。 | 2023-01-15 20:15 | 2023-01-15 20:17 | 123.617 | 57414_Yz7h | 0 | -123.607
255198 | 105703 | 97059 | 55169.9984 | 1 | H150A-038 | DSP0x2B04 | 避障数据超时 | 2023-01-16 09:36 | 2023-01-16 09:36 | 1.862 | 57414_W6nA | 0 | 47908.882
257697 | 103900 | 100755 | 4112.326 | 1 | H150A-038 | DSP0x2B04 | 避障数据超时 | 2023-01-16 12:22 | 2023-01-16 12:22 | 2.243 | 57414_bwfM | 1 | 9996.99
257894 | 78216 | 134257 | 42214.3561 | 1 | H150A-038 | DSP0x4110 | 行驶方向控制偏差超过规定阈值。 | 2023-01-16 12:52 | 2023-01-16 12:53 | 1.846 | 57414_wdF6 | 0 | 1810.742
259213 | 158074 | 118022 | 81491.5664 | 1 | H150A-038 | DSP0x0503 | 顶升后确认上视，位置和角度偏差超过下位机参数70 71设定阈值 | 2023-01-16 14:56 | 2023-01-16 14:57 | 47.757 | 57414_dPC4 | 0 | 7402.168
259848 | 78090 | 134258 | 81615.2434 | 1 | H150A-038 | DSP0x4110 | 行驶方向控制偏差超过规定阈值。 | 2023-01-16 15:50 | 2023-01-16 15:50 | 1.301 | 57414_wdF6 | 0 | 3222.558
260189 | 78258 | 134257 | 168.003 | 0 | H150A-038 | DSP0x4110 | 行驶方向控制偏差超过规定阈值。 | 2023-01-16 16:15 | 2023-01-16 16:15 | 1.77 | 57414_fBsP | 1 | 1471.749
261882 | 74083 | 116108 | 18623.0187 | 1 | H150A-038 | QSH013003 | 将要执行的路径段的起点距离当前机器人位置较远 | 2023-01-16 18:38 | 2023-01-16 18:40 | 93.987 | 57414_CKcE | 0 | 8598.852
262312 | 202360 | 80367 | 133163.0873 | 1 | H150A-038 | DSP0x2401 | 融合模块定位数据接收超时 | 2023-01-16 20:00 | 2023-01-17 08:20 | 44402.956 | 57414_ESkp | 0 | 4823.577
231652 | 353855 | 56444 |  | 1 | H150A-041 | DSP0x0508 | 顶升后确认等待上视数据超时。 | 2023-01-12 10:00 | 2023-01-12 10:00 | 2.23 | 57414_3Qik | 0
231655 | 353855 | 56444 | 0 | 0 | H150A-041 | DSP0x0508 | 顶升后确认等待上视数据超时。 | 2023-01-12 10:00 | 2023-01-12 10:02 | 96.867 | 57414_3Qik | 1 | 7.538
231656 | 353855 | 56444 | 0 | 0 | H150A-041 | DSP000000 | 当前错误码【DSP0x6737】未维护 | 2023-01-12 10:00 | 2023-01-12 10:02 | 96.843 | 57414_3Qik | 0 | -96.827
231697 | 353859 | 56420 | 24.3311 | 0 | H150A-041 | DSP0x4303 | 定位数据不可靠，置信度过低或时间戳偏差过大 | 2023-01-12 10:03 | 2023-01-12 10:04 | 14.27 | 57414_3Qik | 0 | 86.959
234251 | 200639 | 113036 | 163345.4617 | 1 | H150A-041 | DSP0x2B04 | 避障数据超时 | 2023-01-12 14:04 | 2023-01-12 14:05 | 90.877 | 57414_2aRy | 0 | 14418.323
235880 | 78212 | 134253 | 124251.887 | 1 | H150A-041 | DSP0x4110 | 行驶方向控制偏差超过规定阈值。 | 2023-01-12 16:25 | 2023-01-12 16:26 | 1.936 | 57414_wdF6 | 0 | 8406.359
237176 | 100092 | 103853 | 37455.2319 | 1 | H150A-041 | DSP0x4902 | 后方的触边被触发 或触边损坏 | 2023-01-12 18:32 | 2023-01-12 18:36 | 286.541 | 57414_Wsbn | 0 | 7570.626
239039 | 123341 | 130692 | 35508.4204 | 1 | H150A-041 | DSP0x2B04 | 避障数据超时 | 2023-01-13 09:40 | 2023-01-13 09:40 | 2.252 | 57414_yc3m | 0 | 54199.549
241050 | 73218 | 102464 | 57525.0825 | 1 | H150A-041 | DSP0x4301 | 一段距离内未收到有效定位数据 | 2023-01-13 11:22 | 2023-01-13 11:23 | 71.195 | 57414_KAhc | 0 | 6121.612
243743 | 104460 | 131442 | 42612.0528 | 1 | H150A-041 | DSP0x4901 | 前方的触边被触发 或触边损坏 | 2023-01-13 16:28 | 2023-01-13 16:32 | 184.085 | 57414_JJKK | 0 | 18325.689
244824 | 72985 | 102445 | 42796.0469 | 1 | H150A-041 | DSP0x4301 | 一段距离内未收到有效定位数据 | 2023-01-13 18:13 | 2023-01-13 18:16 | 221.187 | 57414_KAhc | 0 | 6064.201
244825 | 72814 | 102446 | 171.0029 | 0 | H150A-041 | DSP0x0406 | 小车软停过程中，上位机下发除slam移动外任何指令 | 2023-01-13 18:13 | 2023-01-13 18:16 | 220.903 | 57414_KAhc | 0 | -220.879
248247 | 344765 | 67047 | 274245.2107 | 1 | H150A-041 | DSP0x2B04 | 避障数据超时 | 2023-01-15 11:29 | 2023-01-15 11:29 | 2.198 | 57414_n34G | 0 | 148363.837
250215 | 72987 | 102447 | 274073.788 | 1 | H150A-041 | DSP0x4301 | 一段距离内未收到有效定位数据 | 2023-01-15 14:25 | 2023-01-15 14:25 | 36.219 | 57414_KAhc | 0 | 10545.828
252094 | 72866 | 102442 | 121.1033 | 0 | H150A-041 | DSP0x4301 | 一段距离内未收到有效定位数据 | 2023-01-15 17:25 | 2023-01-15 17:25 | 25.388 | 57414_KAhc | 1 | 10754.435
252142 | 90502 | 152082 | 52679.7693 | 1 | H150A-041 | DSP0x0401 | 非料箱车： 接收到托盘升降相关指令后，开始电机使能之后，如果等待升降完成时间过长会报错 料箱车： 插臂伸缩和升降寻零时如果时间超时会报错 | 2023-01-15 17:31 | 2023-01-15 17:41 | 563.29 | 57414_MYNb | 0 | 374.189
252818 | 167733 | 109285 | 88296.1526 | 1 | H150A-041 | DSP0x0503 | 顶升后确认上视，位置和角度偏差超过下位机参数70 71设定阈值 | 2023-01-15 18:29 | 2023-01-15 18:29 | 45.96 | 57414_2rGs | 0 | 2873.619
257732 | 149475 | 104389 | 18903.0521 | 1 | H150A-041 | DSP0x4902 | 后方的触边被触发 或触边损坏 | 2023-01-16 12:34 | 2023-01-16 12:38 | 235.252 | 57414_PGhz | 0 | 65084.641
257771 | 81235 | 113883 | 68897.2687 | 1 | H150A-041 | DSP0x4301 | 一段距离内未收到有效定位数据 | 2023-01-16 12:42 | 2023-01-16 12:44 | 127.9 | 57414_is8p | 0 | 228.408
257772 | 81235 | 113883 | 0 | 0 | H150A-041 | DSP0x4306 | 定位数据模块一直未收到正确的外部定位数据（3帧确认） | 2023-01-16 12:42 | 2023-01-16 12:44 | 127.785 | 57414_is8p | 0 | -127.765
258190 | 73243 | 102452 | 13947.7534 | 1 | H150A-041 | DSP0x4301 | 一段距离内未收到有效定位数据 | 2023-01-16 13:20 | 2023-01-16 13:20 | 37.584 | 57414_KAhc | 0 | 2139.95
258218 | 71833 | 102450 | 1410.0014 | 1 | H150A-041 | DSP0x4308 | 移动前检查地图信息是否初始化。 | 2023-01-16 13:22 | 2023-01-16 13:22 | 5.352 | 57414_Myt4 | 0 | 120.487
258219 | 71833 | 102450 | 0 | 0 | H150A-041 | DSP0x0422 | a）定位完成初始化，未满足该条件会同时报0x4306错误； b）上电启动完成初始化；电机使能状态；托盘限位已确认状态；陀螺仪纠零偏完成状态 | 2023-01-16 13:22 | 2023-01-16 13:22 | 5.034 | 57414_Myt4 | 0 | -5.052
259509 | 73242 | 102437 | 1409.06 | 1 | H150A-041 | DSP0x4301 | 一段距离内未收到有效定位数据 | 2023-01-16 15:22 | 2023-01-16 15:22 | 18.082 | 57414_KAhc | 0 | 7175.495
259522 | 71835 | 102487 | 1407.8881 | 1 | H150A-041 | DSP000000 | 当前错误码【DSP0x6733】未维护 | 2023-01-16 15:23 | 2023-01-16 15:23 | 8.075 | 57414_Myt4 | 0 | 47.684
259523 | 71835 | 102487 | 0 | 0 | H150A-041 | DSP0x0422 | a）定位完成初始化，未满足该条件会同时报0x4306错误； b）上电启动完成初始化；电机使能状态；托盘限位已确认状态；陀螺仪纠零偏完成状态 | 2023-01-16 15:23 | 2023-01-16 15:23 | 7.531 | 57414_Myt4 | 0 | -7.669
259524 | 71835 | 102487 | 0 | 0 | H150A-041 | DSP0x4308 | 移动前检查地图信息是否初始化。 | 2023-01-16 15:23 | 2023-01-16 15:23 | 7.505 | 57414_Myt4 | 0 | -7.483
260961 | 74876 | 102454 | 3041.179 | 1 | H150A-041 | DSP0x4301 | 一段距离内未收到有效定位数据 | 2023-01-16 17:28 | 2023-01-16 17:28 | 0.72 | 57414_PzBc | 0 | 7459.413
260962 | 74648 | 102422 | 230.2347 | 0 | H150A-041 | DSP0x4306 | 定位数据模块一直未收到正确的外部定位数据（3帧确认） | 2023-01-16 17:28 | 2023-01-16 17:28 | 57.973 | 57414_PzBc | 0 | 0.462
260963 | 74648 | 102422 | 0 | 0 | H150A-041 | DSP0x4301 | 一段距离内未收到有效定位数据 | 2023-01-16 17:28 | 2023-01-16 17:28 | 57.679 | 57414_PzBc | 0 | -57.699
261011 | 73095 | 102450 | 1553.2524 | 1 | H150A-041 | DSP0x4301 | 一段距离内未收到有效定位数据 | 2023-01-16 17:33 | 2023-01-16 17:33 | 0.988 | 57414_KAhc | 1 | 270.788
261012 | 72758 | 102449 | 337.0015 | 0 | H150A-041 | DSP0x4301 | 一段距离内未收到有效定位数据 | 2023-01-16 17:33 | 2023-01-16 17:34 | 32.647 | 57414_KAhc | 1 | 0.682
261331 | 73031 | 102461 | 273.2636 | 0 | H150A-041 | DSP0x4301 | 一段距离内未收到有效定位数据 | 2023-01-16 18:01 | 2023-01-16 18:01 | 0.884 | 57414_KAhc | 1 | 1624.365
261332 | 72710 | 102456 | 321.0389 | 0 | H150A-041 | DSP0x4301 | 一段距离内未收到有效定位数据 | 2023-01-16 18:01 | 2023-01-16 18:01 | 13.02 | 57414_KAhc | 1 | 0.218
261612 | 358248 | 59639 | 288730.4018 | 1 | H150A-041 | QSH013003 | 将要执行的路径段的起点距离当前机器人位置较远 | 2023-01-16 18:20 | 2023-01-16 18:23 | 158.188 | 57414_h5Fc | 0 | 1157.464
261849 | 72860 | 102445 | 288580.4293 | 1 | H150A-041 | DSP0x4301 | 一段距离内未收到有效定位数据 | 2023-01-16 18:37 | 2023-01-16 18:38 | 52.849 | 57414_KAhc | 0 | 834.041
261895 | 71802 | 102484 | 1058.7186 | 1 | H150A-041 | DSP000000 | 当前错误码【DSP0x6733】未维护 | 2023-01-16 18:39 | 2023-01-16 18:39 | 5.179 | 57414_Myt4 | 0 | 87.55
261896 | 71802 | 102484 | 0 | 0 | H150A-041 | DSP0x0422 | a）定位完成初始化，未满足该条件会同时报0x4306错误； b）上电启动完成初始化；电机使能状态；托盘限位已确认状态；陀螺仪纠零偏完成状态 | 2023-01-16 18:39 | 2023-01-16 18:39 | 4.478 | 57414_Myt4 | 0 | -4.525
261897 | 71802 | 102484 | 0 | 0 | H150A-041 | DSP0x4308 | 移动前检查地图信息是否初始化。 | 2023-01-16 18:39 | 2023-01-16 18:39 | 4.48 | 57414_Myt4 | 0 | -4.462
262263 | 73265 | 102453 | 1463.3284 | 1 | H150A-041 | DSP0x4301 | 一段距离内未收到有效定位数据 | 2023-01-16 19:39 | 2023-01-16 19:39 | 41.639 |  | 0 | 3571.657
262264 | 73105 | 102455 | 160.0125 | 0 | H150A-041 | DSP0x4306 | 定位数据模块一直未收到正确的外部定位数据（3帧确认） | 2023-01-16 19:39 | 2023-01-16 19:39 | 41.337 |  | 0 | -41.304
237697 |  |  |  | 1 | H150A-042 | DSP0x2B04 | 避障数据超时 | 2023-01-12 19:32 | 2023-01-12 19:48 | 920.155 |  | 0
237698 |  |  |  | 0 | H150A-042 | DSP0x4306 | 定位数据模块一直未收到正确的外部定位数据（3帧确认） | 2023-01-12 19:32 | 2023-01-12 19:48 | 920.15 |  | 0 | -920.127
237706 |  |  |  | 0 | H150A-042 | DSP0x2B04 | 避障数据超时 | 2023-01-12 19:48 | 2023-01-12 19:48 | 0.422 |  | 0 | 0.414
237873 | 196440 | 102033 |  | 0 | H150A-042 | DSP0x0422 | a）定位完成初始化，未满足该条件会同时报0x4306错误； b）上电启动完成初始化；电机使能状态；托盘限位已确认状态；陀螺仪纠零偏完成状态 | 2023-01-12 20:59 | 2023-01-12 20:59 | 18.603 | 57414_7ita | 0 | 4251.092
237888 | 199227 | 102052 | 2787.0648 | 1 | H150A-042 | DSP0x0422 | a）定位完成初始化，未满足该条件会同时报0x4306错误； b）上电启动完成初始化；电机使能状态；托盘限位已确认状态；陀螺仪纠零偏完成状态 | 2023-01-12 21:00 | 2023-01-12 21:00 | 7.502 | 57414_XH6j | 1 | 83.106
251037 | 78231 | 134253 | 125207.5733 | 1 | H150A-042 | DSP0x4110 | 行驶方向控制偏差超过规定阈值。 | 2023-01-15 15:37 | 2023-01-15 15:37 | 1.659 | 57414_fBsP | 0 | 239819.775
254011 | 104459 | 129589 | 26639.461 | 1 | H150A-042 | DSP000000 | 当前错误码【DSP0xDF6B】未维护 | 2023-01-15 20:15 | 2023-01-15 20:15 | 29.247 |  | 0 | 16644.558
254012 | 104459 | 129589 | 0 | 0 | H150A-042 | DSP0x4308 | 移动前检查地图信息是否初始化。 | 2023-01-15 20:15 | 2023-01-15 20:15 | 29.027 |  | 0 | -29.013
254013 | 104459 | 129589 | 0 | 0 | H150A-042 | DSP0x0422 | a）定位完成初始化，未满足该条件会同时报0x4306错误； b）上电启动完成初始化；电机使能状态；托盘限位已确认状态；陀螺仪纠零偏完成状态 | 2023-01-15 20:15 | 2023-01-15 20:15 | 28.641 |  | 0 | -28.681
254058 | 113256 | 134244 | 9952.6998 | 1 | H150A-042 | DSP0x2B04 | 避障数据超时 | 2023-01-15 20:18 | 2023-01-15 20:18 | 14.557 | 57414_wB8W | 0 | 145.518
261920 | 150229 | 104380 | 47527.4786 | 1 | H150A-042 | QSH014005 | 下发的货架数字码【{0}】数据无法匹配 | 2023-01-16 18:40 | 2023-01-16 18:41 | 53.166 | 57414_EHxT | 0 | 80534.686
235621 | 347700 | 63779 |  | 1 | H150A-044 | DSP0x4901 | 前方的触边被触发 或触边损坏 | 2023-01-12 16:05 | 2023-01-12 16:07 | 147.386 | 57414_5fpf | 0
235655 | 348723 | 63780 | 1023.0005 | 1 | H150A-044 | DSP0x4902 | 后方的触边被触发 或触边损坏 | 2023-01-12 16:08 | 2023-01-12 16:17 | 571.783 | 57414_aG8H | 0 | 8.937
236391 | 365438 | 61301 | 16897.8302 | 1 | H150A-044 | DSP0x4304 | 重定位超时，在规定时间（默认5秒）内没有接收到有效的绝对定位数据。 | 2023-01-12 17:04 | 2023-01-12 17:05 | 48.229 | 57414_tAQJ | 0 | 2838.411
236586 | 78081 | 134257 | 296473.647 | 1 | H150A-044 | DSP0x4110 | 行驶方向控制偏差超过规定阈值。 | 2023-01-12 17:32 | 2023-01-12 17:32 | 1.149 | 57414_wdF6 | 0 | 1602.804
237782 | 71559 | 112429 | 22781.5291 | 1 | H150A-044 | DSP0x4901 | 前方的触边被触发 或触边损坏 | 2023-01-12 20:44 | 2023-01-12 20:46 | 100.866 | 57414_BsQG | 0 | 11552.53
237791 | 71558 | 112428 | 1.4142 | 0 | H150A-044 | DSP0x4903 | 急停按下 或者急停按钮被碰到 或者急停按钮被短接 | 2023-01-12 20:46 | 2023-01-12 20:46 | 6.3 | 57414_BsQG | 0 | -6.281
237792 | 71558 | 112428 | 0 | 0 | H150A-044 | DSP000000 | 当前错误码【DSP0x2102】未维护 | 2023-01-12 20:46 | 2023-01-12 20:46 | 5.52 | 57414_BsQG | 0 | -5.645
237794 | 71558 | 112428 | 0 | 0 | H150A-044 | DSP0x2192 | 下位机获取和利时驱动器故障 | 2023-01-12 20:46 | 2023-01-12 20:46 | 5.227 | 57414_BsQG | 0 | -5.147
237795 | 71558 | 112428 | 0 | 0 | H150A-044 | DSP0x4306 | 定位数据模块一直未收到正确的外部定位数据（3帧确认） | 2023-01-12 20:46 | 2023-01-12 20:46 | 5.26 | 57414_BsQG | 0 | -5.193
237796 | 71558 | 112428 | 0 | 0 | H150A-044 | DSP0x2191 | 下位机获取和利时驱动器故障 | 2023-01-12 20:46 | 2023-01-12 20:46 | 4.503 | 57414_BsQG | 0 | -4.59
237797 |  |  |  | 0 | H150A-044 | DSP000000 | 当前错误码【{0}】未维护 | 2023-01-12 20:46 | 2023-01-12 20:46 | 0 |  | 0 | -0.016
237798 | 71553 | 112482 |  | 0 | H150A-044 | DSP0x4306 | 定位数据模块一直未收到正确的外部定位数据（3帧确认） | 2023-01-12 20:46 | 2023-01-12 20:47 | 29.549 | 57414_BsQG | 0 | 7.925
237812 | 71552 | 112436 | 46.0109 | 0 | H150A-044 | DSP0x4903 | 急停按下 或者急停按钮被碰到 或者急停按钮被短接 | 2023-01-12 20:47 | 2023-01-12 20:47 | 2.916 | 57414_BsQG | 0 | 7.004
237813 | 71552 | 112436 | 0 | 0 | H150A-044 | DSP0x4901 | 前方的触边被触发 或触边损坏 | 2023-01-12 20:47 | 2023-01-12 20:47 | 2.837 | 57414_BsQG | 0 | -2.857
237815 | 71552 | 112436 | 0 | 0 | H150A-044 | DSP000000 | 当前错误码【DSP0x2101】未维护 | 2023-01-12 20:47 | 2023-01-12 20:47 | 2.464 | 57414_BsQG | 0 | -2.523
237817 | 71552 | 112436 | 0 | 0 | H150A-044 | DSP0x2192 | 下位机获取和利时驱动器故障 | 2023-01-12 20:47 | 2023-01-12 20:47 | 2.036 | 57414_BsQG | 0 | -1.993
237818 | 71552 | 112436 | 0 | 0 | H150A-044 | DSP0x2191 | 下位机获取和利时驱动器故障 | 2023-01-12 20:47 | 2023-01-12 20:47 | 1.965 | 57414_BsQG | 0 | -1.98
237820 |  |  |  | 0 | H150A-044 | DSP000000 | 当前错误码【{0}】未维护 | 2023-01-12 20:47 | 2023-01-12 20:47 | 0 |  | 0 | -0.012
237821 | 71552 | 112500 |  | 0 | H150A-044 | DSP0x4306 | 定位数据模块一直未收到正确的外部定位数据（3帧确认） | 2023-01-12 20:47 | 2023-01-12 20:48 | 30.804 | 57414_BsQG | 0 | 7.511
237826 | 71553 | 112432 | 68.0074 | 0 | H150A-044 | DSP0x4901 | 前方的触边被触发 或触边损坏 | 2023-01-12 20:48 | 2023-01-12 20:48 | 8.254 | 57414_BsQG | 0 | 8.05
237827 | 71553 | 112431 | 1 | 0 | H150A-044 | DSP0x4903 | 急停按下 或者急停按钮被碰到 或者急停按钮被短接 | 2023-01-12 20:48 | 2023-01-12 20:48 | 3.482 | 57414_BsQG | 0 | -3.47
237828 | 71553 | 112431 | 0 | 0 | H150A-044 | DSP000000 | 当前错误码【DSP0x2101】未维护 | 2023-01-12 20:48 | 2023-01-12 20:48 | 2.767 | 57414_BsQG | 0 | -2.83
237830 | 71553 | 112431 | 0 | 0 | H150A-044 | DSP0x2192 | 下位机获取和利时驱动器故障 | 2023-01-12 20:48 | 2023-01-12 20:48 | 2.738 | 57414_BsQG | 0 | -2.698
237832 | 71554 | 112529 | 98.0051 | 0 | H150A-044 | DSP0x2191 | 下位机获取和利时驱动器故障 | 2023-01-12 20:48 | 2023-01-12 20:48 | 1.669 | 57414_BsQG | 0 | -1.681
237835 |  |  |  | 0 | H150A-044 | DSP000000 | 当前错误码【{0}】未维护 | 2023-01-12 20:48 | 2023-01-12 20:48 | 0 |  | 0 | -0.011
237837 | 71554 | 112539 |  | 0 | H150A-044 | DSP0x2192 | 下位机获取和利时驱动器故障 | 2023-01-12 20:48 | 2023-01-12 20:57 | 563.862 | 57414_BsQG | 0 | 7.917
237998 | 76930 | 111208 | 5538.3154 | 1 | H150A-044 | DSP0x2B04 | 避障数据超时 | 2023-01-12 21:27 | 2023-01-13 08:17 | 38993.977 | 57414_tGnE | 0 | 1802.192
240733 | 190835 | 105416 | 114052.1648 | 1 | H150A-044 | DSP0x2501 | 执行充电移动后，一段时间未接收到电池已经充电的信号；2）打开电源48V操作，一段时间未接受到电池48V开启的信号，就会报错 | 2023-01-13 10:16 | 2023-01-13 10:17 | 61.606 | 57414_eMbQ | 0 | 7104.843
242558 | 339303 | 61812 | 154738.6695 | 1 | H150A-044 | DSP0x2501 | 执行充电移动后，一段时间未接收到电池已经充电的信号；2）打开电源48V操作，一段时间未接受到电池48V开启的信号，就会报错 | 2023-01-13 14:44 | 2023-01-13 14:44 | 20.741 | 57414_3Q7i | 1 | 16011.483
245179 | 360359 | 61351 | 21061.046 | 1 | H150A-044 | DSP0x0502 | 移动过程中货架丢失，无法检测货架码 | 2023-01-13 18:42 | 2023-01-13 18:45 | 160.413 | 57414_nnDx | 0 | 14287.595
245540 | 205335 | 89719 | 157598.1726 | 1 | H150A-044 | DSP0x2401 | 融合模块定位数据接收超时 | 2023-01-13 20:03 | 2023-01-14 10:36 | 52397.874 | 57414_QP7t | 0 | 4681.3
252750 | 78169 | 134255 | 134739.1808 | 1 | H150A-044 | DSP0x4110 | 行驶方向控制偏差超过规定阈值。 | 2023-01-15 18:23 | 2023-01-15 18:23 | 1.763 | 57414_wdF6 | 0 | 114403.85
255318 | 90033 | 100949 | 35355.9632 | 1 | H150A-044 | DSP0x2B04 | 避障数据超时 | 2023-01-16 09:48 | 2023-01-16 09:48 | 1.926 | 57414_xJiS | 0 | 55518.959
259151 | 123338 | 130692 | 44652.7611 | 1 | H150A-044 | DSP0x2B04 | 避障数据超时 | 2023-01-16 14:47 | 2023-01-16 14:47 | 2.144 | 57414_yc3m | 1 | 17951.033
261724 | 73087 | 102486 | 57625.8747 | 1 | H150A-044 | DSP0x4301 | 一段距离内未收到有效定位数据 | 2023-01-16 18:27 | 2023-01-16 18:28 | 20.91 | 57414_KAhc | 0 | 13189.911
261725 | 72898 | 102478 | 189.1692 | 0 | H150A-044 | DSP0x0406 | 小车软停过程中，上位机下发除slam移动外任何指令 | 2023-01-16 18:27 | 2023-01-16 18:28 | 20.501 | 57414_KAhc | 0 | -20.479
262328 | 192235 | 105416 | 119373.1604 | 1 | H150A-044 | DSP0x2B04 | 避障数据超时 | 2023-01-16 20:01 | 2023-01-17 08:19 | 44314.184 | 57414_2GK3 | 0 | 5583.588
231683 | 88095 | 90987 |  | 1 | H150A-045 | DSP0x4902 | 后方的触边被触发 或触边损坏 | 2023-01-12 10:03 | 2023-01-12 10:04 | 71.326 | 57414_XpfN | 0
235268 | 190841 | 105416 | 103754.2122 | 1 | H150A-045 | DSP0x2501 | 执行充电移动后，一段时间未接收到电池已经充电的信号；2）打开电源48V操作，一段时间未接受到电池48V开启的信号，就会报错 | 2023-01-12 15:38 | 2023-01-12 15:41 | 141.498 | 57414_eMbQ | 0 | 20071.273
235773 | 190839 | 105416 | 2 | 0 | H150A-045 | DSP0x2501 | 执行充电移动后，一段时间未接收到电池已经充电的信号；2）打开电源48V操作，一段时间未接受到电池48V开启的信号，就会报错 | 2023-01-12 16:17 | 2023-01-12 16:27 | 615.28 | 57414_eMbQ | 1 | 2161.769
236367 | 269991 | 61820 | 90363.988 | 1 | H150A-045 | DSP0x2B04 | 避障数据超时 | 2023-01-12 17:03 | 2023-01-12 17:03 | 32.529 | 57414_MztzzQ | 0 | 2149.539
241934 | 90041 | 100952 | 184155.6839 | 1 | H150A-045 | DSP0x2B04 | 避障数据超时 | 2023-01-13 13:31 | 2023-01-13 13:31 | 2.033 | 57414_xJiS | 1 | 73670.676
245546 | 365434 | 56443 | 278966.585 | 1 | H150A-045 | DSP0x2B04 | 避障数据超时 | 2023-01-13 20:03 | 2023-01-14 10:39 | 52562.692 | 57414_nDcS | 1 | 23508.289
247787 | 105696 | 100758 | 263491.2672 | 1 | H150A-045 | DSP0x2B04 | 避障数据超时 | 2023-01-15 10:53 | 2023-01-15 10:53 | 2.092 | 57414_8GKE | 1 | 87217.469
256237 | 86140 | 100945 | 19556.8941 | 1 | H150A-045 | DSP0x2B04 | 避障数据超时 | 2023-01-16 10:52 | 2023-01-16 10:52 | 2.275 | 57414_A7KF | 1 | 86365.936
257760 | 172246 | 117721 | 87725.0102 | 1 | H150A-045 | DSP0x0503 | 顶升后确认上视，位置和角度偏差超过下位机参数70 71设定阈值 | 2023-01-16 12:41 | 2023-01-16 12:41 | 30.735 | 57414_YQ3c | 0 | 6510.16
259272 | 72749 | 102457 | 100661.0287 | 1 | H150A-045 | DSP0x4301 | 一段距离内未收到有效定位数据 | 2023-01-16 15:01 | 2023-01-16 15:01 | 0.529 | 57414_KAhc | 0 | 8414.644
259273 | 72749 | 102457 | 0 | 0 | H150A-045 | DSP0x4306 | 定位数据模块一直未收到正确的外部定位数据（3帧确认） | 2023-01-16 15:01 | 2023-01-16 15:01 | 0.366 | 57414_KAhc | 0 | -0.347
259274 | 72730 | 102456 | 19.0263 | 0 | H150A-045 | DSP0x4301 | 一段距离内未收到有效定位数据 | 2023-01-16 15:01 | 2023-01-16 15:02 | 32.115 | 57414_KAhc | 0 | 2.261
259275 | 72730 | 102456 | 0 | 0 | H150A-045 | DSP0x4306 | 定位数据模块一直未收到正确的外部定位数据（3帧确认） | 2023-01-16 15:01 | 2023-01-16 15:02 | 32.104 | 57414_KAhc | 0 | -32.087
261131 | 351760 | 61348 | 282041.856 | 1 | H150A-045 | DSP0x0508 | 顶升后确认等待上视数据超时。 | 2023-01-16 17:42 | 2023-01-16 17:42 | 1.641 | 57414_hZcj | 0 | 9612.451
261133 | 351760 | 61348 | 0 | 0 | H150A-045 | DSP0x0508 | 顶升后确认等待上视数据超时。 | 2023-01-16 17:42 | 2023-01-16 17:42 | 1.82 | 57414_hZcj | 1 | 7.3
261137 | 351760 | 61348 | 0 | 0 | H150A-045 | DSP0x0508 | 顶升后确认等待上视数据超时。 | 2023-01-16 17:43 | 2023-01-16 17:43 | 2.131 | 57414_hZcj | 1 | 7.347
261139 | 351760 | 61348 | 0 | 0 | H150A-045 | DSP0x0508 | 顶升后确认等待上视数据超时。 | 2023-01-16 17:43 | 2023-01-16 17:43 | 31.25 | 57414_hZcj | 1 | 7.174
261530 | 344617 | 56455 | 8658.1694 | 1 | H150A-045 | DSP0x0508 | 顶升后确认等待上视数据超时。 | 2023-01-16 18:14 | 2023-01-16 18:15 | 1.986 | 57414_8nGW | 1 | 1876.159
261534 | 344617 | 56455 | 0 | 0 | H150A-045 | DSP0x0508 | 顶升后确认等待上视数据超时。 | 2023-01-16 18:15 | 2023-01-16 18:15 | 1.868 | 57414_8nGW | 1 | 7.508
261536 | 344617 | 56455 | 0 | 0 | H150A-045 | DSP000000 | 当前错误码【DSP0xCDD7】未维护 | 2023-01-16 18:15 | 2023-01-16 18:15 | 7.228 | 57414_8nGW | 0 | 7.196
261537 | 344617 | 56455 | 0 | 0 | H150A-045 | DSP0x0508 | 顶升后确认等待上视数据超时。 | 2023-01-16 18:15 | 2023-01-16 18:15 | 6.97 | 57414_8nGW | 0 | -7
262321 | 88096 | 89388 | 258626.3829 | 1 | H150A-045 | DSP0x2B04 | 避障数据超时 | 2023-01-16 20:00 | 2023-01-17 08:17 | 44164.872 | 57414_Q7ej | 0 | 6334.825
231059 | 147678 | 102802 |  | 1 | H150A-046 | DSP0x2B04 | 避障数据超时 | 2023-01-12 09:23 | 2023-01-12 09:23 | 1.988 |  | 1
231063 | 147678 | 102802 | 0 | 0 | H150A-046 | DSP0x2B04 | 避障数据超时 | 2023-01-12 09:23 | 2023-01-12 09:23 | 1.796 |  | 1 | 6.456
231066 | 147678 | 102802 | 0 | 0 | H150A-046 | DSP0x2B04 | 避障数据超时 | 2023-01-12 09:23 | 2023-01-12 09:23 | 1.854 |  | 1 | 3.623
231069 | 147678 | 102802 | 0 | 0 | H150A-046 | DSP0x2B04 | 避障数据超时 | 2023-01-12 09:23 | 2023-01-12 09:24 | 48.969 |  | 1 | 3.586
235097 | 126148 | 132153 | 36400.853 | 1 | H150A-046 | DSP0x4903 | 急停按下 或者急停按钮被碰到 或者急停按钮被短接 | 2023-01-12 15:25 | 2023-01-12 15:25 | 9.006 | 57414_74sz | 0 | 21651.084
235098 | 126152 | 132279 | 126.0635 | 0 | H150A-046 | DSP000000 | 当前错误码【DSP0x2101】未维护 | 2023-01-12 15:25 | 2023-01-12 15:25 | 8.444 | 57414_74sz | 0 | -8.579
235100 | 126152 | 132279 | 0 | 0 | H150A-046 | DSP0x2192 | 下位机获取和利时驱动器故障 | 2023-01-12 15:25 | 2023-01-12 15:25 | 8.064 | 57414_74sz | 0 | -7.982
235101 | 126152 | 132279 | 0 | 0 | H150A-046 | DSP0x2191 | 下位机获取和利时驱动器故障 | 2023-01-12 15:25 | 2023-01-12 15:25 | 7.999 | 57414_74sz | 0 | -8.016
235102 | 126152 | 132279 | 0 | 0 | H150A-046 | DSP0x4306 | 定位数据模块一直未收到正确的外部定位数据（3帧确认） | 2023-01-12 15:25 | 2023-01-12 15:25 | 6.567 | 57414_74sz | 0 | -6.479
235104 | 126152 | 132279 | 0 | 0 | H150A-046 | DSP0x2194 | 下位机获取和利时驱动器故障 | 2023-01-12 15:25 | 2023-01-12 15:25 | 2.925 | 57414_74sz | 0 | -2.957
235108 |  |  |  | 0 | H150A-046 | DSP000000 | 当前错误码【{0}】未维护 | 2023-01-12 15:25 | 2023-01-12 15:25 | 0 |  | 0 | -0.094
235109 |  |  |  | 0 | H150A-046 | DSP000000 | 当前错误码【{0}】未维护 | 2023-01-12 15:25 | 2023-01-12 15:25 | 0 |  | 1 | 0.017
235117 | 125675 | 134242 |  | 0 | H150A-046 | DSP0x4901 | 前方的触边被触发 或触边损坏 | 2023-01-12 15:26 | 2023-01-12 15:26 | 6.889 | 57414_pPKM | 0 | 53.461
235118 | 125674 | 134242 | 1 | 0 | H150A-046 | DSP0x4903 | 急停按下 或者急停按钮被碰到 或者急停按钮被短接 | 2023-01-12 15:26 | 2023-01-12 15:26 | 2.841 | 57414_pPKM | 0 | -2.824
235119 | 125674 | 134242 | 0 | 0 | H150A-046 | DSP000000 | 当前错误码【DSP0x2102】未维护 | 2023-01-12 15:26 | 2023-01-12 15:26 | 1.523 | 57414_pPKM | 0 | -1.616
235121 | 125674 | 134242 | 0 | 0 | H150A-046 | DSP0x2191 | 下位机获取和利时驱动器故障 | 2023-01-12 15:26 | 2023-01-12 15:26 | 1.124 | 57414_pPKM | 0 | -1.08
235122 | 125674 | 134242 | 0 | 0 | H150A-046 | DSP0x4306 | 定位数据模块一直未收到正确的外部定位数据（3帧确认） | 2023-01-12 15:26 | 2023-01-12 15:26 | 0.771 | 57414_pPKM | 0 | -0.707
235123 |  |  |  | 0 | H150A-046 | DSP000000 | 当前错误码【{0}】未维护 | 2023-01-12 15:26 | 2023-01-12 15:26 | 0 |  | 0 | -0.084
235125 | 125674 | 134242 |  | 0 | H150A-046 | DSP000000 | 当前错误码【DSP0x2101】未维护 | 2023-01-12 15:26 | 2023-01-12 15:33 | 411.167 | 57414_pPKM | 1 | 7.608
235746 | 354959 | 61352 | 240592.1099 | 1 | H150A-046 | DSP0x0508 | 顶升后确认等待上视数据超时。 | 2023-01-12 16:14 | 2023-01-12 16:14 | 2.011 | 57414_ZbnG | 0 | 2454.587
235748 | 354959 | 61352 | 0 | 0 | H150A-046 | DSP0x0508 | 顶升后确认等待上视数据超时。 | 2023-01-12 16:14 | 2023-01-12 16:14 | 2.087 | 57414_ZbnG | 1 | 7.662
235749 | 354959 | 61352 | 0 | 0 | H150A-046 | DSP0x0508 | 顶升后确认等待上视数据超时。 | 2023-01-12 16:14 | 2023-01-12 16:14 | 2.227 | 57414_ZbnG | 1 | 7.643
235752 | 354959 | 61352 | 0 | 0 | H150A-046 | DSP0x0508 | 顶升后确认等待上视数据超时。 | 2023-01-12 16:14 | 2023-01-12 16:18 | 205.951 | 57414_ZbnG | 1 | 7.503
244211 | 66850 | 113911 | 292863.8666 | 1 | H150A-046 | QSH012006 | 当前机器人位置不在已持有的锁闭资源内，超出了系统批复给的锁闭资源 | 2023-01-13 17:11 | 2023-01-13 17:12 | 62.822 | 57414_NW7h | 0 | 89597.495
244523 | 78261 | 134252 | 23323.1045 | 1 | H150A-046 | DSP0x4110 | 行驶方向控制偏差超过规定阈值。 | 2023-01-13 17:45 | 2023-01-13 17:45 | 2.154 | 57414_fBsP | 0 | 1994.741
251052 | 78082 | 134253 | 179.0028 | 0 | H150A-046 | DSP0x4110 | 行驶方向控制偏差超过规定阈值。 | 2023-01-15 15:38 | 2023-01-15 15:39 | 1.124 | 57414_wdF6 | 1 | 165188.249
251789 | 128667 | 87325 | 69000.5754 | 1 | H150A-046 | QSH005015 | 机器人上线，地图避障区域不存在 | 2023-01-15 16:55 | 2023-01-15 16:56 | 102.276 | 57414_P2ia | 0 | 4561.358
251813 | 128667 | 91294 | 3969 | 1 | H150A-046 | DSP0x0503 | 顶升后确认上视，位置和角度偏差超过下位机参数70 71设定阈值 | 2023-01-15 16:57 | 2023-01-15 16:57 | 12.362 | 57414_HH8x | 0 | 32.386
251835 | 128667 | 91296 | 2 | 0 | H150A-046 | DSP0x0503 | 顶升后确认上视，位置和角度偏差超过下位机参数70 71设定阈值 | 2023-01-15 16:59 | 2023-01-15 16:59 | 7.862 | 57414_HH8x | 1 | 90.974
251860 | 128667 | 91309 | 13 | 0 | H150A-046 | DSP0x0503 | 顶升后确认上视，位置和角度偏差超过下位机参数70 71设定阈值 | 2023-01-15 17:00 | 2023-01-15 17:00 | 3.808 | 57414_HH8x | 1 | 90.228
253464 | 72455 | 113908 | 60584.6824 | 1 | H150A-046 | QSH012006 | 当前机器人位置不在已持有的锁闭资源内，超出了系统批复给的锁闭资源 | 2023-01-15 19:04 | 2023-01-15 19:04 | 33.308 | 57414_ChdZ | 0 | 7409.491
256540 | 223432 | 87799 | 153217.9311 | 1 | H150A-046 | DSP0x4901 | 前方的触边被触发 或触边损坏 | 2023-01-16 11:16 | 2023-01-16 11:18 | 129.97 | 57414_Ebbb | 0 | 58308.081
259063 | 365439 | 61301 | 144458.0633 | 1 | H150A-046 | DSP0x4304 | 重定位超时，在规定时间（默认5秒）内没有接收到有效的绝对定位数据。 | 2023-01-16 14:41 | 2023-01-16 14:43 | 95.626 | 57414_tAQJ | 0 | 12162.223
259622 | 81947 | 102454 | 286463.4069 | 1 | H150A-046 | DSP0x4301 | 一段距离内未收到有效定位数据 | 2023-01-16 15:33 | 2023-01-16 15:34 | 25.951 | 57414_NnJ2 | 0 | 3040.271
259623 | 81862 | 102454 | 85 | 0 | H150A-046 | DSP0x4306 | 定位数据模块一直未收到正确的外部定位数据（3帧确认） | 2023-01-16 15:33 | 2023-01-16 15:34 | 25.625 | 57414_NnJ2 | 0 | -25.614
259630 | 81703 | 102454 | 159 | 0 | H150A-046 | DSP000000 | 当前错误码【DSP0xA21D】未维护 | 2023-01-16 15:34 | 2023-01-16 15:34 | 1.554 | 57414_NnJ2 | 0 | -1.54
259631 | 81703 | 102454 | 0 | 0 | H150A-046 | DSP000000 | 当前错误码【DSP0xA21D】未维护 | 2023-01-16 15:34 | 2023-01-16 15:34 | 24.717 | 57414_NnJ2 | 1 | 0.163
259680 | 82164 | 102453 | 461.0011 | 0 | H150A-046 | DSP0x4301 | 一段距离内未收到有效定位数据 | 2023-01-16 15:38 | 2023-01-16 15:40 | 134.451 | 57414_NnJ2 | 0 | 213.129
259681 | 81843 | 102453 | 321 | 0 | H150A-046 | DSP0x4306 | 定位数据模块一直未收到正确的外部定位数据（3帧确认） | 2023-01-16 15:38 | 2023-01-16 15:40 | 133.715 | 57414_NnJ2 | 0 | -133.699
259709 | 81810 | 102453 | 33 | 0 | H150A-046 | DSP000000 | 当前错误码【DSP0xA21D】未维护 | 2023-01-16 15:40 | 2023-01-16 15:40 | 2.161 | 57414_NnJ2 | 0 | -2.122
230280 | 339308 | 61813 |  | 1 | H150A-047 | DSP0x2501 | 执行充电移动后，一段时间未接收到电池已经充电的信号；2）打开电源48V操作，一段时间未接受到电池48V开启的信号，就会报错 | 2023-01-12 08:25 | 2023-01-12 08:26 | 36.391 | 57414_3Q7i | 0
231153 | 63587 | 100944 | 278483.9403 | 1 | H150A-047 | QSH013003 | 将要执行的路径段的起点距离当前机器人位置较远 | 2023-01-12 09:27 | 2023-01-12 09:29 | 122.004 | 57414_cyac | 0 | 3667.177
232667 | 100444 | 139736 | 53509.417 | 1 | H150A-047 | DSP0x4901 | 前方的触边被触发 或触边损坏 | 2023-01-12 11:08 | 2023-01-12 11:12 | 267.541 | 57414_XPds | 0 | 5917.739
234350 | 190839 | 105416 | 96690.8394 | 1 | H150A-047 | DSP0x2501 | 执行充电移动后，一段时间未接收到电池已经充电的信号；2）打开电源48V操作，一段时间未接受到电池48V开启的信号，就会报错 | 2023-01-12 14:14 | 2023-01-12 14:15 | 33.58 | 57414_eMbQ | 0 | 10932.465
234886 | 78632 | 81986 | 114627.1161 | 1 | H150A-047 | DSP0x4901 | 前方的触边被触发 或触边损坏 | 2023-01-12 15:08 | 2023-01-12 15:10 | 99.324 | 57414_D8Kh | 0 | 3188.188
235147 | 190839 | 105416 | 114627.1161 | 1 | H150A-047 | DSP0x2501 | 执行充电移动后，一段时间未接收到电池已经充电的信号；2）打开电源48V操作，一段时间未接受到电池48V开启的信号，就会报错 | 2023-01-12 15:28 | 2023-01-12 15:29 | 60.585 | 57414_eMbQ | 0 | 1077.187
236444 | 195035 | 105416 | 4196 | 1 | H150A-047 | DSP0x2501 | 执行充电移动后，一段时间未接收到电池已经充电的信号；2）打开电源48V操作，一段时间未接受到电池48V开启的信号，就会报错 | 2023-01-12 17:10 | 2023-01-12 17:11 | 72.732 | 57414_riSe | 1 | 6063.667
236904 | 90369 | 160623 | 118333.3613 | 1 | H150A-047 | QSH013003 | 将要执行的路径段的起点距离当前机器人位置较远 | 2023-01-12 18:07 | 2023-01-12 18:08 | 91.428 | 57414_GjRX | 0 | 3350.011
240716 | 189438 | 105417 | 113412.3856 | 1 | H150A-047 | DSP0x2501 | 执行充电移动后，一段时间未接收到电池已经充电的信号；2）打开电源48V操作，一段时间未接受到电池48V开启的信号，就会报错 | 2023-01-13 10:14 | 2023-01-13 10:16 | 93.299 | 57414_FRYZ | 0 | 57960.134
241721 | 358248 | 59638 | 174907.2124 | 1 | H150A-047 | QSH013003 | 将要执行的路径段的起点距离当前机器人位置较远 | 2023-01-13 13:08 | 2023-01-13 13:09 | 82.71 | 57414_h5Fc | 0 | 10305.36
242490 | 189440 | 105416 | 174905.0204 | 1 | H150A-047 | DSP0x2501 | 执行充电移动后，一段时间未接收到电池已经充电的信号；2）打开电源48V操作，一段时间未接受到电池48V开启的信号，就会报错 | 2023-01-13 14:36 | 2023-01-13 14:39 | 152.128 | 57414_FRYZ | 0 | 5254.42
243524 | 189440 | 105416 | 0 | 0 | H150A-047 | DSP0x2501 | 执行充电移动后，一段时间未接收到电池已经充电的信号；2）打开电源48V操作，一段时间未接受到电池48V开启的信号，就会报错 | 2023-01-13 16:15 | 2023-01-13 16:17 | 75.588 | 57414_FRYZ | 1 | 5776.372
245190 | 289460 | 60320 | 109716.2231 | 1 | H150A-047 | DSP0x4901 | 前方的触边被触发 或触边损坏 | 2023-01-13 18:43 | 2023-01-13 18:48 | 261.325 | 57414_YErwSh | 0 | 8811.189
245559 | 74641 | 104528 | 219320.6557 | 1 | H150A-047 | DSP0x2B04 | 避障数据超时 | 2023-01-13 20:04 | 2023-01-14 10:25 | 51702.691 | 57414_W45W | 0 | 4545.176
247236 | 100427 | 155007 | 56683.7476 | 1 | H150A-047 | DSP0x2B04 | 避障数据超时 | 2023-01-15 10:08 | 2023-01-15 10:08 | 19.053 | 57414_m5wd | 1 | 85365.759
247909 | 150244 | 100551 | 73805.0772 | 1 | H150A-047 | DSP0x4901 | 前方的触边被触发 或触边损坏 | 2023-01-15 11:02 | 2023-01-15 11:06 | 230.482 | 57414_cHdd | 0 | 3201.398
247917 | 150244 | 100551 | 0 | 0 | H150A-047 | DSP0x4903 | 急停按下 或者急停按钮被碰到 或者急停按钮被短接 | 2023-01-15 11:02 | 2023-01-15 11:06 | 196.886 | 57414_cHdd | 0 | -196.873
247920 | 150279 | 100552 | 35.0143 | 0 | H150A-047 | DSP000000 | 当前错误码【DSP0x2101】未维护 | 2023-01-15 11:02 | 2023-01-15 11:06 | 194.602 | 57414_cHdd | 0 | -194.71
247921 | 150285 | 100552 | 6 | 0 | H150A-047 | DSP0x2191 | 下位机获取和利时驱动器故障 | 2023-01-15 11:02 | 2023-01-15 11:06 | 194.264 | 57414_cHdd | 0 | -194.211
247923 | 150285 | 100552 | 0 | 0 | H150A-047 | DSP0x2192 | 下位机获取和利时驱动器故障 | 2023-01-15 11:02 | 2023-01-15 11:06 | 193.939 | 57414_cHdd | 0 | -193.909
247924 | 150285 | 100552 | 0 | 0 | H150A-047 | DSP0x4306 | 定位数据模块一直未收到正确的外部定位数据（3帧确认） | 2023-01-15 11:02 | 2023-01-15 11:06 | 192.306 | 57414_cHdd | 0 | -192.264
247927 | 150285 | 100552 | 0 | 0 | H150A-047 | DSP0x2194 | 下位机获取和利时驱动器故障 | 2023-01-15 11:02 | 2023-01-15 11:06 | 184.864 | 57414_cHdd | 0 | -184.924
247959 |  |  |  | 0 | H150A-047 | DSP000000 | 当前错误码【{0}】未维护 | 2023-01-15 11:06 | 2023-01-15 11:06 | 0 |  | 0 | -0.045
247960 |  |  |  | 0 | H150A-047 | DSP000000 | 当前错误码【{0}】未维护 | 2023-01-15 11:06 | 2023-01-15 11:06 | 0 |  | 1 | 0.018
247964 | 150285 | 100552 |  | 0 | H150A-047 | DSP0x4901 | 前方的触边被触发 或触边损坏 | 2023-01-15 11:06 | 2023-01-15 11:06 | 20.821 | 57414_cHdd | 0 | 7.518
252429 | 190839 | 105416 | 40844.6497 | 1 | H150A-047 | DSP0x2501 | 执行充电移动后，一段时间未接收到电池已经充电的信号；2）打开电源48V操作，一段时间未接受到电池48V开启的信号，就会报错 | 2023-01-15 18:00 | 2023-01-15 18:01 | 41.308 | 57414_eMbQ | 0 | 24841.027
252457 | 195574 | 102265 | 5687.6204 | 1 | H150A-047 | DSP0x4301 | 一段距离内未收到有效定位数据 | 2023-01-15 18:02 | 2023-01-15 18:03 | 45.823 | 57414_ps2y | 0 | 65.479
252459 | 195217 | 102428 | 392.4513 | 0 | H150A-047 | DSP0x4306 | 定位数据模块一直未收到正确的外部定位数据（3帧确认） | 2023-01-15 18:02 | 2023-01-15 18:03 | 44.557 | 57414_ps2y | 0 | -44.535
252492 | 194477 | 102911 | 883.6792 | 0 | H150A-047 | DSP0x4301 | 一段距离内未收到有效定位数据 | 2023-01-15 18:04 | 2023-01-15 18:04 | 29.406 | 57414_NHKZ | 0 | 71.079
253253 | 190837 | 105416 | 4418.6678 | 1 | H150A-047 | DSP0x2501 | 执行充电移动后，一段时间未接收到电池已经充电的信号；2）打开电源48V操作，一段时间未接受到电池48V开启的信号，就会报错 | 2023-01-15 18:58 | 2023-01-15 19:00 | 75.706 | 57414_eMbQ | 0 | 3252.075
254734 | 220421 | 97332 | 30668.6177 | 1 | H150A-047 | QSH019999 | 任务需要货架换向,但当前位置不是换向点,将货架旋转至【-9000】 | 2023-01-16 09:01 | 2023-01-16 09:09 | 508.765 | 57414_hH5M | 0 | 50477.408
254866 | 220432 | 97342 | 14.8661 | 0 | H150A-047 | DSP0x0422 | a）定位完成初始化，未满足该条件会同时报0x4306错误； b）上电启动完成初始化；电机使能状态；托盘限位已确认状态；陀螺仪纠零偏完成状态 | 2023-01-16 09:10 | 2023-01-16 09:10 | 23.917 | 57414_hH5M | 0 | 4.439
255029 | 354964 | 61346 | 139264.3926 | 1 | H150A-047 | DSP0x0508 | 顶升后确认等待上视数据超时。 | 2023-01-16 09:21 | 2023-01-16 09:21 | 1.091 | 57414_ZbnG | 0 | 683.423
255031 | 354964 | 61346 | 0 | 0 | H150A-047 | DSP0x0508 | 顶升后确认等待上视数据超时。 | 2023-01-16 09:21 | 2023-01-16 09:21 | 1.839 | 57414_ZbnG | 1 | 7.487
255032 | 354964 | 61346 | 0 | 0 | H150A-047 | DSP0x0508 | 顶升后确认等待上视数据超时。 | 2023-01-16 09:22 | 2023-01-16 09:22 | 2.023 | 57414_ZbnG | 1 | 7.321
255035 | 354964 | 61346 | 0 | 0 | H150A-047 | DSP0x0508 | 顶升后确认等待上视数据超时。 | 2023-01-16 09:22 | 2023-01-16 09:22 | 38.104 | 57414_ZbnG | 1 | 7.276
255941 | 343013 | 61813 | 11960.1208 | 1 | H150A-047 | DSP0x2501 | 执行充电移动后，一段时间未接收到电池已经充电的信号；2）打开电源48V操作，一段时间未接受到电池48V开启的信号，就会报错 | 2023-01-16 10:28 | 2023-01-16 10:28 | 26.748 | 57414_JN34 | 0 | 3937.194
257610 | 190839 | 105416 | 158297.656 | 1 | H150A-047 | DSP0x2501 | 执行充电移动后，一段时间未接收到电池已经充电的信号；2）打开电源48V操作，一段时间未接受到电池48V开启的信号，就会报错 | 2023-01-16 12:06 | 2023-01-16 12:07 | 37.025 | 57414_eMbQ | 1 | 5849.518
258286 | 195037 | 105416 | 4198 | 1 | H150A-047 | DSP0x2501 | 执行充电移动后，一段时间未接收到电池已经充电的信号；2）打开电源48V操作，一段时间未接受到电池48V开启的信号，就会报错 | 2023-01-16 13:31 | 2023-01-16 13:31 | 22.859 | 57414_riSe | 1 | 5044.686
258834 | 234745 | 94424 | 41201.3268 | 1 | H150A-047 | DSP0x2B04 | 避障数据超时 | 2023-01-16 14:19 | 2023-01-16 14:19 | 1.873 | 57414_dEkG | 0 | 2900.926
262307 | 196432 | 105416 | 39858.6256 | 1 | H150A-047 | DSP0x2B04 | 避障数据超时 | 2023-01-16 20:00 | 2023-01-17 08:20 | 44385.164 | 57414_a2sf | 1 | 20440.533
230193 | 103911 | 97070 |  | 1 | H150A-049 | DSP0x2B04 | 避障数据超时 | 2023-01-12 08:15 | 2023-01-12 08:15 | 1.954 | 57414_T5ys | 1
230194 | 103911 | 97070 | 0 | 0 | H150A-049 | DSP0x4216 | 下发新路径与原方向不一致 | 2023-01-12 08:15 | 2023-01-12 08:16 | 40.661 | 57414_T5ys | 0 | 3.08
233430 | 78110 | 134263 | 45266.001 | 1 | H150A-049 | DSP0x4110 | 行驶方向控制偏差超过规定阈值。 | 2023-01-12 12:48 | 2023-01-12 12:48 | 1.695 | 57414_wdF6 | 0 | 16319.005
233447 | 63585 | 100957 | 36335.4546 | 1 | H150A-049 | QSH013003 | 将要执行的路径段的起点距离当前机器人位置较远 | 2023-01-12 12:50 | 2023-01-12 12:51 | 50.938 | 57414_cyac | 0 | 141.328
233509 | 219307 | 86322 | 156408.1983 | 1 | H150A-049 | DSP0x4301 | 一段距离内未收到有效定位数据 | 2023-01-12 12:58 | 2023-01-12 13:00 | 78.552 |  | 0 | 436.553
233510 | 219307 | 86322 | 0 | 0 | H150A-049 | DSP0x0406 | 小车软停过程中，上位机下发除slam移动外任何指令 | 2023-01-12 12:58 | 2023-01-12 13:00 | 78.396 |  | 0 | -78.362
233511 | 219055 | 86322 | 252 | 0 | H150A-049 | DSP0x4306 | 定位数据模块一直未收到正确的外部定位数据（3帧确认） | 2023-01-12 12:58 | 2023-01-12 13:00 | 78.13 | 57414_tBeJ | 0 | -78.143
233522 | 218968 | 86322 | 87 | 0 | H150A-049 | DSP000000 | 当前错误码【DSP0x47F3】未维护 | 2023-01-12 13:00 | 2023-01-12 13:01 | 91.978 | 57414_tBeJ | 0 | 0.582
235236 | 202344 | 99967 | 21506.8222 | 1 | H150A-049 | DSP0x4301 | 一段距离内未收到有效定位数据 | 2023-01-12 15:36 | 2023-01-12 15:36 | 0.744 | 57414_T2Q7 | 0 | 9289.055
235237 | 202344 | 100129 | 162 | 0 | H150A-049 | DSP0x4306 | 定位数据模块一直未收到正确的外部定位数据（3帧确认） | 2023-01-12 15:36 | 2023-01-12 15:38 | 93.857 | 57414_T2Q7 | 0 | 0.488
235238 | 202344 | 100130 | 1 | 0 | H150A-049 | DSP0x4301 | 一段距离内未收到有效定位数据 | 2023-01-12 15:36 | 2023-01-12 15:38 | 92.888 | 57414_T2Q7 | 0 | -92.905
235255 | 202344 | 100130 | 0 | 0 | H150A-049 | DSP0x4306 | 定位数据模块一直未收到正确的外部定位数据（3帧确认） | 2023-01-12 15:38 | 2023-01-12 15:38 | 0.202 | 57414_T2Q7 | 0 | 0.237
236123 | 219370 | 86321 | 21921.9789 | 1 | H150A-049 | DSP0x4306 | 定位数据模块一直未收到正确的外部定位数据（3帧确认） | 2023-01-12 16:43 | 2023-01-12 16:43 | 1.317 |  | 1 | 3930.32
236124 | 219074 | 86321 | 296 | 0 | H150A-049 | DSP0x4301 | 一段距离内未收到有效定位数据 | 2023-01-12 16:43 | 2023-01-12 16:44 | 57.745 | 57414_tBeJ | 0 | 0.248
236125 | 219074 | 86321 | 0 | 0 | H150A-049 | DSP0x4306 | 定位数据模块一直未收到正确的外部定位数据（3帧确认） | 2023-01-12 16:43 | 2023-01-12 16:44 | 57.402 | 57414_tBeJ | 0 | -57.372
236133 | 219074 | 86321 | 0 | 0 | H150A-049 | DSP0x4306 | 定位数据模块一直未收到正确的外部定位数据（3帧确认） | 2023-01-12 16:44 | 2023-01-12 16:48 | 233.437 | 57414_tBeJ | 1 | 0.661
236184 | 208542 | 86332 | 10532.0057 | 1 | H150A-049 | DSP0x4901 | 前方的触边被触发 或触边损坏 | 2023-01-12 16:49 | 2023-01-12 17:07 | 1101.992 | 57414_XkYk | 0 | 33.631
237772 | 96544 | 134251 | 121818.6462 | 1 | H150A-049 | DSP0x4110 | 行驶方向控制偏差超过规定阈值。 | 2023-01-12 20:39 | 2023-01-12 20:43 | 243.427 | 57414_y5sZ | 0 | 12749.789
237773 | 95890 | 134239 | 654.1101 | 0 | H150A-049 | DSP0x0406 | 小车软停过程中，上位机下发除slam移动外任何指令 | 2023-01-12 20:39 | 2023-01-12 20:43 | 242.185 | 57414_kCX6 | 0 | -242.141
238979 | 190845 | 105416 | 99233.1464 | 1 | H150A-049 | DSP0x2501 | 执行充电移动后，一段时间未接收到电池已经充电的信号；2）打开电源48V操作，一段时间未接受到电池48V开启的信号，就会报错 | 2023-01-13 09:34 | 2023-01-13 09:35 | 45.866 | 57414_eMbQ | 0 | 46229.206
240936 | 96165 | 134244 | 98971.4908 | 1 | H150A-049 | DSP0x4110 | 行驶方向控制偏差超过规定阈值。 | 2023-01-13 10:45 | 2023-01-13 10:45 | 0.818 | 57414_y5sZ | 0 | 4245.32
240937 | 95911 | 134241 | 254.0177 | 0 | H150A-049 | DSP0x4110 | 行驶方向控制偏差超过规定阈值。 | 2023-01-13 10:45 | 2023-01-13 10:45 | 0.639 | 57414_kCX6 | 1 | 0.449
241189 | 63583 | 100956 | 46400.332 | 1 | H150A-049 | QSH013003 | 将要执行的路径段的起点距离当前机器人位置较远 | 2023-01-13 11:39 | 2023-01-13 11:40 | 52.539 | 57414_cyac | 0 | 3206.126
242031 | 78324 | 131729 | 34121.4685 | 1 | H150A-049 | DSP0x4901 | 前方的触边被触发 或触边损坏 | 2023-01-13 13:44 | 2023-01-13 13:48 | 244.404 | 57414_4MAF | 0 | 7436.133
243048 | 63583 | 100960 | 34117.861 | 1 | H150A-049 | QSH013003 | 将要执行的路径段的起点距离当前机器人位置较远 | 2023-01-13 15:33 | 2023-01-13 15:35 | 88.592 | 57414_cyac | 0 | 6333.093
243270 | 90353 | 160615 | 65386.1753 | 1 | H150A-049 | QSH013003 | 将要执行的路径段的起点距离当前机器人位置较远 | 2023-01-13 15:56 | 2023-01-13 15:57 | 77.803 | 57414_GjRX | 1 | 1247.223
243699 | 96458 | 139744 | 21745.5666 | 1 | H150A-049 | DSP0x4301 | 一段距离内未收到有效定位数据 | 2023-01-13 16:26 | 2023-01-13 16:26 | 1.465 |  | 0 | 1731.553
243701 | 96961 | 139744 | 503 | 0 | H150A-049 | DSP0x4306 | 定位数据模块一直未收到正确的外部定位数据（3帧确认） | 2023-01-13 16:26 | 2023-01-13 16:26 | 0.332 | 57414_SZdM | 0 | -0.317
243702 | 96963 | 139744 | 2 | 0 | H150A-049 | DSP0x4306 | 定位数据模块一直未收到正确的外部定位数据（3帧确认） | 2023-01-13 16:26 | 2023-01-13 16:27 | 95.906 | 57414_SZdM | 1 | 0.285
243703 | 96963 | 139744 | 0 | 0 | H150A-049 | DSP0x4301 | 一段距离内未收到有效定位数据 | 2023-01-13 16:26 | 2023-01-13 16:27 | 95.183 | 57414_SZdM | 0 | -95.357
243724 | 96964 | 139744 | 1 | 0 | H150A-049 | DSP000000 | 当前错误码【DSP0xC7F3】未维护 | 2023-01-13 16:27 | 2023-01-13 16:27 | 0.237 | 57414_SZdM | 0 | 0.243
243927 | 78622 | 81994 | 60592.8334 | 1 | H150A-049 | DSP0x0508 | 顶升后确认等待上视数据超时。 | 2023-01-13 16:43 | 2023-01-13 16:43 | 2.118 | 57414_D8Kh | 0 | 935.172
243930 | 78622 | 81994 | 0 | 0 | H150A-049 | DSP0x0508 | 顶升后确认等待上视数据超时。 | 2023-01-13 16:43 | 2023-01-13 16:43 | 1.892 | 57414_D8Kh | 1 | 8.434
243933 | 78622 | 81994 | 0 | 0 | H150A-049 | DSP0x0508 | 顶升后确认等待上视数据超时。 | 2023-01-13 16:43 | 2023-01-13 16:43 | 2.094 | 57414_D8Kh | 1 | 8.429
243939 | 78622 | 81994 | 0 | 0 | H150A-049 | DSP0x0508 | 顶升后确认等待上视数据超时。 | 2023-01-13 16:43 | 2023-01-13 16:46 | 137.007 | 57414_D8Kh | 1 | 8.53
244076 | 214298 | 86330 | 135745.2683 | 1 | H150A-049 | QSH013003 | 将要执行的路径段的起点距离当前机器人位置较远 | 2023-01-13 16:56 | 2023-01-13 16:57 | 50.953 | 57414_PjiQ | 0 | 597.296
244222 | 344743 | 63772 | 132381.1217 | 1 | H150A-049 | DSP0x0401 | 非料箱车： 接收到托盘升降相关指令后，开始电机使能之后，如果等待升降完成时间过长会报错 料箱车： 插臂伸缩和升降寻零时如果时间超时会报错 | 2023-01-13 17:12 | 2023-01-13 17:14 | 70.531 | 57414_42nk | 0 | 947.802
244741 | 231143 | 86324 | 115816.893 | 1 | H150A-049 | DSP0x0502 | 移动过程中货架丢失，无法检测货架码 | 2023-01-13 18:05 | 2023-01-13 18:08 | 199.021 | 57414_drae | 0 | 3064.651
244776 | 231073 | 86324 | 70 | 0 | H150A-049 | DSP000000 | 当前错误码【DSP0xC7F3】未维护 | 2023-01-13 18:08 | 2023-01-13 18:09 | 77.287 | 57414_drae | 0 | 5.159
244777 | 231073 | 86324 | 0 | 0 | H150A-049 | DSP0x4308 | 移动前检查地图信息是否初始化。 | 2023-01-13 18:08 | 2023-01-13 18:09 | 77.078 | 57414_drae | 0 | -77.097
244778 | 231073 | 86324 | 0 | 0 | H150A-049 | DSP0x0422 | a）定位完成初始化，未满足该条件会同时报0x4306错误； b）上电启动完成初始化；电机使能状态；托盘限位已确认状态；陀螺仪纠零偏完成状态 | 2023-01-13 18:08 | 2023-01-13 18:09 | 77.03 | 57414_drae | 0 | -77.052
244800 | 219381 | 86322 | 11692.0002 | 1 | H150A-049 | DSP0x4301 | 一段距离内未收到有效定位数据 | 2023-01-13 18:10 | 2023-01-13 18:13 | 160.589 |  | 0 | 59.541
244801 | 219073 | 86322 | 308 | 0 | H150A-049 | DSP0x4306 | 定位数据模块一直未收到正确的外部定位数据（3帧确认） | 2023-01-13 18:10 | 2023-01-13 18:13 | 159.574 | 57414_tBeJ | 0 | -159.559
245573 | 206947 | 89719 | 12592.8347 | 1 | H150A-049 | DSP0x2B04 | 避障数据超时 | 2023-01-13 20:04 | 2023-01-14 10:36 | 52327.934 | 57414_xncS | 0 | 6658.842
246885 | 219310 | 86321 | 12821.4731 | 1 | H150A-049 | DSP0x4301 | 一段距离内未收到有效定位数据 | 2023-01-15 09:38 | 2023-01-15 09:38 | 0.912 |  | 0 | 82890.076
246886 | 219092 | 86321 | 218 | 0 | H150A-049 | DSP0x4306 | 定位数据模块一直未收到正确的外部定位数据（3帧确认） | 2023-01-15 09:38 | 2023-01-15 09:38 | 0.35 | 57414_tBeJ | 0 | -0.332
246888 | 219066 | 86321 | 26 | 0 | H150A-049 | DSP0x4301 | 一段距离内未收到有效定位数据 | 2023-01-15 09:38 | 2023-01-15 09:39 | 81.383 | 57414_tBeJ | 0 | 0.707
246889 | 219066 | 86321 | 0 | 0 | H150A-049 | DSP0x4306 | 定位数据模块一直未收到正确的外部定位数据（3帧确认） | 2023-01-15 09:38 | 2023-01-15 09:39 | 80.882 | 57414_tBeJ | 0 | -80.863
246905 | 219066 | 86321 | 0 | 0 | H150A-049 | DSP000000 | 当前错误码【DSP0x47F3】未维护 | 2023-01-15 09:39 | 2023-01-15 09:39 | 0.211 | 57414_tBeJ | 0 | 0.235
247534 | 219285 | 86322 | 219.0023 | 0 | H150A-049 | DSP0x4301 | 一段距离内未收到有效定位数据 | 2023-01-15 10:35 | 2023-01-15 10:39 | 227.024 |  | 0 | 3368.204
247836 | 86462 | 150630 | 147571.9085 | 1 | H150A-049 | DSP000000 | 当前错误码【DSP0x47F3】未维护 | 2023-01-15 10:58 | 2023-01-15 10:58 | 16.063 | 57414_b5de | 0 | 1117.757
247837 | 86462 | 150630 | 0 | 0 | H150A-049 | DSP0x0422 | a）定位完成初始化，未满足该条件会同时报0x4306错误； b）上电启动完成初始化；电机使能状态；托盘限位已确认状态；陀螺仪纠零偏完成状态 | 2023-01-15 10:58 | 2023-01-15 10:58 | 15.731 | 57414_b5de | 0 | -15.77
247838 | 86462 | 150630 | 0 | 0 | H150A-049 | DSP0x4308 | 移动前检查地图信息是否初始化。 | 2023-01-15 10:58 | 2023-01-15 10:58 | 15.517 | 57414_b5de | 0 | -15.498
248680 | 141222 | 104387 | 71673.3748 | 1 | H150A-049 | DSP0x2401 | 融合模块定位数据接收超时 | 2023-01-15 12:06 | 2023-01-15 12:09 | 203.798 | 57414_8CWt | 0 | 4071.299
249631 | 219447 | 86322 | 80283.8393 | 1 | H150A-049 | DSP0x2B04 | 避障数据超时 | 2023-01-15 13:39 | 2023-01-15 13:43 | 246.107 | 57414_8fxW | 0 | 5391.222
249634 | 219089 | 86322 | 358 | 0 | H150A-049 | DSP0x4301 | 一段距离内未收到有效定位数据 | 2023-01-15 13:39 | 2023-01-15 13:43 | 245.12 | 57414_tBeJ | 0 | -245.135
249635 | 219089 | 86322 | 0 | 0 | H150A-049 | DSP0x4306 | 定位数据模块一直未收到正确的外部定位数据（3帧确认） | 2023-01-15 13:39 | 2023-01-15 13:43 | 245.089 | 57414_tBeJ | 0 | -245.058
251956 | 219483 | 86321 | 394.0013 | 0 | H150A-049 | DSP0x4301 | 一段距离内未收到有效定位数据 | 2023-01-15 17:09 | 2023-01-15 17:11 | 107.759 | 57414_8fxW | 0 | 12365.718
251957 | 219086 | 86321 | 397 | 0 | H150A-049 | DSP0x0406 | 小车软停过程中，上位机下发除slam移动外任何指令 | 2023-01-15 17:09 | 2023-01-15 17:11 | 106.758 | 57414_tBeJ | 0 | -106.734
251959 | 219084 | 86321 | 2 | 0 | H150A-049 | DSP0x4306 | 定位数据模块一直未收到正确的外部定位数据（3帧确认） | 2023-01-15 17:09 | 2023-01-15 17:11 | 106.076 | 57414_tBeJ | 0 | -106.087
251970 | 219083 | 86321 | 1 | 0 | H150A-049 | DSP000000 | 当前错误码【DSP0xC7F3】未维护 | 2023-01-15 17:11 | 2023-01-15 17:11 | 0.029 | 57414_tBeJ | 0 | 0.02
251971 | 219083 | 86321 | 0 | 0 | H150A-049 | DSP0x4306 | 定位数据模块一直未收到正确的外部定位数据（3帧确认） | 2023-01-15 17:11 | 2023-01-15 17:11 | 0.033 | 57414_tBeJ | 0 | -0.02
251972 | 219083 | 86321 | 0 | 0 | H150A-049 | DSP000000 | 当前错误码【DSP0xC7F3】未维护 | 2023-01-15 17:11 | 2023-01-15 17:12 | 69.05 | 57414_tBeJ | 0 | 0.0090003
252534 | 96603 | 144124 | 135434.6234 | 1 | H150A-049 | DSP0x4301 | 一段距离内未收到有效定位数据 | 2023-01-15 18:07 | 2023-01-15 18:07 | 1.447 |  | 0 | 3307.214
252536 | 96961 | 144124 | 358 | 0 | H150A-049 | DSP0x4301 | 一段距离内未收到有效定位数据 | 2023-01-15 18:07 | 2023-01-15 18:08 | 36.613 | 57414_5jBN | 1 | 0.732
252537 | 96961 | 144124 | 0 | 0 | H150A-049 | DSP0x4306 | 定位数据模块一直未收到正确的外部定位数据（3帧确认） | 2023-01-15 18:07 | 2023-01-15 18:08 | 36.495 | 57414_5jBN | 0 | -36.528
253199 | 219450 | 86323 | 135441.909 | 1 | H150A-049 | DSP0x4301 | 一段距离内未收到有效定位数据 | 2023-01-15 18:54 | 2023-01-15 18:54 | 36.243 | 57414_8fxW | 0 | 2763.113
253200 | 218959 | 86323 | 491 | 0 | H150A-049 | DSP0x4306 | 定位数据模块一直未收到正确的外部定位数据（3帧确认） | 2023-01-15 18:54 | 2023-01-15 18:54 | 34.935 | 57414_tBeJ | 0 | -34.912
253209 | 218959 | 86323 | 0 | 0 | H150A-049 | DSP000000 | 当前错误码【DSP0xC7F3】未维护 | 2023-01-15 18:54 | 2023-01-15 18:55 | 0.488 | 57414_tBeJ | 0 | 0.189
253210 | 218959 | 86323 | 0 | 0 | H150A-049 | DSP0x4306 | 定位数据模块一直未收到正确的外部定位数据（3帧确认） | 2023-01-15 18:55 | 2023-01-15 18:55 | 0.227 | 57414_tBeJ | 0 | -0.245
253934 | 202344 | 100049 | 21551.3642 | 1 | H150A-049 | DSP0x4301 | 一段距离内未收到有效定位数据 | 2023-01-15 19:58 | 2023-01-15 20:07 | 507.785 | 57414_T2Q7 | 0 | 3835.942
253935 | 202344 | 100139 | 90 | 0 | H150A-049 | DSP0x4306 | 定位数据模块一直未收到正确的外部定位数据（3帧确认） | 2023-01-15 19:58 | 2023-01-15 20:07 | 507.279 | 57414_T2Q7 | 0 | -507.261
253973 | 202344 | 100140 | 1 | 0 | H150A-049 | DSP000000 | 当前错误码【DSP0x87FB】未维护 | 2023-01-15 20:07 | 2023-01-15 20:07 | 0.148 | 57414_T2Q7 | 0 | 0.246
254535 | 202343 | 99887 | 253.002 | 0 | H150A-049 | DSP0x4301 | 一段距离内未收到有效定位数据 | 2023-01-16 08:47 | 2023-01-16 08:48 | 91.935 | 57414_T2Q7 | 0 | 45583.841
254536 | 202343 | 100123 | 236 | 0 | H150A-049 | DSP0x4306 | 定位数据模块一直未收到正确的外部定位数据（3帧确认） | 2023-01-16 08:47 | 2023-01-16 08:48 | 91.293 | 57414_T2Q7 | 0 | -91.28
258588 | 188054 | 105416 | 15237.8269 | 1 | H150A-049 | DSP0x2501 | 执行充电移动后，一段时间未接收到电池已经充电的信号；2）打开电源48V操作，一段时间未接受到电池48V开启的信号，就会报错 | 2023-01-16 13:55 | 2023-01-16 13:56 | 31.758 | 57414_wzWJ | 0 | 18430.463
259687 | 69055 | 102453 | 119035.8827 | 1 | H150A-049 | DSP0x4301 | 一段距离内未收到有效定位数据 | 2023-01-16 15:38 | 2023-01-16 15:38 | 17.054 | 57414_B2w6 | 0 | 6131.332
259688 | 68898 | 102453 | 157 | 0 | H150A-049 | DSP0x4306 | 定位数据模块一直未收到正确的外部定位数据（3帧确认） | 2023-01-16 15:38 | 2023-01-16 15:38 | 16.149 | 57414_B2w6 | 0 | -16.11
259692 | 68898 | 102453 | 0 | 0 | H150A-049 | DSP000000 | 当前错误码【DSP0x47F3】未维护 | 2023-01-16 15:38 | 2023-01-16 15:38 | 1.958 | 57414_B2w6 | 0 | 0.185
259693 | 68898 | 102453 | 0 | 0 | H150A-049 | DSP0x4306 | 定位数据模块一直未收到正确的外部定位数据（3帧确认） | 2023-01-16 15:38 | 2023-01-16 15:38 | 1.912 | 57414_B2w6 | 0 | -1.927
259852 | 200641 | 104853 | 131764.8589 | 1 | H150A-049 | QSH013003 | 将要执行的路径段的起点距离当前机器人位置较远 | 2023-01-16 15:51 | 2023-01-16 15:51 | 37.669 | 57414_yack | 0 | 742.833
260533 | 88569 | 100955 | 112139.7681 | 1 | H150A-049 | DSP0x4301 | 一段距离内未收到有效定位数据 | 2023-01-16 16:44 | 2023-01-16 16:44 | 0.805 | 57414_6tZh | 0 | 3180.887
260534 | 88746 | 100954 | 177.0028 | 0 | H150A-049 | DSP0x4306 | 定位数据模块一直未收到正确的外部定位数据（3帧确认） | 2023-01-16 16:44 | 2023-01-16 16:44 | 0.582 | 57414_6tZh | 0 | -0.527
260535 | 88880 | 100954 | 134 | 0 | H150A-049 | DSP0x4306 | 定位数据模块一直未收到正确的外部定位数据（3帧确认） | 2023-01-16 16:44 | 2023-01-16 16:45 | 59.454 | 57414_6tZh | 1 | 1.008
260536 | 88880 | 100954 | 0 | 0 | H150A-049 | DSP0x4301 | 一段距离内未收到有效定位数据 | 2023-01-16 16:44 | 2023-01-16 16:45 | 58.809 | 57414_6tZh | 0 | -58.829
260552 | 88880 | 100954 | 0 | 0 | H150A-049 | DSP000000 | 当前错误码【DSP0x47F3】未维护 | 2023-01-16 16:45 | 2023-01-16 16:48 | 143.424 | 57414_6tZh | 0 | 0.711
260816 | 63585 | 100956 | 25295.0001 | 1 | H150A-049 | QSH013003 | 将要执行的路径段的起点距离当前机器人位置较远 | 2023-01-16 17:04 | 2023-01-16 17:06 | 105.653 | 57414_cyac | 0 | 959.406
261351 | 63585 | 100958 | 2 | 0 | H150A-049 | QSH013003 | 将要执行的路径段的起点距离当前机器人位置较远 | 2023-01-16 18:02 | 2023-01-16 18:03 | 58.042 | 57414_cyac | 1 | 3400.44
261421 | 88430 | 100954 | 24845.0003 | 1 | H150A-049 | DSP0x4301 | 一段距离内未收到有效定位数据 | 2023-01-16 18:07 | 2023-01-16 18:07 | 1.257 | 57414_6tZh | 0 | 253.568
261422 | 88745 | 100954 | 315 | 0 | H150A-049 | DSP0x4306 | 定位数据模块一直未收到正确的外部定位数据（3帧确认） | 2023-01-16 18:07 | 2023-01-16 18:07 | 0.606 | 57414_6tZh | 0 | -0.585
261423 | 88775 | 100954 | 30 | 0 | H150A-049 | DSP0x4306 | 定位数据模块一直未收到正确的外部定位数据（3帧确认） | 2023-01-16 18:07 | 2023-01-16 18:10 | 154.186 | 57414_6tZh | 1 | 0.466
261424 | 88775 | 100954 | 0 | 0 | H150A-049 | DSP0x4301 | 一段距离内未收到有效定位数据 | 2023-01-16 18:07 | 2023-01-16 18:10 | 153.625 | 57414_6tZh | 0 | -153.64
262012 | 63585 | 100957 | 25190.0002 | 1 | H150A-049 | QSH013003 | 将要执行的路径段的起点距离当前机器人位置较远 | 2023-01-16 18:48 | 2023-01-16 18:51 | 213.994 | 57414_cyac | 0 | 2252.295
262254 | 195042 | 105416 | 131532.6025 | 1 | H150A-049 | DSP0x2501 | 执行充电移动后，一段时间未接收到电池已经充电的信号；2）打开电源48V操作，一段时间未接受到电池48V开启的信号，就会报错 | 2023-01-16 19:36 | 2023-01-17 08:20 | 45833.113 | 57414_riSe | 0 | 2674.074
231811 | 92634 | 162850 |  | 1 | H150A-050 | DSP0x0508 | 顶升后确认等待上视数据超时。 | 2023-01-12 10:13 | 2023-01-12 10:13 | 1.396 | 57414_bHDw | 0
231813 | 92634 | 162850 | 0 | 0 | H150A-050 | DSP0x0508 | 顶升后确认等待上视数据超时。 | 2023-01-12 10:13 | 2023-01-12 10:13 | 1.867 | 57414_bHDw | 1 | 7.694
231818 | 92634 | 162850 | 0 | 0 | H150A-050 | DSP0x0508 | 顶升后确认等待上视数据超时。 | 2023-01-12 10:13 | 2023-01-12 10:13 | 2.199 | 57414_bHDw | 1 | 7.738
231822 | 92634 | 162850 | 0 | 0 | H150A-050 | DSP0x0508 | 顶升后确认等待上视数据超时。 | 2023-01-12 10:13 | 2023-01-12 10:15 | 81.134 | 57414_bHDw | 1 | 7.447
233533 | 78244 | 134254 | 32012.5494 | 1 | H150A-050 | DSP0x4110 | 行驶方向控制偏差超过规定阈值。 | 2023-01-12 13:01 | 2023-01-12 13:01 | 1.764 | 57414_fBsP | 0 | 9994.81
234142 | 78251 | 134255 | 7.0711 | 0 | H150A-050 | DSP0x4110 | 行驶方向控制偏差超过规定阈值。 | 2023-01-12 13:54 | 2023-01-12 13:54 | 1.496 | 57414_fBsP | 1 | 3146.346
234424 | 339312 | 60883 | 271175.7661 | 1 | H150A-050 | DSP0x4902 | 后方的触边被触发 或触边损坏 | 2023-01-12 14:21 | 2023-01-12 14:25 | 206.378 | 57414_EB5c | 0 | 1649.55
239036 | 78152 | 134256 | 271271.3452 | 1 | H150A-050 | DSP0x4110 | 行驶方向控制偏差超过规定阈值。 | 2023-01-13 09:40 | 2023-01-13 09:40 | 1.522 | 57414_wdF6 | 0 | 69303.099
242629 | 78252 | 134257 | 100.005 | 0 | H150A-050 | DSP0x4110 | 行驶方向控制偏差超过规定阈值。 | 2023-01-13 14:53 | 2023-01-13 14:53 | 1.935 | 57414_fBsP | 1 | 18780.966
243315 | 63588 | 100951 | 36391.2425 | 1 | H150A-050 | QSH013003 | 将要执行的路径段的起点距离当前机器人位置较远 | 2023-01-13 16:01 | 2023-01-13 16:02 | 96.395 | 57414_cyac | 0 | 4086.381
243342 | 63595 | 100950 | 7.0711 | 0 | H150A-050 | DSP000000 | 当前错误码【DSP0x9225】未维护 | 2023-01-13 16:02 | 2023-01-13 16:03 | 31.421 | 57414_cyac | 0 | 4.718
243343 | 63595 | 100950 | 0 | 0 | H150A-050 | DSP0x4308 | 移动前检查地图信息是否初始化。 | 2023-01-13 16:02 | 2023-01-13 16:03 | 31.128 | 57414_cyac | 0 | -31.11
243344 | 63595 | 100950 | 0 | 0 | H150A-050 | DSP0x0422 | a）定位完成初始化，未满足该条件会同时报0x4306错误； b）上电启动完成初始化；电机使能状态；托盘限位已确认状态；陀螺仪纠零偏完成状态 | 2023-01-13 16:02 | 2023-01-13 16:03 | 31.026 | 57414_cyac | 0 | -31.062
244590 | 206934 | 91432 | 143654.6597 | 1 | H150A-050 | DSP0x2B04 | 避障数据超时 | 2023-01-13 17:54 | 2023-01-13 17:54 | 1.748 | 57414_YbhC | 0 | 6639.795
246623 | 202343 | 87296 | 6179.3023 | 1 | H150A-050 | QSH013003 | 将要执行的路径段的起点距离当前机器人位置较远 | 2023-01-15 09:20 | 2023-01-15 09:22 | 155.978 | 57414_m2nA | 0 | 141974.894
250271 | 351139 | 56446 | 151960.4294 | 1 | H150A-050 | DSP0x0508 | 顶升后确认等待上视数据超时。 | 2023-01-15 14:30 | 2023-01-15 14:30 | 2.265 | 57414_5YFN | 0 | 18420.794
250274 | 351139 | 56446 | 0 | 0 | H150A-050 | DSP0x0508 | 顶升后确认等待上视数据超时。 | 2023-01-15 14:30 | 2023-01-15 14:30 | 2.118 | 57414_5YFN | 1 | 7.404
250279 | 351139 | 56446 | 0 | 0 | H150A-050 | DSP0x0508 | 顶升后确认等待上视数据超时。 | 2023-01-15 14:30 | 2023-01-15 14:30 | 1.951 | 57414_5YFN | 1 | 7.76
250282 | 351139 | 56446 | 0 | 0 | H150A-050 | DSP0x0508 | 顶升后确认等待上视数据超时。 | 2023-01-15 14:30 | 2023-01-15 14:31 | 55.639 | 57414_5YFN | 1 | 7.437
254552 | 63586 | 100953 | 290976.9765 | 1 | H150A-050 | QSH013003 | 将要执行的路径段的起点距离当前机器人位置较远 | 2023-01-16 08:48 | 2023-01-16 08:48 | 37.628 | 57414_cyac | 0 | 65805.764
258624 | 78248 | 134254 | 36385.8605 | 1 | H150A-050 | DSP0x4110 | 行驶方向控制偏差超过规定阈值。 | 2023-01-16 13:59 | 2023-01-16 13:59 | 1.842 | 57414_fBsP | 0 | 18629.112
258793 | 86380 | 141237 | 10718.7552 | 1 | H150A-050 | DSP0x2B04 | 避障数据超时 | 2023-01-16 14:15 | 2023-01-16 14:15 | 27.377 | 57414_Yj8t | 0 | 946.666
259137 | 186643 | 90142 | 112531.632 | 1 | H150A-050 | DSP0x0503 | 顶升后确认上视，位置和角度偏差超过下位机参数70 71设定阈值 | 2023-01-16 14:46 | 2023-01-16 14:47 | 72.782 | 57414_DQbW | 0 | 1873.663
259159 | 186643 | 90141 | 1 | 0 | H150A-050 | DSP0x0503 | 顶升后确认上视，位置和角度偏差超过下位机参数70 71设定阈值 | 2023-01-16 14:48 | 2023-01-16 14:49 | 20.783 | 57414_DQbW | 1 | 56.077
259644 | 188048 | 105416 | 15339.4801 | 1 | H150A-050 | DSP0x2501 | 执行充电移动后，一段时间未接收到电池已经充电的信号；2）打开电源48V操作，一段时间未接受到电池48V开启的信号，就会报错 | 2023-01-16 15:35 | 2023-01-16 15:36 | 66.87 | 57414_wzWJ | 0 | 2757.402
259773 | 73015 | 102453 | 115071.1539 | 1 | H150A-050 | DSP0x4301 | 一段距离内未收到有效定位数据 | 2023-01-16 15:44 | 2023-01-16 15:45 | 59.924 | 57414_KAhc | 0 | 503.87
259774 | 73015 | 102453 | 0 | 0 | H150A-050 | DSP0x4306 | 定位数据模块一直未收到正确的外部定位数据（3帧确认） | 2023-01-16 15:44 | 2023-01-16 15:45 | 59.84 | 57414_KAhc | 0 | -59.828
261478 | 78629 | 81992 | 21217.1986 | 1 | H150A-050 | QSH014005 | 下发的货架数字码【{0}】数据无法匹配 | 2023-01-16 18:12 | 2023-01-16 18:15 | 192.233 | 57414_D8Kh | 0 | 8801.683
261681 | 188048 | 105416 | 111898.174 | 1 | H150A-050 | DSP0x2501 | 执行充电移动后，一段时间未接收到电池已经充电的信号；2）打开电源48V操作，一段时间未接受到电池48V开启的信号，就会报错 | 2023-01-16 18:24 | 2023-01-16 18:25 | 61.254 | 57414_wzWJ | 0 | 540.328
261871 | 188048 | 105416 | 0 | 0 | H150A-050 | DSP0x2501 | 执行充电移动后，一段时间未接收到电池已经充电的信号；2）打开电源48V操作，一段时间未接受到电池48V开启的信号，就会报错 | 2023-01-16 18:38 | 2023-01-16 18:40 | 113.472 | 57414_wzWJ | 1 | 756.041
239118 | 86140 | 100947 |  | 1 | H150A-051 | DSP0x2B04 | 避障数据超时 | 2023-01-13 09:48 | 2023-01-13 09:48 | 2.171 | 57414_A7KF | 0
241548 | 96563 | 134246 | 34892.1528 | 1 | H150A-051 | DSP0x4110 | 行驶方向控制偏差超过规定阈值。 | 2023-01-13 12:52 | 2023-01-13 12:52 | 1.083 | 57414_y5sZ | 0 | 11029.715
241549 | 95881 | 134241 | 682.0183 | 0 | H150A-051 | DSP0x4110 | 行驶方向控制偏差超过规定阈值。 | 2023-01-13 12:52 | 2023-01-13 12:52 | 0.553 | 57414_kCX6 | 1 | 0.786
243146 | 78199 | 134254 | 17682.0048 | 1 | H150A-051 | DSP0x4110 | 行驶方向控制偏差超过规定阈值。 | 2023-01-13 15:43 | 2023-01-13 15:43 | 1.729 | 57414_wdF6 | 1 | 10287.091
244077 | 78082 | 134256 | 117.0171 | 0 | H150A-051 | DSP0x4110 | 行驶方向控制偏差超过规定阈值。 | 2023-01-13 16:56 | 2023-01-13 16:56 | 1.133 | 57414_wdF6 | 1 | 4363.34
245564 | 144199 | 104379 | 72554.0682 | 1 | H150A-051 | DSP0x2401 | 融合模块定位数据接收超时 | 2023-01-13 20:04 | 2023-01-14 10:29 | 51897.331 | 57414_A4E7 | 0 | 11270.385
250758 | 73084 | 102458 | 71140.9409 | 1 | H150A-051 | DSP0x4301 | 一段距离内未收到有效定位数据 | 2023-01-15 15:10 | 2023-01-15 15:11 | 54.336 | 57414_KAhc | 0 | 103308.729
252864 | 73078 | 102449 | 10.8167 | 0 | H150A-051 | DSP0x4301 | 一段距离内未收到有效定位数据 | 2023-01-15 18:32 | 2023-01-15 18:32 | 1.279 | 57414_KAhc | 1 | 12041.43
252865 | 72880 | 102449 | 198 | 0 | H150A-051 | DSP0x4306 | 定位数据模块一直未收到正确的外部定位数据（3帧确认） | 2023-01-15 18:32 | 2023-01-15 18:32 | 0.991 | 57414_KAhc | 0 | -0.971
252867 | 72805 | 102450 | 75.0067 | 0 | H150A-051 | DSP0x4306 | 定位数据模块一直未收到正确的外部定位数据（3帧确认） | 2023-01-15 18:32 | 2023-01-15 18:32 | 24.338 | 57414_KAhc | 1 | 0.43
252868 | 72805 | 102450 | 0 | 0 | H150A-051 | DSP0x4301 | 一段距离内未收到有效定位数据 | 2023-01-15 18:32 | 2023-01-15 18:32 | 24.048 | 57414_KAhc | 0 | -24.078
255215 | 365438 | 61288 | 295513.761 | 1 | H150A-051 | DSP0x4304 | 重定位超时，在规定时间（默认5秒）内没有接收到有效的绝对定位数据。 | 2023-01-16 09:37 | 2023-01-16 09:40 | 188.655 | 57414_tAQJ | 0 | 54262.29
255868 | 73146 | 102445 | 295175.3918 | 1 | H150A-051 | DSP0x4301 | 一段距离内未收到有效定位数据 | 2023-01-16 10:22 | 2023-01-16 10:22 | 40.534 | 57414_KAhc | 0 | 2504.86
255869 | 72994 | 102445 | 152 | 0 | H150A-051 | DSP0x0406 | 小车软停过程中，上位机下发除slam移动外任何指令 | 2023-01-16 10:22 | 2023-01-16 10:22 | 40.237 | 57414_KAhc | 0 | -40.185
258702 | 73033 | 102456 | 40.5216 | 0 | H150A-051 | DSP0x4301 | 一段距离内未收到有效定位数据 | 2023-01-16 14:07 | 2023-01-16 14:07 | 21.313 | 57414_KAhc | 0 | 13460.386
259492 | 200636 | 90527 | 128159.3799 | 1 | H150A-051 | DSP0x2B04 | 避障数据超时 | 2023-01-16 15:20 | 2023-01-16 15:21 | 30.172 | 57414_j7sR | 0 | 4376.109
260865 | 74752 | 102453 | 126447.6608 | 1 | H150A-051 | DSP0x2B04 | 避障数据超时 | 2023-01-16 17:11 | 2023-01-16 17:16 | 293.465 | 57414_PzBc | 1 | 6651.384
260866 | 74651 | 102431 | 103.3683 | 0 | H150A-051 | DSP0x4306 | 定位数据模块一直未收到正确的外部定位数据（3帧确认） | 2023-01-16 17:11 | 2023-01-16 17:16 | 292.282 | 57414_PzBc | 0 | -292.25
260867 | 74650 | 102431 | 1 | 0 | H150A-051 | DSP0x4301 | 一段距离内未收到有效定位数据 | 2023-01-16 17:11 | 2023-01-16 17:16 | 292.038 | 57414_PzBc | 0 | -292.054
262116 | 73144 | 102445 | 1506.0651 | 1 | H150A-051 | DSP0x4301 | 一段距离内未收到有效定位数据 | 2023-01-16 19:00 | 2023-01-16 19:02 | 92.086 | 57414_KAhc | 1 | 6238.644
262117 | 72863 | 102446 | 281.0018 | 0 | H150A-051 | DSP0x0406 | 小车软停过程中，上位机下发除slam移动外任何指令 | 2023-01-16 19:00 | 2023-01-16 19:02 | 91.408 | 57414_KAhc | 0 | -91.368
262256 | 73201 | 102471 | 338.9233 | 0 | H150A-051 | DSP0x4301 | 一段距离内未收到有效定位数据 | 2023-01-16 19:36 | 2023-01-16 19:37 | 38.533 |  | 0 | 2051.098
262288 | 90411 | 162847 | 62780.9324 | 1 | H150A-051 | DSP0x2B04 | 避障数据超时 | 2023-01-16 19:59 | 2023-01-17 08:18 | 44360.304 | 57414_CZSc | 0 | 1349.013
232799 | 218841 | 94281 |  | 1 | H150A-052 | QSH014005 | 下发的货架数字码【{0}】数据无法匹配 | 2023-01-12 11:21 | 2023-01-12 11:23 | 156.639 | 57414_Q2GG | 0
233971 | 225639 | 83234 | 12971.0837 | 1 | H150A-052 | DSP0x042D | 旋转或带载旋转，指令给的目标位置与车当前位置偏差过大（阈值判断通过30号参数） | 2023-01-12 13:39 | 2023-01-12 13:39 | 0.94 | 57414_8MaN | 0 | 8138.307
239021 | 222031 | 94283 | 11623.1693 | 1 | H150A-052 | DSP0x4801 | 等待时间结束，如果还没有执行，则报错，并取消执行。 | 2023-01-13 09:39 | 2023-01-13 09:48 | 579.682 | 57414_YzBR | 0 | 71973.443
245557 | 54330 | 98167 | 167745.9712 | 1 | H150A-052 | DSP0x2401 | 融合模块定位数据接收超时 | 2023-01-13 20:04 | 2023-01-14 10:22 | 51500.436 | 57414_pXmF | 0 | 36919.24
249730 | 208524 | 123052 | 156189.1573 | 1 | H150A-052 | DSP0x042D | 旋转或带载旋转，指令给的目标位置与车当前位置偏差过大（阈值判断通过30号参数） | 2023-01-15 13:45 | 2023-01-15 13:46 | 44.271 | 57414_x57P | 0 | 98594.534
252222 | 86133 | 97010 | 125130.902 | 1 | H150A-052 | DSP0x0503 | 顶升后确认上视，位置和角度偏差超过下位机参数70 71设定阈值 | 2023-01-15 17:40 | 2023-01-15 17:41 | 29.821 | 57414_rxsx | 0 | 14058.315
252598 | 78114 | 134258 | 38101.4155 | 1 | H150A-052 | DSP0x4110 | 行驶方向控制偏差超过规定阈值。 | 2023-01-15 18:11 | 2023-01-15 18:11 | 1.426 | 57414_wdF6 | 0 | 1836.976
257121 | 128669 | 87324 | 68982.6673 | 1 | H150A-052 | QSH005015 | 机器人上线，地图避障区域不存在 | 2023-01-16 11:36 | 2023-01-16 11:38 | 124.898 | 57414_P2ia | 0 | 62694
257190 | 128669 | 87324 | 0 | 0 | H150A-052 | QSH005015 | 机器人上线，地图避障区域不存在 | 2023-01-16 11:38 | 2023-01-16 11:40 | 121.035 | 57414_P2ia | 1 | 3.833
257245 | 128669 | 87324 | 0 | 0 | H150A-052 | QSH005015 | 机器人上线，地图避障区域不存在 | 2023-01-16 11:40 | 2023-01-16 11:43 | 146.413 | 57414_P2ia | 1 | 3.688
257889 | 78203 | 134257 | 68916.7878 | 1 | H150A-052 | DSP0x4110 | 行驶方向控制偏差超过规定阈值。 | 2023-01-16 12:52 | 2023-01-16 12:52 | 1.613 | 57414_wdF6 | 0 | 4148.783
262356 | 86304 | 90985 | 44023.7684 | 1 | H150A-052 | DSP0x2B04 | 避障数据超时 | 2023-01-16 20:02 | 2023-01-17 08:17 | 44111.218 | 57414_Biwm | 0 | 25788.052
234990 | 208518 | 108249 |  | 1 | H150A-053 | DSP0x2B04 | 避障数据超时 | 2023-01-12 15:17 | 2023-01-12 15:17 | 1.703 | 57414_idD8 | 1
235751 | 78632 | 81989 | 132514.0015 | 1 | H150A-053 | DSP0x4902 | 后方的触边被触发 或触边损坏 | 2023-01-12 16:14 | 2023-01-12 16:16 | 89.649 | 57414_D8Kh | 0 | 3439.975
236660 | 190832 | 105416 | 114619.6507 | 1 | H150A-053 | DSP0x2501 | 执行充电移动后，一段时间未接收到电池已经充电的信号；2）打开电源48V操作，一段时间未接受到电池48V开启的信号，就会报错 | 2023-01-12 17:41 | 2023-01-12 17:42 | 62.1 | 57414_eMbQ | 0 | 5095.188
237576 | 200645 | 95744 | 13778.3364 | 1 | H150A-053 | QSH013003 | 将要执行的路径段的起点距离当前机器人位置较远 | 2023-01-12 19:01 | 2023-01-12 19:05 | 190.224 | 57414_e2rw | 0 | 4790.108
238083 | 339304 | 61813 | 142750.2401 | 1 | H150A-053 | DSP0x2501 | 执行充电移动后，一段时间未接收到电池已经充电的信号；2）打开电源48V操作，一段时间未接受到电池48V开启的信号，就会报错 | 2023-01-13 08:31 | 2023-01-13 08:34 | 186.212 | 57414_3Q7i | 0 | 48390.73
246225 | 358247 | 59644 | 19066.7724 | 1 | H150A-053 | QSH013003 | 将要执行的路径段的起点距离当前机器人位置较远 | 2023-01-15 08:54 | 2023-01-15 08:56 | 100.468 | 57414_h5Fc | 0 | 174009.452
246742 | 202344 | 106646 | 162834.0671 | 1 | H150A-053 | DSP0x0425 | 当前点与指令的路径距离过大，阈值为30号参数的控制偏差阈值 | 2023-01-15 09:28 | 2023-01-15 09:28 | 1.91 | 57414_PBEH | 0 | 1907.613
246744 | 202344 | 106646 | 0 | 0 | H150A-053 | DSP000000 | 当前错误码【DSP0xEE78】未维护 | 2023-01-15 09:28 | 2023-01-15 09:29 | 57.255 | 57414_PBEH | 0 | 2.909
246745 | 202344 | 106646 | 0 | 0 | H150A-053 | DSP0x0425 | 当前点与指令的路径距离过大，阈值为30号参数的控制偏差阈值 | 2023-01-15 09:28 | 2023-01-15 09:29 | 57.008 | 57414_PBEH | 0 | -56.984
250427 | 92839 | 100751 | 109663.5584 | 1 | H150A-053 | DSP0x4902 | 后方的触边被触发 或触边损坏 | 2023-01-15 14:42 | 2023-01-15 14:43 | 68.78 | 57414_A3X4 | 0 | 18791.342
251936 | 96462 | 134242 | 33686.395 | 1 | H150A-053 | DSP0x4110 | 行驶方向控制偏差超过规定阈值。 | 2023-01-15 17:07 | 2023-01-15 17:08 | 35.598 | 57414_y5sZ | 0 | 8627.479
255358 | 71839 | 100958 | 41401.8935 | 1 | H150A-053 | DSP0x2B04 | 避障数据超时 | 2023-01-16 09:53 | 2023-01-16 09:53 | 2.024 | 57414_MaNJ | 0 | 60344.317
255386 | 69527 | 97793 | 3919.5113 | 1 | H150A-053 | DSP0x0503 | 顶升后确认上视，位置和角度偏差超过下位机参数70 71设定阈值 | 2023-01-16 09:56 | 2023-01-16 09:56 | 59.338 | 57414_D2Er | 0 | 126.323
256419 | 123344 | 130697 | 63078.861 | 1 | H150A-053 | DSP0x2B04 | 避障数据超时 | 2023-01-16 11:08 | 2023-01-16 11:08 | 1.812 | 57414_yc3m | 0 | 4275.736
257591 | 188042 | 105416 | 69461.9332 | 1 | H150A-053 | DSP0x2501 | 执行充电移动后，一段时间未接收到电池已经充电的信号；2）打开电源48V操作，一段时间未接受到电池48V开启的信号，就会报错 | 2023-01-16 12:04 | 2023-01-16 12:04 | 1.541 | 57414_wzWJ | 0 | 3363.02
259742 | 82000 | 102454 | 106083.3597 | 1 | H150A-053 | DSP0x4301 | 一段距离内未收到有效定位数据 | 2023-01-16 15:42 | 2023-01-16 15:43 | 42.31 | 57414_NnJ2 | 0 | 13092.274
259743 | 81778 | 102454 | 222 | 0 | H150A-053 | DSP0x4306 | 定位数据模块一直未收到正确的外部定位数据（3帧确认） | 2023-01-16 15:42 | 2023-01-16 15:43 | 41.778 | 57414_NnJ2 | 0 | -41.807
259751 | 81717 | 102454 | 61 | 0 | H150A-053 | DSP000000 | 当前错误码【DSP0xE678】未维护 | 2023-01-16 15:43 | 2023-01-16 15:43 | 0.398 | 57414_NnJ2 | 0 | 0.13
259752 | 81717 | 102454 | 0 | 0 | H150A-053 | DSP0x4306 | 定位数据模块一直未收到正确的外部定位数据（3帧确认） | 2023-01-16 15:43 | 2023-01-16 15:43 | 0.301 | 57414_NnJ2 | 0 | -0.253
230305 | 92627 | 162852 |  | 1 | H150A-054 | DSP0x2B04 | 避障数据超时 | 2023-01-12 08:29 | 2023-01-12 08:29 | 1.943 | 57414_bHDw | 0
230307 | 92627 | 162852 | 0 | 0 | H150A-054 | DSP0x2B04 | 避障数据超时 | 2023-01-12 08:29 | 2023-01-12 08:29 | 2.304 | 57414_bHDw | 1 | 3.344
230310 | 92627 | 162852 | 0 | 0 | H150A-054 | DSP0x2B04 | 避障数据超时 | 2023-01-12 08:29 | 2023-01-12 08:29 | 2.07 | 57414_bHDw | 1 | 3.263
230314 | 92627 | 162852 | 0 | 0 | H150A-054 | DSP0x2B04 | 避障数据超时 | 2023-01-12 08:29 | 2023-01-12 08:29 | 19.582 | 57414_bHDw | 1 | 3.632
230333 | 92627 | 162852 | 0 | 0 | H150A-054 | DSP0x2B04 | 避障数据超时 | 2023-01-12 08:31 | 2023-01-12 08:31 | 2.055 | 57414_bHDw | 1 | 90.896
230335 | 92627 | 162852 | 0 | 0 | H150A-054 | DSP0x2B04 | 避障数据超时 | 2023-01-12 08:31 | 2023-01-12 08:31 | 2.109 | 57414_bHDw | 1 | 3.575
230336 | 92627 | 162852 | 0 | 0 | H150A-054 | DSP0x2B04 | 避障数据超时 | 2023-01-12 08:31 | 2023-01-12 08:31 | 2.298 | 57414_bHDw | 1 | 3.486
230337 | 92627 | 162852 | 0 | 0 | H150A-054 | DSP0x2B04 | 避障数据超时 | 2023-01-12 08:31 | 2023-01-12 08:31 | 6.457 | 57414_bHDw | 1 | 3.388
230569 | 63598 | 100957 | 68364.2733 | 1 | H150A-054 | DSP0x2B04 | 避障数据超时 | 2023-01-12 08:50 | 2023-01-12 08:50 | 2.179 | 57414_cyac | 1 | 1105.282
241873 | 78247 | 134253 | 36376.0473 | 1 | H150A-054 | DSP0x4110 | 行驶方向控制偏差超过规定阈值。 | 2023-01-13 13:25 | 2023-01-13 13:25 | 1.954 | 57414_fBsP | 0 | 102893.152
242231 | 230039 | 97186 | 156252.276 | 1 | H150A-054 | DSP0x2B04 | 避障数据超时 | 2023-01-13 14:04 | 2023-01-13 14:04 | 1.096 | 57414_scs5 | 0 | 2339.021
242232 | 230039 | 97186 | 0 | 0 | H150A-054 | DSP0x4308 | 移动前检查地图信息是否初始化。 | 2023-01-13 14:04 | 2023-01-13 14:05 | 48.2 | 57414_scs5 | 0 | 8.277
242233 | 230039 | 97186 | 0 | 0 | H150A-054 | DSP0x2B04 | 避障数据超时 | 2023-01-13 14:04 | 2023-01-13 14:05 | 48.064 | 57414_scs5 | 0 | -48.104
242234 | 230039 | 97186 | 0 | 0 | H150A-054 | DSP0x0422 | a）定位完成初始化，未满足该条件会同时报0x4306错误； b）上电启动完成初始化；电机使能状态；托盘限位已确认状态；陀螺仪纠零偏完成状态 | 2023-01-13 14:04 | 2023-01-13 14:05 | 47.845 | 57414_scs5 | 0 | -47.825
242251 | 230039 | 97138 | 48 | 0 | H150A-054 | DSP000000 | 当前错误码【DSP0x3343】未维护 | 2023-01-13 14:06 | 2023-01-13 14:07 | 26.407 | 57414_scs5 | 0 | 106.888
242252 | 230039 | 97138 | 0 | 0 | H150A-054 | DSP0x4308 | 移动前检查地图信息是否初始化。 | 2023-01-13 14:06 | 2023-01-13 14:07 | 26.172 | 57414_scs5 | 0 | -26.158
242253 | 230039 | 97138 | 0 | 0 | H150A-054 | DSP0x0422 | a）定位完成初始化，未满足该条件会同时报0x4306错误； b）上电启动完成初始化；电机使能状态；托盘限位已确认状态；陀螺仪纠零偏完成状态 | 2023-01-13 14:06 | 2023-01-13 14:07 | 26.119 | 57414_scs5 | 0 | -26.151
250010 | 365438 | 61302 | 140061.087 | 1 | H150A-054 | DSP0x4304 | 重定位超时，在规定时间（默认5秒）内没有接收到有效的绝对定位数据。 | 2023-01-15 14:05 | 2023-01-15 14:07 | 138.898 | 57414_tAQJ | 0 | 172671.979
258760 | 78109 | 134254 | 296445.5237 | 1 | H150A-054 | DSP0x4110 | 行驶方向控制偏差超过规定阈值。 | 2023-01-16 14:12 | 2023-01-16 14:12 | 1.662 | 57414_wdF6 | 0 | 86719.204
259686 | 358248 | 59644 | 289904.3143 | 1 | H150A-054 | QSH013003 | 将要执行的路径段的起点距离当前机器人位置较远 | 2023-01-16 15:38 | 2023-01-16 15:40 | 122.889 | 57414_h5Fc | 0 | 5134.769
262019 | 362351 | 61339 | 4439.3281 | 1 | H150A-054 | DSP0x0502 | 移动过程中货架丢失，无法检测货架码 | 2023-01-16 18:48 | 2023-01-16 18:49 | 54.388 | 57414_WcEk | 0 | 11278.581
231037 | 97858 | 162057 |  | 1 | H150A-055 | DSP000000 | 当前错误码【DSP0x4E59】未维护 | 2023-01-12 09:22 | 2023-01-12 09:22 | 25.617 | 57414_zccK | 0
231039 | 97858 | 162057 | 0 | 0 | H150A-055 | DSP0x4308 | 移动前检查地图信息是否初始化。 | 2023-01-12 09:22 | 2023-01-12 09:22 | 25.135 | 57414_zccK | 0 | -25.117
231040 | 97858 | 162057 | 0 | 0 | H150A-055 | DSP0x0422 | a）定位完成初始化，未满足该条件会同时报0x4306错误； b）上电启动完成初始化；电机使能状态；托盘限位已确认状态；陀螺仪纠零偏完成状态 | 2023-01-12 09:22 | 2023-01-12 09:22 | 25.047 | 57414_zccK | 0 | -25.116
240867 |  |  |  | 0 | H150A-055 | DSP000000 | 当前错误码【DSP0x464D】未维护 | 2023-01-13 10:29 | 2023-01-13 10:41 | 697.073 |  | 0 | 90403.293
240868 |  |  |  | 0 | H150A-055 | DSP0x4306 | 定位数据模块一直未收到正确的外部定位数据（3帧确认） | 2023-01-13 10:29 | 2023-01-13 10:41 | 697.027 |  | 0 | -697.044
240912 |  |  |  | 0 | H150A-055 | DSP000000 | 当前错误码【DSP0x464D】未维护 | 2023-01-13 10:41 | 2023-01-13 10:42 | 63.502 |  | 0 | 38.552
240913 |  |  |  | 0 | H150A-055 | DSP0x4306 | 定位数据模块一直未收到正确的外部定位数据（3帧确认） | 2023-01-13 10:41 | 2023-01-13 10:42 | 63.442 |  | 0 | -63.476
242671 |  |  |  | 0 | H150A-055 | DSP000000 | 当前错误码【DSP0x4E15】未维护 | 2023-01-13 14:59 | 2023-01-13 15:01 | 69.576 |  | 0 | 15414.56
243143 | 328647 | 61833 |  | 0 | H150A-055 | DSP0x0422 | a）定位完成初始化，未满足该条件会同时报0x4306错误； b）上电启动完成初始化；电机使能状态；托盘限位已确认状态；陀螺仪纠零偏完成状态 | 2023-01-13 15:43 | 2023-01-13 15:43 | 5.665 | 57414_XKihfx | 0 | 2541.702
244482 | 194050 | 125094 | 148722.2463 | 1 | H150A-055 | DSP000000 | 当前错误码【DSP0x4E15】未维护 | 2023-01-13 17:41 | 2023-01-13 17:41 | 16.929 |  | 0 | 7078.665
244483 | 194050 | 125094 | 0 | 0 | H150A-055 | DSP0x4306 | 定位数据模块一直未收到正确的外部定位数据（3帧确认） | 2023-01-13 17:41 | 2023-01-13 17:41 | 16.911 |  | 0 | -16.897
244503 | 194050 | 125094 | 0 | 0 | H150A-055 | DSP000000 | 当前错误码【DSP0x4E15】未维护 | 2023-01-13 17:43 | 2023-01-13 17:56 | 778.535 |  | 0 | 117.038
245069 | 57079 | 102495 | 138822.7994 | 1 | H150A-055 | DSP000000 | 当前错误码【DSP0xCE51】未维护 | 2023-01-13 18:34 | 2023-01-13 18:34 | 2.148 | 57414_6wdB | 1 | 2264.22
245070 | 57079 | 102495 | 0 | 0 | H150A-055 | DSP0x4308 | 移动前检查地图信息是否初始化。 | 2023-01-13 18:34 | 2023-01-13 18:34 | 1.899 | 57414_6wdB | 0 | -1.879
245071 | 57079 | 102495 | 0 | 0 | H150A-055 | DSP0x0422 | a）定位完成初始化，未满足该条件会同时报0x4306错误； b）上电启动完成初始化；电机使能状态；托盘限位已确认状态；陀螺仪纠零偏完成状态 | 2023-01-13 18:34 | 2023-01-13 18:34 | 1.816 | 57414_6wdB | 0 | -1.864
257505 | 81024 | 113853 | 26502.211 | 1 | H150A-055 | DSP0x4301 | 一段距离内未收到有效定位数据 | 2023-01-16 11:53 | 2023-01-16 11:53 | 0.814 | 57414_is8p | 0 | 235162.54
257506 | 81357 | 113869 | 333.3842 | 0 | H150A-055 | DSP0x4301 | 一段距离内未收到有效定位数据 | 2023-01-16 11:53 | 2023-01-16 11:54 | 45.232 | 57414_is8p | 1 | 0.41
258247 | 84178 | 100954 | 13219.5032 | 1 | H150A-055 | DSP0x4301 | 一段距离内未收到有效定位数据 | 2023-01-16 13:26 | 2023-01-16 13:26 | 42.252 | 57414_r54z | 1 | 5501.061
258468 | 73172 | 102470 | 11109.9186 | 1 | H150A-055 | DSP0x4301 | 一段距离内未收到有效定位数据 | 2023-01-16 13:46 | 2023-01-16 13:46 | 28.353 | 57414_KAhc | 1 | 1169.45
258469 | 73172 | 102470 | 0 | 0 | H150A-055 | DSP0x4306 | 定位数据模块一直未收到正确的外部定位数据（3帧确认） | 2023-01-16 13:46 | 2023-01-16 13:46 | 28.307 | 57414_KAhc | 0 | -28.287
258727 | 72988 | 102464 | 184.0978 | 0 | H150A-055 | DSP0x4301 | 一段距离内未收到有效定位数据 | 2023-01-16 14:09 | 2023-01-16 14:10 | 53.747 | 57414_KAhc | 0 | 1339.825
258728 | 72988 | 102464 | 0 | 0 | H150A-055 | DSP0x0406 | 小车软停过程中，上位机下发除slam移动外任何指令 | 2023-01-16 14:09 | 2023-01-16 14:10 | 53.617 | 57414_KAhc | 0 | -53.601
259472 | 100097 | 103852 | 27144.51 | 1 | H150A-055 | DSP0x4902 | 后方的触边被触发 或触边损坏 | 2023-01-16 15:18 | 2023-01-16 15:20 | 97.544 | 57414_Wsbn | 0 | 4108.013
259754 | 76038 | 97473 | 24890.3018 | 1 | H150A-055 | DSP0x0503 | 顶升后确认上视，位置和角度偏差超过下位机参数70 71设定阈值 | 2023-01-16 15:43 | 2023-01-16 15:44 | 58.402 | 57414_N5nE | 0 | 1391.964
259932 | 97273 | 113901 | 26847.8008 | 1 | H150A-055 | DSP0x4301 | 一段距离内未收到有效定位数据 | 2023-01-16 15:58 | 2023-01-16 15:58 | 1.124 | 57414_WQcD | 0 | 816.904
259933 | 97647 | 113885 | 374.3421 | 0 | H150A-055 | DSP0x4306 | 定位数据模块一直未收到正确的外部定位数据（3帧确认） | 2023-01-16 15:58 | 2023-01-16 15:58 | 0.401 | 57414_WQcD | 0 | -0.363
259934 | 97708 | 113886 | 61.0082 | 0 | H150A-055 | DSP0x4301 | 一段距离内未收到有效定位数据 | 2023-01-16 15:58 | 2023-01-16 15:58 | 49.606 | 57414_WQcD | 0 | 2.83
259935 | 97708 | 113886 | 0 | 0 | H150A-055 | DSP0x4306 | 定位数据模块一直未收到正确的外部定位数据（3帧确认） | 2023-01-16 15:58 | 2023-01-16 15:58 | 49.511 | 57414_WQcD | 0 | -49.533
260635 | 84296 | 100954 | 18631.1129 | 1 | H150A-055 | DSP0x4301 | 一段距离内未收到有效定位数据 | 2023-01-16 16:51 | 2023-01-16 16:51 | 1.348 | 57414_r54z | 0 | 3125.966
260636 | 84581 | 100957 | 285.0158 | 0 | H150A-055 | DSP0x4306 | 定位数据模块一直未收到正确的外部定位数据（3帧确认） | 2023-01-16 16:51 | 2023-01-16 16:51 | 0.404 | 57414_r54z | 0 | -0.3
260637 | 84582 | 100957 | 1 | 0 | H150A-055 | DSP0x4301 | 一段距离内未收到有效定位数据 | 2023-01-16 16:51 | 2023-01-16 16:51 | 22.273 | 57414_r54z | 0 | 0.151
260638 | 84582 | 100957 | 0 | 0 | H150A-055 | DSP0x4306 | 定位数据模块一直未收到正确的外部定位数据（3帧确认） | 2023-01-16 16:51 | 2023-01-16 16:51 | 21.871 | 57414_r54z | 0 | -21.853
260685 | 85604 | 100953 | 1022.0078 | 1 | H150A-055 | DSP0x4303 | 定位数据不可靠，置信度过低或时间戳偏差过大 | 2023-01-16 16:53 | 2023-01-16 16:53 | 1.535 | 57414_A7KF | 0 | 133.848
260688 | 85837 | 100953 | 233 | 0 | H150A-055 | DSP0x4303 | 定位数据不可靠，置信度过低或时间戳偏差过大 | 2023-01-16 16:53 | 2023-01-16 16:55 | 84.442 | 57414_A7KF | 1 | 0.902
260750 | 73250 | 102480 | 12679.2862 | 1 | H150A-055 | DSP0x4301 | 一段距离内未收到有效定位数据 | 2023-01-16 16:58 | 2023-01-16 16:59 | 51.62 | 57414_KAhc | 0 | 195.717
260751 | 73250 | 102480 | 0 | 0 | H150A-055 | DSP0x4306 | 定位数据模块一直未收到正确的外部定位数据（3帧确认） | 2023-01-16 16:58 | 2023-01-16 16:59 | 51.054 | 57414_KAhc | 0 | -51.036
261932 | 73397 | 102453 | 149.459 | 0 | H150A-055 | DSP0x4301 | 一段距离内未收到有效定位数据 | 2023-01-16 18:41 | 2023-01-16 18:42 | 26.974 | 57414_KAhc | 0 | 6148.883
261978 | 71779 | 102440 | 1618.0522 | 1 | H150A-055 | DSP000000 | 当前错误码【DSP0x4E19】未维护 | 2023-01-16 18:45 | 2023-01-16 18:45 | 8.183 | 57414_Myt4 | 0 | 219.162
261980 | 71779 | 102440 | 0 | 0 | H150A-055 | DSP0x0422 | a）定位完成初始化，未满足该条件会同时报0x4306错误； b）上电启动完成初始化；电机使能状态；托盘限位已确认状态；陀螺仪纠零偏完成状态 | 2023-01-16 18:45 | 2023-01-16 18:45 | 7.911 | 57414_Myt4 | 0 | -7.987
261981 | 71779 | 102440 | 0 | 0 | H150A-055 | DSP0x4308 | 移动前检查地图信息是否初始化。 | 2023-01-16 18:45 | 2023-01-16 18:45 | 7.82 | 57414_Myt4 | 0 | -7.774
262030 | 81180 | 113877 | 14804.8563 | 1 | H150A-055 | DSP0x4301 | 一段距离内未收到有效定位数据 | 2023-01-16 18:49 | 2023-01-16 18:50 | 44.794 | 57414_is8p | 0 | 242.097
262031 | 81180 | 113877 | 0 | 0 | H150A-055 | DSP0x4306 | 定位数据模块一直未收到正确的外部定位数据（3帧确认） | 2023-01-16 18:49 | 2023-01-16 18:50 | 44.777 | 57414_is8p | 0 | -44.708
262071 | 96090 | 113901 | 14910.0193 | 1 | H150A-055 | DSP0x4301 | 一段距离内未收到有效定位数据 | 2023-01-16 18:54 | 2023-01-16 18:55 | 33.423 | 57414_j4hi | 0 | 236.375
230327 | 447 | -11218 |  | 1 | H150A-056 | DSP000000 | 当前错误码【DSP0x702C】未维护 | 2023-01-12 08:30 | 2023-01-12 08:31 | 35.327 |  | 0
230328 | 447 | -11218 | 0 | 0 | H150A-056 | DSP0x4306 | 定位数据模块一直未收到正确的外部定位数据（3帧确认） | 2023-01-12 08:30 | 2023-01-12 08:31 | 35.311 |  | 0 | -35.296
231106 | 128667 | 87327 | 161714.2091 | 1 | H150A-056 | QSH005015 | 机器人上线，地图避障区域不存在 | 2023-01-12 09:25 | 2023-01-12 09:26 | 51.092 | 57414_P2ia | 0 | 3251.558
231122 | 128667 | 87327 | 0 | 0 | H150A-056 | QSH005015 | 机器人上线，地图避障区域不存在 | 2023-01-12 09:26 | 2023-01-12 09:27 | 48.297 | 57414_P2ia | 1 | 3.007
231151 | 128667 | 87327 | 0 | 0 | H150A-056 | QSH005015 | 机器人上线，地图避障区域不存在 | 2023-01-12 09:27 | 2023-01-12 09:29 | 104.831 | 57414_P2ia | 1 | 2.46
235407 | 78210 | 134255 | 68906.7924 | 1 | H150A-056 | DSP0x4110 | 行驶方向控制偏差超过规定阈值。 | 2023-01-12 15:53 | 2023-01-12 15:53 | 1.989 | 57414_wdF6 | 0 | 23070.989
236581 | 96660 | 134245 | 18450.0027 | 1 | H150A-056 | DSP0x4110 | 行驶方向控制偏差超过规定阈值。 | 2023-01-12 17:31 | 2023-01-12 17:32 | 1.264 | 57414_y5sZ | 1 | 5899.271
236583 | 95926 | 134241 | 734.0109 | 0 | H150A-056 | DSP0x4110 | 行驶方向控制偏差超过规定阈值。 | 2023-01-12 17:32 | 2023-01-12 17:32 | 3.187 | 57414_kCX6 | 1 | 0.69
237647 | 96038 | 134240 | 112.0045 | 0 | H150A-056 | DSP0x4110 | 行驶方向控制偏差超过规定阈值。 | 2023-01-12 19:12 | 2023-01-12 19:12 | 0.271 | 57414_y5sZ | 1 | 6003.338
237648 | 95920 | 134240 | 118 | 0 | H150A-056 | DSP0x4110 | 行驶方向控制偏差超过规定阈值。 | 2023-01-12 19:12 | 2023-01-12 19:12 | 3.16 | 57414_kCX6 | 1 | 0.7
237696 | 190837 | 105416 | 99197.0759 | 1 | H150A-056 | DSP0x2501 | 执行充电移动后，一段时间未接收到电池已经充电的信号；2）打开电源48V操作，一段时间未接受到电池48V开启的信号，就会报错 | 2023-01-12 19:30 | 2023-01-12 20:34 | 3834.018 | 57414_eMbQ | 0 | 1122.265
237783 | 69645 | 113905 | 121488.9459 | 1 | H150A-056 | DSP000000 | 当前错误码【DSP0x613C】未维护 | 2023-01-12 20:45 | 2023-01-12 20:47 | 129.775 | 57414_eY5N | 0 | 617.474
237784 | 69645 | 113905 | 0 | 0 | H150A-056 | DSP0x4308 | 移动前检查地图信息是否初始化。 | 2023-01-12 20:45 | 2023-01-12 20:47 | 129.583 | 57414_eY5N | 0 | -129.55
237785 | 69645 | 113905 | 0 | 0 | H150A-056 | DSP0x0422 | a）定位完成初始化，未满足该条件会同时报0x4306错误； b）上电启动完成初始化；电机使能状态；托盘限位已确认状态；陀螺仪纠零偏完成状态 | 2023-01-12 20:45 | 2023-01-12 20:47 | 129.137 | 57414_eY5N | 0 | -129.146
237803 | 69645 | 113905 | 0 | 0 | H150A-056 | DSP0x4903 | 急停按下 或者急停按钮被碰到 或者急停按钮被短接 | 2023-01-12 20:47 | 2023-01-12 20:47 | 2.7 | 57414_eY5N | 0 | -2.66
237805 | 69645 | 113905 | 0 | 0 | H150A-056 | DSP0x2191 | 下位机获取和利时驱动器故障 | 2023-01-12 20:47 | 2023-01-12 20:47 | 1.218 | 57414_eY5N | 0 | -1.239
237807 | 69645 | 113905 | 0 | 0 | H150A-056 | DSP0x2192 | 下位机获取和利时驱动器故障 | 2023-01-12 20:47 | 2023-01-12 20:47 | 0.857 | 57414_eY5N | 0 | -0.847
237808 |  |  |  | 0 | H150A-056 | DSP000000 | 当前错误码【{0}】未维护 | 2023-01-12 20:47 | 2023-01-12 20:47 | 0 |  | 0 | -0.038
237809 |  |  |  | 0 | H150A-056 | DSP000000 | 当前错误码【{0}】未维护 | 2023-01-12 20:47 | 2023-01-12 20:47 | 0 |  | 1 | 0.061
237810 | 69645 | 113905 |  | 0 | H150A-056 | DSP0x2192 | 下位机获取和利时驱动器故障 | 2023-01-12 20:47 | 2023-01-12 20:48 | 57.05 | 57414_eY5N | 0 | 7.442
237833 | 69645 | 113905 | 0 | 0 | H150A-056 | DSP000000 | 当前错误码【DSP0x613C】未维护 | 2023-01-12 20:48 | 2023-01-12 20:50 | 109.633 | 57414_eY5N | 0 | 0.571
237834 | 69645 | 113905 | 0 | 0 | H150A-056 | DSP0x4306 | 定位数据模块一直未收到正确的外部定位数据（3帧确认） | 2023-01-12 20:48 | 2023-01-12 20:50 | 109.619 | 57414_eY5N | 0 | -109.606
237845 | 69645 | 113905 | 0 | 0 | H150A-056 | DSP000000 | 当前错误码【DSP0x613C】未维护 | 2023-01-12 20:50 | 2023-01-12 20:50 | 0.482 | 57414_eY5N | 0 | 0.2
237846 | 69645 | 113905 | 0 | 0 | H150A-056 | DSP0x4306 | 定位数据模块一直未收到正确的外部定位数据（3帧确认） | 2023-01-12 20:50 | 2023-01-12 20:50 | 0.486 | 57414_eY5N | 0 | -0.468
245997 | 78240 | 134252 | 22087.8798 | 1 | H150A-056 | DSP0x4110 | 行驶方向控制偏差超过规定阈值。 | 2023-01-15 08:30 | 2023-01-15 08:30 | 1.828 | 57414_fBsP | 0 | 214814.922
248757 | 356558 | 61359 | 287705.2286 | 1 | H150A-056 | DSP0x0401 | 非料箱车： 接收到托盘升降相关指令后，开始电机使能之后，如果等待升降完成时间过长会报错 料箱车： 插臂伸缩和升降寻零时如果时间超时会报错 | 2023-01-15 12:16 | 2023-01-15 12:17 | 42.154 | 57414_eXES | 0 | 13556.569
251604 | 351145 | 56450 | 7307.4517 | 1 | H150A-056 | DSP0x0508 | 顶升后确认等待上视数据超时。 | 2023-01-15 16:35 | 2023-01-15 16:35 | 2.118 | 57414_5YFN | 0 | 15530.165
251606 | 351145 | 56450 | 0 | 0 | H150A-056 | DSP0x0508 | 顶升后确认等待上视数据超时。 | 2023-01-15 16:36 | 2023-01-15 16:36 | 2.165 | 57414_5YFN | 1 | 7.801
251607 | 351145 | 56450 | 0 | 0 | H150A-056 | DSP0x0508 | 顶升后确认等待上视数据超时。 | 2023-01-15 16:36 | 2023-01-15 16:36 | 2.378 | 57414_5YFN | 1 | 7.515
251609 | 351145 | 56450 | 0 | 0 | H150A-056 | DSP0x0508 | 顶升后确认等待上视数据超时。 | 2023-01-15 16:36 | 2023-01-15 16:37 | 88.165 | 57414_5YFN | 1 | 7.449
256190 | 343160 | 63778 | 10837.8877 | 1 | H150A-056 | DSP0x0508 | 顶升后确认等待上视数据超时。 | 2023-01-16 10:49 | 2023-01-16 10:49 | 1.722 | 57414_YDYi | 1 | 65493.37
256192 | 343160 | 63778 | 0 | 0 | H150A-056 | DSP0x0508 | 顶升后确认等待上视数据超时。 | 2023-01-16 10:49 | 2023-01-16 10:49 | 2.081 | 57414_YDYi | 1 | 8.528
256194 | 343160 | 63778 | 0 | 0 | H150A-056 | DSP0x0508 | 顶升后确认等待上视数据超时。 | 2023-01-16 10:49 | 2023-01-16 10:49 | 2.243 | 57414_YDYi | 1 | 8.649
259836 | 82140 | 102454 | 263869.8038 | 1 | H150A-056 | DSP0x4301 | 一段距离内未收到有效定位数据 | 2023-01-16 15:49 | 2023-01-16 15:50 | 46.463 | 57414_NnJ2 | 0 | 17997.053
259837 | 81712 | 102453 | 428.0012 | 0 | H150A-056 | DSP0x4306 | 定位数据模块一直未收到正确的外部定位数据（3帧确认） | 2023-01-16 15:49 | 2023-01-16 15:50 | 45.289 | 57414_NnJ2 | 0 | -45.272
234046 | 344622 | 56453 |  | 1 | H150A-057 | DSP0x0508 | 顶升后确认等待上视数据超时。 | 2023-01-12 13:46 | 2023-01-12 13:46 | 2.18 | 57414_8nGW | 0
234049 | 344622 | 56453 | 0 | 0 | H150A-057 | DSP000000 | 当前错误码【DSP0x3077】未维护 | 2023-01-12 13:46 | 2023-01-12 13:47 | 60.214 | 57414_8nGW | 0 | 7.293
234050 | 344622 | 56453 | 0 | 0 | H150A-057 | DSP0x0508 | 顶升后确认等待上视数据超时。 | 2023-01-12 13:46 | 2023-01-12 13:47 | 59.991 | 57414_8nGW | 0 | -60.008
237086 | 78146 | 134253 | 277600.9701 | 1 | H150A-057 | DSP0x4110 | 行驶方向控制偏差超过规定阈值。 | 2023-01-12 18:23 | 2023-01-12 18:23 | 1.656 | 57414_wdF6 | 0 | 16515.624
245535 | 97835 | 156477 | 29691.1249 | 1 | H150A-057 | DSP0x2401 | 融合模块定位数据接收超时 | 2023-01-13 20:03 | 2023-01-14 10:33 | 52207.396 | 57414_kb4d | 0 | 92394.105
246398 | 100429 | 149061 | 7856.5827 | 1 | H150A-057 | DSP0x2B03 | EHU急停 | 2023-01-15 09:04 | 2023-01-15 09:05 | 46.644 | 57414_JHwJ | 0 | 81081.114
246399 | 100429 | 149061 | 0 | 0 | H150A-057 | DSP0x4130 | 急停触发，轴运动停止 | 2023-01-15 09:04 | 2023-01-15 09:05 | 46.541 | 57414_JHwJ | 0 | -46.569
246401 | 100429 | 149061 | 0 | 0 | H150A-057 | DSP0x2B04 | 避障数据超时 | 2023-01-15 09:04 | 2023-01-15 09:05 | 45.247 | 57414_JHwJ | 0 | -45.232
246502 | 78204 | 134255 | 26705.2104 | 1 | H150A-057 | DSP0x4110 | 行驶方向控制偏差超过规定阈值。 | 2023-01-15 09:12 | 2023-01-15 09:12 | 1.744 | 57414_wdF6 | 0 | 426.608
257838 | 73341 | 84623 | 49869.6721 | 1 | H150A-057 | DSP0x4301 | 一段距离内未收到有效定位数据 | 2023-01-16 12:48 | 2023-01-16 12:48 | 0.631 | 57414_KHt8 | 0 | 99352.379
257839 | 73295 | 84623 | 46 | 0 | H150A-057 | DSP0x4306 | 定位数据模块一直未收到正确的外部定位数据（3帧确认） | 2023-01-16 12:48 | 2023-01-16 12:48 | 0.296 | 57414_KHt8 | 0 | -0.256
257840 | 73295 | 84623 | 0 | 0 | H150A-057 | DSP0x4306 | 定位数据模块一直未收到正确的外部定位数据（3帧确认） | 2023-01-16 12:48 | 2023-01-16 12:48 | 20.952 | 57414_KHt8 | 1 | 0.655
257841 | 73295 | 84623 | 0 | 0 | H150A-057 | DSP0x4301 | 一段距离内未收到有效定位数据 | 2023-01-16 12:48 | 2023-01-16 12:48 | 19.912 | 57414_KHt8 | 0 | -19.933
262360 | 100089 | 103850 | 32978.7199 | 1 | H150A-057 | DSP0x2401 | 融合模块定位数据接收超时 | 2023-01-16 20:02 | 2023-01-17 08:18 | 44149.598 | 57414_Wsbn | 0 | 26024.982
237985 | 72060 | 90285 |  | 1 | H150A-058 | DSP0x2B04 | 避障数据超时 | 2023-01-12 21:26 | 2023-01-13 08:12 | 38768.907 | 57414_yTzQ | 0
238878 | 150235 | 104380 | 79435.5062 | 1 | H150A-058 | DSP0x0403 | 收到软停指令 | 2023-01-13 09:23 | 2023-01-13 09:24 | 16.102 | 57414_EHxT | 0 | 4296.475
240844 | 190839 | 105416 | 40617.2145 | 1 | H150A-058 | DSP0x2501 | 执行充电移动后，一段时间未接收到电池已经充电的信号；2）打开电源48V操作，一段时间未接受到电池48V开启的信号，就会报错 | 2023-01-13 10:26 | 2023-01-13 10:28 | 146.361 | 57414_eMbQ | 0 | 3723.101
241513 | 78164 | 134251 | 116306.117 | 1 | H150A-058 | DSP0x4110 | 行驶方向控制偏差超过规定阈值。 | 2023-01-13 12:48 | 2023-01-13 12:48 | 1.511 | 57414_wdF6 | 0 | 8396.191
243556 | 72951 | 102461 | 32214.5847 | 1 | H150A-058 | DSP0x4301 | 一段距离内未收到有效定位数据 | 2023-01-13 16:18 | 2023-01-13 16:18 | 20.152 | 57414_KAhc | 0 | 12599.239
245530 | 211936 | 104162 | 138995.4087 | 1 | H150A-058 | DSP0x2B04 | 避障数据超时 | 2023-01-13 20:02 | 2023-01-14 10:36 | 52389.147 | 57414_fMh3 | 0 | 13442.834
249333 | 78094 | 134253 | 137182.9043 | 1 | H150A-058 | DSP0x4110 | 行驶方向控制偏差超过规定阈值。 | 2023-01-15 13:13 | 2023-01-15 13:13 | 1.503 | 57414_wdF6 | 0 | 95834.445
249818 | 78252 | 134255 | 158.0127 | 0 | H150A-058 | DSP0x4110 | 行驶方向控制偏差超过规定阈值。 | 2023-01-15 13:51 | 2023-01-15 13:51 | 1.685 | 57414_fBsP | 1 | 2277.135
251262 | 78090 | 134253 | 162.0123 | 0 | H150A-058 | DSP0x4110 | 行驶方向控制偏差超过规定阈值。 | 2023-01-15 16:01 | 2023-01-15 16:01 | 0.476 | 57414_wdF6 | 1 | 7808.774
254635 | 220445 | 94277 | 147861.5116 | 1 | H150A-058 | QSH014005 | 下发的货架数字码【{0}】数据无法匹配 | 2023-01-16 08:52 | 2023-01-16 08:53 | 71.438 | 57414_JEjN | 0 | 60678.941
256467 | 150233 | 104379 | 70935.0079 | 1 | H150A-058 | DSP0x4903 | 急停按下 或者急停按钮被碰到 或者急停按钮被短接 | 2023-01-16 11:09 | 2023-01-16 11:09 | 1.411 | 57414_EHxT | 0 | 8132.844
256468 | 150233 | 104379 | 0 | 0 | H150A-058 | DSP000000 | 当前错误码【DSP0x2101】未维护 | 2023-01-16 11:09 | 2023-01-16 11:09 | 0.376 | 57414_EHxT | 0 | -0.346
256470 | 150233 | 104379 | 0 | 0 | H150A-058 | DSP0x2191 | 下位机获取和利时驱动器故障 | 2023-01-16 11:09 | 2023-01-16 11:09 | 0.244 | 57414_EHxT | 0 | -0.293
256471 |  |  |  | 0 | H150A-058 | DSP000000 | 当前错误码【{0}】未维护 | 2023-01-16 11:09 | 2023-01-16 11:09 | 0 |  | 0 | 0.082
256475 | 150233 | 104379 |  | 0 | H150A-058 | DSP0x4306 | 定位数据模块一直未收到正确的外部定位数据（3帧确认） | 2023-01-16 11:09 | 2023-01-16 11:09 | 0.584 | 57414_EHxT | 0 | 7.572
256476 | 150233 | 104379 | 0 | 0 | H150A-058 | DSP0x2192 | 下位机获取和利时驱动器故障 | 2023-01-16 11:09 | 2023-01-16 11:09 | 0.318 | 57414_EHxT | 0 | -0.353
256477 | 150233 | 104379 | 0 | 0 | H150A-058 | DSP000000 | 当前错误码【DSP0x2102】未维护 | 2023-01-16 11:09 | 2023-01-16 11:09 | 0.333 | 57414_EHxT | 0 | -0.281
258848 | 73235 | 102454 | 77022.0594 | 1 | H150A-058 | DSP0x4301 | 一段距离内未收到有效定位数据 | 2023-01-16 14:20 | 2023-01-16 14:21 | 29.286 | 57414_KAhc | 0 | 11467.897
258849 | 72750 | 102444 | 485.1031 | 0 | H150A-058 | DSP0x4306 | 定位数据模块一直未收到正确的外部定位数据（3帧确认） | 2023-01-16 14:20 | 2023-01-16 14:21 | 28.284 | 57414_KAhc | 0 | -28.268
258978 | 76711 | 114004 | 12219.784 | 1 | H150A-058 | DSP0x4111 | 1、检查30号参数 2、检查机械是否有异物，检查驱动器是否正常工作 | 2023-01-16 14:33 | 2023-01-16 14:33 | 1.973 | 57414_67BF | 0 | 711.969
258979 | 76711 | 114004 | 0 | 0 | H150A-058 | DSP000000 | 当前错误码【DSP0x2101】未维护 | 2023-01-16 14:33 | 2023-01-16 14:33 | 0.526 | 57414_67BF | 0 | -0.451
258980 | 76711 | 114004 | 0 | 0 | H150A-058 | DSP0x21C4 | 在非运动情况下，当左侧电机电流超过其静态电流上限（由125号参数和工况共同决定），并持续一段时间，直到超过设定的过流容忍时间（由104号参数决定）之后，报0x21C1错误 | 2023-01-16 14:33 | 2023-01-16 14:33 | 0.445 | 57414_67BF | 0 | -0.478
258981 | 76711 | 114004 | 0 | 0 | H150A-058 | DSP0x2192 | 下位机获取和利时驱动器故障 | 2023-01-16 14:33 | 2023-01-16 14:37 | 277.736 | 57414_67BF | 0 | 7.598
258984 | 76711 | 114004 | 0 | 0 | H150A-058 | DSP0x4111 | 1、检查30号参数 2、检查机械是否有异物，检查驱动器是否正常工作 | 2023-01-16 14:33 | 2023-01-16 14:33 | 0.024 | 57414_67BF | 0 | -275.545
259354 | 74894 | 102453 | 11693.036 | 1 | H150A-058 | DSP0x4301 | 一段距离内未收到有效定位数据 | 2023-01-16 15:07 | 2023-01-16 15:07 | 1.248 | 57414_PzBc | 0 | 2072.54
259355 | 74400 | 102435 | 494.3278 | 0 | H150A-058 | DSP0x4301 | 一段距离内未收到有效定位数据 | 2023-01-16 15:07 | 2023-01-16 15:08 | 31.411 | 57414_PzBc | 1 | 0.563
261062 | 72930 | 102462 | 1470.2479 | 1 | H150A-058 | DSP0x4301 | 一段距离内未收到有效定位数据 | 2023-01-16 17:37 | 2023-01-16 17:39 | 75.316 | 57414_KAhc | 1 | 8965.832
262043 | 79454 | 113896 | 13164.3052 | 1 | H150A-058 | DSP0x4901 | 前方的触边被触发 或触边损坏 | 2023-01-16 18:51 | 2023-01-16 18:54 | 229.622 | 57414_eGYQ | 0 | 4316.744
262330 | 92632 | 162854 | 50700.5468 | 1 | H150A-058 | DSP0x2B04 | 避障数据超时 | 2023-01-16 20:01 | 2023-01-17 08:18 | 44243.802 | 57414_bHDw | 0 | 3977.736
230187 | 122623 | 119773 |  | 1 | H150A-059 | DSP0x4901 | 前方的触边被触发 或触边损坏 | 2023-01-12 08:14 | 2023-01-12 08:20 | 358.316 | 57414_z6rZ | 0
233908 | 232264 | 63215 | 123369.1868 | 1 | H150A-059 | DSP0x042D | 旋转或带载旋转，指令给的目标位置与车当前位置偏差过大（阈值判断通过30号参数） | 2023-01-12 13:35 | 2023-01-12 13:36 | 63.225 | 57414_xbbf | 0 | 18874.457
234893 | 212436 | 91426 | 34482.0258 | 1 | H150A-059 | DSP0x0502 | 移动过程中货架丢失，无法检测货架码 | 2023-01-12 15:09 | 2023-01-12 15:10 | 80.067 | 57414_cGTt | 0 | 5583.66
234952 | 212436 | 91434 | 8 | 0 | H150A-059 | DSP0x0502 | 移动过程中货架丢失，无法检测货架码 | 2023-01-12 15:14 | 2023-01-12 15:16 | 116.869 | 57414_cGTt | 1 | 254.883
234989 | 212436 | 91434 | 0 | 0 | H150A-059 | DSP0x0508 | 顶升后确认等待上视数据超时。 | 2023-01-12 15:17 | 2023-01-12 15:17 | 9.641 | 57414_cGTt | 0 | 34.05
235289 | 351132 | 56445 | 143041.2896 | 1 | H150A-059 | DSP0x0422 | a）定位完成初始化，未满足该条件会同时报0x4306错误； b）上电启动完成初始化；电机使能状态；托盘限位已确认状态；陀螺仪纠零偏完成状态 | 2023-01-12 15:42 | 2023-01-12 15:42 | 9.213 | 57414_5YFN | 0 | 1514.996
244748 | 225881 | 70964 | 126089.7076 | 1 | H150A-059 | DSP0x4111 | 1、检查30号参数 2、检查机械是否有异物，检查驱动器是否正常工作 | 2023-01-13 18:05 | 2023-01-13 18:05 | 1.984 | 57414_Q4mE | 0 | 94957.808
244750 | 225883 | 70950 | 14.1421 | 0 | H150A-059 | DSP000000 | 当前错误码【DSP0xC965】未维护 | 2023-01-13 18:05 | 2023-01-13 18:10 | 289.008 | 57414_Q4mE | 0 | 2.921
244751 | 225883 | 70950 | 0 | 0 | H150A-059 | DSP0x0425 | 当前点与指令的路径距离过大，阈值为30号参数的控制偏差阈值 | 2023-01-13 18:05 | 2023-01-13 18:10 | 288.645 | 57414_Q4mE | 0 | -288.671
245471 | 343009 | 59655 | 117669.3541 | 1 | H150A-059 | DSP0x2B04 | 避障数据超时 | 2023-01-13 19:52 | 2023-01-13 19:52 | 2.141 | 57414_Wjf7 | 0 | 6133.846
245472 | 343009 | 59655 | 0 | 0 | H150A-059 | DSP0x2B04 | 避障数据超时 | 2023-01-13 19:52 | 2023-01-13 19:52 | 2.135 | 57414_Wjf7 | 1 | 3.424
248137 | 78080 | 134250 | 275230.429 | 1 | H150A-059 | DSP0x4110 | 行驶方向控制偏差超过规定阈值。 | 2023-01-15 11:18 | 2023-01-15 11:18 | 0.247 | 57414_wdF6 | 0 | 141972.835
248138 | 78093 | 134250 | 13 | 0 | H150A-059 | DSP0x4110 | 行驶方向控制偏差超过规定阈值。 | 2023-01-15 11:18 | 2023-01-15 11:18 | 1.195 | 57414_wdF6 | 1 | 0.216
250832 | 341408 | 59643 | 273680.4591 | 1 | H150A-059 | DSP0x4903 | 急停按下 或者急停按钮被碰到 或者急停按钮被短接 | 2023-01-15 15:18 | 2023-01-15 15:22 | 223.634 | 57414_nZ5C | 0 | 14403.262
260387 | 72964 | 102461 | 271837.382 | 1 | H150A-059 | DSP0x4301 | 一段距离内未收到有效定位数据 | 2023-01-16 16:30 | 2023-01-16 16:30 | 0.622 | 57414_KAhc | 0 | 90494.522
260388 | 72846 | 102459 | 118.0169 | 0 | H150A-059 | DSP0x4301 | 一段距离内未收到有效定位数据 | 2023-01-16 16:30 | 2023-01-16 16:31 | 38.411 | 57414_KAhc | 1 | 1.75
260433 | 71553 | 113888 | 11501.9081 | 1 | H150A-059 | QSH012006 | 当前机器人位置不在已持有的锁闭资源内，超出了系统批复给的锁闭资源 | 2023-01-16 16:35 | 2023-01-16 16:37 | 95.583 | 57414_tsSx | 0 | 258.308
261274 | 172244 | 117721 | 100763.9289 | 1 | H150A-059 | DSP0x0503 | 顶升后确认上视，位置和角度偏差超过下位机参数70 71设定阈值 | 2023-01-16 17:56 | 2023-01-16 17:57 | 30.003 | 57414_YQ3c | 0 | 4745.284
261763 | 71551 | 113884 | 100766.0797 | 1 | H150A-059 | QSH012006 | 当前机器人位置不在已持有的锁闭资源内，超出了系统批复给的锁闭资源 | 2023-01-16 18:31 | 2023-01-16 18:32 | 48.603 | 57414_tsSx | 0 | 2068.406
231815 | 347815 | 56456 |  | 1 | H150A-060 | DSP0x4902 | 后方的触边被触发 或触边损坏 | 2023-01-12 10:13 | 2023-01-12 10:19 | 344.911 | 57414_RD8C | 0
240709 | 365439 | 61302 | 18278.1042 | 1 | H150A-060 | DSP0x4304 | 重定位超时，在规定时间（默认5秒）内没有接收到有效的绝对定位数据。 | 2023-01-13 10:13 | 2023-01-13 10:14 | 68.818 | 57414_tAQJ | 0 | 86075.506
241441 | 96531 | 134242 | 278624.7585 | 1 | H150A-060 | DSP0x4110 | 行驶方向控制偏差超过规定阈值。 | 2023-01-13 12:36 | 2023-01-13 12:36 | 1.413 | 57414_y5sZ | 0 | 8491.615
241442 | 95928 | 134242 | 603 | 0 | H150A-060 | DSP0x4110 | 行驶方向控制偏差超过规定阈值。 | 2023-01-13 12:36 | 2023-01-13 12:36 | 3.568 | 57414_kCX6 | 1 | 0.255
242355 | 73095 | 102462 | 39132.0111 | 1 | H150A-060 | DSP0x4301 | 一段距离内未收到有效定位数据 | 2023-01-13 14:17 | 2023-01-13 14:17 | 1.031 | 57414_KAhc | 0 | 6068.102
242357 | 72707 | 102457 | 388.0322 | 0 | H150A-060 | DSP0x4301 | 一段距离内未收到有效定位数据 | 2023-01-13 14:17 | 2023-01-13 14:18 | 20.472 | 57414_KAhc | 1 | 0.689
245525 | 92630 | 162850 | 63594.3423 | 1 | H150A-060 | DSP0x2B04 | 避障数据超时 | 2023-01-13 20:02 | 2023-01-14 11:16 | 54855.898 | 57414_bHDw | 0 | 20660.172
246795 | 78161 | 134252 | 32049.923 | 1 | H150A-060 | DSP0x4110 | 行驶方向控制偏差超过规定阈值。 | 2023-01-15 09:32 | 2023-01-15 09:32 | 1.678 | 57414_wdF6 | 0 | 80125.226
247844 | 78200 | 134251 | 39.0128 | 0 | H150A-060 | DSP0x4110 | 行驶方向控制偏差超过规定阈值。 | 2023-01-15 10:58 | 2023-01-15 10:58 | 1.93 | 57414_wdF6 | 1 | 5197.385
248902 | 78251 | 134252 | 51.0098 | 0 | H150A-060 | DSP0x4110 | 行驶方向控制偏差超过规定阈值。 | 2023-01-15 12:31 | 2023-01-15 12:31 | 2.032 | 57414_fBsP | 1 | 5588.497
249410 | 200640 | 109851 | 124797.7409 | 1 | H150A-060 | DSP0x042D | 旋转或带载旋转，指令给的目标位置与车当前位置偏差过大（阈值判断通过30号参数） | 2023-01-15 13:21 | 2023-01-15 13:22 | 66.316 | 57414_5QSy | 0 | 2970.841
250756 | 78164 | 134253 | 124883.2582 | 1 | H150A-060 | DSP0x4110 | 行驶方向控制偏差超过规定阈值。 | 2023-01-15 15:10 | 2023-01-15 15:10 | 1.676 | 57414_wdF6 | 0 | 6491.413
250956 | 170664 | 109277 | 95812.5805 | 1 | H150A-060 | DSP0x0503 | 顶升后确认上视，位置和角度偏差超过下位机参数70 71设定阈值 | 2023-01-15 15:29 | 2023-01-15 15:30 | 81.592 | 57414_pfSJ | 0 | 1106.126
251818 | 74032 | 111208 | 96651.2917 | 1 | H150A-060 | DSP0x2B04 | 避障数据超时 | 2023-01-15 16:57 | 2023-01-15 16:58 | 48.688 | 57414_AHrM | 0 | 5227.336
251819 | 74032 | 111208 | 0 | 0 | H150A-060 | DSP0x4801 | 等待时间结束，如果还没有执行，则报错，并取消执行。 | 2023-01-15 16:57 | 2023-01-15 16:58 | 48.47 | 57414_AHrM | 0 | -48.453
252687 | 72959 | 102450 | 8823.4853 | 1 | H150A-060 | DSP0x4301 | 一段距离内未收到有效定位数据 | 2023-01-15 18:17 | 2023-01-15 18:18 | 21.657 | 57414_KAhc | 0 | 4753.379
252688 | 72810 | 102450 | 149 | 0 | H150A-060 | DSP0x0406 | 小车软停过程中，上位机下发除slam移动外任何指令 | 2023-01-15 18:17 | 2023-01-15 18:18 | 21.277 | 57414_KAhc | 0 | -21.257
255090 | 85607 | 121920 | 23299.0152 | 1 | H150A-060 | DSP0x4901 | 前方的触边被触发 或触边损坏 | 2023-01-16 09:28 | 2023-01-16 09:30 | 155.326 | 57414_Ff34 | 0 | 54601.882
258479 | 86119 | 100913 | 21013.2385 | 1 | H150A-060 | QSH012006 | 当前机器人位置不在已持有的锁闭资源内，超出了系统批复给的锁闭资源 | 2023-01-16 13:46 | 2023-01-16 13:47 | 52.958 | 57414_A7KF | 0 | 15372.286
258974 | 75480 | 113887 | 16778.3491 | 1 | H150A-060 | DSP0x4901 | 前方的触边被触发 或触边损坏 | 2023-01-16 14:33 | 2023-01-16 14:45 | 741.153 | 57414_2Mhk | 0 | 2718.234
260869 | 78634 | 81992 | 32050.5654 | 1 | H150A-060 | QSH014005 | 下发的货架数字码【{0}】数据无法匹配 | 2023-01-16 17:12 | 2023-01-16 17:15 | 179.553 | 57414_D8Kh | 0 | 8798.467
262341 | 124330 | 103891 | 50672.3852 | 1 | H150A-060 | DSP0x2B04 | 避障数据超时 | 2023-01-16 20:01 | 2023-01-17 08:18 | 44236.03 | 57414_25zW | 0 | 9979.796
242024 | 128671 | 87327 |  | 1 | H150A-061 | QSH005015 | 机器人上线，地图避障区域不存在 | 2023-01-13 13:43 | 2023-01-13 13:45 | 97.675 | 57414_P2ia | 0
242092 | 205296 | 87822 | 76626.5988 | 1 | H150A-061 | QSH013003 | 将要执行的路径段的起点距离当前机器人位置较远 | 2023-01-13 13:49 | 2023-01-13 13:51 | 122.744 | 57414_sp5Q | 0 | 248.509
249399 | 88095 | 89388 | 117211.4617 | 1 | H150A-061 | DSP0x4902 | 后方的触边被触发 或触边损坏 | 2023-01-15 13:20 | 2023-01-15 13:30 | 595.107 | 57414_Q7ej | 0 | 170926.874
250975 | 347809 | 56451 | 261794.2088 | 1 | H150A-061 | DSP0x0508 | 顶升后确认等待上视数据超时。 | 2023-01-15 15:31 | 2023-01-15 15:31 | 2.069 | 57414_RD8C | 0 | 7281.835
250977 | 347809 | 56451 | 0 | 0 | H150A-061 | DSP0x0508 | 顶升后确认等待上视数据超时。 | 2023-01-15 15:31 | 2023-01-15 15:31 | 2.066 | 57414_RD8C | 1 | 7.871
250979 | 347809 | 56451 | 0 | 0 | H150A-061 | DSP0x0508 | 顶升后确认等待上视数据超时。 | 2023-01-15 15:32 | 2023-01-15 15:32 | 2.058 | 57414_RD8C | 1 | 7.674
250982 | 347809 | 56451 | 0 | 0 | H150A-061 | DSP0x0508 | 顶升后确认等待上视数据超时。 | 2023-01-15 15:32 | 2023-01-15 15:34 | 158.193 | 57414_RD8C | 1 | 7.544
260111 | 82089 | 102453 | 269672.5837 | 1 | H150A-061 | DSP0x4301 | 一段距离内未收到有效定位数据 | 2023-01-16 16:09 | 2023-01-16 16:10 | 44.116 | 57414_NnJ2 | 0 | 88484.071
260113 | 81822 | 102454 | 267.0019 | 0 | H150A-061 | DSP0x4306 | 定位数据模块一直未收到正确的外部定位数据（3帧确认） | 2023-01-16 16:09 | 2023-01-16 16:10 | 41.589 | 57414_NnJ2 | 0 | -41.576
260125 | 81822 | 102454 | 0 | 0 | H150A-061 | DSP000000 | 当前错误码【DSP0xD5A9】未维护 | 2023-01-16 16:10 | 2023-01-16 16:10 | 0.504 | 57414_NnJ2 | 0 | 0.338
260126 | 81822 | 102454 | 0 | 0 | H150A-061 | DSP0x4306 | 定位数据模块一直未收到正确的外部定位数据（3帧确认） | 2023-01-16 16:10 | 2023-01-16 16:10 | 0.214 | 57414_NnJ2 | 0 | -0.251
230242 | 196439 | 103424 |  | 1 | H150A-066 | DSP0x2B04 | 避障数据超时 | 2023-01-12 08:21 | 2023-01-12 08:21 | 2.224 | 57414_6rdx | 0
230274 | 241983 | 60330 | 62700.4687 | 1 | H150A-066 | DSP0x2B04 | 避障数据超时 | 2023-01-12 08:24 | 2023-01-12 08:25 | 44.008 | 57414_ApbFZk | 1 | 163.692
230297 | 212436 | 84632 | 38257.1877 | 1 | H150A-066 | DSP0x2B04 | 避障数据超时 | 2023-01-12 08:28 | 2023-01-12 08:28 | 18.069 | 57414_kbSK | 1 | 188.58
230830 | 234733 | 92848 | 23762.5517 | 1 | H150A-066 | DSP0x2B03 | EHU急停 | 2023-01-12 09:09 | 2023-01-12 09:09 | 30.736 | 57414_AJ22 | 0 | 2421.376
230831 | 234733 | 92848 | 0 | 0 | H150A-066 | DSP0x4130 | 急停触发，轴运动停止 | 2023-01-12 09:09 | 2023-01-12 09:09 | 30.676 | 57414_AJ22 | 0 | -30.707
230832 | 234733 | 92848 | 0 | 0 | H150A-066 | DSP0x2B04 | 避障数据超时 | 2023-01-12 09:09 | 2023-01-12 09:09 | 29.186 | 57414_AJ22 | 0 | -29.17
231327 | 200634 | 113042 | 39630.032 | 1 | H150A-066 | QSH005022 | 请求感知切换避障区域失败 | 2023-01-12 09:34 | 2023-01-12 09:36 | 114.683 | 57414_2aRy | 0 | 1485.586
231328 | 200634 | 113042 | 0 | 0 | H150A-066 | DSP0x2B03 | EHU急停 | 2023-01-12 09:34 | 2023-01-12 09:35 | 67.764 | 57414_2aRy | 0 | -114.196
231329 | 200634 | 113042 | 0 | 0 | H150A-066 | DSP0x4130 | 急停触发，轴运动停止 | 2023-01-12 09:34 | 2023-01-12 09:35 | 67.512 | 57414_2aRy | 0 | -67.546
231358 | 200634 | 84625 | 28417 | 1 | H150A-066 | QSH005022 | 请求感知切换避障区域失败 | 2023-01-12 09:37 | 2023-01-12 09:38 | 77.161 | 57414_mTNF | 0 | 111.741
231359 | 200634 | 84625 | 0 | 0 | H150A-066 | DSP0x2B03 | EHU急停 | 2023-01-12 09:37 | 2023-01-12 09:38 | 36.563 | 57414_mTNF | 0 | -76.652
231360 | 200634 | 84625 | 0 | 0 | H150A-066 | DSP0x4130 | 急停触发，轴运动停止 | 2023-01-12 09:37 | 2023-01-12 09:38 | 36.279 | 57414_mTNF | 0 | -36.293
232937 | 78629 | 83231 | 122012.9635 | 1 | H150A-066 | QSH005022 | 请求感知切换避障区域失败 | 2023-01-12 11:37 | 2023-01-12 11:38 | 64.881 | 57414_jd5a | 0 | 7188.224
232938 | 78629 | 83231 | 0 | 0 | H150A-066 | DSP0x2B03 | EHU急停 | 2023-01-12 11:37 | 2023-01-12 11:38 | 39.057 | 57414_jd5a | 0 | -64.364
232939 | 78629 | 83231 | 0 | 0 | H150A-066 | DSP0x4130 | 急停触发，轴运动停止 | 2023-01-12 11:37 | 2023-01-12 11:38 | 38.699 | 57414_jd5a | 0 | -38.73
234387 | 78207 | 134255 | 51025.7451 | 1 | H150A-066 | DSP0x4110 | 行驶方向控制偏差超过规定阈值。 | 2023-01-12 14:17 | 2023-01-12 14:17 | 1.805 | 57414_wdF6 | 0 | 9558.237
234830 | 78212 | 134252 | 5.831 | 0 | H150A-066 | DSP0x4110 | 行驶方向控制偏差超过规定阈值。 | 2023-01-12 15:01 | 2023-01-12 15:01 | 1.684 | 57414_wdF6 | 1 | 2649.155
234940 | 61125 | 130848 | 17422.7663 | 1 | H150A-066 | QSH005022 | 请求感知切换避障区域失败 | 2023-01-12 15:13 | 2023-01-12 15:14 | 58.753 | 57414_cGdf | 0 | 690.834
234941 | 61125 | 130848 | 0 | 0 | H150A-066 | DSP0x2B03 | EHU急停 | 2023-01-12 15:13 | 2023-01-12 15:14 | 31.47 | 57414_cGdf | 0 | -58.306
234942 | 61125 | 130848 | 0 | 0 | H150A-066 | DSP0x4130 | 急停触发，轴运动停止 | 2023-01-12 15:13 | 2023-01-12 15:14 | 31.207 | 57414_cGdf | 0 | -31.232
235212 | 87056 | 121971 | 27408.3544 | 1 | H150A-066 | DSP0x2B04 | 避障数据超时 | 2023-01-12 15:34 | 2023-01-12 15:34 | 2.138 | 57414_kcJ6 | 0 | 1215.282
235295 | 229768 | 60327 | 155456.4173 | 1 | H150A-066 | DSP0x2B04 | 避障数据超时 | 2023-01-12 15:43 | 2023-01-12 15:43 | 1.764 | 57414_2Gdh | 1 | 543.894
235378 | 335011 | 60837 | 105244.2357 | 1 | H150A-066 | DSP0x2B04 | 避障数据超时 | 2023-01-12 15:50 | 2023-01-12 15:50 | 0.254 | 57414_4DZF | 1 | 415.422
235380 | 335011 | 60892 | 55 | 0 | H150A-066 | DSP0x2B04 | 避障数据超时 | 2023-01-12 15:50 | 2023-01-12 15:50 | 1.102 | 57414_4DZF | 1 | 0.811
235955 | 205332 | 89722 | 132845.0674 | 1 | H150A-066 | DSP0x2B04 | 避障数据超时 | 2023-01-12 16:29 | 2023-01-12 16:29 | 1.875 | 57414_QP7t | 1 | 2357.075
236287 | 335023 | 59647 | 133132.4946 | 1 | H150A-066 | DSP0x0404 | 收到急停指令 | 2023-01-12 16:55 | 2023-01-12 16:58 | 154.719 | 57414_yZCa | 0 | 1548.923
236355 | 233239 | 87733 | 105587.9068 | 1 | H150A-066 | DSP0x2B04 | 避障数据超时 | 2023-01-12 17:02 | 2023-01-12 17:02 | 2.758 | 57414_fBpG | 0 | 250.643
236829 | 105695 | 100712 | 128202.6769 | 1 | H150A-066 | DSP0x2B04 | 避障数据超时 | 2023-01-12 18:01 | 2023-01-12 18:01 | 1.806 | 57414_8GKE | 1 | 3562.736
236831 | 105695 | 100713 | 1 | 0 | H150A-066 | DSP000000 | 当前错误码【DSP0x596B】未维护 | 2023-01-12 18:01 | 2023-01-12 18:02 | 30.456 | 57414_8GKE | 0 | 8.477
236832 | 105695 | 100713 | 0 | 0 | H150A-066 | DSP0x4308 | 移动前检查地图信息是否初始化。 | 2023-01-12 18:01 | 2023-01-12 18:02 | 30.072 | 57414_8GKE | 0 | -30.046
236833 | 105695 | 100713 | 0 | 0 | H150A-066 | DSP0x0422 | a）定位完成初始化，未满足该条件会同时报0x4306错误； b）上电启动完成初始化；电机使能状态；托盘限位已确认状态；陀螺仪纠零偏完成状态 | 2023-01-12 18:01 | 2023-01-12 18:02 | 29.976 | 57414_8GKE | 0 | -30.018
237397 | 92632 | 162856 | 63501.1371 | 1 | H150A-066 | DSP0x2B03 | EHU急停 | 2023-01-12 18:54 | 2023-01-12 18:55 | 24.704 | 57414_bHDw | 0 | 3148.792
237398 | 92632 | 162856 | 0 | 0 | H150A-066 | DSP0x4130 | 急停触发，轴运动停止 | 2023-01-12 18:54 | 2023-01-12 18:55 | 24.61 | 57414_bHDw | 0 | -24.623
237415 | 92634 | 162854 | 2.8284 | 0 | H150A-066 | DSP000000 | 当前错误码【DSP0x596B】未维护 | 2023-01-12 18:56 | 2023-01-12 18:56 | 44.02 | 57414_bHDw | 0 | 52.807
237416 | 92634 | 162854 | 0 | 0 | H150A-066 | DSP0x2B03 | EHU急停 | 2023-01-12 18:56 | 2023-01-12 18:56 | 43.567 | 57414_bHDw | 0 | -43.553
237417 | 92634 | 162854 | 0 | 0 | H150A-066 | DSP0x4130 | 急停触发，轴运动停止 | 2023-01-12 18:56 | 2023-01-12 18:56 | 43.488 | 57414_bHDw | 0 | -43.528
237625 | 90380 | 160617 | 3175.6393 | 1 | H150A-066 | DSP0x2B03 | EHU急停 | 2023-01-12 19:08 | 2023-01-12 19:08 | 38.212 | 57414_GjRX | 0 | 676.352
237626 | 90380 | 160617 | 0 | 0 | H150A-066 | DSP0x4130 | 急停触发，轴运动停止 | 2023-01-12 19:08 | 2023-01-12 19:08 | 37.939 | 57414_GjRX | 0 | -37.965
237627 | 90379 | 160617 | 1 | 0 | H150A-066 | DSP0x4402 | 停车状态下，小车角度跳变超过8°，则报错。 | 2023-01-12 19:08 | 2023-01-12 19:08 | 37.174 | 57414_GjRX | 0 | -37.162
242989 | 200638 | 120926 | 117185.4196 | 1 | H150A-066 | DSP0x4301 | 一段距离内未收到有效定位数据 | 2023-01-13 15:28 | 2023-01-13 15:28 | 21.115 | 57414_2Np2 | 0 | 73190.466
243037 | 170658 | 113028 | 31002.8838 | 1 | H150A-066 | DSP0x2B03 | EHU急停 | 2023-01-13 15:33 | 2023-01-13 15:34 | 49.546 | 57414_3bbY | 0 | 252.868
243038 | 170658 | 113028 | 0 | 0 | H150A-066 | DSP0x4130 | 急停触发，轴运动停止 | 2023-01-13 15:33 | 2023-01-13 15:34 | 49.193 | 57414_3bbY | 0 | -49.224
243170 | 264045 | 60322 | 107233.6431 | 1 | H150A-066 | DSP0x2B04 | 避障数据超时 | 2023-01-13 15:45 | 2023-01-13 15:46 | 71.965 | 57414_eWfhNR | 0 | 692.587
243221 | 346205 | 58048 | 82191.4635 | 1 | H150A-066 | DSP0x2B04 | 避障数据超时 | 2023-01-13 15:51 | 2023-01-13 15:51 | 2.061 | 57414_m566 | 1 | 255.735
243439 | 200641 | 117394 | 157196.7742 | 1 | H150A-066 | DSP0x2B03 | EHU急停 | 2023-01-13 16:11 | 2023-01-13 16:13 | 109.528 | 57414_ehSN | 0 | 1220.758
243440 | 200641 | 117394 | 0 | 0 | H150A-066 | DSP0x4130 | 急停触发，轴运动停止 | 2023-01-13 16:11 | 2023-01-13 16:13 | 109.219 | 57414_ehSN | 0 | -109.234
243514 | 160669 | 114626 | 40067.7253 | 1 | H150A-066 | DSP0x2B03 | EHU急停 | 2023-01-13 16:14 | 2023-01-13 16:16 | 74.13 | 57414_abat | 0 | 98.062
243515 | 160669 | 114626 | 0 | 0 | H150A-066 | DSP0x4130 | 急停触发，轴运动停止 | 2023-01-13 16:14 | 2023-01-13 16:16 | 73.819 | 57414_abat | 0 | -73.846
244270 | 208272 | 84616 | 56272.9572 | 1 | H150A-066 | DSP0x2B04 | 避障数据超时 | 2023-01-13 17:17 | 2023-01-13 17:18 | 55.383 | 57414_MMQx | 0 | 3685.885
245055 | 200638 | 92855 | 11232.0558 | 1 | H150A-066 | QSH005022 | 请求感知切换避障区域失败 | 2023-01-13 18:32 | 2023-01-13 18:34 | 77.485 | 57414_tnCH | 0 | 4471.968
245056 | 200638 | 92855 | 0 | 0 | H150A-066 | DSP0x2B03 | EHU急停 | 2023-01-13 18:33 | 2023-01-13 18:34 | 66.378 | 57414_tnCH | 0 | -76.934
245057 | 200638 | 92855 | 0 | 0 | H150A-066 | DSP0x4130 | 急停触发，轴运动停止 | 2023-01-13 18:33 | 2023-01-13 18:34 | 65.439 | 57414_tnCH | 0 | -65.458
245329 | 210128 | 87822 | 10742.0291 | 1 | H150A-066 | DSP0x2B03 | EHU急停 | 2023-01-13 19:03 | 2023-01-13 19:04 | 94.378 | 57414_rzhp | 0 | 1744.573
245330 | 210128 | 87822 | 0 | 0 | H150A-066 | DSP0x4130 | 急停触发，轴运动停止 | 2023-01-13 19:03 | 2023-01-13 19:04 | 93.428 | 57414_rzhp | 0 | -93.441
246814 | 100441 | 148279 | 125244.9074 | 1 | H150A-066 | DSP0x2B04 | 避障数据超时 | 2023-01-15 09:33 | 2023-01-15 09:33 | 18.532 | 57414_CfCe | 0 | 138501.897
246967 | 95232 | 149052 | 5266.0431 | 1 | H150A-066 | DSP0x2B04 | 避障数据超时 | 2023-01-15 09:46 | 2023-01-15 09:46 | 2.057 | 57414_z3st | 1 | 775.43
246979 | 103038 | 131746 | 18985.0276 | 1 | H150A-066 | DSP0x2B04 | 避障数据超时 | 2023-01-15 09:47 | 2023-01-15 09:47 | 1.692 | 57414_6fFW | 1 | 80.68
247003 | 105962 | 127807 | 4905.6597 | 1 | H150A-066 | DSP0x2B04 | 避障数据超时 | 2023-01-15 09:50 | 2023-01-15 09:50 | 1.932 | 57414_E3NG | 1 | 165.665
247014 | 117024 | 130697 | 11433.2823 | 1 | H150A-066 | DSP0x2B04 | 避障数据超时 | 2023-01-15 09:51 | 2023-01-15 09:51 | 0.229 | 57414_5BYB | 1 | 69.654
247016 | 117153 | 130696 | 129.0039 | 0 | H150A-066 | DSP0x2B04 | 避障数据超时 | 2023-01-15 09:51 | 2023-01-15 09:51 | 0.617 | 57414_fSQf | 1 | 1.359
247094 | 219191 | 84623 | 111957.4686 | 1 | H150A-066 | DSP0x2B04 | 避障数据超时 | 2023-01-15 09:56 | 2023-01-15 09:56 | 1.695 |  | 1 | 308.425
247651 | 97835 | 152091 | 138849.594 | 1 | H150A-066 | QSH005022 | 请求感知切换避障区域失败 | 2023-01-15 10:42 | 2023-01-15 10:43 | 68.174 | 57414_mAJn | 0 | 2745.856
247652 | 97835 | 152091 | 0 | 0 | H150A-066 | DSP0x4130 | 急停触发，轴运动停止 | 2023-01-15 10:42 | 2023-01-15 10:43 | 40.705 | 57414_mAJn | 0 | -67.017
247653 | 97835 | 152091 | 0 | 0 | H150A-066 | DSP0x2B03 | EHU急停 | 2023-01-15 10:42 | 2023-01-15 10:43 | 40.696 | 57414_mAJn | 0 | -40.68
247941 | 188048 | 105416 | 101572.3436 | 1 | H150A-066 | DSP0x2501 | 执行充电移动后，一段时间未接收到电池已经充电的信号；2）打开电源48V操作，一段时间未接受到电池48V开启的信号，就会报错 | 2023-01-15 11:04 | 2023-01-15 11:06 | 123.385 | 57414_wzWJ | 0 | 1272.061
250990 | 346773 | 59653 | 165190.4289 | 1 | H150A-066 | QSH005022 | 请求感知切换避障区域失败 | 2023-01-15 15:33 | 2023-01-15 15:34 | 52.145 | 57414_F3H3 | 0 | 15994.931
250991 | 346773 | 59653 | 0 | 0 | H150A-066 | DSP0x2B03 | EHU急停 | 2023-01-15 15:33 | 2023-01-15 15:33 | 27.074 | 57414_F3H3 | 0 | -51.632
250992 | 346773 | 59653 | 0 | 0 | H150A-066 | DSP0x4130 | 急停触发，轴运动停止 | 2023-01-15 15:33 | 2023-01-15 15:33 | 27.022 | 57414_F3H3 | 0 | -27.034
251093 | 143730 | 114628 | 210353.7746 | 1 | H150A-066 | DSP0x2B04 | 避障数据超时 | 2023-01-15 15:42 | 2023-01-15 15:42 | 1.975 | 57414_RMrE | 0 | 545.779
251103 | 139032 | 116098 | 4922.6115 | 1 | H150A-066 | DSP0x2B04 | 避障数据超时 | 2023-01-15 15:43 | 2023-01-15 15:43 | 2.097 | 57414_YXFY | 1 | 21.267
251110 | 126147 | 130106 | 19032.7951 | 1 | H150A-066 | DSP0x2B04 | 避障数据超时 | 2023-01-15 15:44 | 2023-01-15 15:44 | 2.081 | 57414_DYTH | 1 | 52.505
251192 | 111809 | 130695 | 14350.0929 | 1 | H150A-066 | DSP0x2B04 | 避障数据超时 | 2023-01-15 15:52 | 2023-01-15 15:52 | 1.14 | 57414_WGPC | 1 | 508.63
251199 | 111827 | 130695 | 18 | 0 | H150A-066 | DSP0x2B04 | 避障数据超时 | 2023-01-15 15:53 | 2023-01-15 15:53 | 1.944 | 57414_WGPC | 1 | 60.365
252154 | 200643 | 104016 | 92736.4594 | 1 | H150A-066 | DSP000000 | 当前错误码【DSP0x596B】未维护 | 2023-01-15 17:32 | 2023-01-15 17:33 | 42.288 | 57414_yack | 0 | 5953.968
252155 | 200643 | 104016 | 0 | 0 | H150A-066 | DSP0x4308 | 移动前检查地图信息是否初始化。 | 2023-01-15 17:32 | 2023-01-15 17:33 | 41.931 | 57414_yack | 0 | -41.916
252156 | 200643 | 104016 | 0 | 0 | H150A-066 | DSP0x0422 | a）定位完成初始化，未满足该条件会同时报0x4306错误； b）上电启动完成初始化；电机使能状态；托盘限位已确认状态；陀螺仪纠零偏完成状态 | 2023-01-15 17:32 | 2023-01-15 17:33 | 41.818 | 57414_yack | 0 | -41.879
252176 | 200643 | 104016 | 0 | 0 | H150A-066 | DSP000000 | 当前错误码【DSP0x596B】未维护 | 2023-01-15 17:34 | 2023-01-15 17:34 | 10.493 | 57414_yack | 0 | 47.762
252177 | 200643 | 104016 | 0 | 0 | H150A-066 | DSP0x4308 | 移动前检查地图信息是否初始化。 | 2023-01-15 17:34 | 2023-01-15 17:34 | 10.442 | 57414_yack | 0 | -10.414
252179 | 200643 | 104016 | 0 | 0 | H150A-066 | DSP0x0422 | a）定位完成初始化，未满足该条件会同时报0x4306错误； b）上电启动完成初始化；电机使能状态；托盘限位已确认状态；陀螺仪纠零偏完成状态 | 2023-01-15 17:34 | 2023-01-15 17:34 | 9.994 | 57414_yack | 0 | -10.048
252242 | 343020 | 59645 | 149130.8009 | 1 | H150A-066 | DSP0x2B04 | 避障数据超时 | 2023-01-15 17:43 | 2023-01-15 17:43 | 1.054 | 57414_Wjf7 | 0 | 543.628
252359 | 170364 | 114632 | 181200.6195 | 1 | H150A-066 | DSP0x2B04 | 避障数据超时 | 2023-01-15 17:52 | 2023-01-15 17:52 | 28.288 | 57414_KJxK | 1 | 510.022
252607 | 85631 | 119714 | 84885.2638 | 1 | H150A-066 | DSP0x2B04 | 避障数据超时 | 2023-01-15 18:12 | 2023-01-15 18:12 | 2.259 | 57414_YihH | 1 | 1168.887
252661 | 163889 | 113036 | 78542.4105 | 1 | H150A-066 | DSP0x2B04 | 避障数据超时 | 2023-01-15 18:15 | 2023-01-15 18:16 | 31.021 | 57414_wG3Z | 1 | 207.163
252677 | 180847 | 113032 | 16958.0005 | 1 | H150A-066 | DSP0x2B04 | 避障数据超时 | 2023-01-15 18:16 | 2023-01-15 18:17 | 20.393 | 57414_TJxf | 1 | 42.2
252702 | 205389 | 84623 | 37541.7241 | 1 | H150A-066 | DSP0x2B04 | 避障数据超时 | 2023-01-15 18:19 | 2023-01-15 18:19 | 38.882 | 57414_TXA2 | 1 | 121.074
252703 | 205436 | 84605 | 50.3289 | 0 | H150A-066 | DSP0x0406 | 小车软停过程中，上位机下发除slam移动外任何指令 | 2023-01-15 18:19 | 2023-01-15 18:19 | 38.551 | 57414_TXA2 | 0 | -38.539
252735 | 225650 | 72625 | 23497.3657 | 1 | H150A-066 | DSP0x2B04 | 避障数据超时 | 2023-01-15 18:21 | 2023-01-15 18:22 | 30.809 | 57414_ppa3 | 0 | 115.369
252815 | 344618 | 56450 | 120062.5489 | 1 | H150A-066 | DSP0x2B03 | EHU急停 | 2023-01-15 18:29 | 2023-01-15 18:31 | 165.44 | 57414_8nGW | 0 | 408.532
252816 | 344618 | 56450 | 0 | 0 | H150A-066 | DSP0x4130 | 急停触发，轴运动停止 | 2023-01-15 18:29 | 2023-01-15 18:31 | 164.501 | 57414_8nGW | 0 | -164.525
252981 | 237119 | 61826 | 107633.3423 | 1 | H150A-066 | DSP0x2B04 | 避障数据超时 | 2023-01-15 18:37 | 2023-01-15 18:38 | 38.758 | 57414_fCFKfm | 0 | 358.593
253071 | 219095 | 115623 | 56736.0713 | 1 | H150A-066 | DSP0x2B04 | 避障数据超时 | 2023-01-15 18:44 | 2023-01-15 18:44 | 1.302 | 57414_768F | 1 | 361.125
253113 | 195822 | 114631 | 23294.1322 | 1 | H150A-066 | DSP0x2B04 | 避障数据超时 | 2023-01-15 18:47 | 2023-01-15 18:47 | 40.643 | 57414_wsPr | 1 | 159.717
253156 | 132308 | 101500 | 64857.1612 | 1 | H150A-066 | DSP0x2B04 | 避障数据超时 | 2023-01-15 18:51 | 2023-01-15 18:52 | 21.937 | 57414_fkn8 | 1 | 233.684
253497 | 74632 | 104532 | 57755.6404 | 1 | H150A-066 | DSP0x2B04 | 避障数据超时 | 2023-01-15 19:08 | 2023-01-15 19:08 | 1.757 | 57414_W45W | 1 | 957.663
254234 | 76925 | 112503 | 8294.2564 | 1 | H150A-066 | DSP0x2B04 | 避障数据超时 | 2023-01-16 08:28 | 2023-01-16 08:28 | 1.834 | 57414_AW85 | 1 | 48047.014
254453 | 195039 | 102055 | 118575.1985 | 1 | H150A-066 | DSP0x2B04 | 避障数据超时 | 2023-01-16 08:41 | 2023-01-16 08:41 | 1.752 | 57414_ps2y | 1 | 756.26
254581 | 270507 | 60323 | 86237.92 | 1 | H150A-066 | DSP0x2B04 | 避障数据超时 | 2023-01-16 08:49 | 2023-01-16 08:50 | 62.097 | 57414_fYC7mm | 1 | 498.655
254582 | 270507 | 60323 | 0 | 0 | H150A-066 | DSP0x0406 | 小车软停过程中，上位机下发除slam移动外任何指令 | 2023-01-16 08:49 | 2023-01-16 08:50 | 62.033 | 57414_fYC7mm | 0 | -62.011
254811 | 95229 | 135606 | 190761.3886 | 1 | H150A-066 | DSP0x2B04 | 避障数据超时 | 2023-01-16 09:06 | 2023-01-16 09:06 | 1.666 | 57414_atnX | 0 | 919.94
254984 | 332010 | 60327 | 248459.5939 | 1 | H150A-066 | DSP0x2B04 | 避障数据超时 | 2023-01-16 09:17 | 2023-01-16 09:17 | 1.19 | 57414_nyd8 | 1 | 681.609
255103 | 200646 | 85563 | 133766.0502 | 1 | H150A-066 | DSP0x2B04 | 避障数据超时 | 2023-01-16 09:29 | 2023-01-16 09:29 | 2.167 | 57414_2Dm3 | 1 | 698.08
255134 | 200647 | 92833 | 7270.0001 | 1 | H150A-066 | DSP0x2B04 | 避障数据超时 | 2023-01-16 09:31 | 2023-01-16 09:32 | 27.067 | 57414_tnCH | 1 | 149.819
255135 | 200647 | 92833 | 0 | 0 | H150A-066 | DSP0x4306 | 定位数据模块一直未收到正确的外部定位数据（3帧确认） | 2023-01-16 09:31 | 2023-01-16 09:32 | 26.726 | 57414_tnCH | 0 | -26.709
255136 | 200647 | 92833 | 0 | 0 | H150A-066 | DSP0x4401 | 停车状态下，小车x方向或者y方向位置跳变超过0.1m，则报错。 | 2023-01-16 09:31 | 2023-01-16 09:32 | 26.627 | 57414_tnCH | 0 | -26.613
255372 | 139029 | 116101 | 65864.8446 | 1 | H150A-066 | DSP0x2B04 | 避障数据超时 | 2023-01-16 09:55 | 2023-01-16 09:55 | 2.36 | 57414_YXFY | 0 | 1380.832
255405 | 93619 | 144124 | 53360.6281 | 1 | H150A-066 | DSP0x2B04 | 避障数据超时 | 2023-01-16 09:58 | 2023-01-16 09:58 | 0.309 | 57414_J86m | 1 | 173.991
255406 | 93638 | 144124 | 19 | 0 | H150A-066 | DSP0x2B04 | 避障数据超时 | 2023-01-16 09:58 | 2023-01-16 09:58 | 1.359 |  | 1 | 0.275
255409 | 100436 | 147515 | 7596.8207 | 1 | H150A-066 | DSP0x2B04 | 避障数据超时 | 2023-01-16 09:58 | 2023-01-16 09:59 | 63.237 | 57414_hpP2 | 1 | 29.032
255864 | 202341 | 114630 | 107079.6538 | 1 | H150A-066 | DSP0x2B03 | EHU急停 | 2023-01-16 10:22 | 2023-01-16 10:23 | 76.359 | 57414_fkHE | 0 | 1337.451
255865 | 202341 | 114629 | 1 | 0 | H150A-066 | DSP0x4130 | 急停触发，轴运动停止 | 2023-01-16 10:22 | 2023-01-16 10:23 | 75.808 | 57414_fkHE | 0 | -75.845
255872 | 202341 | 114629 | 0 | 0 | H150A-066 | DSP0x2B04 | 避障数据超时 | 2023-01-16 10:22 | 2023-01-16 10:23 | 53.318 | 57414_fkHE | 0 | -53.299
255962 | 85613 | 119561 | 116832.1472 | 1 | H150A-066 | DSP0x2B04 | 避障数据超时 | 2023-01-16 10:29 | 2023-01-16 10:29 | 1.972 | 57414_YihH | 1 | 396.961
256013 | 180029 | 113029 | 94641.6826 | 1 | H150A-066 | DSP0x2B04 | 避障数据超时 | 2023-01-16 10:34 | 2023-01-16 10:37 | 175.849 | 57414_EKYs | 1 | 256.629
256105 | 271320 | 60311 | 105419.3256 | 1 | H150A-066 | DSP0x2B04 | 避障数据超时 | 2023-01-16 10:42 | 2023-01-16 10:43 | 78.313 | 57414_psMfJT | 1 | 294.626
256166 | 347815 | 56450 | 76592.3779 | 1 | H150A-066 | DSP0x2B04 | 避障数据超时 | 2023-01-16 10:47 | 2023-01-16 10:47 | 0.428 | 57414_RD8C | 1 | 264.393
256363 | 92847 | 87325 | 256830.5797 | 1 | H150A-066 | DSP0x2B04 | 避障数据超时 | 2023-01-16 11:02 | 2023-01-16 11:02 | 0.953 | 57414_x26G | 1 | 908.75
256412 | 50923 | 87331 | 41924.0004 | 1 | H150A-066 | DSP0x2B04 | 避障数据超时 | 2023-01-16 11:07 | 2023-01-16 11:07 | 2.111 | 57414_A6B6 | 1 | 288.845
256473 | 61127 | 130856 | 44705.1143 | 1 | H150A-066 | DSP0x2B04 | 避障数据超时 | 2023-01-16 11:09 | 2023-01-16 11:09 | 2.153 | 57414_cGdf | 1 | 108.794
256522 | 100368 | 153553 | 45332.2169 | 1 | H150A-066 | DSP0x2B04 | 避障数据超时 | 2023-01-16 11:14 | 2023-01-16 11:14 | 1.301 | 57414_sf2d | 1 | 312.637
256528 | 100412 | 162850 | 9297.1041 | 1 | H150A-066 | DSP0x2B04 | 避障数据超时 | 2023-01-16 11:15 | 2023-01-16 11:15 | 1.973 | 57414_38xw | 1 | 39.634
256546 | 108115 | 134242 | 29626.9113 | 1 | H150A-066 | DSP0x2B04 | 避障数据超时 | 2023-01-16 11:17 | 2023-01-16 11:17 | 2.137 | 57414_jJAy | 1 | 115.29
256958 | 134541 | 116105 | 32051.2752 | 1 | H150A-066 | DSP0x2B04 | 避障数据超时 | 2023-01-16 11:28 | 2023-01-16 11:28 | 1.929 | 57414_byz4 | 1 | 659.232
257123 | 200642 | 94787 | 69453.5768 | 1 | H150A-066 | DSP0x2B04 | 避障数据超时 | 2023-01-16 11:36 | 2023-01-16 11:36 | 2.318 | 57414_53yf | 1 | 499.916
257124 | 200642 | 94790 | 3 | 0 | H150A-066 | DSP000000 | 当前错误码【DSP0x5B6B】未维护 | 2023-01-16 11:37 | 2023-01-16 11:37 | 39.253 | 57414_53yf | 0 | 8.104
257125 | 200642 | 94790 | 0 | 0 | H150A-066 | DSP0x4308 | 移动前检查地图信息是否初始化。 | 2023-01-16 11:37 | 2023-01-16 11:37 | 38.883 | 57414_53yf | 0 | -38.942
257126 | 200642 | 94790 | 0 | 0 | H150A-066 | DSP0x0422 | a）定位完成初始化，未满足该条件会同时报0x4306错误； b）上电启动完成初始化；电机使能状态；托盘限位已确认状态；陀螺仪纠零偏完成状态 | 2023-01-16 11:37 | 2023-01-16 11:37 | 38.748 | 57414_53yf | 0 | -38.762
257230 | 218558 | 87810 | 19227.6742 | 1 | H150A-066 | DSP0x2B04 | 避障数据超时 | 2023-01-16 11:39 | 2023-01-16 11:40 | 33.508 | 57414_YDwy | 0 | 122.021
257258 | 223423 | 86320 | 5088.0571 | 1 | H150A-066 | DSP0x4130 | 急停触发，轴运动停止 | 2023-01-16 11:41 | 2023-01-16 11:42 | 42.615 | 57414_4W4E | 0 | 76.702
257259 | 223423 | 86320 | 0 | 0 | H150A-066 | DSP0x2B03 | EHU急停 | 2023-01-16 11:41 | 2023-01-16 11:42 | 42.061 | 57414_4W4E | 0 | -42.027
257374 | 126154 | 134244 | 108434.165 | 1 | H150A-066 | DSP0x2B03 | EHU急停 | 2023-01-16 11:46 | 2023-01-16 11:46 | 28.508 | 57414_pPKM | 1 | 242.456
257375 | 126154 | 134244 | 0 | 0 | H150A-066 | DSP0x4130 | 急停触发，轴运动停止 | 2023-01-16 11:46 | 2023-01-16 11:46 | 28.054 | 57414_pPKM | 0 | -28.074
257404 | 100438 | 154733 | 32880.2642 | 1 | H150A-066 | DSP0x2B04 | 避障数据超时 | 2023-01-16 11:49 | 2023-01-16 11:49 | 0.369 | 57414_m5wd | 0 | 145.002
257405 | 100439 | 154730 | 3.1623 | 0 | H150A-066 | DSP0x2B04 | 避障数据超时 | 2023-01-16 11:49 | 2023-01-16 11:49 | 1.248 | 57414_m5wd | 1 | 0.293
257574 | 221173 | 84631 | 139608.6264 | 1 | H150A-066 | DSP0x2B04 | 避障数据超时 | 2023-01-16 12:02 | 2023-01-16 12:02 | 1.425 | 57414_Sm5X | 1 | 767.079
258110 | 86385 | 156344 | 152677.9595 | 1 | H150A-066 | DSP0x2B04 | 避障数据超时 | 2023-01-16 13:11 | 2023-01-16 13:12 | 32.699 | 57414_Qp5R | 1 | 4191.46
258308 | 90204 | 87323 | 69126.5738 | 1 | H150A-066 | DSP0x2B04 | 避障数据超时 | 2023-01-16 13:33 | 2023-01-16 13:33 | 1.878 | 57414_BTww | 1 | 1283.025
258782 | 232262 | 84882 | 142078.9705 | 1 | H150A-066 | DSP0x2B04 | 避障数据超时 | 2023-01-16 14:14 | 2023-01-16 14:14 | 2.066 | 57414_bijByN | 1 | 2423.351
258798 | 225647 | 73063 | 13544.2603 | 1 | H150A-066 | DSP0x2B04 | 避障数据超时 | 2023-01-16 14:15 | 2023-01-16 14:18 | 169.938 | 57414_6MzN | 1 | 97.638
258959 | 50925 | 87331 | 175303.6027 | 1 | H150A-066 | DSP0x2B03 | EHU急停 | 2023-01-16 14:30 | 2023-01-16 14:31 | 39.796 | 57414_A6B6 | 0 | 731.044
258960 | 50925 | 87331 | 0 | 0 | H150A-066 | DSP0x4130 | 急停触发，轴运动停止 | 2023-01-16 14:30 | 2023-01-16 14:31 | 38.209 | 57414_A6B6 | 0 | -38.237
259421 | 150231 | 100557 | 100182.8763 | 1 | H150A-066 | DSP0x2B04 | 避障数据超时 | 2023-01-16 15:12 | 2023-01-16 15:12 | 1.163 | 57414_cHdd | 0 | 2462.266
259536 | 86385 | 158056 | 85921.1657 | 1 | H150A-066 | DSP0x2B04 | 避障数据超时 | 2023-01-16 15:24 | 2023-01-16 15:24 | 0.289 | 57414_RtdQ | 1 | 731.178
259537 | 86385 | 158091 | 35 | 0 | H150A-066 | DSP0x2B04 | 避障数据超时 | 2023-01-16 15:24 | 2023-01-16 15:24 | 0.838 | 57414_RtdQ | 1 | 1.001
259720 | 100438 | 142123 | 21271.1973 | 1 | H150A-066 | DSP0x2B04 | 避障数据超时 | 2023-01-16 15:40 | 2023-01-16 15:41 | 24.858 | 57414_jfYx | 1 | 963.485
259739 | 97834 | 145590 | 4336.001 | 1 | H150A-066 | DSP0x2B04 | 避障数据超时 | 2023-01-16 15:42 | 2023-01-16 15:42 | 1.828 | 57414_aHdW | 1 | 50.177
260286 | 50927 | 87727 | 74487.5387 | 1 | H150A-066 | DSP0x2B04 | 避障数据超时 | 2023-01-16 16:22 | 2023-01-16 16:23 | 29.358 | 57414_A6B6 | 1 | 2436.215
260306 | 61126 | 103900 | 19120.2911 | 1 | H150A-066 | DSP0x2B04 | 避障数据超时 | 2023-01-16 16:24 | 2023-01-16 16:24 | 1.778 | 57414_H8Y5 | 1 | 81.822
260616 | 200650 | 92670 | 139975.2102 | 1 | H150A-066 | DSP0x2B04 | 避障数据超时 | 2023-01-16 16:49 | 2023-01-16 16:49 | 1.393 | 57414_tnCH | 1 | 1484.083
260802 | 202347 | 87807 | 5150.5901 | 1 | H150A-066 | DSP0x2B04 | 避障数据超时 | 2023-01-16 17:03 | 2023-01-16 17:03 | 2.005 | 57414_m2nA | 1 | 813.433
260983 | 61131 | 129927 | 147363.6762 | 1 | H150A-066 | DSP0x2B04 | 避障数据超时 | 2023-01-16 17:29 | 2023-01-16 17:29 | 2.121 | 57414_zBFt | 1 | 1597.634
261018 | 100435 | 156470 | 47427.1575 | 1 | H150A-066 | DSP0x2B03 | EHU急停 | 2023-01-16 17:34 | 2023-01-16 17:34 | 37.69 | 57414_yrmB | 0 | 277.078
261019 | 100435 | 156470 | 0 | 0 | H150A-066 | DSP0x4130 | 急停触发，轴运动停止 | 2023-01-16 17:34 | 2023-01-16 17:34 | 37.641 | 57414_yrmB | 0 | -37.664
261051 | 78252 | 134253 | 31395.5503 | 1 | H150A-066 | DSP0x4110 | 行驶方向控制偏差超过规定阈值。 | 2023-01-16 17:37 | 2023-01-16 17:37 | 1.959 | 57414_fBsP | 0 | 138.403
261405 | 218549 | 111450 | 142138.0492 | 1 | H150A-066 | DSP0x2B04 | 避障数据超时 | 2023-01-16 18:06 | 2023-01-16 18:06 | 2.277 | 57414_5aXH | 0 | 1776.195
262171 | 229757 | 63731 | 49017.5706 | 1 | H150A-066 | DSP0x2B04 | 避障数据超时 | 2023-01-16 19:14 | 2023-01-16 19:14 | 1.855 | 57414_5Kx8 | 1 | 4026.686
231112 | 86305 | 90983 |  | 1 | H150A-067 | DSP0x4902 | 后方的触边被触发 或触边损坏 | 2023-01-12 09:25 | 2023-01-12 09:39 | 797.739 | 57414_Biwm | 0
233718 | 185303 | 113029 | 101423.0256 | 1 | H150A-067 | DSP0x4902 | 后方的触边被触发 或触边损坏 | 2023-01-12 13:19 | 2023-01-12 13:32 | 775.027 | 57414_s6iK | 1 | 13235.669
237106 | 201443 | 100550 | 20401.5941 | 1 | H150A-067 | DSP0x4902 | 后方的触边被触发 或触边损坏 | 2023-01-12 18:24 | 2023-01-12 18:30 | 353.85 | 57414_RMaR | 1 | 17523.216
239025 | 78228 | 134254 | 127741.5196 | 1 | H150A-067 | DSP0x4110 | 行驶方向控制偏差超过规定阈值。 | 2023-01-13 09:39 | 2023-01-13 09:39 | 2.102 | 57414_wdF6 | 0 | 54515.89
241240 | 101691 | 131748 | 23596.449 | 1 | H150A-067 | DSP000000 | 当前错误码【DSP0xD0A2】未维护 | 2023-01-13 11:52 | 2023-01-13 11:56 | 236.191 | 57414_Hfft | 0 | 7968.498
241241 | 101691 | 131748 | 0 | 0 | H150A-067 | DSP0x4308 | 移动前检查地图信息是否初始化。 | 2023-01-13 11:52 | 2023-01-13 11:56 | 235.943 | 57414_Hfft | 0 | -235.932
241242 | 101691 | 131748 | 0 | 0 | H150A-067 | DSP0x0422 | a）定位完成初始化，未满足该条件会同时报0x4306错误； b）上电启动完成初始化；电机使能状态；托盘限位已确认状态；陀螺仪纠零偏完成状态 | 2023-01-13 11:52 | 2023-01-13 11:56 | 235.787 | 57414_Hfft | 0 | -235.831
256842 | 78182 | 134255 | 23642.2954 | 1 | H150A-067 | DSP0x4110 | 行驶方向控制偏差超过规定阈值。 | 2023-01-16 11:24 | 2023-01-16 11:24 | 1.661 | 57414_wdF6 | 0 | 257326.33
257536 | 365448 | 61301 | 296384.9539 | 1 | H150A-067 | DSP0x4304 | 重定位超时，在规定时间（默认5秒）内没有接收到有效的绝对定位数据。 | 2023-01-16 11:58 | 2023-01-16 12:04 | 373.174 | 57414_tAQJ | 0 | 2002.624
259916 | 81843 | 102454 | 286575.2352 | 1 | H150A-067 | DSP0x4301 | 一段距离内未收到有效定位数据 | 2023-01-16 15:57 | 2023-01-16 15:57 | 17.056 | 57414_NnJ2 | 0 | 13967.397
259917 | 81843 | 102454 | 0 | 0 | H150A-067 | DSP0x4306 | 定位数据模块一直未收到正确的外部定位数据（3帧确认） | 2023-01-16 15:57 | 2023-01-16 15:57 | 16.982 | 57414_NnJ2 | 0 | -16.951
230423 | 128667 | 87319 |  | 1 | H150A-068 | QSH005015 | 机器人上线，地图避障区域不存在 | 2023-01-12 08:40 | 2023-01-12 08:41 | 55.515 | 57414_P2ia | 0
230436 | 128667 | 87319 | 0 | 0 | H150A-068 | QSH005015 | 机器人上线，地图避障区域不存在 | 2023-01-12 08:41 | 2023-01-12 08:43 | 163.36 | 57414_P2ia | 1 | 2.723
230468 | 128656 | 91294 | 3975.0152 | 1 | H150A-068 | DSP0x0503 | 顶升后确认上视，位置和角度偏差超过下位机参数70 71设定阈值 | 2023-01-12 08:44 | 2023-01-12 08:44 | 15.187 | 57414_HH8x | 0 | 31.359
230469 | 128656 | 91294 | 0 | 0 | H150A-068 | DSP0x2B04 | 避障数据超时 | 2023-01-12 08:44 | 2023-01-12 08:44 | 14.932 | 57414_HH8x | 0 | -14.949
230495 | 128656 | 91315 | 21 | 0 | H150A-068 | DSP0x0503 | 顶升后确认上视，位置和角度偏差超过下位机参数70 71设定阈值 | 2023-01-12 08:46 | 2023-01-12 08:46 | 4.385 | 57414_HH8x | 0 | 83.054
230557 | 128654 | 91296 | 19.105 | 0 | H150A-068 | DSP0x0508 | 顶升后确认等待上视数据超时。 | 2023-01-12 08:49 | 2023-01-12 08:49 | 0.608 | 57414_HH8x | 0 | 210.425
230560 | 128654 | 91296 | 0 | 0 | H150A-068 | DSP0x0508 | 顶升后确认等待上视数据超时。 | 2023-01-12 08:49 | 2023-01-12 08:49 | 0.152 | 57414_HH8x | 1 | 1.58
230854 | 202354 | 81843 | 74303.7631 | 1 | H150A-068 | QSH019999 | 任务需要货架换向,但当前位置不是换向点,将货架旋转至【-9000】 | 2023-01-12 09:11 | 2023-01-12 09:18 | 464.835 | 57414_wM7S | 0 | 1278.442
232803 | 86304 | 90974 | 116408.6666 | 1 | H150A-068 | QSH019999 | 任务需要货架换向,但当前位置不是换向点,将货架旋转至【0】 | 2023-01-12 11:21 | 2023-01-12 11:22 | 59.657 | 57414_Biwm | 1 | 7364.626
236821 | 188331 | 118695 | 105725.8841 | 1 | H150A-068 | DSP000000 | 当前错误码【DSP0xA5CF】未维护 | 2023-01-12 18:00 | 2023-01-12 20:34 | 9274.614 |  | 0 | 23864.12
236822 | 188331 | 118695 | 0 | 0 | H150A-068 | DSP0x4306 | 定位数据模块一直未收到正确的外部定位数据（3帧确认） | 2023-01-12 18:00 | 2023-01-12 20:34 | 9274.591 |  | 0 | -9274.576
237757 | 188331 | 118695 | 0 | 0 | H150A-068 | DSP000000 | 当前错误码【DSP0xA5CF】未维护 | 2023-01-12 20:35 | 2023-01-12 20:40 | 290.752 |  | 0 | 37.872
237758 | 188331 | 118695 | 0 | 0 | H150A-068 | DSP0x4306 | 定位数据模块一直未收到正确的外部定位数据（3帧确认） | 2023-01-12 20:35 | 2023-01-12 20:40 | 290.614 |  | 0 | -290.592
237777 | 188331 | 118695 | 0 | 0 | H150A-068 | DSP000000 | 当前错误码【DSP0xA5CF】未维护 | 2023-01-12 20:40 | 2023-01-12 20:43 | 210.439 |  | 0 | 0.589
237780 | 188331 | 118695 | 0 | 0 | H150A-068 | DSP000000 | 当前错误码【DSP0xA5CF】未维护 | 2023-01-12 20:43 | 2023-01-12 20:43 | 6.254 |  | 1 | 1.033
237781 | 188331 | 118695 | 0 | 0 | H150A-068 | DSP0x4306 | 定位数据模块一直未收到正确的外部定位数据（3帧确认） | 2023-01-12 20:43 | 2023-01-12 20:43 | 6.243 |  | 0 | -6.23
245976 | 145673 | 104383 | 44994.8698 | 1 | H150A-068 | DSP000000 | 当前错误码【DSP0xADCF】未维护 | 2023-01-15 08:18 | 2023-01-15 08:24 | 337.033 | 57414_rGpj | 0 | 214502.213
248419 | 343161 | 67047 | 200986.2857 | 1 | H150A-068 | DSP0x2B04 | 避障数据超时 | 2023-01-15 11:42 | 2023-01-15 11:42 | 2.32 | 57414_BnGf | 0 | 11868.539
250000 | 85043 | 81980 | 258549.6015 | 1 | H150A-068 | DSP0x0503 | 顶升后确认上视，位置和角度偏差超过下位机参数70 71设定阈值 | 2023-01-15 14:04 | 2023-01-15 14:05 | 56.134 | 57414_dF6N | 0 | 8499.501
251123 | 123350 | 134231 | 64788.8358 | 1 | H150A-068 | DSP0x042D | 旋转或带载旋转，指令给的目标位置与车当前位置偏差过大（阈值判断通过30号参数） | 2023-01-15 15:44 | 2023-01-15 15:45 | 43.343 | 57414_jbA6 | 0 | 5988.28
255464 | 88084 | 89378 | 57056.8345 | 1 | H150A-068 | DSP0x4902 | 后方的触边被触发 或触边损坏 | 2023-01-16 10:03 | 2023-01-16 10:04 | 92.386 | 57414_Q7ej | 0 | 65847.809
258066 | 358242 | 59645 | 271789.2497 | 1 | H150A-068 | QSH013003 | 将要执行的路径段的起点距离当前机器人位置较远 | 2023-01-16 13:08 | 2023-01-16 13:09 | 79.304 | 57414_h5Fc | 0 | 11041.945
258839 | 358239 | 59640 | 5.831 | 0 | H150A-068 | QSH013003 | 将要执行的路径段的起点距离当前机器人位置较远 | 2023-01-16 14:20 | 2023-01-16 14:21 | 43.816 | 57414_h5Fc | 1 | 4222.449
258861 | 358239 | 59641 | 1 | 0 | H150A-068 | QSH013003 | 将要执行的路径段的起点距离当前机器人位置较远 | 2023-01-16 14:21 | 2023-01-16 14:22 | 32.404 | 57414_h5Fc | 1 | 46.527
258882 | 358242 | 59641 | 3 | 0 | H150A-068 | QSH013003 | 将要执行的路径段的起点距离当前机器人位置较远 | 2023-01-16 14:23 | 2023-01-16 14:24 | 62.002 | 57414_h5Fc | 1 | 47.891
258938 | 205283 | 87818 | 155532.63 | 1 | H150A-068 | QSH013003 | 将要执行的路径段的起点距离当前机器人位置较远 | 2023-01-16 14:28 | 2023-01-16 14:29 | 53.152 | 57414_sp5Q | 1 | 288.437
259959 | 82211 | 102454 | 123939.2177 | 1 | H150A-068 | DSP0x4301 | 一段距离内未收到有效定位数据 | 2023-01-16 15:59 | 2023-01-16 15:59 | 33.865 | 57414_NnJ2 | 0 | 5370.368
259961 | 81858 | 102454 | 353 | 0 | H150A-068 | DSP0x4306 | 定位数据模块一直未收到正确的外部定位数据（3帧确认） | 2023-01-16 15:59 | 2023-01-16 15:59 | 33.046 | 57414_NnJ2 | 0 | -33.014
259969 | 81809 | 102454 | 49 | 0 | H150A-068 | DSP000000 | 当前错误码【DSP0x25CF】未维护 | 2023-01-16 15:59 | 2023-01-16 16:02 | 141.818 | 57414_NnJ2 | 0 | 0.675
260886 | 105963 | 126880 | 34351.7859 | 1 | H150A-068 | DSP0x0503 | 顶升后确认上视，位置和角度偏差超过下位机参数70 71设定阈值 | 2023-01-16 17:14 | 2023-01-16 17:15 | 62.021 | 57414_hneA | 0 | 4334.052
261030 | 252697 | 61824 | 160509.0337 | 1 | H150A-068 | DSP000000 | 当前错误码【DSP0x25CF】未维护 | 2023-01-16 17:35 | 2023-01-16 17:36 | 63.014 | 57414_bHF4tA | 0 | 1192.835
261031 | 252697 | 61824 | 0 | 0 | H150A-068 | DSP0x4308 | 移动前检查地图信息是否初始化。 | 2023-01-16 17:35 | 2023-01-16 17:36 | 62.967 | 57414_bHF4tA | 0 | -62.936
261032 | 252697 | 61824 | 0 | 0 | H150A-068 | DSP0x0422 | a）定位完成初始化，未满足该条件会同时报0x4306错误； b）上电启动完成初始化；电机使能状态；托盘限位已确认状态；陀螺仪纠零偏完成状态 | 2023-01-16 17:35 | 2023-01-16 17:36 | 62.929 | 57414_bHF4tA | 0 | -62.943
261435 | 97835 | 141218 | 174027.717 | 1 | H150A-068 | DSP0x2401 | 融合模块定位数据接收超时 | 2023-01-16 18:08 | 2023-01-16 18:10 | 94.4 | 57414_4A7n | 0 | 1937.111
262290 | 188039 | 105416 | 97049.1876 | 1 | H150A-068 | DSP0x2B04 | 避障数据超时 | 2023-01-16 19:59 | 2023-01-17 08:37 | 45481.465 | 57414_wzWJ | 0 | 6561.126

## r1
error_id | x | y | XY | XY1(是否大于1米) | robot_code | error_code | alarm_detail | start_time | end_time | error_duration | point_code
235597 | 346226 | 56453 |  | 1 | H150A-001 | DSP0x0508 | 顶升后确认等待上视数据超时。 | 2023-01-12 16:03 | 2023-01-12 16:03 | 1.755 | 57414_PdZA
238000 | 100087 | 103853 | 250661.4596 | 1 | H150A-001 | DSP0x2401 | 融合模块定位数据接收超时 | 2023-01-12 21:28 | 2023-01-13 08:13 | 38739.312 | 57414_Wsbn
240721 | 337170 | 56457 | 241774.1295 | 1 | H150A-001 | DSP0x0508 | 顶升后确认等待上视数据超时。 | 2023-01-13 10:15 | 2023-01-13 10:15 | 1.959 | 57414_JZwY
243575 | 92643 | 154970 | 263625.2357 | 1 | H150A-001 | DSP0x4402 | 停车状态下，小车角度跳变超过8°，则报错。 | 2023-01-13 16:19 | 2023-01-13 16:25 | 347.323 | 57414_HAtk
243696 | 92634 | 152991 | 1971.0733 | 1 | H150A-001 | DSP0x4301 | 一段距离内未收到有效定位数据 | 2023-01-13 16:26 | 2023-01-13 16:26 | 2.279 | 57414_WrSb
252967 | 172244 | 117721 | 103878.1958 | 1 | H150A-001 | DSP0x0503 | 顶升后确认上视，位置和角度偏差超过下位机参数70 71设定阈值 | 2023-01-15 18:37 | 2023-01-15 18:38 | 53.653 | 57414_YQ3c
254934 | 88838 | 84626 | 89732.4136 | 1 | H150A-001 | DSP0x2B04 | 避障数据超时 | 2023-01-16 09:13 | 2023-01-16 09:13 | 1.879 | 57414_xX4h
255236 | 78176 | 134251 | 50757.4514 | 1 | H150A-001 | DSP0x4110 | 行驶方向控制偏差超过规定阈值。 | 2023-01-16 09:38 | 2023-01-16 09:38 | 1.85 | 57414_wdF6
260894 | 319354 | 61824 | 251818.383 | 1 | H150A-001 | DSP0x2B04 | 避障数据超时 | 2023-01-16 17:16 | 2023-01-16 17:17 | 32.871 | 57414_Chj2y7
262284 | 341411 | 61813 | 22057.0027 | 1 | H150A-001 | DSP0x2B04 | 避障数据超时 | 2023-01-16 19:59 | 2023-01-17 08:23 | 44677.452 | 57414_cGrJ
230670 | 88829 | 87320 |  | 1 | H150A-015 | DSP0x2B04 | 避障数据超时 | 2023-01-12 08:57 | 2023-01-12 08:57 | 1.183 | 57414_EwPe
234517 | 227733 | 95703 | 139156.7314 | 1 | H150A-015 | DSP0x4903 | 急停按下 或者急停按钮被碰到 或者急停按钮被短接 | 2023-01-12 14:30 | 2023-01-12 14:31 | 62.818 | 57414_B3nd
235078 | 126149 | 132281 | 107968.7878 | 1 | H150A-015 | DSP000000 | 当前错误码【DSP0x2101】未维护 | 2023-01-12 15:24 | 2023-01-12 15:24 | 3.554 | 57414_74sz
237993 | 74634 | 104532 | 14899.3372 | 1 | H150A-015 | DSP0x2B04 | 避障数据超时 | 2023-01-12 21:27 | 2023-01-13 08:11 | 38668.955 | 57414_W45W
241893 | 97408 | 113900 | 24625.4848 | 1 | H150A-015 | DSP0x4301 | 一段距离内未收到有效定位数据 | 2023-01-13 13:28 | 2023-01-13 13:28 | 50.802 | 57414_WQcD
242678 | 365484 | 61284 | 273190.7488 | 1 | H150A-015 | QSH013003 | 将要执行的路径段的起点距离当前机器人位置较远 | 2023-01-13 15:00 | 2023-01-13 15:04 | 235.063 | 57414_tAQJ
245504 | 90412 | 162850 | 293223.9034 | 1 | H150A-015 | DSP0x2401 | 融合模块定位数据接收超时 | 2023-01-13 20:01 | 2023-01-14 10:32 | 52305.564 | 57414_CZSc
246024 | 73056 | 102450 | 62844.1782 | 1 | H150A-015 | DSP0x4301 | 一段距离内未收到有效定位数据 | 2023-01-15 08:34 | 2023-01-15 08:35 | 62.723 | 57414_KAhc
249814 | 362282 | 58047 | 292883.4553 | 1 | H150A-015 | DSP0x4301 | 一段距离内未收到有效定位数据 | 2023-01-15 13:51 | 2023-01-15 13:51 | 1.043 | 57414_eGTp
250172 | 365455 | 61275 | 4281.3278 | 1 | H150A-015 | DSP0x0508 | 顶升后确认等待上视数据超时。 | 2023-01-15 14:21 | 2023-01-15 14:21 | 1.512 | 57414_tAQJ
252349 | 81107 | 113890 | 289174.9009 | 1 | H150A-015 | DSP0x4301 | 一段距离内未收到有效定位数据 | 2023-01-15 17:51 | 2023-01-15 17:52 | 57.684 | 57414_is8p
255173 | 87440 | 84622 | 29945.3287 | 1 | H150A-015 | DSP0x4301 | 一段距离内未收到有效定位数据 | 2023-01-16 09:33 | 2023-01-16 09:33 | 1.084 | 57414_4PPY
255283 | 356563 | 61351 | 270455.8477 | 1 | H150A-015 | DSP0x0508 | 顶升后确认等待上视数据超时。 | 2023-01-16 09:44 | 2023-01-16 09:44 | 1.18 | 57414_eXES
255779 | 73223 | 102461 | 286306.8069 | 1 | H150A-015 | DSP0x4301 | 一段距离内未收到有效定位数据 | 2023-01-16 10:16 | 2023-01-16 10:17 | 46.452 | 57414_KAhc
256151 | 145684 | 104386 | 72486.5653 | 1 | H150A-015 | DSP0x4902 | 后方的触边被触发 或触边损坏 | 2023-01-16 10:46 | 2023-01-16 10:48 | 132.133 | 57414_rGpj
261041 | 150231 | 104383 | 4547.001 | 1 | H150A-015 | DSP0x0503 | 顶升后确认上视，位置和角度偏差超过下位机参数70 71设定阈值 | 2023-01-16 17:35 | 2023-01-16 17:36 | 24.262 | 57414_EHxT
261520 | 356562 | 61349 | 210770.9817 | 1 | H150A-015 | DSP0x0508 | 顶升后确认等待上视数据超时。 | 2023-01-16 18:14 | 2023-01-16 18:14 | 0.472 | 57414_eXES
262292 | 74036 | 111208 | 286891.7227 | 1 | H150A-015 | DSP0x2401 | 融合模块定位数据接收超时 | 2023-01-16 19:59 | 2023-01-17 08:17 | 44262.113 | 57414_AHrM
231707 | 105696 | 100760 |  | 1 | H150A-016 | DSP0x2B04 | 避障数据超时 | 2023-01-12 10:04 | 2023-01-12 10:04 | 1.846 | 57414_8GKE
232558 | 78212 | 134256 | 43328.4234 | 1 | H150A-016 | DSP0x4110 | 行驶方向控制偏差超过规定阈值。 | 2023-01-12 10:55 | 2023-01-12 10:55 | 1.951 | 57414_wdF6
237418 | 145649 | 104378 | 73966.2633 | 1 | H150A-016 | DSP0x0503 | 顶升后确认上视，位置和角度偏差超过下位机参数70 71设定阈值 | 2023-01-12 18:56 | 2023-01-12 18:57 | 49.845 | 57414_rGpj
237727 | 186658 | 113040 | 41913.8202 | 1 | H150A-016 | DSP0x4902 | 后方的触边被触发 或触边损坏 | 2023-01-12 20:15 | 2023-01-12 20:24 | 569.85 | 57414_wZkY
237928 | 337160 | 61813 | 158981.3119 | 1 | H150A-016 | DSP0x4902 | 后方的触边被触发 或触边损坏 | 2023-01-12 21:08 | 2023-01-13 08:18 | 40187.828 | 57414_ixdz
239111 | 346221 | 56453 | 167340.6599 | 1 | H150A-016 | DSP0x0508 | 顶升后确认等待上视数据超时。 | 2023-01-13 09:47 | 2023-01-13 09:47 | 2.058 | 57414_PdZA
240818 | 188046 | 105416 | 165579.9082 | 1 | H150A-016 | DSP0x4902 | 后方的触边被触发 或触边损坏 | 2023-01-13 10:24 | 2023-01-13 10:35 | 687.565 | 57414_wzWJ
241801 | 86302 | 90983 | 102762.6052 | 1 | H150A-016 | DSP0x4902 | 后方的触边被触发 或触边损坏 | 2023-01-13 13:17 | 2023-01-13 13:28 | 658.074 | 57414_Biwm
245273 | 187990 | 114589 | 104392.014 | 1 | H150A-016 | QSH013003 | 将要执行的路径段的起点距离当前机器人位置较远 | 2023-01-13 18:54 | 2023-01-13 18:55 | 60.89 | 57414_CNhP
245408 | 337161 | 61813 | 158231.7712 | 1 | H150A-016 | DSP0x4902 | 后方的触边被触发 或触边损坏 | 2023-01-13 19:21 | 2023-01-13 19:29 | 511.589 | 57414_ixdz
245508 | 105707 | 97060 | 234122.4148 | 1 | H150A-016 | DSP0x2401 | 融合模块定位数据接收超时 | 2023-01-13 20:01 | 2023-01-14 10:28 | 52025.006 | 57414_W6nA
246821 | 72958 | 130240 | 46619.8391 | 1 | H150A-016 | DSP0x4902 | 后方的触边被触发 或触边损坏 | 2023-01-15 09:33 | 2023-01-15 09:41 | 461.294 | 57414_5NR3
247017 | 74023 | 111203 | 19066.7667 | 1 | H150A-016 | DSP0x4902 | 后方的触边被触发 或触边损坏 | 2023-01-15 09:51 | 2023-01-15 09:55 | 240.407 | 57414_AHrM
230477 | 87052 | 118108 |  | 1 | H150A-017 | DSP0x4902 | 后方的触边被触发 或触边损坏 | 2023-01-12 08:44 | 2023-01-12 08:47 | 143.793 | 57414_RCtY
230575 | 122625 | 120748 | 35670.8274 | 1 | H150A-017 | DSP0x0508 | 顶升后确认等待上视数据超时。 | 2023-01-12 08:50 | 2023-01-12 08:50 | 1.958 | 57414_bWaJ
232666 | 100433 | 141206 | 30183.0189 | 1 | H150A-017 | DSP0x4902 | 后方的触边被触发 或触边损坏 | 2023-01-12 11:08 | 2023-01-12 11:09 | 73.58 | 57414_J8Dy
235569 | 150244 | 102795 | 62901.2197 | 1 | H150A-017 | DSP0x4901 | 前方的触边被触发 或触边损坏 | 2023-01-12 15:59 | 2023-01-12 16:02 | 171.492 | 57414_88ER
238008 | 144201 | 104382 | 6247.9131 | 1 | H150A-017 | DSP0x2B04 | 避障数据超时 | 2023-01-12 21:28 | 2023-01-13 08:14 | 38739.126 | 57414_A4E7
238976 | 105466 | 103845 | 38738.7222 | 1 | H150A-017 | DSP0x0508 | 顶升后确认等待上视数据超时。 | 2023-01-13 09:34 | 2023-01-13 09:34 | 1.765 | 57414_NBy8
240953 | 362611 | 56451 | 261476.0835 | 1 | H150A-017 | DSP0x2B04 | 避障数据超时 | 2023-01-13 10:52 | 2023-01-13 10:52 | 1.924 | 57414_ip6e
245105 | 78157 | 134256 | 294902.8588 | 1 | H150A-017 | DSP0x4110 | 行驶方向控制偏差超过规定阈值。 | 2023-01-13 18:37 | 2023-01-13 18:38 | 1.444 | 57414_wdF6
245188 | 74027 | 111210 | 23413.1377 | 1 | H150A-017 | QSH014005 | 下发的货架数字码【{0}】数据无法匹配 | 2023-01-13 18:43 | 2023-01-13 18:45 | 71.099 | 57414_AHrM
245511 | 104439 | 128223 | 34847.2655 | 1 | H150A-017 | DSP0x2401 | 融合模块定位数据接收超时 | 2023-01-13 20:01 | 2023-01-14 10:34 | 52396.901 | 57414_Z4PJ
247729 | 347808 | 56450 | 253731.8145 | 1 | H150A-017 | QSH014005 | 下发的货架数字码【{0}】数据无法匹配 | 2023-01-15 10:48 | 2023-01-15 10:50 | 83.455 | 57414_RD8C
249759 | 128669 | 87326 | 221303.4765 | 1 | H150A-017 | QSH005015 | 机器人上线，地图避障区域不存在 | 2023-01-15 13:47 | 2023-01-15 13:49 | 88.397 | 57414_P2ia
250730 | 281767 | 61825 | 155207.112 | 1 | H150A-017 | DSP0x0502 | 移动过程中货架丢失，无法检测货架码 | 2023-01-15 15:08 | 2023-01-15 15:08 | 1.092 | 57414_GhYYzp
255371 | 88098 | 90992 | 195681.3837 | 1 | H150A-017 | DSP0x2B04 | 避障数据超时 | 2023-01-16 09:55 | 2023-01-16 09:55 | 2.201 | 57414_XpfN
260235 | 109143 | 129352 | 43753.647 | 1 | H150A-017 | DSP0x4901 | 前方的触边被触发 或触边损坏 | 2023-01-16 16:19 | 2023-01-16 16:22 | 174.027 | 57414_bR3T
261685 | 240595 | 61822 | 147783.3861 | 1 | H150A-017 | DSP0x0502 | 移动过程中货架丢失，无法检测货架码 | 2023-01-16 18:24 | 2023-01-16 18:25 | 48.048 | 57414_2D4Frp
262309 | 97837 | 162854 | 174892.2857 | 1 | H150A-017 | DSP0x2B04 | 避障数据超时 | 2023-01-16 20:00 | 2023-01-17 08:19 | 44336.454 | 57414_zccK
230993 | 362348 | 61353 |  | 1 | H150A-018 | DSP0x0508 | 顶升后确认等待上视数据超时。 | 2023-01-12 09:18 | 2023-01-12 09:18 | 1.557 | 57414_WcEk
232981 | 78161 | 134246 | 293386.5035 | 1 | H150A-018 | DSP0x4110 | 行驶方向控制偏差超过规定阈值。 | 2023-01-12 11:41 | 2023-01-12 11:41 | 1.636 | 57414_wdF6
234420 | 123331 | 130692 | 45357.4519 | 1 | H150A-018 | DSP0x2B04 | 避障数据超时 | 2023-01-12 14:21 | 2023-01-12 14:21 | 2.273 | 57414_yc3m
236182 | 208545 | 87819 | 95391.4038 | 1 | H150A-018 | DSP0x2B04 | 避障数据超时 | 2023-01-12 16:48 | 2023-01-12 16:48 | 1.627 | 57414_K6Kk
238003 | 105447 | 103846 | 104340.8906 | 1 | H150A-018 | DSP0x2B04 | 避障数据超时 | 2023-01-12 21:28 | 2023-01-13 08:13 | 38704.94 | 57414_NBy8
238048 | 63078 | 98367 | 42721.7931 | 1 | H150A-018 | DSP0x0503 | 顶升后确认上视，位置和角度偏差超过下位机参数70 71设定阈值 | 2023-01-13 08:25 | 2023-01-13 08:26 | 49.795 | 57414_P5pc
241032 | 103916 | 97054 | 40859.102 | 1 | H150A-018 | DSP0x2B04 | 避障数据超时 | 2023-01-13 11:20 | 2023-01-13 11:20 | 1.819 | 57414_T5ys
245458 | 88084 | 90988 | 16954.3086 | 1 | H150A-018 | DSP0x2B04 | 避障数据超时 | 2023-01-13 19:52 | 2023-01-13 19:52 | 1.943 | 57414_XpfN
247031 | 105959 | 127081 | 40279.8789 | 1 | H150A-018 | DSP0x2B04 | 避障数据超时 | 2023-01-15 09:52 | 2023-01-15 09:52 | 1.877 | 57414_hneA
250531 | 88107 | 87328 | 43577.4588 | 1 | H150A-018 | DSP0x2B04 | 避障数据超时 | 2023-01-15 14:51 | 2023-01-15 14:51 | 2.191 | 57414_A4P8
252291 | 348803 | 66974 | 261489.3683 | 1 | H150A-018 | DSP0x0508 | 顶升后确认等待上视数据超时。 | 2023-01-15 17:47 | 2023-01-15 17:53 | 392.415 | 57414_zDc6
252685 | 85042 | 81982 | 264187.6325 | 1 | H150A-018 | DSP0x0503 | 顶升后确认上视，位置和角度偏差超过下位机参数70 71设定阈值 | 2023-01-15 18:17 | 2023-01-15 18:18 | 57.559 | 57414_dF6N
253562 | 97844 | 150634 | 69835.4373 | 1 | H150A-018 | DSP0x0503 | 顶升后确认上视，位置和角度偏差超过下位机参数70 71设定阈值 | 2023-01-15 19:13 | 2023-01-15 19:14 | 66.035 | 57414_QkiQ
253600 | 78208 | 134246 | 25576.142 | 1 | H150A-018 | DSP0x4110 | 行驶方向控制偏差超过规定阈值。 | 2023-01-15 19:17 | 2023-01-15 19:17 | 1.684 | 57414_wdF6
254202 | 359733 | 56450 | 292076.2627 | 1 | H150A-018 | DSP0x2B04 | 避障数据超时 | 2023-01-16 08:24 | 2023-01-16 08:24 | 1.929 | 57414_T5Nt
254388 | 359750 | 58013 | 1563.0924 | 1 | H150A-018 | DSP0x2B04 | 避障数据超时 | 2023-01-16 08:37 | 2023-01-16 08:37 | 2.03 | 57414_XPGQ
254527 | 361309 | 58048 | 1559.3928 | 1 | H150A-018 | DSP0x4303 | 定位数据不可靠，置信度过低或时间戳偏差过大 | 2023-01-16 08:45 | 2023-01-16 08:45 | 2.494
254979 | 78141 | 134247 | 293736.8716 | 1 | H150A-018 | DSP0x4110 | 行驶方向控制偏差超过规定阈值。 | 2023-01-16 09:16 | 2023-01-16 09:16 | 1.753 | 57414_wdF6
255039 | 103256 | 121914 | 27979.7447 | 1 | H150A-018 | DSP0x4901 | 前方的触边被触发 或触边损坏 | 2023-01-16 09:22 | 2023-01-16 09:24 | 68.819 | 57414_8n28
255373 | 351750 | 61347 | 255768.7032 | 1 | H150A-018 | DSP0x0508 | 顶升后确认等待上视数据超时。 | 2023-01-16 09:55 | 2023-01-16 09:55 | 2.043 | 57414_hZcj
256266 | 78207 | 134244 | 283089.6421 | 1 | H150A-018 | DSP0x4110 | 行驶方向控制偏差超过规定阈值。 | 2023-01-16 10:54 | 2023-01-16 10:54 | 1.894 | 57414_wdF6
257616 | 100424 | 162847 | 36217.7677 | 1 | H150A-018 | DSP0x2192 | 下位机获取和利时驱动器故障 | 2023-01-16 12:07 | 2023-01-16 12:18 | 690.453 | 57414_38xw
260182 | 358243 | 59642 | 277708.316 | 1 | H150A-018 | QSH013003 | 将要执行的路径段的起点距离当前机器人位置较远 | 2023-01-16 16:15 | 2023-01-16 16:16 | 76.371 | 57414_h5Fc
262315 | 343010 | 61813 | 15386.9272 | 1 | H150A-018 | DSP0x2B04 | 避障数据超时 | 2023-01-16 20:00 | 2023-01-16 20:04 | 229.471 | 57414_JN34
231607 | 337158 | 56452 |  | 1 | H150A-019 | DSP0x0508 | 顶升后确认等待上视数据超时。 | 2023-01-12 09:57 | 2023-01-12 09:57 | 2.092 | 57414_JZwY
234459 | 65448 | 113897 | 277716.1359 | 1 | H150A-019 | QSH013003 | 将要执行的路径段的起点距离当前机器人位置较远 | 2023-01-12 14:23 | 2023-01-12 14:24 | 47.402 | 57414_Sb4k
236724 | 78162 | 134252 | 23999.4129 | 1 | H150A-019 | DSP0x4110 | 行驶方向控制偏差超过规定阈值。 | 2023-01-12 17:48 | 2023-01-12 17:48 | 1.895 | 57414_wdF6
238406 | 208537 | 94280 | 136364.9567 | 1 | H150A-019 | DSP0x2B04 | 避障数据超时 | 2023-01-13 08:57 | 2023-01-13 08:57 | 2.039 | 57414_hDEX
243534 | 105695 | 100758 | 103045.8221 | 1 | H150A-019 | DSP0x2B04 | 避障数据超时 | 2023-01-13 16:16 | 2023-01-13 16:16 | 1.668 | 57414_8GKE
243654 | 61138 | 102460 | 44589.4949 | 1 | H150A-019 | DSP0x4902 | 后方的触边被触发 或触边损坏 | 2023-01-13 16:25 | 2023-01-13 16:25 | 23.663 | 57414_rFiX
244581 | 103892 | 100752 | 42788.0633 | 1 | H150A-019 | DSP0x2B04 | 避障数据超时 | 2023-01-13 17:53 | 2023-01-13 17:53 | 1.966 | 57414_bwfM
244988 | 96296 | 134240 | 34338.6861 | 1 | H150A-019 | DSP0x4110 | 行驶方向控制偏差超过规定阈值。 | 2023-01-13 18:28 | 2023-01-13 18:28 | 21.498 | 57414_y5sZ
231419 | 78103 | 134256 |  | 1 | H150A-020 | DSP0x4110 | 行驶方向控制偏差超过规定阈值。 | 2023-01-12 09:41 | 2023-01-12 09:41 | 1.465 | 57414_wdF6
237989 | 88097 | 90986 | 44409.1537 | 1 | H150A-020 | DSP0x2B04 | 避障数据超时 | 2023-01-12 21:26 | 2023-01-13 08:12 | 38781.708 | 57414_XpfN
240833 | 170438 | 117721 | 86572.5159 | 1 | H150A-020 | DSP0x0503 | 顶升后确认上视，位置和角度偏差超过下位机参数70 71设定阈值 | 2023-01-13 10:24 | 2023-01-13 10:25 | 49.846 | 57414_TQna
241359 | 74605 | 104538 | 96735.4918 | 1 | H150A-020 | DSP0x0508 | 顶升后确认等待上视数据超时。 | 2023-01-13 12:28 | 2023-01-13 12:28 | 2.1 | 57414_W45W
242164 | 69037 | 100955 | 6621.2169 | 1 | H150A-020 | DSP0x4302 | 旋转过程中未收到有效角度数据信息 | 2023-01-13 13:58 | 2023-01-13 13:59 | 25.175 | 57414_ekfy
242200 | 68001 | 100913 | 1036.851 | 1 | H150A-020 | QSH019999 | 任务需要货架换向,但当前位置不是换向点,将货架旋转至【-9000】 | 2023-01-13 14:01 | 2023-01-13 14:01 | 44.385 | 57414_RshW
245519 | 77138 | 104535 | 9828.7157 | 1 | H150A-020 | DSP0x2B04 | 避障数据超时 | 2023-01-13 20:01 | 2023-01-14 10:26 | 51857.971 | 57414_psjC
247610 | 92863 | 127086 | 27485.4296 | 1 | H150A-020 | QSH013003 | 将要执行的路径段的起点距离当前机器人位置较远 | 2023-01-15 10:40 | 2023-01-15 10:46 | 333.369 | 57414_2T7s
257504 | 348800 | 63779 | 263650.3825 | 1 | H150A-020 | QSH013003 | 将要执行的路径段的起点距离当前机器人位置较远 | 2023-01-16 11:53 | 2023-01-16 11:54 | 49.817 | 57414_aG8H
260283 | 78239 | 134256 | 279589.453 | 1 | H150A-020 | DSP0x4110 | 行驶方向控制偏差超过规定阈值。 | 2023-01-16 16:22 | 2023-01-16 16:22 | 2.047 | 57414_fBsP
262333 | 206940 | 89719 | 136189.1764 | 1 | H150A-020 | DSP0x2B04 | 避障数据超时 | 2023-01-16 20:01 | 2023-01-17 08:21 | 44411.49 | 57414_xncS
231634 | 78140 | 134255 |  | 1 | H150A-021 | DSP0x4110 | 行驶方向控制偏差超过规定阈值。 | 2023-01-12 09:59 | 2023-01-12 09:59 | 1.458 | 57414_wdF6
236855 | 128667 | 87325 | 68959.4274 | 1 | H150A-021 | QSH005015 | 机器人上线，地图避障区域不存在 | 2023-01-12 18:03 | 2023-01-12 18:05 | 150.725 | 57414_P2ia
238159 | 337162 | 61814 | 210049.9373 | 1 | H150A-021 | DSP0x2501 | 执行充电移动后，一段时间未接收到电池已经充电的信号；2）打开电源48V操作，一段时间未接受到电池48V开启的信号，就会报错 | 2023-01-13 08:41 | 2023-01-13 08:45 | 249.784 | 57414_ixdz
242404 | 339959 | 63796 | 3428.0509 | 1 | H150A-021 | DSP0x4901 | 前方的触边被触发 或触边损坏 | 2023-01-13 14:22 | 2023-01-13 14:28 | 371.735 | 57414_MQ2P
242621 | 78270 | 134255 | 271008.4932 | 1 | H150A-021 | DSP0x4110 | 行驶方向控制偏差超过规定阈值。 | 2023-01-13 14:52 | 2023-01-13 14:52 | 1.855 | 57414_fBsP
245498 | 362615 | 56444 | 294799.3059 | 1 | H150A-021 | DSP0x2401 | 融合模块定位数据接收超时 | 2023-01-13 20:00 | 2023-01-14 10:39 | 52785.633 | 57414_ip6e
249329 | 210136 | 89719 | 156067.5209 | 1 | H150A-021 | QSH014005 | 下发的货架数字码【{0}】数据无法匹配 | 2023-01-15 13:12 | 2023-01-15 13:14 | 115.837 | 57414_Tr8N
249740 | 72036 | 86334 | 138141.43 | 1 | H150A-021 | DSP0x4901 | 前方的触边被触发 或触边损坏 | 2023-01-15 13:46 | 2023-01-15 13:50 | 249.211 | 57414_K4eS
250385 | 88097 | 90986 | 16721.149 | 1 | H150A-021 | DSP0x4901 | 前方的触边被触发 或触边损坏 | 2023-01-15 14:38 | 2023-01-15 14:39 | 81.508 | 57414_XpfN
251679 | 78630 | 81994 | 13056.8049 | 1 | H150A-021 | DSP0x0506 | 货架码没有解出 正常一次 残码一次 正常再一次 三次没有读出来 | 2023-01-15 16:43 | 2023-01-15 16:43 | 26.677 | 57414_D8Kh
252362 | 83427 | 81983 | 4797.0084 | 1 | H150A-021 | QSH014005 | 下发的货架数字码【{0}】数据无法匹配 | 2023-01-15 17:52 | 2023-01-15 18:00 | 499.495 | 57414_bD6f
260083 | 81958 | 102453 | 20522.6426 | 1 | H150A-021 | DSP0x4301 | 一段距离内未收到有效定位数据 | 2023-01-16 16:08 | 2023-01-16 16:08 | 1.163 | 57414_NnJ2
262348 | 110644 | 138011 | 45933.1787 | 1 | H150A-021 | DSP0x2B04 | 避障数据超时 | 2023-01-16 20:01 | 2023-01-17 08:20 | 44320.383 | 57414_tipQ
233186 | 78247 | 134253 |  | 1 | H150A-022 | DSP0x4110 | 行驶方向控制偏差超过规定阈值。 | 2023-01-12 12:31 | 2023-01-12 12:31 | 1.668 | 57414_fBsP
236651 | 337156 | 61813 | 268852.0483 | 1 | H150A-022 | DSP0x2501 | 执行充电移动后，一段时间未接收到电池已经充电的信号；2）打开电源48V操作，一段时间未接受到电池48V开启的信号，就会报错 | 2023-01-12 17:38 | 2023-01-12 17:39 | 34.51 | 57414_ixdz
241718 | 63588 | 100949 | 276353.1746 | 1 | H150A-022 | QSH013003 | 将要执行的路径段的起点距离当前机器人位置较远 | 2023-01-13 13:07 | 2023-01-13 13:08 | 55.537 | 57414_cyac
243574 | 92635 | 156482 | 62670.9047 | 1 | H150A-022 | DSP0x4901 | 前方的触边被触发 或触边损坏 | 2023-01-13 16:19 | 2023-01-13 16:25 | 353.751 | 57414_JMS5
244477 | 358249 | 59639 | 282721.2419 | 1 | H150A-022 | QSH013003 | 将要执行的路径段的起点距离当前机器人位置较远 | 2023-01-13 17:40 | 2023-01-13 17:42 | 90.009 | 57414_h5Fc
245502 | 76930 | 111205 | 286006.0001 | 1 | H150A-022 | DSP0x2B04 | 避障数据超时 | 2023-01-13 20:00 | 2023-01-14 10:32 | 52302.398 | 57414_tGnE
248296 | 188048 | 105416 | 111268.6948 | 1 | H150A-022 | DSP0x2501 | 执行充电移动后，一段时间未接收到电池已经充电的信号；2）打开电源48V操作，一段时间未接受到电池48V开启的信号，就会报错 | 2023-01-15 11:32 | 2023-01-15 11:33 | 61.61 | 57414_wzWJ
251739 | 78210 | 134250 | 113559.6134 | 1 | H150A-022 | DSP0x4110 | 行驶方向控制偏差超过规定阈值。 | 2023-01-15 16:49 | 2023-01-15 16:49 | 1.941 | 57414_wdF6
259578 | 72450 | 113912 | 21137.9243 | 1 | H150A-022 | QSH012006 | 当前机器人位置不在已持有的锁闭资源内，超出了系统批复给的锁闭资源 | 2023-01-16 15:28 | 2023-01-16 15:29 | 40.572 | 57414_ChdZ
262247 | 190837 | 105416 | 118691.4647 | 1 | H150A-022 | DSP0x2501 | 执行充电移动后，一段时间未接收到电池已经充电的信号；2）打开电源48V操作，一段时间未接受到电池48V开启的信号，就会报错 | 2023-01-16 19:35 | 2023-01-17 08:20 | 45904.179 | 57414_eMbQ
233570 | 351143 | 56465 |  | 1 | H150A-028 | DSP0x0506 | 货架码没有解出 正常一次 残码一次 正常再一次 三次没有读出来 | 2023-01-12 13:05 | 2023-01-12 13:05 | 22.612 | 57414_5YFN
237481 | 354962 | 61355 | 6204.5839 | 1 | H150A-028 | DSP0x4901 | 前方的触边被触发 或触边损坏 | 2023-01-12 18:57 | 2023-01-12 19:12 | 893.928 | 57414_ZbnG
238087 | 337161 | 61813 | 17806.8909 | 1 | H150A-028 | DSP0x2501 | 执行充电移动后，一段时间未接收到电池已经充电的信号；2）打开电源48V操作，一段时间未接受到电池48V开启的信号，就会报错 | 2023-01-13 08:33 | 2023-01-13 08:34 | 75.859 | 57414_ixdz
241001 | 190839 | 105416 | 152680.5465 | 1 | H150A-028 | DSP0x2501 | 执行充电移动后，一段时间未接收到电池已经充电的信号；2）打开电源48V操作，一段时间未接受到电池48V开启的信号，就会报错 | 2023-01-13 11:11 | 2023-01-13 11:12 | 95.297 | 57414_eMbQ
241013 | 208546 | 89093 | 24082.7361 | 1 | H150A-028 | DSP0x4901 | 前方的触边被触发 或触边损坏 | 2023-01-13 11:17 | 2023-01-13 11:19 | 169.27 | 57414_GB8G
245514 | 141210 | 104383 | 69050.1339 | 1 | H150A-028 | DSP0x2401 | 融合模块定位数据接收超时 | 2023-01-13 20:01 | 2023-01-14 10:29 | 52040.918 | 57414_8CWt
247293 | 200645 | 95750 | 60058.7039 | 1 | H150A-028 | QSH013003 | 将要执行的路径段的起点距离当前机器人位置较远 | 2023-01-15 10:14 | 2023-01-15 10:15 | 99.084 | 57414_e2rw
247438 | 103255 | 121895 | 100838.3515 | 1 | H150A-028 | DSP0x4901 | 前方的触边被触发 或触边损坏 | 2023-01-15 10:27 | 2023-01-15 10:29 | 79.427 | 57414_8n28
250249 | 202343 | 100551 | 101360.7324 | 1 | H150A-028 | DSP0x0502 | 移动过程中货架丢失，无法检测货架码 | 2023-01-15 14:28 | 2023-01-15 14:29 | 56.575 | 57414_WjWm
250402 | 90041 | 102458 | 112318.1902 | 1 | H150A-028 | DSP0x0502 | 移动过程中货架丢失，无法检测货架码 | 2023-01-15 14:39 | 2023-01-15 14:40 | 26.485 | 57414_HizN
260051 | 82084 | 102453 | 7957.0016 | 1 | H150A-028 | DSP0x4301 | 一段距离内未收到有效定位数据 | 2023-01-16 16:06 | 2023-01-16 16:06 | 20.302 | 57414_NnJ2
262299 | 144199 | 104382 | 62418.8142 | 1 | H150A-028 | DSP0x2B04 | 避障数据超时 | 2023-01-16 20:00 | 2023-01-17 08:18 | 44333.079 | 57414_A4E7
232404 | 219478 | 86322 |  | 1 | H150A-031 | DSP0x4301 | 一段距离内未收到有效定位数据 | 2023-01-12 10:41 | 2023-01-12 10:46 | 310.755 | 57414_8fxW
233168 | 348802 | 65388 | 131504.9122 | 1 | H150A-031 | DSP0x0508 | 顶升后确认等待上视数据超时。 | 2023-01-12 12:28 | 2023-01-12 12:28 | 1.938 | 57414_2Krr
234325 | 105130 | 131744 | 252545.3669 | 1 | H150A-031 | QSH013003 | 将要执行的路径段的起点距离当前机器人位置较远 | 2023-01-12 14:13 | 2023-01-12 14:14 | 107.767 | 57414_4GpY
236700 | 222043 | 97274 | 121083.8998 | 1 | H150A-031 | DSP000000 | 当前错误码【DSP0x120C】未维护 | 2023-01-12 17:45 | 2023-01-12 17:46 | 83.524 | 57414_XMxG
237658 | 63582 | 100958 | 158503.8182 | 1 | H150A-031 | QSH013003 | 将要执行的路径段的起点距离当前机器人位置较远 | 2023-01-12 19:13 | 2023-01-12 19:14 | 82.509 | 57414_cyac
242753 | 97841 | 162848 | 70737.2878 | 1 | H150A-031 | QSH014005 | 下发的货架数字码【{0}】数据无法匹配 | 2023-01-13 15:06 | 2023-01-13 15:08 | 96.662 | 57414_zccK
242913 | 78195 | 134259 | 34688.5606 | 1 | H150A-031 | DSP0x4110 | 行驶方向控制偏差超过规定阈值。 | 2023-01-13 15:21 | 2023-01-13 15:21 | 1.79 | 57414_wdF6
242935 | 63585 | 100950 | 36372.2639 | 1 | H150A-031 | QSH013003 | 将要执行的路径段的起点距离当前机器人位置较远 | 2023-01-13 15:23 | 2023-01-13 15:25 | 132.451 | 57414_cyac
247446 | 74069 | 116104 | 18425.3309 | 1 | H150A-031 | QSH013003 | 将要执行的路径段的起点距离当前机器人位置较远 | 2023-01-15 10:28 | 2023-01-15 10:29 | 111.281 | 57414_CKcE
249355 | 348803 | 66963 | 279094.2648 | 1 | H150A-031 | DSP0x0508 | 顶升后确认等待上视数据超时。 | 2023-01-15 13:15 | 2023-01-15 13:15 | 2.11 | 57414_zDc6
254109 | 161374 | 100553 | 190415.1206 | 1 | H150A-031 | DSP000000 | 当前错误码【DSP0x920C】未维护 | 2023-01-15 20:24 | 2023-01-15 20:25 | 64.398 | 57414_N2bp
254290 | 63588 | 100955 | 97786.8263 | 1 | H150A-031 | QSH013003 | 将要执行的路径段的起点距离当前机器人位置较远 | 2023-01-16 08:33 | 2023-01-16 08:37 | 286.45 | 57414_cyac
258611 | 212435 | 87818 | 149428.5013 | 1 | H150A-031 | DSP0x042D | 旋转或带载旋转，指令给的目标位置与车当前位置偏差过大（阈值判断通过30号参数） | 2023-01-16 13:58 | 2023-01-16 13:59 | 45.12 | 57414_kFKs
258749 | 78202 | 134261 | 142040.3131 | 1 | H150A-031 | DSP0x4110 | 行驶方向控制偏差超过规定阈值。 | 2023-01-16 14:11 | 2023-01-16 14:11 | 1.724 | 57414_wdF6
259480 | 63585 | 100950 | 36376.9076 | 1 | H150A-031 | QSH013003 | 将要执行的路径段的起点距离当前机器人位置较远 | 2023-01-16 15:19 | 2023-01-16 15:20 | 53.806 | 57414_cyac
259722 | 81980 | 102453 | 18456.3007 | 1 | H150A-031 | DSP0x4301 | 一段距离内未收到有效定位数据 | 2023-01-16 15:40 | 2023-01-16 15:41 | 0.848 | 57414_NnJ2
233976 | 78078 | 134253 |  | 1 | H150A-032 | DSP0x4110 | 行驶方向控制偏差超过规定阈值。 | 2023-01-12 13:39 | 2023-01-12 13:39 | 1.013 | 57414_wdF6
235020 | 365439 | 61303 | 296476.0476 | 1 | H150A-032 | DSP0x4304 | 重定位超时，在规定时间（默认5秒）内没有接收到有效的绝对定位数据。 | 2023-01-12 15:19 | 2023-01-12 15:20 | 53.548 | 57414_tAQJ
238181 | 123341 | 130692 | 251845.7364 | 1 | H150A-032 | DSP0x2B04 | 避障数据超时 | 2023-01-13 08:43 | 2023-01-13 08:43 | 2.079 | 57414_yc3m
239009 | 78633 | 81992 | 66109.7214 | 1 | H150A-032 | DSP0x0508 | 顶升后确认等待上视数据超时。 | 2023-01-13 09:38 | 2023-01-13 09:38 | 1.666 | 57414_D8Kh
245533 | 208539 | 89761 | 130138.1043 | 1 | H150A-032 | DSP0x2B04 | 避障数据超时 | 2023-01-13 20:03 | 2023-01-14 10:36 | 52419.342 | 57414_GB8G
249747 | 78256 | 134254 | 137670.9379 | 1 | H150A-032 | DSP0x4110 | 行驶方向控制偏差超过规定阈值。 | 2023-01-15 13:47 | 2023-01-15 13:47 | 1.895 | 57414_fBsP
251661 | 208539 | 91430 | 137140.6397 | 1 | H150A-032 | QSH019999 | 任务需要货架换向,但当前位置不是换向点,将货架旋转至【9000】 | 2023-01-15 16:41 | 2023-01-15 16:42 | 79.829 | 57414_k7QY
259595 | 104449 | 128339 | 110440.0398 | 1 | H150A-032 | DSP0x4901 | 前方的触边被触发 或触边损坏 | 2023-01-16 15:31 | 2023-01-16 15:33 | 155.31 | 57414_Z4PJ
260319 | 88101 | 87324 | 44152.9991 | 1 | H150A-032 | DSP0x2B04 | 避障数据超时 | 2023-01-16 16:26 | 2023-01-16 16:26 | 1.875 | 57414_A4P8
262326 | 97838 | 156479 | 69837.119 | 1 | H150A-032 | DSP0x2401 | 融合模块定位数据接收超时 | 2023-01-16 20:01 | 2023-01-17 08:19 | 44287.459 | 57414_kb4d
231139 | 353842 | 59646 |  | 1 | H150A-033 | QSH005022 | 请求感知切换避障区域失败 | 2023-01-12 09:27 | 2023-01-12 09:29 | 170.435 | 57414_NySk
241564 | 105694 | 100758 | 251530.5676 | 1 | H150A-033 | DSP0x2B04 | 避障数据超时 | 2023-01-13 12:53 | 2023-01-13 12:53 | 2.09 | 57414_8GKE
242156 | 172246 | 117721 | 68679.7792 | 1 | H150A-033 | DSP0x0503 | 顶升后确认上视，位置和角度偏差超过下位机参数70 71设定阈值 | 2023-01-13 13:58 | 2023-01-13 13:59 | 59.667 | 57414_YQ3c
242792 | 78634 | 81990 | 100199.3558 | 1 | H150A-033 | DSP0x0508 | 顶升后确认等待上视数据超时。 | 2023-01-13 15:09 | 2023-01-13 15:10 | 2.027 | 57414_D8Kh
243531 | 78230 | 134256 | 52267.5614 | 1 | H150A-033 | DSP0x4110 | 行驶方向控制偏差超过规定阈值。 | 2023-01-13 16:16 | 2023-01-13 16:16 | 1.852 | 57414_fBsP
245113 | 205324 | 94278 | 133233.3491 | 1 | H150A-033 | DSP0x0508 | 顶升后确认等待上视数据超时。 | 2023-01-13 18:38 | 2023-01-13 18:38 | 1.894 | 57414_8TfR
245537 | 170436 | 117722 | 42033.2449 | 1 | H150A-033 | DSP0x2401 | 融合模块定位数据接收超时 | 2023-01-13 20:03 | 2023-01-14 10:30 | 52048.466 | 57414_TQna
248852 | 97835 | 153561 | 80965.0488 | 1 | H150A-033 | DSP0x0401 | 非料箱车： 接收到托盘升降相关指令后，开始电机使能之后，如果等待升降完成时间过长会报错 料箱车： 插臂伸缩和升降寻零时如果时间超时会报错 | 2023-01-15 12:27 | 2023-01-15 12:28 | 43.332 | 57414_6KHC
252333 | 356567 | 60347 | 275011.0864 | 1 | H150A-033 | DSP0x4901 | 前方的触边被触发 或触边损坏 | 2023-01-15 17:50 | 2023-01-15 18:02 | 721.932 | 57414_8Scy
257866 | 158072 | 118021 | 206704.0283 | 1 | H150A-033 | DSP0x0503 | 顶升后确认上视，位置和角度偏差超过下位机参数70 71设定阈值 | 2023-01-16 12:50 | 2023-01-16 12:51 | 90.177 | 57414_dPC4
260068 | 81991 | 102453 | 77657.4606 | 1 | H150A-033 | DSP0x4301 | 一段距离内未收到有效定位数据 | 2023-01-16 16:07 | 2023-01-16 16:07 | 17.358 | 57414_NnJ2
260339 | 365439 | 61301 | 286531.5477 | 1 | H150A-033 | DSP0x4304 | 重定位超时，在规定时间（默认5秒）内没有接收到有效的绝对定位数据。 | 2023-01-16 16:27 | 2023-01-16 16:28 | 31.952 | 57414_tAQJ
260851 | 72965 | 102455 | 295355.197 | 1 | H150A-033 | DSP0x4301 | 一段距离内未收到有效定位数据 | 2023-01-16 17:09 | 2023-01-16 17:16 | 364.39 | 57414_KAhc
262337 | 74638 | 104538 | 2671.6695 | 1 | H150A-033 | DSP0x2B04 | 避障数据超时 | 2023-01-16 20:01 | 2023-01-17 08:17 | 44159.316 | 57414_W45W
230599 | 202334 | 81869 |  | 1 | H150A-034 | QSH019999 | 任务需要货架换向,但当前位置不是换向点,将货架旋转至【0】 | 2023-01-12 08:52 | 2023-01-12 08:54 | 162.002 | 57414_wM7S
234960 | 91445 | 102257 | 112747.6867 | 1 | H150A-034 | DSP0x4901 | 前方的触边被触发 或触边损坏 | 2023-01-12 15:15 | 2023-01-12 15:16 | 98.457 | 57414_dXGW
244558 | 209975 | 123036 | 120336.5725 | 1 | H150A-034 | DSP0x2B04 | 避障数据超时 | 2023-01-13 17:50 | 2023-01-13 17:50 | 2.029 | 57414_bFJf
252281 | 67491 | 113903 | 142776.4054 | 1 | H150A-034 | DSP0x4901 | 前方的触边被触发 或触边损坏 | 2023-01-15 17:46 | 2023-01-15 17:51 | 275.839 | 57414_Bwrz
252545 | 78084 | 134255 | 22943.7476 | 1 | H150A-034 | DSP0x4110 | 行驶方向控制偏差超过规定阈值。 | 2023-01-15 18:08 | 2023-01-15 18:08 | 0.439 | 57414_wdF6
254772 | 220438 | 95567 | 147517.5334 | 1 | H150A-034 | DSP0x4901 | 前方的触边被触发 或触边损坏 | 2023-01-16 09:03 | 2023-01-16 09:05 | 100.886 | 57414_SEr2
254806 | 220444 | 94285 | 1282.014 | 1 | H150A-034 | DSP0x4902 | 后方的触边被触发 或触边损坏 | 2023-01-16 09:05 | 2023-01-16 09:07 | 98.989 | 57414_JEjN
257368 | 78265 | 134255 | 147690.4497 | 1 | H150A-034 | DSP0x4110 | 行驶方向控制偏差超过规定阈值。 | 2023-01-16 11:45 | 2023-01-16 11:45 | 0.872 | 57414_fBsP
258544 | 105955 | 128299 | 28498.753 | 1 | H150A-034 | DSP0x4902 | 后方的触边被触发 或触边损坏 | 2023-01-16 13:51 | 2023-01-16 13:52 | 66.208 | 57414_E3NG
232145 | 78232 | 134254 |  | 1 | H150A-035 | DSP0x4110 | 行驶方向控制偏差超过规定阈值。 | 2023-01-12 10:22 | 2023-01-12 10:22 | 1.92 | 57414_fBsP
242030 | 79956 | 131742 | 3127.653 | 1 | H150A-035 | DSP0x4902 | 后方的触边被触发 或触边损坏 | 2023-01-13 13:44 | 2023-01-13 13:46 | 125.549 | 57414_R28f
244249 | 233249 | 87816 | 159463.2996 | 1 | H150A-035 | DSP0x2B04 | 避障数据超时 | 2023-01-13 17:15 | 2023-01-13 17:16 | 2.256 | 57414_fBpG
245550 | 95231 | 156470 | 154149.4859 | 1 | H150A-035 | DSP0x2401 | 融合模块定位数据接收超时 | 2023-01-13 20:03 | 2023-01-14 10:33 | 52190.512 | 57414_EitM
246202 | 78182 | 134254 | 28003.9115 | 1 | H150A-035 | DSP0x4110 | 行驶方向控制偏差超过规定阈值。 | 2023-01-15 08:53 | 2023-01-15 08:53 | 1.854 | 57414_wdF6
246376 | 76928 | 111203 | 23085.0843 | 1 | H150A-035 | DSP0x4901 | 前方的触边被触发 或触边损坏 | 2023-01-15 09:03 | 2023-01-15 09:05 | 122.993 | 57414_tGnE
247007 | 78153 | 134256 | 23085.5243 | 1 | H150A-035 | DSP0x4110 | 行驶方向控制偏差超过规定阈值。 | 2023-01-15 09:50 | 2023-01-15 09:50 | 1.757 | 57414_wdF6
247688 | 348796 | 65394 | 279266.1965 | 1 | H150A-035 | DSP0x0506 | 货架码没有解出 正常一次 残码一次 正常再一次 三次没有读出来 | 2023-01-15 10:45 | 2023-01-15 10:47 | 114.269 | 57414_2Krr
250079 | 201029 | 87823 | 149461.4914 | 1 | H150A-035 | DSP0x2B04 | 避障数据超时 | 2023-01-15 14:14 | 2023-01-15 14:14 | 1.919 | 57414_mnw3
250495 | 348795 | 63791 | 149707.474 | 1 | H150A-035 | DSP0x0508 | 顶升后确认等待上视数据超时。 | 2023-01-15 14:49 | 2023-01-15 14:49 | 1.91 | 57414_aG8H
251522 | 343153 | 63803 | 5642.0128 | 1 | H150A-035 | DSP0x0503 | 顶升后确认上视，位置和角度偏差超过下位机参数70 71设定阈值 | 2023-01-15 16:26 | 2023-01-15 16:27 | 40.463 | 57414_YDYi
259124 | 105944 | 126880 | 245452.2716 | 1 | H150A-035 | DSP0x0503 | 顶升后确认上视，位置和角度偏差超过下位机参数70 71设定阈值 | 2023-01-16 14:45 | 2023-01-16 14:45 | 25.532 | 57414_hneA
259772 | 337178 | 67052 | 238848.3878 | 1 | H150A-035 | DSP0x0508 | 顶升后确认等待上视数据超时。 | 2023-01-16 15:44 | 2023-01-16 15:44 | 2.227 | 57414_C3Pm
260484 | 186643 | 90142 | 152295.5493 | 1 | H150A-035 | DSP0x0503 | 顶升后确认上视，位置和角度偏差超过下位机参数70 71设定阈值 | 2023-01-16 16:40 | 2023-01-16 16:41 | 75.94 | 57414_DQbW
261072 | 100093 | 103853 | 87629.2989 | 1 | H150A-035 | DSP0x4902 | 后方的触边被触发 或触边损坏 | 2023-01-16 17:39 | 2023-01-16 17:39 | 54.024 | 57414_Wsbn
261481 | 78112 | 134258 | 37518.374 | 1 | H150A-035 | DSP0x4110 | 行驶方向控制偏差超过规定阈值。 | 2023-01-16 18:12 | 2023-01-16 18:12 | 1.36 | 57414_wdF6
262334 | 105703 | 97059 | 46314.4565 | 1 | H150A-035 | DSP0x2B04 | 避障数据超时 | 2023-01-16 20:01 | 2023-01-17 08:18 | 44227.053 | 57414_W6nA
237541 | 78085 | 134258 |  | 1 | H150A-036 | DSP0x4110 | 行驶方向控制偏差超过规定阈值。 | 2023-01-12 18:59 | 2023-01-12 18:59 | 0.225 | 57414_wdF6
240622 | 343010 | 56458 | 275995.5283 | 1 | H150A-036 | DSP0x0508 | 顶升后确认等待上视数据超时。 | 2023-01-13 10:06 | 2023-01-13 10:06 | 1.934 | 57414_szsj
242338 | 80484 | 131751 | 273109.7518 | 1 | H150A-036 | DSP0x2B04 | 避障数据超时 | 2023-01-13 14:16 | 2023-01-13 14:17 | 61.567 | 57414_R28f
245235 | 78182 | 134258 | 3403.5647 | 1 | H150A-036 | DSP0x4110 | 行驶方向控制偏差超过规定阈值。 | 2023-01-13 18:50 | 2023-01-13 18:50 | 1.661 | 57414_wdF6
247621 | 351141 | 56446 | 283833.2662 | 1 | H150A-036 | DSP0x0508 | 顶升后确认等待上视数据超时。 | 2023-01-15 10:41 | 2023-01-15 10:41 | 1.966 | 57414_5YFN
248163 | 188048 | 105416 | 170286.1931 | 1 | H150A-036 | DSP0x2501 | 执行充电移动后，一段时间未接收到电池已经充电的信号；2）打开电源48V操作，一段时间未接受到电池48V开启的信号，就会报错 | 2023-01-15 11:22 | 2023-01-15 11:22 | 29.502 | 57414_wzWJ
254457 | 100095 | 103852 | 87966.9046 | 1 | H150A-036 | QSH019999 | 任务需要货架换向,但当前位置不是换向点,将货架旋转至【-18000】 | 2023-01-16 08:41 | 2023-01-16 08:42 | 56.809 | 57414_Wsbn
256400 | 208524 | 108252 | 108518.2383 | 1 | H150A-036 | QSH014005 | 下发的货架数字码【{0}】数据无法匹配 | 2023-01-16 11:06 | 2023-01-16 11:08 | 120.533 | 57414_idD8
258005 | 186645 | 90141 | 28404.6247 | 1 | H150A-036 | DSP0x0503 | 顶升后确认上视，位置和角度偏差超过下位机参数70 71设定阈值 | 2023-01-16 13:02 | 2023-01-16 13:03 | 49.313 | 57414_DQbW
258621 | 78084 | 134257 | 117182.3885 | 1 | H150A-036 | DSP0x4110 | 行驶方向控制偏差超过规定阈值。 | 2023-01-16 13:58 | 2023-01-16 13:58 | 0.985 | 57414_wdF6
259399 | 77100 | 102457 | 31815.2205 | 1 | H150A-036 | DSP000000 | 当前错误码【DSP0xCF7F】未维护 | 2023-01-16 15:10 | 2023-01-16 15:11 | 18.495 | 57414_kCG8
259665 | 78629 | 81994 | 20520.0441 | 1 | H150A-036 | DSP0x0508 | 顶升后确认等待上视数据超时。 | 2023-01-16 15:37 | 2023-01-16 15:37 | 2.034 | 57414_D8Kh
244253 | 206713 | 84623 |  | 1 | H150A-037 | DSP0x2B04 | 避障数据超时 | 2023-01-13 17:16 | 2023-01-13 17:16 | 24.246 | 57414_6JKx
244525 | 217246 | 94278 | 14212.8631 | 1 | H150A-037 | DSP0x2B04 | 避障数据超时 | 2023-01-13 17:45 | 2023-01-13 17:45 | 2.156 | 57414_Xnmf
245567 | 202365 | 80369 | 20369.2033 | 1 | H150A-037 | DSP0x2B04 | 避障数据超时 | 2023-01-13 20:04 | 2023-01-14 10:36 | 52330.855 | 57414_ESkp
249388 | 210136 | 89719 | 12157.7523 | 1 | H150A-037 | QSH014005 | 下发的货架数字码【{0}】数据无法匹配 | 2023-01-15 13:19 | 2023-01-15 13:21 | 139.919 | 57414_Tr8N
251071 | 347812 | 56453 | 141637.9459 | 1 | H150A-037 | DSP0x0508 | 顶升后确认等待上视数据超时。 | 2023-01-15 15:40 | 2023-01-15 15:40 | 2.015 | 57414_RD8C
252552 | 349411 | 57603 | 1969.5941 | 1 | H150A-037 | DSP0x21D7 | 重置电机后复位失败报错，此错误与81号错误同时出现 | 2023-01-15 18:09 | 2023-01-15 18:14 | 333.15 | 57414_YTC7
255154 | 341459 | 58056 | 7964.8925 | 1 | H150A-037 | QSH013003 | 将要执行的路径段的起点距离当前机器人位置较远 | 2023-01-16 09:32 | 2023-01-16 09:33 | 80.664 | 57414_hTYp
241472 | 96074 | 134243 |  | 1 | H150A-038 | DSP0x4110 | 行驶方向控制偏差超过规定阈值。 | 2023-01-13 12:41 | 2023-01-13 12:41 | 0.783 | 57414_y5sZ
245570 | 95239 | 162858 | 28624.0545 | 1 | H150A-038 | DSP0x2401 | 融合模块定位数据接收超时 | 2023-01-13 20:04 | 2023-01-14 10:33 | 52121.6 | 57414_aewc
248437 | 97839 | 142667 | 20357.7131 | 1 | H150A-038 | DSP0x0508 | 顶升后确认等待上视数据超时。 | 2023-01-15 11:43 | 2023-01-15 11:43 | 2.286 | 57414_tGBs
251689 | 150229 | 102792 | 65839.4449 | 1 | H150A-038 | DSP0x4902 | 后方的触边被触发 或触边损坏 | 2023-01-15 16:44 | 2023-01-15 16:44 | 5.68 | 57414_88ER
254018 | 50926 | 90425 | 100072.1026 | 1 | H150A-038 | DSP0x2B04 | 避障数据超时 | 2023-01-15 20:15 | 2023-01-15 20:17 | 124.406 | 57414_Yz7h
255198 | 105703 | 97059 | 55169.9984 | 1 | H150A-038 | DSP0x2B04 | 避障数据超时 | 2023-01-16 09:36 | 2023-01-16 09:36 | 1.862 | 57414_W6nA
257697 | 103900 | 100755 | 4112.326 | 1 | H150A-038 | DSP0x2B04 | 避障数据超时 | 2023-01-16 12:22 | 2023-01-16 12:22 | 2.243 | 57414_bwfM
257894 | 78216 | 134257 | 42214.3561 | 1 | H150A-038 | DSP0x4110 | 行驶方向控制偏差超过规定阈值。 | 2023-01-16 12:52 | 2023-01-16 12:53 | 1.846 | 57414_wdF6
259213 | 158074 | 118022 | 81491.5664 | 1 | H150A-038 | DSP0x0503 | 顶升后确认上视，位置和角度偏差超过下位机参数70 71设定阈值 | 2023-01-16 14:56 | 2023-01-16 14:57 | 47.757 | 57414_dPC4
259848 | 78090 | 134258 | 81615.2434 | 1 | H150A-038 | DSP0x4110 | 行驶方向控制偏差超过规定阈值。 | 2023-01-16 15:50 | 2023-01-16 15:50 | 1.301 | 57414_wdF6
261882 | 74083 | 116108 | 18623.0187 | 1 | H150A-038 | QSH013003 | 将要执行的路径段的起点距离当前机器人位置较远 | 2023-01-16 18:38 | 2023-01-16 18:40 | 93.987 | 57414_CKcE
262312 | 202360 | 80367 | 133163.0873 | 1 | H150A-038 | DSP0x2401 | 融合模块定位数据接收超时 | 2023-01-16 20:00 | 2023-01-17 08:20 | 44402.956 | 57414_ESkp
231652 | 353855 | 56444 |  | 1 | H150A-041 | DSP0x0508 | 顶升后确认等待上视数据超时。 | 2023-01-12 10:00 | 2023-01-12 10:00 | 2.23 | 57414_3Qik
234251 | 200639 | 113036 | 163345.4617 | 1 | H150A-041 | DSP0x2B04 | 避障数据超时 | 2023-01-12 14:04 | 2023-01-12 14:05 | 90.877 | 57414_2aRy
235880 | 78212 | 134253 | 124251.887 | 1 | H150A-041 | DSP0x4110 | 行驶方向控制偏差超过规定阈值。 | 2023-01-12 16:25 | 2023-01-12 16:26 | 1.936 | 57414_wdF6
237176 | 100092 | 103853 | 37455.2319 | 1 | H150A-041 | DSP0x4902 | 后方的触边被触发 或触边损坏 | 2023-01-12 18:32 | 2023-01-12 18:36 | 286.541 | 57414_Wsbn
239039 | 123341 | 130692 | 35508.4204 | 1 | H150A-041 | DSP0x2B04 | 避障数据超时 | 2023-01-13 09:40 | 2023-01-13 09:40 | 2.252 | 57414_yc3m
241050 | 73218 | 102464 | 57525.0825 | 1 | H150A-041 | DSP0x4301 | 一段距离内未收到有效定位数据 | 2023-01-13 11:22 | 2023-01-13 11:23 | 71.195 | 57414_KAhc
243743 | 104460 | 131442 | 42612.0528 | 1 | H150A-041 | DSP0x4901 | 前方的触边被触发 或触边损坏 | 2023-01-13 16:28 | 2023-01-13 16:32 | 184.085 | 57414_JJKK
244824 | 72985 | 102445 | 42796.0469 | 1 | H150A-041 | DSP0x4301 | 一段距离内未收到有效定位数据 | 2023-01-13 18:13 | 2023-01-13 18:16 | 221.187 | 57414_KAhc
248247 | 344765 | 67047 | 274245.2107 | 1 | H150A-041 | DSP0x2B04 | 避障数据超时 | 2023-01-15 11:29 | 2023-01-15 11:29 | 2.198 | 57414_n34G
250215 | 72987 | 102447 | 274073.788 | 1 | H150A-041 | DSP0x4301 | 一段距离内未收到有效定位数据 | 2023-01-15 14:25 | 2023-01-15 14:25 | 36.219 | 57414_KAhc
252142 | 90502 | 152082 | 52679.7693 | 1 | H150A-041 | DSP0x0401 | 非料箱车： 接收到托盘升降相关指令后，开始电机使能之后，如果等待升降完成时间过长会报错 料箱车： 插臂伸缩和升降寻零时如果时间超时会报错 | 2023-01-15 17:31 | 2023-01-15 17:41 | 563.29 | 57414_MYNb
252818 | 167733 | 109285 | 88296.1526 | 1 | H150A-041 | DSP0x0503 | 顶升后确认上视，位置和角度偏差超过下位机参数70 71设定阈值 | 2023-01-15 18:29 | 2023-01-15 18:29 | 45.96 | 57414_2rGs
257732 | 149475 | 104389 | 18903.0521 | 1 | H150A-041 | DSP0x4902 | 后方的触边被触发 或触边损坏 | 2023-01-16 12:34 | 2023-01-16 12:38 | 235.252 | 57414_PGhz
257771 | 81235 | 113883 | 68897.2687 | 1 | H150A-041 | DSP0x4301 | 一段距离内未收到有效定位数据 | 2023-01-16 12:42 | 2023-01-16 12:44 | 127.9 | 57414_is8p
258190 | 73243 | 102452 | 13947.7534 | 1 | H150A-041 | DSP0x4301 | 一段距离内未收到有效定位数据 | 2023-01-16 13:20 | 2023-01-16 13:20 | 37.584 | 57414_KAhc
258218 | 71833 | 102450 | 1410.0014 | 1 | H150A-041 | DSP0x4308 | 移动前检查地图信息是否初始化。 | 2023-01-16 13:22 | 2023-01-16 13:22 | 5.352 | 57414_Myt4
259509 | 73242 | 102437 | 1409.06 | 1 | H150A-041 | DSP0x4301 | 一段距离内未收到有效定位数据 | 2023-01-16 15:22 | 2023-01-16 15:22 | 18.082 | 57414_KAhc
259522 | 71835 | 102487 | 1407.8881 | 1 | H150A-041 | DSP000000 | 当前错误码【DSP0x6733】未维护 | 2023-01-16 15:23 | 2023-01-16 15:23 | 8.075 | 57414_Myt4
260961 | 74876 | 102454 | 3041.179 | 1 | H150A-041 | DSP0x4301 | 一段距离内未收到有效定位数据 | 2023-01-16 17:28 | 2023-01-16 17:28 | 0.72 | 57414_PzBc
261011 | 73095 | 102450 | 1553.2524 | 1 | H150A-041 | DSP0x4301 | 一段距离内未收到有效定位数据 | 2023-01-16 17:33 | 2023-01-16 17:33 | 0.988 | 57414_KAhc
261612 | 358248 | 59639 | 288730.4018 | 1 | H150A-041 | QSH013003 | 将要执行的路径段的起点距离当前机器人位置较远 | 2023-01-16 18:20 | 2023-01-16 18:23 | 158.188 | 57414_h5Fc
261849 | 72860 | 102445 | 288580.4293 | 1 | H150A-041 | DSP0x4301 | 一段距离内未收到有效定位数据 | 2023-01-16 18:37 | 2023-01-16 18:38 | 52.849 | 57414_KAhc
261895 | 71802 | 102484 | 1058.7186 | 1 | H150A-041 | DSP000000 | 当前错误码【DSP0x6733】未维护 | 2023-01-16 18:39 | 2023-01-16 18:39 | 5.179 | 57414_Myt4
262263 | 73265 | 102453 | 1463.3284 | 1 | H150A-041 | DSP0x4301 | 一段距离内未收到有效定位数据 | 2023-01-16 19:39 | 2023-01-16 19:39 | 41.639
237697 |  |  |  | 1 | H150A-042 | DSP0x2B04 | 避障数据超时 | 2023-01-12 19:32 | 2023-01-12 19:48 | 920.155
237888 | 199227 | 102052 | 2787.0648 | 1 | H150A-042 | DSP0x0422 | a）定位完成初始化，未满足该条件会同时报0x4306错误； b）上电启动完成初始化；电机使能状态；托盘限位已确认状态；陀螺仪纠零偏完成状态 | 2023-01-12 21:00 | 2023-01-12 21:00 | 7.502 | 57414_XH6j
251037 | 78231 | 134253 | 125207.5733 | 1 | H150A-042 | DSP0x4110 | 行驶方向控制偏差超过规定阈值。 | 2023-01-15 15:37 | 2023-01-15 15:37 | 1.659 | 57414_fBsP
254011 | 104459 | 129589 | 26639.461 | 1 | H150A-042 | DSP000000 | 当前错误码【DSP0xDF6B】未维护 | 2023-01-15 20:15 | 2023-01-15 20:15 | 29.247
254058 | 113256 | 134244 | 9952.6998 | 1 | H150A-042 | DSP0x2B04 | 避障数据超时 | 2023-01-15 20:18 | 2023-01-15 20:18 | 14.557 | 57414_wB8W
261920 | 150229 | 104380 | 47527.4786 | 1 | H150A-042 | QSH014005 | 下发的货架数字码【{0}】数据无法匹配 | 2023-01-16 18:40 | 2023-01-16 18:41 | 53.166 | 57414_EHxT
235621 | 347700 | 63779 |  | 1 | H150A-044 | DSP0x4901 | 前方的触边被触发 或触边损坏 | 2023-01-12 16:05 | 2023-01-12 16:07 | 147.386 | 57414_5fpf
235655 | 348723 | 63780 | 1023.0005 | 1 | H150A-044 | DSP0x4902 | 后方的触边被触发 或触边损坏 | 2023-01-12 16:08 | 2023-01-12 16:17 | 571.783 | 57414_aG8H
236391 | 365438 | 61301 | 16897.8302 | 1 | H150A-044 | DSP0x4304 | 重定位超时，在规定时间（默认5秒）内没有接收到有效的绝对定位数据。 | 2023-01-12 17:04 | 2023-01-12 17:05 | 48.229 | 57414_tAQJ
236586 | 78081 | 134257 | 296473.647 | 1 | H150A-044 | DSP0x4110 | 行驶方向控制偏差超过规定阈值。 | 2023-01-12 17:32 | 2023-01-12 17:32 | 1.149 | 57414_wdF6
237782 | 71559 | 112429 | 22781.5291 | 1 | H150A-044 | DSP0x4901 | 前方的触边被触发 或触边损坏 | 2023-01-12 20:44 | 2023-01-12 20:46 | 100.866 | 57414_BsQG
237998 | 76930 | 111208 | 5538.3154 | 1 | H150A-044 | DSP0x2B04 | 避障数据超时 | 2023-01-12 21:27 | 2023-01-13 08:17 | 38993.977 | 57414_tGnE
240733 | 190835 | 105416 | 114052.1648 | 1 | H150A-044 | DSP0x2501 | 执行充电移动后，一段时间未接收到电池已经充电的信号；2）打开电源48V操作，一段时间未接受到电池48V开启的信号，就会报错 | 2023-01-13 10:16 | 2023-01-13 10:17 | 61.606 | 57414_eMbQ
242558 | 339303 | 61812 | 154738.6695 | 1 | H150A-044 | DSP0x2501 | 执行充电移动后，一段时间未接收到电池已经充电的信号；2）打开电源48V操作，一段时间未接受到电池48V开启的信号，就会报错 | 2023-01-13 14:44 | 2023-01-13 14:44 | 20.741 | 57414_3Q7i
245179 | 360359 | 61351 | 21061.046 | 1 | H150A-044 | DSP0x0502 | 移动过程中货架丢失，无法检测货架码 | 2023-01-13 18:42 | 2023-01-13 18:45 | 160.413 | 57414_nnDx
245540 | 205335 | 89719 | 157598.1726 | 1 | H150A-044 | DSP0x2401 | 融合模块定位数据接收超时 | 2023-01-13 20:03 | 2023-01-14 10:36 | 52397.874 | 57414_QP7t
252750 | 78169 | 134255 | 134739.1808 | 1 | H150A-044 | DSP0x4110 | 行驶方向控制偏差超过规定阈值。 | 2023-01-15 18:23 | 2023-01-15 18:23 | 1.763 | 57414_wdF6
255318 | 90033 | 100949 | 35355.9632 | 1 | H150A-044 | DSP0x2B04 | 避障数据超时 | 2023-01-16 09:48 | 2023-01-16 09:48 | 1.926 | 57414_xJiS
259151 | 123338 | 130692 | 44652.7611 | 1 | H150A-044 | DSP0x2B04 | 避障数据超时 | 2023-01-16 14:47 | 2023-01-16 14:47 | 2.144 | 57414_yc3m
261724 | 73087 | 102486 | 57625.8747 | 1 | H150A-044 | DSP0x4301 | 一段距离内未收到有效定位数据 | 2023-01-16 18:27 | 2023-01-16 18:28 | 20.91 | 57414_KAhc
262328 | 192235 | 105416 | 119373.1604 | 1 | H150A-044 | DSP0x2B04 | 避障数据超时 | 2023-01-16 20:01 | 2023-01-17 08:19 | 44314.184 | 57414_2GK3
231683 | 88095 | 90987 |  | 1 | H150A-045 | DSP0x4902 | 后方的触边被触发 或触边损坏 | 2023-01-12 10:03 | 2023-01-12 10:04 | 71.326 | 57414_XpfN
235268 | 190841 | 105416 | 103754.2122 | 1 | H150A-045 | DSP0x2501 | 执行充电移动后，一段时间未接收到电池已经充电的信号；2）打开电源48V操作，一段时间未接受到电池48V开启的信号，就会报错 | 2023-01-12 15:38 | 2023-01-12 15:41 | 141.498 | 57414_eMbQ
236367 | 269991 | 61820 | 90363.988 | 1 | H150A-045 | DSP0x2B04 | 避障数据超时 | 2023-01-12 17:03 | 2023-01-12 17:03 | 32.529 | 57414_MztzzQ
241934 | 90041 | 100952 | 184155.6839 | 1 | H150A-045 | DSP0x2B04 | 避障数据超时 | 2023-01-13 13:31 | 2023-01-13 13:31 | 2.033 | 57414_xJiS
245546 | 365434 | 56443 | 278966.585 | 1 | H150A-045 | DSP0x2B04 | 避障数据超时 | 2023-01-13 20:03 | 2023-01-14 10:39 | 52562.692 | 57414_nDcS
247787 | 105696 | 100758 | 263491.2672 | 1 | H150A-045 | DSP0x2B04 | 避障数据超时 | 2023-01-15 10:53 | 2023-01-15 10:53 | 2.092 | 57414_8GKE
256237 | 86140 | 100945 | 19556.8941 | 1 | H150A-045 | DSP0x2B04 | 避障数据超时 | 2023-01-16 10:52 | 2023-01-16 10:52 | 2.275 | 57414_A7KF
257760 | 172246 | 117721 | 87725.0102 | 1 | H150A-045 | DSP0x0503 | 顶升后确认上视，位置和角度偏差超过下位机参数70 71设定阈值 | 2023-01-16 12:41 | 2023-01-16 12:41 | 30.735 | 57414_YQ3c
259272 | 72749 | 102457 | 100661.0287 | 1 | H150A-045 | DSP0x4301 | 一段距离内未收到有效定位数据 | 2023-01-16 15:01 | 2023-01-16 15:01 | 0.529 | 57414_KAhc
261131 | 351760 | 61348 | 282041.856 | 1 | H150A-045 | DSP0x0508 | 顶升后确认等待上视数据超时。 | 2023-01-16 17:42 | 2023-01-16 17:42 | 1.641 | 57414_hZcj
261530 | 344617 | 56455 | 8658.1694 | 1 | H150A-045 | DSP0x0508 | 顶升后确认等待上视数据超时。 | 2023-01-16 18:14 | 2023-01-16 18:15 | 1.986 | 57414_8nGW
262321 | 88096 | 89388 | 258626.3829 | 1 | H150A-045 | DSP0x2B04 | 避障数据超时 | 2023-01-16 20:00 | 2023-01-17 08:17 | 44164.872 | 57414_Q7ej
231059 | 147678 | 102802 |  | 1 | H150A-046 | DSP0x2B04 | 避障数据超时 | 2023-01-12 09:23 | 2023-01-12 09:23 | 1.988
235097 | 126148 | 132153 | 36400.853 | 1 | H150A-046 | DSP0x4903 | 急停按下 或者急停按钮被碰到 或者急停按钮被短接 | 2023-01-12 15:25 | 2023-01-12 15:25 | 9.006 | 57414_74sz
235746 | 354959 | 61352 | 240592.1099 | 1 | H150A-046 | DSP0x0508 | 顶升后确认等待上视数据超时。 | 2023-01-12 16:14 | 2023-01-12 16:14 | 2.011 | 57414_ZbnG
244211 | 66850 | 113911 | 292863.8666 | 1 | H150A-046 | QSH012006 | 当前机器人位置不在已持有的锁闭资源内，超出了系统批复给的锁闭资源 | 2023-01-13 17:11 | 2023-01-13 17:12 | 62.822 | 57414_NW7h
244523 | 78261 | 134252 | 23323.1045 | 1 | H150A-046 | DSP0x4110 | 行驶方向控制偏差超过规定阈值。 | 2023-01-13 17:45 | 2023-01-13 17:45 | 2.154 | 57414_fBsP
251789 | 128667 | 87325 | 69000.5754 | 1 | H150A-046 | QSH005015 | 机器人上线，地图避障区域不存在 | 2023-01-15 16:55 | 2023-01-15 16:56 | 102.276 | 57414_P2ia
251813 | 128667 | 91294 | 3969 | 1 | H150A-046 | DSP0x0503 | 顶升后确认上视，位置和角度偏差超过下位机参数70 71设定阈值 | 2023-01-15 16:57 | 2023-01-15 16:57 | 12.362 | 57414_HH8x
253464 | 72455 | 113908 | 60584.6824 | 1 | H150A-046 | QSH012006 | 当前机器人位置不在已持有的锁闭资源内，超出了系统批复给的锁闭资源 | 2023-01-15 19:04 | 2023-01-15 19:04 | 33.308 | 57414_ChdZ
256540 | 223432 | 87799 | 153217.9311 | 1 | H150A-046 | DSP0x4901 | 前方的触边被触发 或触边损坏 | 2023-01-16 11:16 | 2023-01-16 11:18 | 129.97 | 57414_Ebbb
259063 | 365439 | 61301 | 144458.0633 | 1 | H150A-046 | DSP0x4304 | 重定位超时，在规定时间（默认5秒）内没有接收到有效的绝对定位数据。 | 2023-01-16 14:41 | 2023-01-16 14:43 | 95.626 | 57414_tAQJ
259622 | 81947 | 102454 | 286463.4069 | 1 | H150A-046 | DSP0x4301 | 一段距离内未收到有效定位数据 | 2023-01-16 15:33 | 2023-01-16 15:34 | 25.951 | 57414_NnJ2
230280 | 339308 | 61813 |  | 1 | H150A-047 | DSP0x2501 | 执行充电移动后，一段时间未接收到电池已经充电的信号；2）打开电源48V操作，一段时间未接受到电池48V开启的信号，就会报错 | 2023-01-12 08:25 | 2023-01-12 08:26 | 36.391 | 57414_3Q7i
231153 | 63587 | 100944 | 278483.9403 | 1 | H150A-047 | QSH013003 | 将要执行的路径段的起点距离当前机器人位置较远 | 2023-01-12 09:27 | 2023-01-12 09:29 | 122.004 | 57414_cyac
232667 | 100444 | 139736 | 53509.417 | 1 | H150A-047 | DSP0x4901 | 前方的触边被触发 或触边损坏 | 2023-01-12 11:08 | 2023-01-12 11:12 | 267.541 | 57414_XPds
234350 | 190839 | 105416 | 96690.8394 | 1 | H150A-047 | DSP0x2501 | 执行充电移动后，一段时间未接收到电池已经充电的信号；2）打开电源48V操作，一段时间未接受到电池48V开启的信号，就会报错 | 2023-01-12 14:14 | 2023-01-12 14:15 | 33.58 | 57414_eMbQ
234886 | 78632 | 81986 | 114627.1161 | 1 | H150A-047 | DSP0x4901 | 前方的触边被触发 或触边损坏 | 2023-01-12 15:08 | 2023-01-12 15:10 | 99.324 | 57414_D8Kh
235147 | 190839 | 105416 | 114627.1161 | 1 | H150A-047 | DSP0x2501 | 执行充电移动后，一段时间未接收到电池已经充电的信号；2）打开电源48V操作，一段时间未接受到电池48V开启的信号，就会报错 | 2023-01-12 15:28 | 2023-01-12 15:29 | 60.585 | 57414_eMbQ
236444 | 195035 | 105416 | 4196 | 1 | H150A-047 | DSP0x2501 | 执行充电移动后，一段时间未接收到电池已经充电的信号；2）打开电源48V操作，一段时间未接受到电池48V开启的信号，就会报错 | 2023-01-12 17:10 | 2023-01-12 17:11 | 72.732 | 57414_riSe
236904 | 90369 | 160623 | 118333.3613 | 1 | H150A-047 | QSH013003 | 将要执行的路径段的起点距离当前机器人位置较远 | 2023-01-12 18:07 | 2023-01-12 18:08 | 91.428 | 57414_GjRX
240716 | 189438 | 105417 | 113412.3856 | 1 | H150A-047 | DSP0x2501 | 执行充电移动后，一段时间未接收到电池已经充电的信号；2）打开电源48V操作，一段时间未接受到电池48V开启的信号，就会报错 | 2023-01-13 10:14 | 2023-01-13 10:16 | 93.299 | 57414_FRYZ
241721 | 358248 | 59638 | 174907.2124 | 1 | H150A-047 | QSH013003 | 将要执行的路径段的起点距离当前机器人位置较远 | 2023-01-13 13:08 | 2023-01-13 13:09 | 82.71 | 57414_h5Fc
242490 | 189440 | 105416 | 174905.0204 | 1 | H150A-047 | DSP0x2501 | 执行充电移动后，一段时间未接收到电池已经充电的信号；2）打开电源48V操作，一段时间未接受到电池48V开启的信号，就会报错 | 2023-01-13 14:36 | 2023-01-13 14:39 | 152.128 | 57414_FRYZ
245190 | 289460 | 60320 | 109716.2231 | 1 | H150A-047 | DSP0x4901 | 前方的触边被触发 或触边损坏 | 2023-01-13 18:43 | 2023-01-13 18:48 | 261.325 | 57414_YErwSh
245559 | 74641 | 104528 | 219320.6557 | 1 | H150A-047 | DSP0x2B04 | 避障数据超时 | 2023-01-13 20:04 | 2023-01-14 10:25 | 51702.691 | 57414_W45W
247236 | 100427 | 155007 | 56683.7476 | 1 | H150A-047 | DSP0x2B04 | 避障数据超时 | 2023-01-15 10:08 | 2023-01-15 10:08 | 19.053 | 57414_m5wd
247909 | 150244 | 100551 | 73805.0772 | 1 | H150A-047 | DSP0x4901 | 前方的触边被触发 或触边损坏 | 2023-01-15 11:02 | 2023-01-15 11:06 | 230.482 | 57414_cHdd
252429 | 190839 | 105416 | 40844.6497 | 1 | H150A-047 | DSP0x2501 | 执行充电移动后，一段时间未接收到电池已经充电的信号；2）打开电源48V操作，一段时间未接受到电池48V开启的信号，就会报错 | 2023-01-15 18:00 | 2023-01-15 18:01 | 41.308 | 57414_eMbQ
252457 | 195574 | 102265 | 5687.6204 | 1 | H150A-047 | DSP0x4301 | 一段距离内未收到有效定位数据 | 2023-01-15 18:02 | 2023-01-15 18:03 | 45.823 | 57414_ps2y
253253 | 190837 | 105416 | 4418.6678 | 1 | H150A-047 | DSP0x2501 | 执行充电移动后，一段时间未接收到电池已经充电的信号；2）打开电源48V操作，一段时间未接受到电池48V开启的信号，就会报错 | 2023-01-15 18:58 | 2023-01-15 19:00 | 75.706 | 57414_eMbQ
254734 | 220421 | 97332 | 30668.6177 | 1 | H150A-047 | QSH019999 | 任务需要货架换向,但当前位置不是换向点,将货架旋转至【-9000】 | 2023-01-16 09:01 | 2023-01-16 09:09 | 508.765 | 57414_hH5M
255029 | 354964 | 61346 | 139264.3926 | 1 | H150A-047 | DSP0x0508 | 顶升后确认等待上视数据超时。 | 2023-01-16 09:21 | 2023-01-16 09:21 | 1.091 | 57414_ZbnG
255941 | 343013 | 61813 | 11960.1208 | 1 | H150A-047 | DSP0x2501 | 执行充电移动后，一段时间未接收到电池已经充电的信号；2）打开电源48V操作，一段时间未接受到电池48V开启的信号，就会报错 | 2023-01-16 10:28 | 2023-01-16 10:28 | 26.748 | 57414_JN34
257610 | 190839 | 105416 | 158297.656 | 1 | H150A-047 | DSP0x2501 | 执行充电移动后，一段时间未接收到电池已经充电的信号；2）打开电源48V操作，一段时间未接受到电池48V开启的信号，就会报错 | 2023-01-16 12:06 | 2023-01-16 12:07 | 37.025 | 57414_eMbQ
258286 | 195037 | 105416 | 4198 | 1 | H150A-047 | DSP0x2501 | 执行充电移动后，一段时间未接收到电池已经充电的信号；2）打开电源48V操作，一段时间未接受到电池48V开启的信号，就会报错 | 2023-01-16 13:31 | 2023-01-16 13:31 | 22.859 | 57414_riSe
258834 | 234745 | 94424 | 41201.3268 | 1 | H150A-047 | DSP0x2B04 | 避障数据超时 | 2023-01-16 14:19 | 2023-01-16 14:19 | 1.873 | 57414_dEkG
262307 | 196432 | 105416 | 39858.6256 | 1 | H150A-047 | DSP0x2B04 | 避障数据超时 | 2023-01-16 20:00 | 2023-01-17 08:20 | 44385.164 | 57414_a2sf
230193 | 103911 | 97070 |  | 1 | H150A-049 | DSP0x2B04 | 避障数据超时 | 2023-01-12 08:15 | 2023-01-12 08:15 | 1.954 | 57414_T5ys
233430 | 78110 | 134263 | 45266.001 | 1 | H150A-049 | DSP0x4110 | 行驶方向控制偏差超过规定阈值。 | 2023-01-12 12:48 | 2023-01-12 12:48 | 1.695 | 57414_wdF6
233447 | 63585 | 100957 | 36335.4546 | 1 | H150A-049 | QSH013003 | 将要执行的路径段的起点距离当前机器人位置较远 | 2023-01-12 12:50 | 2023-01-12 12:51 | 50.938 | 57414_cyac
233509 | 219307 | 86322 | 156408.1983 | 1 | H150A-049 | DSP0x4301 | 一段距离内未收到有效定位数据 | 2023-01-12 12:58 | 2023-01-12 13:00 | 78.552
235236 | 202344 | 99967 | 21506.8222 | 1 | H150A-049 | DSP0x4301 | 一段距离内未收到有效定位数据 | 2023-01-12 15:36 | 2023-01-12 15:36 | 0.744 | 57414_T2Q7
236123 | 219370 | 86321 | 21921.9789 | 1 | H150A-049 | DSP0x4306 | 定位数据模块一直未收到正确的外部定位数据（3帧确认） | 2023-01-12 16:43 | 2023-01-12 16:43 | 1.317
236184 | 208542 | 86332 | 10532.0057 | 1 | H150A-049 | DSP0x4901 | 前方的触边被触发 或触边损坏 | 2023-01-12 16:49 | 2023-01-12 17:07 | 1101.992 | 57414_XkYk
237772 | 96544 | 134251 | 121818.6462 | 1 | H150A-049 | DSP0x4110 | 行驶方向控制偏差超过规定阈值。 | 2023-01-12 20:39 | 2023-01-12 20:43 | 243.427 | 57414_y5sZ
238979 | 190845 | 105416 | 99233.1464 | 1 | H150A-049 | DSP0x2501 | 执行充电移动后，一段时间未接收到电池已经充电的信号；2）打开电源48V操作，一段时间未接受到电池48V开启的信号，就会报错 | 2023-01-13 09:34 | 2023-01-13 09:35 | 45.866 | 57414_eMbQ
240936 | 96165 | 134244 | 98971.4908 | 1 | H150A-049 | DSP0x4110 | 行驶方向控制偏差超过规定阈值。 | 2023-01-13 10:45 | 2023-01-13 10:45 | 0.818 | 57414_y5sZ
241189 | 63583 | 100956 | 46400.332 | 1 | H150A-049 | QSH013003 | 将要执行的路径段的起点距离当前机器人位置较远 | 2023-01-13 11:39 | 2023-01-13 11:40 | 52.539 | 57414_cyac
242031 | 78324 | 131729 | 34121.4685 | 1 | H150A-049 | DSP0x4901 | 前方的触边被触发 或触边损坏 | 2023-01-13 13:44 | 2023-01-13 13:48 | 244.404 | 57414_4MAF
243048 | 63583 | 100960 | 34117.861 | 1 | H150A-049 | QSH013003 | 将要执行的路径段的起点距离当前机器人位置较远 | 2023-01-13 15:33 | 2023-01-13 15:35 | 88.592 | 57414_cyac
243270 | 90353 | 160615 | 65386.1753 | 1 | H150A-049 | QSH013003 | 将要执行的路径段的起点距离当前机器人位置较远 | 2023-01-13 15:56 | 2023-01-13 15:57 | 77.803 | 57414_GjRX
243699 | 96458 | 139744 | 21745.5666 | 1 | H150A-049 | DSP0x4301 | 一段距离内未收到有效定位数据 | 2023-01-13 16:26 | 2023-01-13 16:26 | 1.465
243927 | 78622 | 81994 | 60592.8334 | 1 | H150A-049 | DSP0x0508 | 顶升后确认等待上视数据超时。 | 2023-01-13 16:43 | 2023-01-13 16:43 | 2.118 | 57414_D8Kh
244076 | 214298 | 86330 | 135745.2683 | 1 | H150A-049 | QSH013003 | 将要执行的路径段的起点距离当前机器人位置较远 | 2023-01-13 16:56 | 2023-01-13 16:57 | 50.953 | 57414_PjiQ
244222 | 344743 | 63772 | 132381.1217 | 1 | H150A-049 | DSP0x0401 | 非料箱车： 接收到托盘升降相关指令后，开始电机使能之后，如果等待升降完成时间过长会报错 料箱车： 插臂伸缩和升降寻零时如果时间超时会报错 | 2023-01-13 17:12 | 2023-01-13 17:14 | 70.531 | 57414_42nk
244741 | 231143 | 86324 | 115816.893 | 1 | H150A-049 | DSP0x0502 | 移动过程中货架丢失，无法检测货架码 | 2023-01-13 18:05 | 2023-01-13 18:08 | 199.021 | 57414_drae
244800 | 219381 | 86322 | 11692.0002 | 1 | H150A-049 | DSP0x4301 | 一段距离内未收到有效定位数据 | 2023-01-13 18:10 | 2023-01-13 18:13 | 160.589
245573 | 206947 | 89719 | 12592.8347 | 1 | H150A-049 | DSP0x2B04 | 避障数据超时 | 2023-01-13 20:04 | 2023-01-14 10:36 | 52327.934 | 57414_xncS
246885 | 219310 | 86321 | 12821.4731 | 1 | H150A-049 | DSP0x4301 | 一段距离内未收到有效定位数据 | 2023-01-15 09:38 | 2023-01-15 09:38 | 0.912
247836 | 86462 | 150630 | 147571.9085 | 1 | H150A-049 | DSP000000 | 当前错误码【DSP0x47F3】未维护 | 2023-01-15 10:58 | 2023-01-15 10:58 | 16.063 | 57414_b5de
248680 | 141222 | 104387 | 71673.3748 | 1 | H150A-049 | DSP0x2401 | 融合模块定位数据接收超时 | 2023-01-15 12:06 | 2023-01-15 12:09 | 203.798 | 57414_8CWt
249631 | 219447 | 86322 | 80283.8393 | 1 | H150A-049 | DSP0x2B04 | 避障数据超时 | 2023-01-15 13:39 | 2023-01-15 13:43 | 246.107 | 57414_8fxW
252534 | 96603 | 144124 | 135434.6234 | 1 | H150A-049 | DSP0x4301 | 一段距离内未收到有效定位数据 | 2023-01-15 18:07 | 2023-01-15 18:07 | 1.447
253199 | 219450 | 86323 | 135441.909 | 1 | H150A-049 | DSP0x4301 | 一段距离内未收到有效定位数据 | 2023-01-15 18:54 | 2023-01-15 18:54 | 36.243 | 57414_8fxW
253934 | 202344 | 100049 | 21551.3642 | 1 | H150A-049 | DSP0x4301 | 一段距离内未收到有效定位数据 | 2023-01-15 19:58 | 2023-01-15 20:07 | 507.785 | 57414_T2Q7
258588 | 188054 | 105416 | 15237.8269 | 1 | H150A-049 | DSP0x2501 | 执行充电移动后，一段时间未接收到电池已经充电的信号；2）打开电源48V操作，一段时间未接受到电池48V开启的信号，就会报错 | 2023-01-16 13:55 | 2023-01-16 13:56 | 31.758 | 57414_wzWJ
259687 | 69055 | 102453 | 119035.8827 | 1 | H150A-049 | DSP0x4301 | 一段距离内未收到有效定位数据 | 2023-01-16 15:38 | 2023-01-16 15:38 | 17.054 | 57414_B2w6
259852 | 200641 | 104853 | 131764.8589 | 1 | H150A-049 | QSH013003 | 将要执行的路径段的起点距离当前机器人位置较远 | 2023-01-16 15:51 | 2023-01-16 15:51 | 37.669 | 57414_yack
260533 | 88569 | 100955 | 112139.7681 | 1 | H150A-049 | DSP0x4301 | 一段距离内未收到有效定位数据 | 2023-01-16 16:44 | 2023-01-16 16:44 | 0.805 | 57414_6tZh
260816 | 63585 | 100956 | 25295.0001 | 1 | H150A-049 | QSH013003 | 将要执行的路径段的起点距离当前机器人位置较远 | 2023-01-16 17:04 | 2023-01-16 17:06 | 105.653 | 57414_cyac
261421 | 88430 | 100954 | 24845.0003 | 1 | H150A-049 | DSP0x4301 | 一段距离内未收到有效定位数据 | 2023-01-16 18:07 | 2023-01-16 18:07 | 1.257 | 57414_6tZh
262012 | 63585 | 100957 | 25190.0002 | 1 | H150A-049 | QSH013003 | 将要执行的路径段的起点距离当前机器人位置较远 | 2023-01-16 18:48 | 2023-01-16 18:51 | 213.994 | 57414_cyac
262254 | 195042 | 105416 | 131532.6025 | 1 | H150A-049 | DSP0x2501 | 执行充电移动后，一段时间未接收到电池已经充电的信号；2）打开电源48V操作，一段时间未接受到电池48V开启的信号，就会报错 | 2023-01-16 19:36 | 2023-01-17 08:20 | 45833.113 | 57414_riSe
231811 | 92634 | 162850 |  | 1 | H150A-050 | DSP0x0508 | 顶升后确认等待上视数据超时。 | 2023-01-12 10:13 | 2023-01-12 10:13 | 1.396 | 57414_bHDw
233533 | 78244 | 134254 | 32012.5494 | 1 | H150A-050 | DSP0x4110 | 行驶方向控制偏差超过规定阈值。 | 2023-01-12 13:01 | 2023-01-12 13:01 | 1.764 | 57414_fBsP
234424 | 339312 | 60883 | 271175.7661 | 1 | H150A-050 | DSP0x4902 | 后方的触边被触发 或触边损坏 | 2023-01-12 14:21 | 2023-01-12 14:25 | 206.378 | 57414_EB5c
239036 | 78152 | 134256 | 271271.3452 | 1 | H150A-050 | DSP0x4110 | 行驶方向控制偏差超过规定阈值。 | 2023-01-13 09:40 | 2023-01-13 09:40 | 1.522 | 57414_wdF6
243315 | 63588 | 100951 | 36391.2425 | 1 | H150A-050 | QSH013003 | 将要执行的路径段的起点距离当前机器人位置较远 | 2023-01-13 16:01 | 2023-01-13 16:02 | 96.395 | 57414_cyac
244590 | 206934 | 91432 | 143654.6597 | 1 | H150A-050 | DSP0x2B04 | 避障数据超时 | 2023-01-13 17:54 | 2023-01-13 17:54 | 1.748 | 57414_YbhC
246623 | 202343 | 87296 | 6179.3023 | 1 | H150A-050 | QSH013003 | 将要执行的路径段的起点距离当前机器人位置较远 | 2023-01-15 09:20 | 2023-01-15 09:22 | 155.978 | 57414_m2nA
250271 | 351139 | 56446 | 151960.4294 | 1 | H150A-050 | DSP0x0508 | 顶升后确认等待上视数据超时。 | 2023-01-15 14:30 | 2023-01-15 14:30 | 2.265 | 57414_5YFN
254552 | 63586 | 100953 | 290976.9765 | 1 | H150A-050 | QSH013003 | 将要执行的路径段的起点距离当前机器人位置较远 | 2023-01-16 08:48 | 2023-01-16 08:48 | 37.628 | 57414_cyac
258624 | 78248 | 134254 | 36385.8605 | 1 | H150A-050 | DSP0x4110 | 行驶方向控制偏差超过规定阈值。 | 2023-01-16 13:59 | 2023-01-16 13:59 | 1.842 | 57414_fBsP
258793 | 86380 | 141237 | 10718.7552 | 1 | H150A-050 | DSP0x2B04 | 避障数据超时 | 2023-01-16 14:15 | 2023-01-16 14:15 | 27.377 | 57414_Yj8t
259137 | 186643 | 90142 | 112531.632 | 1 | H150A-050 | DSP0x0503 | 顶升后确认上视，位置和角度偏差超过下位机参数70 71设定阈值 | 2023-01-16 14:46 | 2023-01-16 14:47 | 72.782 | 57414_DQbW
259644 | 188048 | 105416 | 15339.4801 | 1 | H150A-050 | DSP0x2501 | 执行充电移动后，一段时间未接收到电池已经充电的信号；2）打开电源48V操作，一段时间未接受到电池48V开启的信号，就会报错 | 2023-01-16 15:35 | 2023-01-16 15:36 | 66.87 | 57414_wzWJ
259773 | 73015 | 102453 | 115071.1539 | 1 | H150A-050 | DSP0x4301 | 一段距离内未收到有效定位数据 | 2023-01-16 15:44 | 2023-01-16 15:45 | 59.924 | 57414_KAhc
261478 | 78629 | 81992 | 21217.1986 | 1 | H150A-050 | QSH014005 | 下发的货架数字码【{0}】数据无法匹配 | 2023-01-16 18:12 | 2023-01-16 18:15 | 192.233 | 57414_D8Kh
261681 | 188048 | 105416 | 111898.174 | 1 | H150A-050 | DSP0x2501 | 执行充电移动后，一段时间未接收到电池已经充电的信号；2）打开电源48V操作，一段时间未接受到电池48V开启的信号，就会报错 | 2023-01-16 18:24 | 2023-01-16 18:25 | 61.254 | 57414_wzWJ
239118 | 86140 | 100947 |  | 1 | H150A-051 | DSP0x2B04 | 避障数据超时 | 2023-01-13 09:48 | 2023-01-13 09:48 | 2.171 | 57414_A7KF
241548 | 96563 | 134246 | 34892.1528 | 1 | H150A-051 | DSP0x4110 | 行驶方向控制偏差超过规定阈值。 | 2023-01-13 12:52 | 2023-01-13 12:52 | 1.083 | 57414_y5sZ
243146 | 78199 | 134254 | 17682.0048 | 1 | H150A-051 | DSP0x4110 | 行驶方向控制偏差超过规定阈值。 | 2023-01-13 15:43 | 2023-01-13 15:43 | 1.729 | 57414_wdF6
245564 | 144199 | 104379 | 72554.0682 | 1 | H150A-051 | DSP0x2401 | 融合模块定位数据接收超时 | 2023-01-13 20:04 | 2023-01-14 10:29 | 51897.331 | 57414_A4E7
250758 | 73084 | 102458 | 71140.9409 | 1 | H150A-051 | DSP0x4301 | 一段距离内未收到有效定位数据 | 2023-01-15 15:10 | 2023-01-15 15:11 | 54.336 | 57414_KAhc
255215 | 365438 | 61288 | 295513.761 | 1 | H150A-051 | DSP0x4304 | 重定位超时，在规定时间（默认5秒）内没有接收到有效的绝对定位数据。 | 2023-01-16 09:37 | 2023-01-16 09:40 | 188.655 | 57414_tAQJ
255868 | 73146 | 102445 | 295175.3918 | 1 | H150A-051 | DSP0x4301 | 一段距离内未收到有效定位数据 | 2023-01-16 10:22 | 2023-01-16 10:22 | 40.534 | 57414_KAhc
259492 | 200636 | 90527 | 128159.3799 | 1 | H150A-051 | DSP0x2B04 | 避障数据超时 | 2023-01-16 15:20 | 2023-01-16 15:21 | 30.172 | 57414_j7sR
260865 | 74752 | 102453 | 126447.6608 | 1 | H150A-051 | DSP0x2B04 | 避障数据超时 | 2023-01-16 17:11 | 2023-01-16 17:16 | 293.465 | 57414_PzBc
262116 | 73144 | 102445 | 1506.0651 | 1 | H150A-051 | DSP0x4301 | 一段距离内未收到有效定位数据 | 2023-01-16 19:00 | 2023-01-16 19:02 | 92.086 | 57414_KAhc
262288 | 90411 | 162847 | 62780.9324 | 1 | H150A-051 | DSP0x2B04 | 避障数据超时 | 2023-01-16 19:59 | 2023-01-17 08:18 | 44360.304 | 57414_CZSc
232799 | 218841 | 94281 |  | 1 | H150A-052 | QSH014005 | 下发的货架数字码【{0}】数据无法匹配 | 2023-01-12 11:21 | 2023-01-12 11:23 | 156.639 | 57414_Q2GG
233971 | 225639 | 83234 | 12971.0837 | 1 | H150A-052 | DSP0x042D | 旋转或带载旋转，指令给的目标位置与车当前位置偏差过大（阈值判断通过30号参数） | 2023-01-12 13:39 | 2023-01-12 13:39 | 0.94 | 57414_8MaN
239021 | 222031 | 94283 | 11623.1693 | 1 | H150A-052 | DSP0x4801 | 等待时间结束，如果还没有执行，则报错，并取消执行。 | 2023-01-13 09:39 | 2023-01-13 09:48 | 579.682 | 57414_YzBR
245557 | 54330 | 98167 | 167745.9712 | 1 | H150A-052 | DSP0x2401 | 融合模块定位数据接收超时 | 2023-01-13 20:04 | 2023-01-14 10:22 | 51500.436 | 57414_pXmF
249730 | 208524 | 123052 | 156189.1573 | 1 | H150A-052 | DSP0x042D | 旋转或带载旋转，指令给的目标位置与车当前位置偏差过大（阈值判断通过30号参数） | 2023-01-15 13:45 | 2023-01-15 13:46 | 44.271 | 57414_x57P
252222 | 86133 | 97010 | 125130.902 | 1 | H150A-052 | DSP0x0503 | 顶升后确认上视，位置和角度偏差超过下位机参数70 71设定阈值 | 2023-01-15 17:40 | 2023-01-15 17:41 | 29.821 | 57414_rxsx
252598 | 78114 | 134258 | 38101.4155 | 1 | H150A-052 | DSP0x4110 | 行驶方向控制偏差超过规定阈值。 | 2023-01-15 18:11 | 2023-01-15 18:11 | 1.426 | 57414_wdF6
257121 | 128669 | 87324 | 68982.6673 | 1 | H150A-052 | QSH005015 | 机器人上线，地图避障区域不存在 | 2023-01-16 11:36 | 2023-01-16 11:38 | 124.898 | 57414_P2ia
257889 | 78203 | 134257 | 68916.7878 | 1 | H150A-052 | DSP0x4110 | 行驶方向控制偏差超过规定阈值。 | 2023-01-16 12:52 | 2023-01-16 12:52 | 1.613 | 57414_wdF6
262356 | 86304 | 90985 | 44023.7684 | 1 | H150A-052 | DSP0x2B04 | 避障数据超时 | 2023-01-16 20:02 | 2023-01-17 08:17 | 44111.218 | 57414_Biwm
234990 | 208518 | 108249 |  | 1 | H150A-053 | DSP0x2B04 | 避障数据超时 | 2023-01-12 15:17 | 2023-01-12 15:17 | 1.703 | 57414_idD8
235751 | 78632 | 81989 | 132514.0015 | 1 | H150A-053 | DSP0x4902 | 后方的触边被触发 或触边损坏 | 2023-01-12 16:14 | 2023-01-12 16:16 | 89.649 | 57414_D8Kh
236660 | 190832 | 105416 | 114619.6507 | 1 | H150A-053 | DSP0x2501 | 执行充电移动后，一段时间未接收到电池已经充电的信号；2）打开电源48V操作，一段时间未接受到电池48V开启的信号，就会报错 | 2023-01-12 17:41 | 2023-01-12 17:42 | 62.1 | 57414_eMbQ
237576 | 200645 | 95744 | 13778.3364 | 1 | H150A-053 | QSH013003 | 将要执行的路径段的起点距离当前机器人位置较远 | 2023-01-12 19:01 | 2023-01-12 19:05 | 190.224 | 57414_e2rw
238083 | 339304 | 61813 | 142750.2401 | 1 | H150A-053 | DSP0x2501 | 执行充电移动后，一段时间未接收到电池已经充电的信号；2）打开电源48V操作，一段时间未接受到电池48V开启的信号，就会报错 | 2023-01-13 08:31 | 2023-01-13 08:34 | 186.212 | 57414_3Q7i
246225 | 358247 | 59644 | 19066.7724 | 1 | H150A-053 | QSH013003 | 将要执行的路径段的起点距离当前机器人位置较远 | 2023-01-15 08:54 | 2023-01-15 08:56 | 100.468 | 57414_h5Fc
246742 | 202344 | 106646 | 162834.0671 | 1 | H150A-053 | DSP0x0425 | 当前点与指令的路径距离过大，阈值为30号参数的控制偏差阈值 | 2023-01-15 09:28 | 2023-01-15 09:28 | 1.91 | 57414_PBEH
250427 | 92839 | 100751 | 109663.5584 | 1 | H150A-053 | DSP0x4902 | 后方的触边被触发 或触边损坏 | 2023-01-15 14:42 | 2023-01-15 14:43 | 68.78 | 57414_A3X4
251936 | 96462 | 134242 | 33686.395 | 1 | H150A-053 | DSP0x4110 | 行驶方向控制偏差超过规定阈值。 | 2023-01-15 17:07 | 2023-01-15 17:08 | 35.598 | 57414_y5sZ
255358 | 71839 | 100958 | 41401.8935 | 1 | H150A-053 | DSP0x2B04 | 避障数据超时 | 2023-01-16 09:53 | 2023-01-16 09:53 | 2.024 | 57414_MaNJ
255386 | 69527 | 97793 | 3919.5113 | 1 | H150A-053 | DSP0x0503 | 顶升后确认上视，位置和角度偏差超过下位机参数70 71设定阈值 | 2023-01-16 09:56 | 2023-01-16 09:56 | 59.338 | 57414_D2Er
256419 | 123344 | 130697 | 63078.861 | 1 | H150A-053 | DSP0x2B04 | 避障数据超时 | 2023-01-16 11:08 | 2023-01-16 11:08 | 1.812 | 57414_yc3m
257591 | 188042 | 105416 | 69461.9332 | 1 | H150A-053 | DSP0x2501 | 执行充电移动后，一段时间未接收到电池已经充电的信号；2）打开电源48V操作，一段时间未接受到电池48V开启的信号，就会报错 | 2023-01-16 12:04 | 2023-01-16 12:04 | 1.541 | 57414_wzWJ
259742 | 82000 | 102454 | 106083.3597 | 1 | H150A-053 | DSP0x4301 | 一段距离内未收到有效定位数据 | 2023-01-16 15:42 | 2023-01-16 15:43 | 42.31 | 57414_NnJ2
230305 | 92627 | 162852 |  | 1 | H150A-054 | DSP0x2B04 | 避障数据超时 | 2023-01-12 08:29 | 2023-01-12 08:29 | 1.943 | 57414_bHDw
230569 | 63598 | 100957 | 68364.2733 | 1 | H150A-054 | DSP0x2B04 | 避障数据超时 | 2023-01-12 08:50 | 2023-01-12 08:50 | 2.179 | 57414_cyac
241873 | 78247 | 134253 | 36376.0473 | 1 | H150A-054 | DSP0x4110 | 行驶方向控制偏差超过规定阈值。 | 2023-01-13 13:25 | 2023-01-13 13:25 | 1.954 | 57414_fBsP
242231 | 230039 | 97186 | 156252.276 | 1 | H150A-054 | DSP0x2B04 | 避障数据超时 | 2023-01-13 14:04 | 2023-01-13 14:04 | 1.096 | 57414_scs5
250010 | 365438 | 61302 | 140061.087 | 1 | H150A-054 | DSP0x4304 | 重定位超时，在规定时间（默认5秒）内没有接收到有效的绝对定位数据。 | 2023-01-15 14:05 | 2023-01-15 14:07 | 138.898 | 57414_tAQJ
258760 | 78109 | 134254 | 296445.5237 | 1 | H150A-054 | DSP0x4110 | 行驶方向控制偏差超过规定阈值。 | 2023-01-16 14:12 | 2023-01-16 14:12 | 1.662 | 57414_wdF6
259686 | 358248 | 59644 | 289904.3143 | 1 | H150A-054 | QSH013003 | 将要执行的路径段的起点距离当前机器人位置较远 | 2023-01-16 15:38 | 2023-01-16 15:40 | 122.889 | 57414_h5Fc
262019 | 362351 | 61339 | 4439.3281 | 1 | H150A-054 | DSP0x0502 | 移动过程中货架丢失，无法检测货架码 | 2023-01-16 18:48 | 2023-01-16 18:49 | 54.388 | 57414_WcEk
231037 | 97858 | 162057 |  | 1 | H150A-055 | DSP000000 | 当前错误码【DSP0x4E59】未维护 | 2023-01-12 09:22 | 2023-01-12 09:22 | 25.617 | 57414_zccK
244482 | 194050 | 125094 | 148722.2463 | 1 | H150A-055 | DSP000000 | 当前错误码【DSP0x4E15】未维护 | 2023-01-13 17:41 | 2023-01-13 17:41 | 16.929
245069 | 57079 | 102495 | 138822.7994 | 1 | H150A-055 | DSP000000 | 当前错误码【DSP0xCE51】未维护 | 2023-01-13 18:34 | 2023-01-13 18:34 | 2.148 | 57414_6wdB
257505 | 81024 | 113853 | 26502.211 | 1 | H150A-055 | DSP0x4301 | 一段距离内未收到有效定位数据 | 2023-01-16 11:53 | 2023-01-16 11:53 | 0.814 | 57414_is8p
258247 | 84178 | 100954 | 13219.5032 | 1 | H150A-055 | DSP0x4301 | 一段距离内未收到有效定位数据 | 2023-01-16 13:26 | 2023-01-16 13:26 | 42.252 | 57414_r54z
258468 | 73172 | 102470 | 11109.9186 | 1 | H150A-055 | DSP0x4301 | 一段距离内未收到有效定位数据 | 2023-01-16 13:46 | 2023-01-16 13:46 | 28.353 | 57414_KAhc
259472 | 100097 | 103852 | 27144.51 | 1 | H150A-055 | DSP0x4902 | 后方的触边被触发 或触边损坏 | 2023-01-16 15:18 | 2023-01-16 15:20 | 97.544 | 57414_Wsbn
259754 | 76038 | 97473 | 24890.3018 | 1 | H150A-055 | DSP0x0503 | 顶升后确认上视，位置和角度偏差超过下位机参数70 71设定阈值 | 2023-01-16 15:43 | 2023-01-16 15:44 | 58.402 | 57414_N5nE
259932 | 97273 | 113901 | 26847.8008 | 1 | H150A-055 | DSP0x4301 | 一段距离内未收到有效定位数据 | 2023-01-16 15:58 | 2023-01-16 15:58 | 1.124 | 57414_WQcD
260635 | 84296 | 100954 | 18631.1129 | 1 | H150A-055 | DSP0x4301 | 一段距离内未收到有效定位数据 | 2023-01-16 16:51 | 2023-01-16 16:51 | 1.348 | 57414_r54z
260685 | 85604 | 100953 | 1022.0078 | 1 | H150A-055 | DSP0x4303 | 定位数据不可靠，置信度过低或时间戳偏差过大 | 2023-01-16 16:53 | 2023-01-16 16:53 | 1.535 | 57414_A7KF
260750 | 73250 | 102480 | 12679.2862 | 1 | H150A-055 | DSP0x4301 | 一段距离内未收到有效定位数据 | 2023-01-16 16:58 | 2023-01-16 16:59 | 51.62 | 57414_KAhc
261978 | 71779 | 102440 | 1618.0522 | 1 | H150A-055 | DSP000000 | 当前错误码【DSP0x4E19】未维护 | 2023-01-16 18:45 | 2023-01-16 18:45 | 8.183 | 57414_Myt4
262030 | 81180 | 113877 | 14804.8563 | 1 | H150A-055 | DSP0x4301 | 一段距离内未收到有效定位数据 | 2023-01-16 18:49 | 2023-01-16 18:50 | 44.794 | 57414_is8p
262071 | 96090 | 113901 | 14910.0193 | 1 | H150A-055 | DSP0x4301 | 一段距离内未收到有效定位数据 | 2023-01-16 18:54 | 2023-01-16 18:55 | 33.423 | 57414_j4hi
230327 | 447 | -11218 |  | 1 | H150A-056 | DSP000000 | 当前错误码【DSP0x702C】未维护 | 2023-01-12 08:30 | 2023-01-12 08:31 | 35.327
231106 | 128667 | 87327 | 161714.2091 | 1 | H150A-056 | QSH005015 | 机器人上线，地图避障区域不存在 | 2023-01-12 09:25 | 2023-01-12 09:26 | 51.092 | 57414_P2ia
235407 | 78210 | 134255 | 68906.7924 | 1 | H150A-056 | DSP0x4110 | 行驶方向控制偏差超过规定阈值。 | 2023-01-12 15:53 | 2023-01-12 15:53 | 1.989 | 57414_wdF6
236581 | 96660 | 134245 | 18450.0027 | 1 | H150A-056 | DSP0x4110 | 行驶方向控制偏差超过规定阈值。 | 2023-01-12 17:31 | 2023-01-12 17:32 | 1.264 | 57414_y5sZ
237696 | 190837 | 105416 | 99197.0759 | 1 | H150A-056 | DSP0x2501 | 执行充电移动后，一段时间未接收到电池已经充电的信号；2）打开电源48V操作，一段时间未接受到电池48V开启的信号，就会报错 | 2023-01-12 19:30 | 2023-01-12 20:34 | 3834.018 | 57414_eMbQ
237783 | 69645 | 113905 | 121488.9459 | 1 | H150A-056 | DSP000000 | 当前错误码【DSP0x613C】未维护 | 2023-01-12 20:45 | 2023-01-12 20:47 | 129.775 | 57414_eY5N
245997 | 78240 | 134252 | 22087.8798 | 1 | H150A-056 | DSP0x4110 | 行驶方向控制偏差超过规定阈值。 | 2023-01-15 08:30 | 2023-01-15 08:30 | 1.828 | 57414_fBsP
248757 | 356558 | 61359 | 287705.2286 | 1 | H150A-056 | DSP0x0401 | 非料箱车： 接收到托盘升降相关指令后，开始电机使能之后，如果等待升降完成时间过长会报错 料箱车： 插臂伸缩和升降寻零时如果时间超时会报错 | 2023-01-15 12:16 | 2023-01-15 12:17 | 42.154 | 57414_eXES
251604 | 351145 | 56450 | 7307.4517 | 1 | H150A-056 | DSP0x0508 | 顶升后确认等待上视数据超时。 | 2023-01-15 16:35 | 2023-01-15 16:35 | 2.118 | 57414_5YFN
256190 | 343160 | 63778 | 10837.8877 | 1 | H150A-056 | DSP0x0508 | 顶升后确认等待上视数据超时。 | 2023-01-16 10:49 | 2023-01-16 10:49 | 1.722 | 57414_YDYi
259836 | 82140 | 102454 | 263869.8038 | 1 | H150A-056 | DSP0x4301 | 一段距离内未收到有效定位数据 | 2023-01-16 15:49 | 2023-01-16 15:50 | 46.463 | 57414_NnJ2
234046 | 344622 | 56453 |  | 1 | H150A-057 | DSP0x0508 | 顶升后确认等待上视数据超时。 | 2023-01-12 13:46 | 2023-01-12 13:46 | 2.18 | 57414_8nGW
237086 | 78146 | 134253 | 277600.9701 | 1 | H150A-057 | DSP0x4110 | 行驶方向控制偏差超过规定阈值。 | 2023-01-12 18:23 | 2023-01-12 18:23 | 1.656 | 57414_wdF6
245535 | 97835 | 156477 | 29691.1249 | 1 | H150A-057 | DSP0x2401 | 融合模块定位数据接收超时 | 2023-01-13 20:03 | 2023-01-14 10:33 | 52207.396 | 57414_kb4d
246398 | 100429 | 149061 | 7856.5827 | 1 | H150A-057 | DSP0x2B03 | EHU急停 | 2023-01-15 09:04 | 2023-01-15 09:05 | 46.644 | 57414_JHwJ
246502 | 78204 | 134255 | 26705.2104 | 1 | H150A-057 | DSP0x4110 | 行驶方向控制偏差超过规定阈值。 | 2023-01-15 09:12 | 2023-01-15 09:12 | 1.744 | 57414_wdF6
257838 | 73341 | 84623 | 49869.6721 | 1 | H150A-057 | DSP0x4301 | 一段距离内未收到有效定位数据 | 2023-01-16 12:48 | 2023-01-16 12:48 | 0.631 | 57414_KHt8
262360 | 100089 | 103850 | 32978.7199 | 1 | H150A-057 | DSP0x2401 | 融合模块定位数据接收超时 | 2023-01-16 20:02 | 2023-01-17 08:18 | 44149.598 | 57414_Wsbn
237985 | 72060 | 90285 |  | 1 | H150A-058 | DSP0x2B04 | 避障数据超时 | 2023-01-12 21:26 | 2023-01-13 08:12 | 38768.907 | 57414_yTzQ
238878 | 150235 | 104380 | 79435.5062 | 1 | H150A-058 | DSP0x0403 | 收到软停指令 | 2023-01-13 09:23 | 2023-01-13 09:24 | 16.102 | 57414_EHxT
240844 | 190839 | 105416 | 40617.2145 | 1 | H150A-058 | DSP0x2501 | 执行充电移动后，一段时间未接收到电池已经充电的信号；2）打开电源48V操作，一段时间未接受到电池48V开启的信号，就会报错 | 2023-01-13 10:26 | 2023-01-13 10:28 | 146.361 | 57414_eMbQ
241513 | 78164 | 134251 | 116306.117 | 1 | H150A-058 | DSP0x4110 | 行驶方向控制偏差超过规定阈值。 | 2023-01-13 12:48 | 2023-01-13 12:48 | 1.511 | 57414_wdF6
243556 | 72951 | 102461 | 32214.5847 | 1 | H150A-058 | DSP0x4301 | 一段距离内未收到有效定位数据 | 2023-01-13 16:18 | 2023-01-13 16:18 | 20.152 | 57414_KAhc
245530 | 211936 | 104162 | 138995.4087 | 1 | H150A-058 | DSP0x2B04 | 避障数据超时 | 2023-01-13 20:02 | 2023-01-14 10:36 | 52389.147 | 57414_fMh3
249333 | 78094 | 134253 | 137182.9043 | 1 | H150A-058 | DSP0x4110 | 行驶方向控制偏差超过规定阈值。 | 2023-01-15 13:13 | 2023-01-15 13:13 | 1.503 | 57414_wdF6
254635 | 220445 | 94277 | 147861.5116 | 1 | H150A-058 | QSH014005 | 下发的货架数字码【{0}】数据无法匹配 | 2023-01-16 08:52 | 2023-01-16 08:53 | 71.438 | 57414_JEjN
256467 | 150233 | 104379 | 70935.0079 | 1 | H150A-058 | DSP0x4903 | 急停按下 或者急停按钮被碰到 或者急停按钮被短接 | 2023-01-16 11:09 | 2023-01-16 11:09 | 1.411 | 57414_EHxT
258848 | 73235 | 102454 | 77022.0594 | 1 | H150A-058 | DSP0x4301 | 一段距离内未收到有效定位数据 | 2023-01-16 14:20 | 2023-01-16 14:21 | 29.286 | 57414_KAhc
258978 | 76711 | 114004 | 12219.784 | 1 | H150A-058 | DSP0x4111 | 1、检查30号参数 2、检查机械是否有异物，检查驱动器是否正常工作 | 2023-01-16 14:33 | 2023-01-16 14:33 | 1.973 | 57414_67BF
259354 | 74894 | 102453 | 11693.036 | 1 | H150A-058 | DSP0x4301 | 一段距离内未收到有效定位数据 | 2023-01-16 15:07 | 2023-01-16 15:07 | 1.248 | 57414_PzBc
261062 | 72930 | 102462 | 1470.2479 | 1 | H150A-058 | DSP0x4301 | 一段距离内未收到有效定位数据 | 2023-01-16 17:37 | 2023-01-16 17:39 | 75.316 | 57414_KAhc
262043 | 79454 | 113896 | 13164.3052 | 1 | H150A-058 | DSP0x4901 | 前方的触边被触发 或触边损坏 | 2023-01-16 18:51 | 2023-01-16 18:54 | 229.622 | 57414_eGYQ
262330 | 92632 | 162854 | 50700.5468 | 1 | H150A-058 | DSP0x2B04 | 避障数据超时 | 2023-01-16 20:01 | 2023-01-17 08:18 | 44243.802 | 57414_bHDw
230187 | 122623 | 119773 |  | 1 | H150A-059 | DSP0x4901 | 前方的触边被触发 或触边损坏 | 2023-01-12 08:14 | 2023-01-12 08:20 | 358.316 | 57414_z6rZ
233908 | 232264 | 63215 | 123369.1868 | 1 | H150A-059 | DSP0x042D | 旋转或带载旋转，指令给的目标位置与车当前位置偏差过大（阈值判断通过30号参数） | 2023-01-12 13:35 | 2023-01-12 13:36 | 63.225 | 57414_xbbf
234893 | 212436 | 91426 | 34482.0258 | 1 | H150A-059 | DSP0x0502 | 移动过程中货架丢失，无法检测货架码 | 2023-01-12 15:09 | 2023-01-12 15:10 | 80.067 | 57414_cGTt
235289 | 351132 | 56445 | 143041.2896 | 1 | H150A-059 | DSP0x0422 | a）定位完成初始化，未满足该条件会同时报0x4306错误； b）上电启动完成初始化；电机使能状态；托盘限位已确认状态；陀螺仪纠零偏完成状态 | 2023-01-12 15:42 | 2023-01-12 15:42 | 9.213 | 57414_5YFN
244748 | 225881 | 70964 | 126089.7076 | 1 | H150A-059 | DSP0x4111 | 1、检查30号参数 2、检查机械是否有异物，检查驱动器是否正常工作 | 2023-01-13 18:05 | 2023-01-13 18:05 | 1.984 | 57414_Q4mE
245471 | 343009 | 59655 | 117669.3541 | 1 | H150A-059 | DSP0x2B04 | 避障数据超时 | 2023-01-13 19:52 | 2023-01-13 19:52 | 2.141 | 57414_Wjf7
248137 | 78080 | 134250 | 275230.429 | 1 | H150A-059 | DSP0x4110 | 行驶方向控制偏差超过规定阈值。 | 2023-01-15 11:18 | 2023-01-15 11:18 | 0.247 | 57414_wdF6
250832 | 341408 | 59643 | 273680.4591 | 1 | H150A-059 | DSP0x4903 | 急停按下 或者急停按钮被碰到 或者急停按钮被短接 | 2023-01-15 15:18 | 2023-01-15 15:22 | 223.634 | 57414_nZ5C
260387 | 72964 | 102461 | 271837.382 | 1 | H150A-059 | DSP0x4301 | 一段距离内未收到有效定位数据 | 2023-01-16 16:30 | 2023-01-16 16:30 | 0.622 | 57414_KAhc
260433 | 71553 | 113888 | 11501.9081 | 1 | H150A-059 | QSH012006 | 当前机器人位置不在已持有的锁闭资源内，超出了系统批复给的锁闭资源 | 2023-01-16 16:35 | 2023-01-16 16:37 | 95.583 | 57414_tsSx
261274 | 172244 | 117721 | 100763.9289 | 1 | H150A-059 | DSP0x0503 | 顶升后确认上视，位置和角度偏差超过下位机参数70 71设定阈值 | 2023-01-16 17:56 | 2023-01-16 17:57 | 30.003 | 57414_YQ3c
261763 | 71551 | 113884 | 100766.0797 | 1 | H150A-059 | QSH012006 | 当前机器人位置不在已持有的锁闭资源内，超出了系统批复给的锁闭资源 | 2023-01-16 18:31 | 2023-01-16 18:32 | 48.603 | 57414_tsSx
231815 | 347815 | 56456 |  | 1 | H150A-060 | DSP0x4902 | 后方的触边被触发 或触边损坏 | 2023-01-12 10:13 | 2023-01-12 10:19 | 344.911 | 57414_RD8C
240709 | 365439 | 61302 | 18278.1042 | 1 | H150A-060 | DSP0x4304 | 重定位超时，在规定时间（默认5秒）内没有接收到有效的绝对定位数据。 | 2023-01-13 10:13 | 2023-01-13 10:14 | 68.818 | 57414_tAQJ
241441 | 96531 | 134242 | 278624.7585 | 1 | H150A-060 | DSP0x4110 | 行驶方向控制偏差超过规定阈值。 | 2023-01-13 12:36 | 2023-01-13 12:36 | 1.413 | 57414_y5sZ
242355 | 73095 | 102462 | 39132.0111 | 1 | H150A-060 | DSP0x4301 | 一段距离内未收到有效定位数据 | 2023-01-13 14:17 | 2023-01-13 14:17 | 1.031 | 57414_KAhc
245525 | 92630 | 162850 | 63594.3423 | 1 | H150A-060 | DSP0x2B04 | 避障数据超时 | 2023-01-13 20:02 | 2023-01-14 11:16 | 54855.898 | 57414_bHDw
246795 | 78161 | 134252 | 32049.923 | 1 | H150A-060 | DSP0x4110 | 行驶方向控制偏差超过规定阈值。 | 2023-01-15 09:32 | 2023-01-15 09:32 | 1.678 | 57414_wdF6
249410 | 200640 | 109851 | 124797.7409 | 1 | H150A-060 | DSP0x042D | 旋转或带载旋转，指令给的目标位置与车当前位置偏差过大（阈值判断通过30号参数） | 2023-01-15 13:21 | 2023-01-15 13:22 | 66.316 | 57414_5QSy
250756 | 78164 | 134253 | 124883.2582 | 1 | H150A-060 | DSP0x4110 | 行驶方向控制偏差超过规定阈值。 | 2023-01-15 15:10 | 2023-01-15 15:10 | 1.676 | 57414_wdF6
250956 | 170664 | 109277 | 95812.5805 | 1 | H150A-060 | DSP0x0503 | 顶升后确认上视，位置和角度偏差超过下位机参数70 71设定阈值 | 2023-01-15 15:29 | 2023-01-15 15:30 | 81.592 | 57414_pfSJ
251818 | 74032 | 111208 | 96651.2917 | 1 | H150A-060 | DSP0x2B04 | 避障数据超时 | 2023-01-15 16:57 | 2023-01-15 16:58 | 48.688 | 57414_AHrM
252687 | 72959 | 102450 | 8823.4853 | 1 | H150A-060 | DSP0x4301 | 一段距离内未收到有效定位数据 | 2023-01-15 18:17 | 2023-01-15 18:18 | 21.657 | 57414_KAhc
255090 | 85607 | 121920 | 23299.0152 | 1 | H150A-060 | DSP0x4901 | 前方的触边被触发 或触边损坏 | 2023-01-16 09:28 | 2023-01-16 09:30 | 155.326 | 57414_Ff34
258479 | 86119 | 100913 | 21013.2385 | 1 | H150A-060 | QSH012006 | 当前机器人位置不在已持有的锁闭资源内，超出了系统批复给的锁闭资源 | 2023-01-16 13:46 | 2023-01-16 13:47 | 52.958 | 57414_A7KF
258974 | 75480 | 113887 | 16778.3491 | 1 | H150A-060 | DSP0x4901 | 前方的触边被触发 或触边损坏 | 2023-01-16 14:33 | 2023-01-16 14:45 | 741.153 | 57414_2Mhk
260869 | 78634 | 81992 | 32050.5654 | 1 | H150A-060 | QSH014005 | 下发的货架数字码【{0}】数据无法匹配 | 2023-01-16 17:12 | 2023-01-16 17:15 | 179.553 | 57414_D8Kh
262341 | 124330 | 103891 | 50672.3852 | 1 | H150A-060 | DSP0x2B04 | 避障数据超时 | 2023-01-16 20:01 | 2023-01-17 08:18 | 44236.03 | 57414_25zW
242024 | 128671 | 87327 |  | 1 | H150A-061 | QSH005015 | 机器人上线，地图避障区域不存在 | 2023-01-13 13:43 | 2023-01-13 13:45 | 97.675 | 57414_P2ia
242092 | 205296 | 87822 | 76626.5988 | 1 | H150A-061 | QSH013003 | 将要执行的路径段的起点距离当前机器人位置较远 | 2023-01-13 13:49 | 2023-01-13 13:51 | 122.744 | 57414_sp5Q
249399 | 88095 | 89388 | 117211.4617 | 1 | H150A-061 | DSP0x4902 | 后方的触边被触发 或触边损坏 | 2023-01-15 13:20 | 2023-01-15 13:30 | 595.107 | 57414_Q7ej
250975 | 347809 | 56451 | 261794.2088 | 1 | H150A-061 | DSP0x0508 | 顶升后确认等待上视数据超时。 | 2023-01-15 15:31 | 2023-01-15 15:31 | 2.069 | 57414_RD8C
260111 | 82089 | 102453 | 269672.5837 | 1 | H150A-061 | DSP0x4301 | 一段距离内未收到有效定位数据 | 2023-01-16 16:09 | 2023-01-16 16:10 | 44.116 | 57414_NnJ2
230242 | 196439 | 103424 |  | 1 | H150A-066 | DSP0x2B04 | 避障数据超时 | 2023-01-12 08:21 | 2023-01-12 08:21 | 2.224 | 57414_6rdx
230274 | 241983 | 60330 | 62700.4687 | 1 | H150A-066 | DSP0x2B04 | 避障数据超时 | 2023-01-12 08:24 | 2023-01-12 08:25 | 44.008 | 57414_ApbFZk
230297 | 212436 | 84632 | 38257.1877 | 1 | H150A-066 | DSP0x2B04 | 避障数据超时 | 2023-01-12 08:28 | 2023-01-12 08:28 | 18.069 | 57414_kbSK
230830 | 234733 | 92848 | 23762.5517 | 1 | H150A-066 | DSP0x2B03 | EHU急停 | 2023-01-12 09:09 | 2023-01-12 09:09 | 30.736 | 57414_AJ22
231327 | 200634 | 113042 | 39630.032 | 1 | H150A-066 | QSH005022 | 请求感知切换避障区域失败 | 2023-01-12 09:34 | 2023-01-12 09:36 | 114.683 | 57414_2aRy
231358 | 200634 | 84625 | 28417 | 1 | H150A-066 | QSH005022 | 请求感知切换避障区域失败 | 2023-01-12 09:37 | 2023-01-12 09:38 | 77.161 | 57414_mTNF
232937 | 78629 | 83231 | 122012.9635 | 1 | H150A-066 | QSH005022 | 请求感知切换避障区域失败 | 2023-01-12 11:37 | 2023-01-12 11:38 | 64.881 | 57414_jd5a
234387 | 78207 | 134255 | 51025.7451 | 1 | H150A-066 | DSP0x4110 | 行驶方向控制偏差超过规定阈值。 | 2023-01-12 14:17 | 2023-01-12 14:17 | 1.805 | 57414_wdF6
234940 | 61125 | 130848 | 17422.7663 | 1 | H150A-066 | QSH005022 | 请求感知切换避障区域失败 | 2023-01-12 15:13 | 2023-01-12 15:14 | 58.753 | 57414_cGdf
235212 | 87056 | 121971 | 27408.3544 | 1 | H150A-066 | DSP0x2B04 | 避障数据超时 | 2023-01-12 15:34 | 2023-01-12 15:34 | 2.138 | 57414_kcJ6
235295 | 229768 | 60327 | 155456.4173 | 1 | H150A-066 | DSP0x2B04 | 避障数据超时 | 2023-01-12 15:43 | 2023-01-12 15:43 | 1.764 | 57414_2Gdh
235378 | 335011 | 60837 | 105244.2357 | 1 | H150A-066 | DSP0x2B04 | 避障数据超时 | 2023-01-12 15:50 | 2023-01-12 15:50 | 0.254 | 57414_4DZF
235955 | 205332 | 89722 | 132845.0674 | 1 | H150A-066 | DSP0x2B04 | 避障数据超时 | 2023-01-12 16:29 | 2023-01-12 16:29 | 1.875 | 57414_QP7t
236287 | 335023 | 59647 | 133132.4946 | 1 | H150A-066 | DSP0x0404 | 收到急停指令 | 2023-01-12 16:55 | 2023-01-12 16:58 | 154.719 | 57414_yZCa
236355 | 233239 | 87733 | 105587.9068 | 1 | H150A-066 | DSP0x2B04 | 避障数据超时 | 2023-01-12 17:02 | 2023-01-12 17:02 | 2.758 | 57414_fBpG
236829 | 105695 | 100712 | 128202.6769 | 1 | H150A-066 | DSP0x2B04 | 避障数据超时 | 2023-01-12 18:01 | 2023-01-12 18:01 | 1.806 | 57414_8GKE
237397 | 92632 | 162856 | 63501.1371 | 1 | H150A-066 | DSP0x2B03 | EHU急停 | 2023-01-12 18:54 | 2023-01-12 18:55 | 24.704 | 57414_bHDw
237625 | 90380 | 160617 | 3175.6393 | 1 | H150A-066 | DSP0x2B03 | EHU急停 | 2023-01-12 19:08 | 2023-01-12 19:08 | 38.212 | 57414_GjRX
242989 | 200638 | 120926 | 117185.4196 | 1 | H150A-066 | DSP0x4301 | 一段距离内未收到有效定位数据 | 2023-01-13 15:28 | 2023-01-13 15:28 | 21.115 | 57414_2Np2
243037 | 170658 | 113028 | 31002.8838 | 1 | H150A-066 | DSP0x2B03 | EHU急停 | 2023-01-13 15:33 | 2023-01-13 15:34 | 49.546 | 57414_3bbY
243170 | 264045 | 60322 | 107233.6431 | 1 | H150A-066 | DSP0x2B04 | 避障数据超时 | 2023-01-13 15:45 | 2023-01-13 15:46 | 71.965 | 57414_eWfhNR
243221 | 346205 | 58048 | 82191.4635 | 1 | H150A-066 | DSP0x2B04 | 避障数据超时 | 2023-01-13 15:51 | 2023-01-13 15:51 | 2.061 | 57414_m566
243439 | 200641 | 117394 | 157196.7742 | 1 | H150A-066 | DSP0x2B03 | EHU急停 | 2023-01-13 16:11 | 2023-01-13 16:13 | 109.528 | 57414_ehSN
243514 | 160669 | 114626 | 40067.7253 | 1 | H150A-066 | DSP0x2B03 | EHU急停 | 2023-01-13 16:14 | 2023-01-13 16:16 | 74.13 | 57414_abat
244270 | 208272 | 84616 | 56272.9572 | 1 | H150A-066 | DSP0x2B04 | 避障数据超时 | 2023-01-13 17:17 | 2023-01-13 17:18 | 55.383 | 57414_MMQx
245055 | 200638 | 92855 | 11232.0558 | 1 | H150A-066 | QSH005022 | 请求感知切换避障区域失败 | 2023-01-13 18:32 | 2023-01-13 18:34 | 77.485 | 57414_tnCH
245329 | 210128 | 87822 | 10742.0291 | 1 | H150A-066 | DSP0x2B03 | EHU急停 | 2023-01-13 19:03 | 2023-01-13 19:04 | 94.378 | 57414_rzhp
246814 | 100441 | 148279 | 125244.9074 | 1 | H150A-066 | DSP0x2B04 | 避障数据超时 | 2023-01-15 09:33 | 2023-01-15 09:33 | 18.532 | 57414_CfCe
246967 | 95232 | 149052 | 5266.0431 | 1 | H150A-066 | DSP0x2B04 | 避障数据超时 | 2023-01-15 09:46 | 2023-01-15 09:46 | 2.057 | 57414_z3st
246979 | 103038 | 131746 | 18985.0276 | 1 | H150A-066 | DSP0x2B04 | 避障数据超时 | 2023-01-15 09:47 | 2023-01-15 09:47 | 1.692 | 57414_6fFW
247003 | 105962 | 127807 | 4905.6597 | 1 | H150A-066 | DSP0x2B04 | 避障数据超时 | 2023-01-15 09:50 | 2023-01-15 09:50 | 1.932 | 57414_E3NG
247014 | 117024 | 130697 | 11433.2823 | 1 | H150A-066 | DSP0x2B04 | 避障数据超时 | 2023-01-15 09:51 | 2023-01-15 09:51 | 0.229 | 57414_5BYB
247094 | 219191 | 84623 | 111957.4686 | 1 | H150A-066 | DSP0x2B04 | 避障数据超时 | 2023-01-15 09:56 | 2023-01-15 09:56 | 1.695
247651 | 97835 | 152091 | 138849.594 | 1 | H150A-066 | QSH005022 | 请求感知切换避障区域失败 | 2023-01-15 10:42 | 2023-01-15 10:43 | 68.174 | 57414_mAJn
247941 | 188048 | 105416 | 101572.3436 | 1 | H150A-066 | DSP0x2501 | 执行充电移动后，一段时间未接收到电池已经充电的信号；2）打开电源48V操作，一段时间未接受到电池48V开启的信号，就会报错 | 2023-01-15 11:04 | 2023-01-15 11:06 | 123.385 | 57414_wzWJ
250990 | 346773 | 59653 | 165190.4289 | 1 | H150A-066 | QSH005022 | 请求感知切换避障区域失败 | 2023-01-15 15:33 | 2023-01-15 15:34 | 52.145 | 57414_F3H3
251093 | 143730 | 114628 | 210353.7746 | 1 | H150A-066 | DSP0x2B04 | 避障数据超时 | 2023-01-15 15:42 | 2023-01-15 15:42 | 1.975 | 57414_RMrE
251103 | 139032 | 116098 | 4922.6115 | 1 | H150A-066 | DSP0x2B04 | 避障数据超时 | 2023-01-15 15:43 | 2023-01-15 15:43 | 2.097 | 57414_YXFY
251110 | 126147 | 130106 | 19032.7951 | 1 | H150A-066 | DSP0x2B04 | 避障数据超时 | 2023-01-15 15:44 | 2023-01-15 15:44 | 2.081 | 57414_DYTH
251192 | 111809 | 130695 | 14350.0929 | 1 | H150A-066 | DSP0x2B04 | 避障数据超时 | 2023-01-15 15:52 | 2023-01-15 15:52 | 1.14 | 57414_WGPC
252154 | 200643 | 104016 | 92736.4594 | 1 | H150A-066 | DSP000000 | 当前错误码【DSP0x596B】未维护 | 2023-01-15 17:32 | 2023-01-15 17:33 | 42.288 | 57414_yack
252242 | 343020 | 59645 | 149130.8009 | 1 | H150A-066 | DSP0x2B04 | 避障数据超时 | 2023-01-15 17:43 | 2023-01-15 17:43 | 1.054 | 57414_Wjf7
252359 | 170364 | 114632 | 181200.6195 | 1 | H150A-066 | DSP0x2B04 | 避障数据超时 | 2023-01-15 17:52 | 2023-01-15 17:52 | 28.288 | 57414_KJxK
252607 | 85631 | 119714 | 84885.2638 | 1 | H150A-066 | DSP0x2B04 | 避障数据超时 | 2023-01-15 18:12 | 2023-01-15 18:12 | 2.259 | 57414_YihH
252661 | 163889 | 113036 | 78542.4105 | 1 | H150A-066 | DSP0x2B04 | 避障数据超时 | 2023-01-15 18:15 | 2023-01-15 18:16 | 31.021 | 57414_wG3Z
252677 | 180847 | 113032 | 16958.0005 | 1 | H150A-066 | DSP0x2B04 | 避障数据超时 | 2023-01-15 18:16 | 2023-01-15 18:17 | 20.393 | 57414_TJxf
252702 | 205389 | 84623 | 37541.7241 | 1 | H150A-066 | DSP0x2B04 | 避障数据超时 | 2023-01-15 18:19 | 2023-01-15 18:19 | 38.882 | 57414_TXA2
252735 | 225650 | 72625 | 23497.3657 | 1 | H150A-066 | DSP0x2B04 | 避障数据超时 | 2023-01-15 18:21 | 2023-01-15 18:22 | 30.809 | 57414_ppa3
252815 | 344618 | 56450 | 120062.5489 | 1 | H150A-066 | DSP0x2B03 | EHU急停 | 2023-01-15 18:29 | 2023-01-15 18:31 | 165.44 | 57414_8nGW
252981 | 237119 | 61826 | 107633.3423 | 1 | H150A-066 | DSP0x2B04 | 避障数据超时 | 2023-01-15 18:37 | 2023-01-15 18:38 | 38.758 | 57414_fCFKfm
253071 | 219095 | 115623 | 56736.0713 | 1 | H150A-066 | DSP0x2B04 | 避障数据超时 | 2023-01-15 18:44 | 2023-01-15 18:44 | 1.302 | 57414_768F
253113 | 195822 | 114631 | 23294.1322 | 1 | H150A-066 | DSP0x2B04 | 避障数据超时 | 2023-01-15 18:47 | 2023-01-15 18:47 | 40.643 | 57414_wsPr
253156 | 132308 | 101500 | 64857.1612 | 1 | H150A-066 | DSP0x2B04 | 避障数据超时 | 2023-01-15 18:51 | 2023-01-15 18:52 | 21.937 | 57414_fkn8
253497 | 74632 | 104532 | 57755.6404 | 1 | H150A-066 | DSP0x2B04 | 避障数据超时 | 2023-01-15 19:08 | 2023-01-15 19:08 | 1.757 | 57414_W45W
254234 | 76925 | 112503 | 8294.2564 | 1 | H150A-066 | DSP0x2B04 | 避障数据超时 | 2023-01-16 08:28 | 2023-01-16 08:28 | 1.834 | 57414_AW85
254453 | 195039 | 102055 | 118575.1985 | 1 | H150A-066 | DSP0x2B04 | 避障数据超时 | 2023-01-16 08:41 | 2023-01-16 08:41 | 1.752 | 57414_ps2y
254581 | 270507 | 60323 | 86237.92 | 1 | H150A-066 | DSP0x2B04 | 避障数据超时 | 2023-01-16 08:49 | 2023-01-16 08:50 | 62.097 | 57414_fYC7mm
254811 | 95229 | 135606 | 190761.3886 | 1 | H150A-066 | DSP0x2B04 | 避障数据超时 | 2023-01-16 09:06 | 2023-01-16 09:06 | 1.666 | 57414_atnX
254984 | 332010 | 60327 | 248459.5939 | 1 | H150A-066 | DSP0x2B04 | 避障数据超时 | 2023-01-16 09:17 | 2023-01-16 09:17 | 1.19 | 57414_nyd8
255103 | 200646 | 85563 | 133766.0502 | 1 | H150A-066 | DSP0x2B04 | 避障数据超时 | 2023-01-16 09:29 | 2023-01-16 09:29 | 2.167 | 57414_2Dm3
255134 | 200647 | 92833 | 7270.0001 | 1 | H150A-066 | DSP0x2B04 | 避障数据超时 | 2023-01-16 09:31 | 2023-01-16 09:32 | 27.067 | 57414_tnCH
255372 | 139029 | 116101 | 65864.8446 | 1 | H150A-066 | DSP0x2B04 | 避障数据超时 | 2023-01-16 09:55 | 2023-01-16 09:55 | 2.36 | 57414_YXFY
255405 | 93619 | 144124 | 53360.6281 | 1 | H150A-066 | DSP0x2B04 | 避障数据超时 | 2023-01-16 09:58 | 2023-01-16 09:58 | 0.309 | 57414_J86m
255409 | 100436 | 147515 | 7596.8207 | 1 | H150A-066 | DSP0x2B04 | 避障数据超时 | 2023-01-16 09:58 | 2023-01-16 09:59 | 63.237 | 57414_hpP2
255864 | 202341 | 114630 | 107079.6538 | 1 | H150A-066 | DSP0x2B03 | EHU急停 | 2023-01-16 10:22 | 2023-01-16 10:23 | 76.359 | 57414_fkHE
255962 | 85613 | 119561 | 116832.1472 | 1 | H150A-066 | DSP0x2B04 | 避障数据超时 | 2023-01-16 10:29 | 2023-01-16 10:29 | 1.972 | 57414_YihH
256013 | 180029 | 113029 | 94641.6826 | 1 | H150A-066 | DSP0x2B04 | 避障数据超时 | 2023-01-16 10:34 | 2023-01-16 10:37 | 175.849 | 57414_EKYs
256105 | 271320 | 60311 | 105419.3256 | 1 | H150A-066 | DSP0x2B04 | 避障数据超时 | 2023-01-16 10:42 | 2023-01-16 10:43 | 78.313 | 57414_psMfJT
256166 | 347815 | 56450 | 76592.3779 | 1 | H150A-066 | DSP0x2B04 | 避障数据超时 | 2023-01-16 10:47 | 2023-01-16 10:47 | 0.428 | 57414_RD8C
256363 | 92847 | 87325 | 256830.5797 | 1 | H150A-066 | DSP0x2B04 | 避障数据超时 | 2023-01-16 11:02 | 2023-01-16 11:02 | 0.953 | 57414_x26G
256412 | 50923 | 87331 | 41924.0004 | 1 | H150A-066 | DSP0x2B04 | 避障数据超时 | 2023-01-16 11:07 | 2023-01-16 11:07 | 2.111 | 57414_A6B6
256473 | 61127 | 130856 | 44705.1143 | 1 | H150A-066 | DSP0x2B04 | 避障数据超时 | 2023-01-16 11:09 | 2023-01-16 11:09 | 2.153 | 57414_cGdf
256522 | 100368 | 153553 | 45332.2169 | 1 | H150A-066 | DSP0x2B04 | 避障数据超时 | 2023-01-16 11:14 | 2023-01-16 11:14 | 1.301 | 57414_sf2d
256528 | 100412 | 162850 | 9297.1041 | 1 | H150A-066 | DSP0x2B04 | 避障数据超时 | 2023-01-16 11:15 | 2023-01-16 11:15 | 1.973 | 57414_38xw
256546 | 108115 | 134242 | 29626.9113 | 1 | H150A-066 | DSP0x2B04 | 避障数据超时 | 2023-01-16 11:17 | 2023-01-16 11:17 | 2.137 | 57414_jJAy
256958 | 134541 | 116105 | 32051.2752 | 1 | H150A-066 | DSP0x2B04 | 避障数据超时 | 2023-01-16 11:28 | 2023-01-16 11:28 | 1.929 | 57414_byz4
257123 | 200642 | 94787 | 69453.5768 | 1 | H150A-066 | DSP0x2B04 | 避障数据超时 | 2023-01-16 11:36 | 2023-01-16 11:36 | 2.318 | 57414_53yf
257230 | 218558 | 87810 | 19227.6742 | 1 | H150A-066 | DSP0x2B04 | 避障数据超时 | 2023-01-16 11:39 | 2023-01-16 11:40 | 33.508 | 57414_YDwy
257258 | 223423 | 86320 | 5088.0571 | 1 | H150A-066 | DSP0x4130 | 急停触发，轴运动停止 | 2023-01-16 11:41 | 2023-01-16 11:42 | 42.615 | 57414_4W4E
257374 | 126154 | 134244 | 108434.165 | 1 | H150A-066 | DSP0x2B03 | EHU急停 | 2023-01-16 11:46 | 2023-01-16 11:46 | 28.508 | 57414_pPKM
257404 | 100438 | 154733 | 32880.2642 | 1 | H150A-066 | DSP0x2B04 | 避障数据超时 | 2023-01-16 11:49 | 2023-01-16 11:49 | 0.369 | 57414_m5wd
257574 | 221173 | 84631 | 139608.6264 | 1 | H150A-066 | DSP0x2B04 | 避障数据超时 | 2023-01-16 12:02 | 2023-01-16 12:02 | 1.425 | 57414_Sm5X
258110 | 86385 | 156344 | 152677.9595 | 1 | H150A-066 | DSP0x2B04 | 避障数据超时 | 2023-01-16 13:11 | 2023-01-16 13:12 | 32.699 | 57414_Qp5R
258308 | 90204 | 87323 | 69126.5738 | 1 | H150A-066 | DSP0x2B04 | 避障数据超时 | 2023-01-16 13:33 | 2023-01-16 13:33 | 1.878 | 57414_BTww
258782 | 232262 | 84882 | 142078.9705 | 1 | H150A-066 | DSP0x2B04 | 避障数据超时 | 2023-01-16 14:14 | 2023-01-16 14:14 | 2.066 | 57414_bijByN
258798 | 225647 | 73063 | 13544.2603 | 1 | H150A-066 | DSP0x2B04 | 避障数据超时 | 2023-01-16 14:15 | 2023-01-16 14:18 | 169.938 | 57414_6MzN
258959 | 50925 | 87331 | 175303.6027 | 1 | H150A-066 | DSP0x2B03 | EHU急停 | 2023-01-16 14:30 | 2023-01-16 14:31 | 39.796 | 57414_A6B6
259421 | 150231 | 100557 | 100182.8763 | 1 | H150A-066 | DSP0x2B04 | 避障数据超时 | 2023-01-16 15:12 | 2023-01-16 15:12 | 1.163 | 57414_cHdd
259536 | 86385 | 158056 | 85921.1657 | 1 | H150A-066 | DSP0x2B04 | 避障数据超时 | 2023-01-16 15:24 | 2023-01-16 15:24 | 0.289 | 57414_RtdQ
259720 | 100438 | 142123 | 21271.1973 | 1 | H150A-066 | DSP0x2B04 | 避障数据超时 | 2023-01-16 15:40 | 2023-01-16 15:41 | 24.858 | 57414_jfYx
259739 | 97834 | 145590 | 4336.001 | 1 | H150A-066 | DSP0x2B04 | 避障数据超时 | 2023-01-16 15:42 | 2023-01-16 15:42 | 1.828 | 57414_aHdW
260286 | 50927 | 87727 | 74487.5387 | 1 | H150A-066 | DSP0x2B04 | 避障数据超时 | 2023-01-16 16:22 | 2023-01-16 16:23 | 29.358 | 57414_A6B6
260306 | 61126 | 103900 | 19120.2911 | 1 | H150A-066 | DSP0x2B04 | 避障数据超时 | 2023-01-16 16:24 | 2023-01-16 16:24 | 1.778 | 57414_H8Y5
260616 | 200650 | 92670 | 139975.2102 | 1 | H150A-066 | DSP0x2B04 | 避障数据超时 | 2023-01-16 16:49 | 2023-01-16 16:49 | 1.393 | 57414_tnCH
260802 | 202347 | 87807 | 5150.5901 | 1 | H150A-066 | DSP0x2B04 | 避障数据超时 | 2023-01-16 17:03 | 2023-01-16 17:03 | 2.005 | 57414_m2nA
260983 | 61131 | 129927 | 147363.6762 | 1 | H150A-066 | DSP0x2B04 | 避障数据超时 | 2023-01-16 17:29 | 2023-01-16 17:29 | 2.121 | 57414_zBFt
261018 | 100435 | 156470 | 47427.1575 | 1 | H150A-066 | DSP0x2B03 | EHU急停 | 2023-01-16 17:34 | 2023-01-16 17:34 | 37.69 | 57414_yrmB
261051 | 78252 | 134253 | 31395.5503 | 1 | H150A-066 | DSP0x4110 | 行驶方向控制偏差超过规定阈值。 | 2023-01-16 17:37 | 2023-01-16 17:37 | 1.959 | 57414_fBsP
261405 | 218549 | 111450 | 142138.0492 | 1 | H150A-066 | DSP0x2B04 | 避障数据超时 | 2023-01-16 18:06 | 2023-01-16 18:06 | 2.277 | 57414_5aXH
262171 | 229757 | 63731 | 49017.5706 | 1 | H150A-066 | DSP0x2B04 | 避障数据超时 | 2023-01-16 19:14 | 2023-01-16 19:14 | 1.855 | 57414_5Kx8
231112 | 86305 | 90983 |  | 1 | H150A-067 | DSP0x4902 | 后方的触边被触发 或触边损坏 | 2023-01-12 09:25 | 2023-01-12 09:39 | 797.739 | 57414_Biwm
233718 | 185303 | 113029 | 101423.0256 | 1 | H150A-067 | DSP0x4902 | 后方的触边被触发 或触边损坏 | 2023-01-12 13:19 | 2023-01-12 13:32 | 775.027 | 57414_s6iK
237106 | 201443 | 100550 | 20401.5941 | 1 | H150A-067 | DSP0x4902 | 后方的触边被触发 或触边损坏 | 2023-01-12 18:24 | 2023-01-12 18:30 | 353.85 | 57414_RMaR
239025 | 78228 | 134254 | 127741.5196 | 1 | H150A-067 | DSP0x4110 | 行驶方向控制偏差超过规定阈值。 | 2023-01-13 09:39 | 2023-01-13 09:39 | 2.102 | 57414_wdF6
241240 | 101691 | 131748 | 23596.449 | 1 | H150A-067 | DSP000000 | 当前错误码【DSP0xD0A2】未维护 | 2023-01-13 11:52 | 2023-01-13 11:56 | 236.191 | 57414_Hfft
256842 | 78182 | 134255 | 23642.2954 | 1 | H150A-067 | DSP0x4110 | 行驶方向控制偏差超过规定阈值。 | 2023-01-16 11:24 | 2023-01-16 11:24 | 1.661 | 57414_wdF6
257536 | 365448 | 61301 | 296384.9539 | 1 | H150A-067 | DSP0x4304 | 重定位超时，在规定时间（默认5秒）内没有接收到有效的绝对定位数据。 | 2023-01-16 11:58 | 2023-01-16 12:04 | 373.174 | 57414_tAQJ
259916 | 81843 | 102454 | 286575.2352 | 1 | H150A-067 | DSP0x4301 | 一段距离内未收到有效定位数据 | 2023-01-16 15:57 | 2023-01-16 15:57 | 17.056 | 57414_NnJ2
230423 | 128667 | 87319 |  | 1 | H150A-068 | QSH005015 | 机器人上线，地图避障区域不存在 | 2023-01-12 08:40 | 2023-01-12 08:41 | 55.515 | 57414_P2ia
230468 | 128656 | 91294 | 3975.0152 | 1 | H150A-068 | DSP0x0503 | 顶升后确认上视，位置和角度偏差超过下位机参数70 71设定阈值 | 2023-01-12 08:44 | 2023-01-12 08:44 | 15.187 | 57414_HH8x
230854 | 202354 | 81843 | 74303.7631 | 1 | H150A-068 | QSH019999 | 任务需要货架换向,但当前位置不是换向点,将货架旋转至【-9000】 | 2023-01-12 09:11 | 2023-01-12 09:18 | 464.835 | 57414_wM7S
232803 | 86304 | 90974 | 116408.6666 | 1 | H150A-068 | QSH019999 | 任务需要货架换向,但当前位置不是换向点,将货架旋转至【0】 | 2023-01-12 11:21 | 2023-01-12 11:22 | 59.657 | 57414_Biwm
236821 | 188331 | 118695 | 105725.8841 | 1 | H150A-068 | DSP000000 | 当前错误码【DSP0xA5CF】未维护 | 2023-01-12 18:00 | 2023-01-12 20:34 | 9274.614
245976 | 145673 | 104383 | 44994.8698 | 1 | H150A-068 | DSP000000 | 当前错误码【DSP0xADCF】未维护 | 2023-01-15 08:18 | 2023-01-15 08:24 | 337.033 | 57414_rGpj
248419 | 343161 | 67047 | 200986.2857 | 1 | H150A-068 | DSP0x2B04 | 避障数据超时 | 2023-01-15 11:42 | 2023-01-15 11:42 | 2.32 | 57414_BnGf
250000 | 85043 | 81980 | 258549.6015 | 1 | H150A-068 | DSP0x0503 | 顶升后确认上视，位置和角度偏差超过下位机参数70 71设定阈值 | 2023-01-15 14:04 | 2023-01-15 14:05 | 56.134 | 57414_dF6N
251123 | 123350 | 134231 | 64788.8358 | 1 | H150A-068 | DSP0x042D | 旋转或带载旋转，指令给的目标位置与车当前位置偏差过大（阈值判断通过30号参数） | 2023-01-15 15:44 | 2023-01-15 15:45 | 43.343 | 57414_jbA6
255464 | 88084 | 89378 | 57056.8345 | 1 | H150A-068 | DSP0x4902 | 后方的触边被触发 或触边损坏 | 2023-01-16 10:03 | 2023-01-16 10:04 | 92.386 | 57414_Q7ej
258066 | 358242 | 59645 | 271789.2497 | 1 | H150A-068 | QSH013003 | 将要执行的路径段的起点距离当前机器人位置较远 | 2023-01-16 13:08 | 2023-01-16 13:09 | 79.304 | 57414_h5Fc
258938 | 205283 | 87818 | 155532.63 | 1 | H150A-068 | QSH013003 | 将要执行的路径段的起点距离当前机器人位置较远 | 2023-01-16 14:28 | 2023-01-16 14:29 | 53.152 | 57414_sp5Q
259959 | 82211 | 102454 | 123939.2177 | 1 | H150A-068 | DSP0x4301 | 一段距离内未收到有效定位数据 | 2023-01-16 15:59 | 2023-01-16 15:59 | 33.865 | 57414_NnJ2
260886 | 105963 | 126880 | 34351.7859 | 1 | H150A-068 | DSP0x0503 | 顶升后确认上视，位置和角度偏差超过下位机参数70 71设定阈值 | 2023-01-16 17:14 | 2023-01-16 17:15 | 62.021 | 57414_hneA
261030 | 252697 | 61824 | 160509.0337 | 1 | H150A-068 | DSP000000 | 当前错误码【DSP0x25CF】未维护 | 2023-01-16 17:35 | 2023-01-16 17:36 | 63.014 | 57414_bHF4tA
261435 | 97835 | 141218 | 174027.717 | 1 | H150A-068 | DSP0x2401 | 融合模块定位数据接收超时 | 2023-01-16 18:08 | 2023-01-16 18:10 | 94.4 | 57414_4A7n
262290 | 188039 | 105416 | 97049.1876 | 1 | H150A-068 | DSP0x2B04 | 避障数据超时 | 2023-01-16 19:59 | 2023-01-17 08:37 | 45481.465 | 57414_wzWJ

## r2
error_id | x | y | XY | XY1(是否大于1米) | robot_code | error_code | alarm_detail | start_time | end_time | error_duration | point_code | 开始与前一条结束时间间隔（秒） | 故障时长大于60秒
235597 | 346226 | 56453 |  | 1 | H150A-001 | DSP0x0508 | 顶升后确认等待上视数据超时。 | 2023-01-12 16:03 | 2023-01-12 16:03 | 1.755 | 57414_PdZA |  | 0
238000 | 100087 | 103853 | 250661.4596 | 1 | H150A-001 | DSP0x2401 | 融合模块定位数据接收超时 | 2023-01-12 21:28 | 2023-01-13 08:13 | 38739.312 | 57414_Wsbn | 19496.462 | 1
240721 | 337170 | 56457 | 241774.1295 | 1 | H150A-001 | DSP0x0508 | 顶升后确认等待上视数据超时。 | 2023-01-13 10:15 | 2023-01-13 10:15 | 1.959 | 57414_JZwY | 7283.064 | 0
243575 | 92643 | 154970 | 263625.2357 | 1 | H150A-001 | DSP0x4402 | 停车状态下，小车角度跳变超过8°，则报错。 | 2023-01-13 16:19 | 2023-01-13 16:25 | 347.323 | 57414_HAtk | 21854.069 | 1
243696 | 92634 | 152991 | 1971.0733 | 1 | H150A-001 | DSP0x4301 | 一段距离内未收到有效定位数据 | 2023-01-13 16:26 | 2023-01-13 16:26 | 2.279 | 57414_WrSb | 52.748 | 0
252967 | 172244 | 117721 | 103878.1958 | 1 | H150A-001 | DSP0x0503 | 顶升后确认上视，位置和角度偏差超过下位机参数70 71设定阈值 | 2023-01-15 18:37 | 2023-01-15 18:38 | 53.653 | 57414_YQ3c | 180668.682 | 1
254934 | 88838 | 84626 | 89732.4136 | 1 | H150A-001 | DSP0x2B04 | 避障数据超时 | 2023-01-16 09:13 | 2023-01-16 09:13 | 1.879 | 57414_xX4h | 52532.005 | 0
255236 | 78176 | 134251 | 50757.4514 | 1 | H150A-001 | DSP0x4110 | 行驶方向控制偏差超过规定阈值。 | 2023-01-16 09:38 | 2023-01-16 09:38 | 1.85 | 57414_wdF6 | 1492.968 | 0
260894 | 319354 | 61824 | 251818.383 | 1 | H150A-001 | DSP0x2B04 | 避障数据超时 | 2023-01-16 17:16 | 2023-01-16 17:17 | 32.871 | 57414_Chj2y7 | 27480.428 | 1
262284 | 341411 | 61813 | 22057.0027 | 1 | H150A-001 | DSP0x2B04 | 避障数据超时 | 2023-01-16 19:59 | 2023-01-17 08:23 | 44677.452 | 57414_cGrJ | 9723.781 | 1
230670 | 88829 | 87320 |  | 1 | H150A-015 | DSP0x2B04 | 避障数据超时 | 2023-01-12 08:57 | 2023-01-12 08:57 | 1.183 | 57414_EwPe |  | 0
234517 | 227733 | 95703 | 139156.7314 | 1 | H150A-015 | DSP0x4903 | 急停按下 或者急停按钮被碰到 或者急停按钮被短接 | 2023-01-12 14:30 | 2023-01-12 14:31 | 62.818 | 57414_B3nd | 20018.235 | 1
235078 | 126149 | 132281 | 107968.7878 | 1 | H150A-015 | DSP000000 | 当前错误码【DSP0x2101】未维护 | 2023-01-12 15:24 | 2023-01-12 15:24 | 3.554 | 57414_74sz | 3147.595 | 0
237993 | 74634 | 104532 | 14899.3372 | 1 | H150A-015 | DSP0x2B04 | 避障数据超时 | 2023-01-12 21:27 | 2023-01-13 08:11 | 38668.955 | 57414_W45W | 21768.376 | 1
241893 | 97408 | 113900 | 24625.4848 | 1 | H150A-015 | DSP0x4301 | 一段距离内未收到有效定位数据 | 2023-01-13 13:28 | 2023-01-13 13:28 | 50.802 | 57414_WQcD | 18977.384 | 1
242678 | 365484 | 61284 | 273190.7488 | 1 | H150A-015 | QSH013003 | 将要执行的路径段的起点距离当前机器人位置较远 | 2023-01-13 15:00 | 2023-01-13 15:04 | 235.063 | 57414_tAQJ | 5513.176 | 1
245504 | 90412 | 162850 | 293223.9034 | 1 | H150A-015 | DSP0x2401 | 融合模块定位数据接收超时 | 2023-01-13 20:01 | 2023-01-14 10:32 | 52305.564 | 57414_CZSc | 17786.819 | 1
246024 | 73056 | 102450 | 62844.1782 | 1 | H150A-015 | DSP0x4301 | 一段距离内未收到有效定位数据 | 2023-01-15 08:34 | 2023-01-15 08:35 | 62.723 | 57414_KAhc | 79315.042 | 1
249814 | 362282 | 58047 | 292883.4553 | 1 | H150A-015 | DSP0x4301 | 一段距离内未收到有效定位数据 | 2023-01-15 13:51 | 2023-01-15 13:51 | 1.043 | 57414_eGTp | 18921.327 | 0
250172 | 365455 | 61275 | 4281.3278 | 1 | H150A-015 | DSP0x0508 | 顶升后确认等待上视数据超时。 | 2023-01-15 14:21 | 2023-01-15 14:21 | 1.512 | 57414_tAQJ | 1832.169 | 0
252349 | 81107 | 113890 | 289174.9009 | 1 | H150A-015 | DSP0x4301 | 一段距离内未收到有效定位数据 | 2023-01-15 17:51 | 2023-01-15 17:52 | 57.684 | 57414_is8p | 12587.97 | 1
255173 | 87440 | 84622 | 29945.3287 | 1 | H150A-015 | DSP0x4301 | 一段距离内未收到有效定位数据 | 2023-01-16 09:33 | 2023-01-16 09:33 | 1.084 | 57414_4PPY | 56482.615 | 0
255283 | 356563 | 61351 | 270455.8477 | 1 | H150A-015 | DSP0x0508 | 顶升后确认等待上视数据超时。 | 2023-01-16 09:44 | 2023-01-16 09:44 | 1.18 | 57414_eXES | 647.146 | 0
255779 | 73223 | 102461 | 286306.8069 | 1 | H150A-015 | DSP0x4301 | 一段距离内未收到有效定位数据 | 2023-01-16 10:16 | 2023-01-16 10:17 | 46.452 | 57414_KAhc | 1891.471 | 1
256151 | 145684 | 104386 | 72486.5653 | 1 | H150A-015 | DSP0x4902 | 后方的触边被触发 或触边损坏 | 2023-01-16 10:46 | 2023-01-16 10:48 | 132.133 | 57414_rGpj | 1775.23 | 1
261041 | 150231 | 104383 | 4547.001 | 1 | H150A-015 | DSP0x0503 | 顶升后确认上视，位置和角度偏差超过下位机参数70 71设定阈值 | 2023-01-16 17:35 | 2023-01-16 17:36 | 24.262 | 57414_EHxT | 24429.075 | 1
261520 | 356562 | 61349 | 210770.9817 | 1 | H150A-015 | DSP0x0508 | 顶升后确认等待上视数据超时。 | 2023-01-16 18:14 | 2023-01-16 18:14 | 0.472 | 57414_eXES | 2296.62 | 0
262292 | 74036 | 111208 | 286891.7227 | 1 | H150A-015 | DSP0x2401 | 融合模块定位数据接收超时 | 2023-01-16 19:59 | 2023-01-17 08:17 | 44262.113 | 57414_AHrM | 6306.705 | 1
231707 | 105696 | 100760 |  | 1 | H150A-016 | DSP0x2B04 | 避障数据超时 | 2023-01-12 10:04 | 2023-01-12 10:04 | 1.846 | 57414_8GKE |  | 0
232558 | 78212 | 134256 | 43328.4234 | 1 | H150A-016 | DSP0x4110 | 行驶方向控制偏差超过规定阈值。 | 2023-01-12 10:55 | 2023-01-12 10:55 | 1.951 | 57414_wdF6 | 3036.576 | 0
237418 | 145649 | 104378 | 73966.2633 | 1 | H150A-016 | DSP0x0503 | 顶升后确认上视，位置和角度偏差超过下位机参数70 71设定阈值 | 2023-01-12 18:56 | 2023-01-12 18:57 | 49.845 | 57414_rGpj | 28859.761 | 1
237727 | 186658 | 113040 | 41913.8202 | 1 | H150A-016 | DSP0x4902 | 后方的触边被触发 或触边损坏 | 2023-01-12 20:15 | 2023-01-12 20:24 | 569.85 | 57414_wZkY | 4686.327 | 1
237928 | 337160 | 61813 | 158981.3119 | 1 | H150A-016 | DSP0x4902 | 后方的触边被触发 或触边损坏 | 2023-01-12 21:08 | 2023-01-13 08:18 | 40187.828 | 57414_ixdz | 2643.967 | 1
239111 | 346221 | 56453 | 167340.6599 | 1 | H150A-016 | DSP0x0508 | 顶升后确认等待上视数据超时。 | 2023-01-13 09:47 | 2023-01-13 09:47 | 2.058 | 57414_PdZA | 5340.732 | 0
240818 | 188046 | 105416 | 165579.9082 | 1 | H150A-016 | DSP0x4902 | 后方的触边被触发 或触边损坏 | 2023-01-13 10:24 | 2023-01-13 10:35 | 687.565 | 57414_wzWJ | 2205.636 | 1
241801 | 86302 | 90983 | 102762.6052 | 1 | H150A-016 | DSP0x4902 | 后方的触边被触发 或触边损坏 | 2023-01-13 13:17 | 2023-01-13 13:28 | 658.074 | 57414_Biwm | 9685.438 | 1
245273 | 187990 | 114589 | 104392.014 | 1 | H150A-016 | QSH013003 | 将要执行的路径段的起点距离当前机器人位置较远 | 2023-01-13 18:54 | 2023-01-13 18:55 | 60.89 | 57414_CNhP | 19590.589 | 1
245408 | 337161 | 61813 | 158231.7712 | 1 | H150A-016 | DSP0x4902 | 后方的触边被触发 或触边损坏 | 2023-01-13 19:21 | 2023-01-13 19:29 | 511.589 | 57414_ixdz | 1519.989 | 1
245508 | 105707 | 97060 | 234122.4148 | 1 | H150A-016 | DSP0x2401 | 融合模块定位数据接收超时 | 2023-01-13 20:01 | 2023-01-14 10:28 | 52025.006 | 57414_W6nA | 1904.088 | 1
246821 | 72958 | 130240 | 46619.8391 | 1 | H150A-016 | DSP0x4902 | 后方的触边被触发 或触边损坏 | 2023-01-15 09:33 | 2023-01-15 09:41 | 461.294 | 57414_5NR3 | 83122.728 | 1
247017 | 74023 | 111203 | 19066.7667 | 1 | H150A-016 | DSP0x4902 | 后方的触边被触发 或触边损坏 | 2023-01-15 09:51 | 2023-01-15 09:55 | 240.407 | 57414_AHrM | 615.067 | 1
230477 | 87052 | 118108 |  | 1 | H150A-017 | DSP0x4902 | 后方的触边被触发 或触边损坏 | 2023-01-12 08:44 | 2023-01-12 08:47 | 143.793 | 57414_RCtY |  | 1
230575 | 122625 | 120748 | 35670.8274 | 1 | H150A-017 | DSP0x0508 | 顶升后确认等待上视数据超时。 | 2023-01-12 08:50 | 2023-01-12 08:50 | 1.958 | 57414_bWaJ | 205.41 | 0
232666 | 100433 | 141206 | 30183.0189 | 1 | H150A-017 | DSP0x4902 | 后方的触边被触发 或触边损坏 | 2023-01-12 11:08 | 2023-01-12 11:09 | 73.58 | 57414_J8Dy | 8250.561 | 1
235569 | 150244 | 102795 | 62901.2197 | 1 | H150A-017 | DSP0x4901 | 前方的触边被触发 或触边损坏 | 2023-01-12 15:59 | 2023-01-12 16:02 | 171.492 | 57414_88ER | 17426.588 | 1
238008 | 144201 | 104382 | 6247.9131 | 1 | H150A-017 | DSP0x2B04 | 避障数据超时 | 2023-01-12 21:28 | 2023-01-13 08:14 | 38739.126 | 57414_A4E7 | 19563.39 | 1
238976 | 105466 | 103845 | 38738.7222 | 1 | H150A-017 | DSP0x0508 | 顶升后确认等待上视数据超时。 | 2023-01-13 09:34 | 2023-01-13 09:34 | 1.765 | 57414_NBy8 | 4786.72 | 0
240953 | 362611 | 56451 | 261476.0835 | 1 | H150A-017 | DSP0x2B04 | 避障数据超时 | 2023-01-13 10:52 | 2023-01-13 10:52 | 1.924 | 57414_ip6e | 4722.232 | 0
245105 | 78157 | 134256 | 294902.8588 | 1 | H150A-017 | DSP0x4110 | 行驶方向控制偏差超过规定阈值。 | 2023-01-13 18:37 | 2023-01-13 18:38 | 1.444 | 57414_wdF6 | 27906.58 | 0
245188 | 74027 | 111210 | 23413.1377 | 1 | H150A-017 | QSH014005 | 下发的货架数字码【{0}】数据无法匹配 | 2023-01-13 18:43 | 2023-01-13 18:45 | 71.099 | 57414_AHrM | 351.184 | 1
245511 | 104439 | 128223 | 34847.2655 | 1 | H150A-017 | DSP0x2401 | 融合模块定位数据接收超时 | 2023-01-13 20:01 | 2023-01-14 10:34 | 52396.901 | 57414_Z4PJ | 4588.604 | 1
247729 | 347808 | 56450 | 253731.8145 | 1 | H150A-017 | QSH014005 | 下发的货架数字码【{0}】数据无法匹配 | 2023-01-15 10:48 | 2023-01-15 10:50 | 83.455 | 57414_RD8C | 87244.385 | 1
249759 | 128669 | 87326 | 221303.4765 | 1 | H150A-017 | QSH005015 | 机器人上线，地图避障区域不存在 | 2023-01-15 13:47 | 2023-01-15 13:49 | 88.397 | 57414_P2ia | 10655.936 | 1
250730 | 281767 | 61825 | 155207.112 | 1 | H150A-017 | DSP0x0502 | 移动过程中货架丢失，无法检测货架码 | 2023-01-15 15:08 | 2023-01-15 15:08 | 1.092 | 57414_GhYYzp | 4762.48 | 0
255371 | 88098 | 90992 | 195681.3837 | 1 | H150A-017 | DSP0x2B04 | 避障数据超时 | 2023-01-16 09:55 | 2023-01-16 09:55 | 2.201 | 57414_XpfN | 67581.582 | 0
260235 | 109143 | 129352 | 43753.647 | 1 | H150A-017 | DSP0x4901 | 前方的触边被触发 或触边损坏 | 2023-01-16 16:19 | 2023-01-16 16:22 | 174.027 | 57414_bR3T | 23077.832 | 1
261685 | 240595 | 61822 | 147783.3861 | 1 | H150A-017 | DSP0x0502 | 移动过程中货架丢失，无法检测货架码 | 2023-01-16 18:24 | 2023-01-16 18:25 | 48.048 | 57414_2D4Frp | 7333.167 | 1
262309 | 97837 | 162854 | 174892.2857 | 1 | H150A-017 | DSP0x2B04 | 避障数据超时 | 2023-01-16 20:00 | 2023-01-17 08:19 | 44336.454 | 57414_zccK | 5694.289 | 1
230993 | 362348 | 61353 |  | 1 | H150A-018 | DSP0x0508 | 顶升后确认等待上视数据超时。 | 2023-01-12 09:18 | 2023-01-12 09:18 | 1.557 | 57414_WcEk |  | 0
232981 | 78161 | 134246 | 293386.5035 | 1 | H150A-018 | DSP0x4110 | 行驶方向控制偏差超过规定阈值。 | 2023-01-12 11:41 | 2023-01-12 11:41 | 1.636 | 57414_wdF6 | 8580.418 | 0
234420 | 123331 | 130692 | 45357.4519 | 1 | H150A-018 | DSP0x2B04 | 避障数据超时 | 2023-01-12 14:21 | 2023-01-12 14:21 | 2.273 | 57414_yc3m | 9542.731 | 0
236182 | 208545 | 87819 | 95391.4038 | 1 | H150A-018 | DSP0x2B04 | 避障数据超时 | 2023-01-12 16:48 | 2023-01-12 16:48 | 1.627 | 57414_K6Kk | 8865.773 | 0
238003 | 105447 | 103846 | 104340.8906 | 1 | H150A-018 | DSP0x2B04 | 避障数据超时 | 2023-01-12 21:28 | 2023-01-13 08:13 | 38704.94 | 57414_NBy8 | 16767.405 | 1
238048 | 63078 | 98367 | 42721.7931 | 1 | H150A-018 | DSP0x0503 | 顶升后确认上视，位置和角度偏差超过下位机参数70 71设定阈值 | 2023-01-13 08:25 | 2023-01-13 08:26 | 49.795 | 57414_P5pc | 745.398 | 1
241032 | 103916 | 97054 | 40859.102 | 1 | H150A-018 | DSP0x2B04 | 避障数据超时 | 2023-01-13 11:20 | 2023-01-13 11:20 | 1.819 | 57414_T5ys | 10422.489 | 0
245458 | 88084 | 90988 | 16954.3086 | 1 | H150A-018 | DSP0x2B04 | 避障数据超时 | 2023-01-13 19:52 | 2023-01-13 19:52 | 1.943 | 57414_XpfN | 30710.443 | 0
247031 | 105959 | 127081 | 40279.8789 | 1 | H150A-018 | DSP0x2B04 | 避障数据超时 | 2023-01-15 09:52 | 2023-01-15 09:52 | 1.877 | 57414_hneA | 136792.396 | 0
250531 | 88107 | 87328 | 43577.4588 | 1 | H150A-018 | DSP0x2B04 | 避障数据超时 | 2023-01-15 14:51 | 2023-01-15 14:51 | 2.191 | 57414_A4P8 | 17967.443 | 0
252291 | 348803 | 66974 | 261489.3683 | 1 | H150A-018 | DSP0x0508 | 顶升后确认等待上视数据超时。 | 2023-01-15 17:47 | 2023-01-15 17:53 | 392.415 | 57414_zDc6 | 10542.823 | 1
252685 | 85042 | 81982 | 264187.6325 | 1 | H150A-018 | DSP0x0503 | 顶升后确认上视，位置和角度偏差超过下位机参数70 71设定阈值 | 2023-01-15 18:17 | 2023-01-15 18:18 | 57.559 | 57414_dF6N | 1422.074 | 1
253562 | 97844 | 150634 | 69835.4373 | 1 | H150A-018 | DSP0x0503 | 顶升后确认上视，位置和角度偏差超过下位机参数70 71设定阈值 | 2023-01-15 19:13 | 2023-01-15 19:14 | 66.035 | 57414_QkiQ | 3287.879 | 1
253600 | 78208 | 134246 | 25576.142 | 1 | H150A-018 | DSP0x4110 | 行驶方向控制偏差超过规定阈值。 | 2023-01-15 19:17 | 2023-01-15 19:17 | 1.684 | 57414_wdF6 | 209.205 | 0
254202 | 359733 | 56450 | 292076.2627 | 1 | H150A-018 | DSP0x2B04 | 避障数据超时 | 2023-01-16 08:24 | 2023-01-16 08:24 | 1.929 | 57414_T5Nt | 47165.592 | 0
254388 | 359750 | 58013 | 1563.0924 | 1 | H150A-018 | DSP0x2B04 | 避障数据超时 | 2023-01-16 08:37 | 2023-01-16 08:37 | 2.03 | 57414_XPGQ | 814.303 | 0
254527 | 361309 | 58048 | 1559.3928 | 1 | H150A-018 | DSP0x4303 | 定位数据不可靠，置信度过低或时间戳偏差过大 | 2023-01-16 08:45 | 2023-01-16 08:45 | 2.494 |  | 491.727 | 0
254979 | 78141 | 134247 | 293736.8716 | 1 | H150A-018 | DSP0x4110 | 行驶方向控制偏差超过规定阈值。 | 2023-01-16 09:16 | 2023-01-16 09:16 | 1.753 | 57414_wdF6 | 1860.134 | 0
255039 | 103256 | 121914 | 27979.7447 | 1 | H150A-018 | DSP0x4901 | 前方的触边被触发 或触边损坏 | 2023-01-16 09:22 | 2023-01-16 09:24 | 68.819 | 57414_8n28 | 358.215 | 1
255373 | 351750 | 61347 | 255768.7032 | 1 | H150A-018 | DSP0x0508 | 顶升后确认等待上视数据超时。 | 2023-01-16 09:55 | 2023-01-16 09:55 | 2.043 | 57414_hZcj | 1867.795 | 0
256266 | 78207 | 134244 | 283089.6421 | 1 | H150A-018 | DSP0x4110 | 行驶方向控制偏差超过规定阈值。 | 2023-01-16 10:54 | 2023-01-16 10:54 | 1.894 | 57414_wdF6 | 3531.742 | 0
257616 | 100424 | 162847 | 36217.7677 | 1 | H150A-018 | DSP0x2192 | 下位机获取和利时驱动器故障 | 2023-01-16 12:07 | 2023-01-16 12:18 | 690.453 | 57414_38xw | 4383.476 | 1
260182 | 358243 | 59642 | 277708.316 | 1 | H150A-018 | QSH013003 | 将要执行的路径段的起点距离当前机器人位置较远 | 2023-01-16 16:15 | 2023-01-16 16:16 | 76.371 | 57414_h5Fc | 14178.365 | 1
262315 | 343010 | 61813 | 15386.9272 | 1 | H150A-018 | DSP0x2B04 | 避障数据超时 | 2023-01-16 20:00 | 2023-01-16 20:04 | 229.471 | 57414_JN34 | 13471.854 | 1
231607 | 337158 | 56452 |  | 1 | H150A-019 | DSP0x0508 | 顶升后确认等待上视数据超时。 | 2023-01-12 09:57 | 2023-01-12 09:57 | 2.092 | 57414_JZwY |  | 0
234459 | 65448 | 113897 | 277716.1359 | 1 | H150A-019 | QSH013003 | 将要执行的路径段的起点距离当前机器人位置较远 | 2023-01-12 14:23 | 2023-01-12 14:24 | 47.402 | 57414_Sb4k | 16001.67 | 1
236724 | 78162 | 134252 | 23999.4129 | 1 | H150A-019 | DSP0x4110 | 行驶方向控制偏差超过规定阈值。 | 2023-01-12 17:48 | 2023-01-12 17:48 | 1.895 | 57414_wdF6 | 12228.549 | 0
238406 | 208537 | 94280 | 136364.9567 | 1 | H150A-019 | DSP0x2B04 | 避障数据超时 | 2023-01-13 08:57 | 2023-01-13 08:57 | 2.039 | 57414_hDEX | 54551.9 | 0
243534 | 105695 | 100758 | 103045.8221 | 1 | H150A-019 | DSP0x2B04 | 避障数据超时 | 2023-01-13 16:16 | 2023-01-13 16:16 | 1.668 | 57414_8GKE | 26350.999 | 0
243654 | 61138 | 102460 | 44589.4949 | 1 | H150A-019 | DSP0x4902 | 后方的触边被触发 或触边损坏 | 2023-01-13 16:25 | 2023-01-13 16:25 | 23.663 | 57414_rFiX | 490.075 | 1
244581 | 103892 | 100752 | 42788.0633 | 1 | H150A-019 | DSP0x2B04 | 避障数据超时 | 2023-01-13 17:53 | 2023-01-13 17:53 | 1.966 | 57414_bwfM | 5287.978 | 0
244988 | 96296 | 134240 | 34338.6861 | 1 | H150A-019 | DSP0x4110 | 行驶方向控制偏差超过规定阈值。 | 2023-01-13 18:28 | 2023-01-13 18:28 | 21.498 | 57414_y5sZ | 2088.548 | 1
231419 | 78103 | 134256 |  | 1 | H150A-020 | DSP0x4110 | 行驶方向控制偏差超过规定阈值。 | 2023-01-12 09:41 | 2023-01-12 09:41 | 1.465 | 57414_wdF6 |  | 0
237989 | 88097 | 90986 | 44409.1537 | 1 | H150A-020 | DSP0x2B04 | 避障数据超时 | 2023-01-12 21:26 | 2023-01-13 08:12 | 38781.708 | 57414_XpfN | 42288.696 | 1
240833 | 170438 | 117721 | 86572.5159 | 1 | H150A-020 | DSP0x0503 | 顶升后确认上视，位置和角度偏差超过下位机参数70 71设定阈值 | 2023-01-13 10:24 | 2023-01-13 10:25 | 49.846 | 57414_TQna | 7917.007 | 1
241359 | 74605 | 104538 | 96735.4918 | 1 | H150A-020 | DSP0x0508 | 顶升后确认等待上视数据超时。 | 2023-01-13 12:28 | 2023-01-13 12:28 | 2.1 | 57414_W45W | 7383.48 | 0
242164 | 69037 | 100955 | 6621.2169 | 1 | H150A-020 | DSP0x4302 | 旋转过程中未收到有效角度数据信息 | 2023-01-13 13:58 | 2023-01-13 13:59 | 25.175 | 57414_ekfy | 5389.115 | 1
242200 | 68001 | 100913 | 1036.851 | 1 | H150A-020 | QSH019999 | 任务需要货架换向,但当前位置不是换向点,将货架旋转至【-9000】 | 2023-01-13 14:01 | 2023-01-13 14:01 | 44.385 | 57414_RshW | 115.64 | 1
245519 | 77138 | 104535 | 9828.7157 | 1 | H150A-020 | DSP0x2B04 | 避障数据超时 | 2023-01-13 20:01 | 2023-01-14 10:26 | 51857.971 | 57414_psjC | 21613.177 | 1
247610 | 92863 | 127086 | 27485.4296 | 1 | H150A-020 | QSH013003 | 将要执行的路径段的起点距离当前机器人位置较远 | 2023-01-15 10:40 | 2023-01-15 10:46 | 333.369 | 57414_2T7s | 87260.336 | 1
257504 | 348800 | 63779 | 263650.3825 | 1 | H150A-020 | QSH013003 | 将要执行的路径段的起点距离当前机器人位置较远 | 2023-01-16 11:53 | 2023-01-16 11:54 | 49.817 | 57414_aG8H | 90447.265 | 1
260283 | 78239 | 134256 | 279589.453 | 1 | H150A-020 | DSP0x4110 | 行驶方向控制偏差超过规定阈值。 | 2023-01-16 16:22 | 2023-01-16 16:22 | 2.047 | 57414_fBsP | 16079.76 | 0
262333 | 206940 | 89719 | 136189.1764 | 1 | H150A-020 | DSP0x2B04 | 避障数据超时 | 2023-01-16 20:01 | 2023-01-17 08:21 | 44411.49 | 57414_xncS | 13125.721 | 1
231634 | 78140 | 134255 |  | 1 | H150A-021 | DSP0x4110 | 行驶方向控制偏差超过规定阈值。 | 2023-01-12 09:59 | 2023-01-12 09:59 | 1.458 | 57414_wdF6 |  | 0
236855 | 128667 | 87325 | 68959.4274 | 1 | H150A-021 | QSH005015 | 机器人上线，地图避障区域不存在 | 2023-01-12 18:03 | 2023-01-12 18:05 | 150.725 | 57414_P2ia | 29029.653 | 1
238159 | 337162 | 61814 | 210049.9373 | 1 | H150A-021 | DSP0x2501 | 执行充电移动后，一段时间未接收到电池已经充电的信号；2）打开电源48V操作，一段时间未接受到电池48V开启的信号，就会报错 | 2023-01-13 08:41 | 2023-01-13 08:45 | 249.784 | 57414_ixdz | 52525.837 | 1
242404 | 339959 | 63796 | 3428.0509 | 1 | H150A-021 | DSP0x4901 | 前方的触边被触发 或触边损坏 | 2023-01-13 14:22 | 2023-01-13 14:28 | 371.735 | 57414_MQ2P | 20252.544 | 1
242621 | 78270 | 134255 | 271008.4932 | 1 | H150A-021 | DSP0x4110 | 行驶方向控制偏差超过规定阈值。 | 2023-01-13 14:52 | 2023-01-13 14:52 | 1.855 | 57414_fBsP | 1396.615 | 0
245498 | 362615 | 56444 | 294799.3059 | 1 | H150A-021 | DSP0x2401 | 融合模块定位数据接收超时 | 2023-01-13 20:00 | 2023-01-14 10:39 | 52785.633 | 57414_ip6e | 18471.367 | 1
249329 | 210136 | 89719 | 156067.5209 | 1 | H150A-021 | QSH014005 | 下发的货架数字码【{0}】数据无法匹配 | 2023-01-15 13:12 | 2023-01-15 13:14 | 115.837 | 57414_Tr8N | 95557.722 | 1
249740 | 72036 | 86334 | 138141.43 | 1 | H150A-021 | DSP0x4901 | 前方的触边被触发 或触边损坏 | 2023-01-15 13:46 | 2023-01-15 13:50 | 249.211 | 57414_K4eS | 1941.281 | 1
250385 | 88097 | 90986 | 16721.149 | 1 | H150A-021 | DSP0x4901 | 前方的触边被触发 或触边损坏 | 2023-01-15 14:38 | 2023-01-15 14:39 | 81.508 | 57414_XpfN | 2828.618 | 1
251679 | 78630 | 81994 | 13056.8049 | 1 | H150A-021 | DSP0x0506 | 货架码没有解出 正常一次 残码一次 正常再一次 三次没有读出来 | 2023-01-15 16:43 | 2023-01-15 16:43 | 26.677 | 57414_D8Kh | 7441.039 | 1
252362 | 83427 | 81983 | 4797.0084 | 1 | H150A-021 | QSH014005 | 下发的货架数字码【{0}】数据无法匹配 | 2023-01-15 17:52 | 2023-01-15 18:00 | 499.495 | 57414_bD6f | 4102.183 | 1
260083 | 81958 | 102453 | 20522.6426 | 1 | H150A-021 | DSP0x4301 | 一段距离内未收到有效定位数据 | 2023-01-16 16:08 | 2023-01-16 16:08 | 1.163 | 57414_NnJ2 | 79672.276 | 0
262348 | 110644 | 138011 | 45933.1787 | 1 | H150A-021 | DSP0x2B04 | 避障数据超时 | 2023-01-16 20:01 | 2023-01-17 08:20 | 44320.383 | 57414_tipQ | 13976.048 | 1
233186 | 78247 | 134253 |  | 1 | H150A-022 | DSP0x4110 | 行驶方向控制偏差超过规定阈值。 | 2023-01-12 12:31 | 2023-01-12 12:31 | 1.668 | 57414_fBsP |  | 0
236651 | 337156 | 61813 | 268852.0483 | 1 | H150A-022 | DSP0x2501 | 执行充电移动后，一段时间未接收到电池已经充电的信号；2）打开电源48V操作，一段时间未接受到电池48V开启的信号，就会报错 | 2023-01-12 17:38 | 2023-01-12 17:39 | 34.51 | 57414_ixdz | 18406.137 | 1
241718 | 63588 | 100949 | 276353.1746 | 1 | H150A-022 | QSH013003 | 将要执行的路径段的起点距离当前机器人位置较远 | 2023-01-13 13:07 | 2023-01-13 13:08 | 55.537 | 57414_cyac | 70108.556 | 1
243574 | 92635 | 156482 | 62670.9047 | 1 | H150A-022 | DSP0x4901 | 前方的触边被触发 或触边损坏 | 2023-01-13 16:19 | 2023-01-13 16:25 | 353.751 | 57414_JMS5 | 11443.503 | 1
244477 | 358249 | 59639 | 282721.2419 | 1 | H150A-022 | QSH013003 | 将要执行的路径段的起点距离当前机器人位置较远 | 2023-01-13 17:40 | 2023-01-13 17:42 | 90.009 | 57414_h5Fc | 4531.506 | 1
245502 | 76930 | 111205 | 286006.0001 | 1 | H150A-022 | DSP0x2B04 | 避障数据超时 | 2023-01-13 20:00 | 2023-01-14 10:32 | 52302.398 | 57414_tGnE | 8307.187 | 1
248296 | 188048 | 105416 | 111268.6948 | 1 | H150A-022 | DSP0x2501 | 执行充电移动后，一段时间未接收到电池已经充电的信号；2）打开电源48V操作，一段时间未接受到电池48V开启的信号，就会报错 | 2023-01-15 11:32 | 2023-01-15 11:33 | 61.61 | 57414_wzWJ | 90016.458 | 1
251739 | 78210 | 134250 | 113559.6134 | 1 | H150A-022 | DSP0x4110 | 行驶方向控制偏差超过规定阈值。 | 2023-01-15 16:49 | 2023-01-15 16:49 | 1.941 | 57414_wdF6 | 18921.172 | 0
259578 | 72450 | 113912 | 21137.9243 | 1 | H150A-022 | QSH012006 | 当前机器人位置不在已持有的锁闭资源内，超出了系统批复给的锁闭资源 | 2023-01-16 15:28 | 2023-01-16 15:29 | 40.572 | 57414_ChdZ | 81588.088 | 1
262247 | 190837 | 105416 | 118691.4647 | 1 | H150A-022 | DSP0x2501 | 执行充电移动后，一段时间未接收到电池已经充电的信号；2）打开电源48V操作，一段时间未接受到电池48V开启的信号，就会报错 | 2023-01-16 19:35 | 2023-01-17 08:20 | 45904.179 | 57414_eMbQ | 14724.175 | 1
233570 | 351143 | 56465 |  | 1 | H150A-028 | DSP0x0506 | 货架码没有解出 正常一次 残码一次 正常再一次 三次没有读出来 | 2023-01-12 13:05 | 2023-01-12 13:05 | 22.612 | 57414_5YFN |  | 1
237481 | 354962 | 61355 | 6204.5839 | 1 | H150A-028 | DSP0x4901 | 前方的触边被触发 或触边损坏 | 2023-01-12 18:57 | 2023-01-12 19:12 | 893.928 | 57414_ZbnG | 21122.492 | 1
238087 | 337161 | 61813 | 17806.8909 | 1 | H150A-028 | DSP0x2501 | 执行充电移动后，一段时间未接收到电池已经充电的信号；2）打开电源48V操作，一段时间未接受到电池48V开启的信号，就会报错 | 2023-01-13 08:33 | 2023-01-13 08:34 | 75.859 | 57414_ixdz | 48018.523 | 1
241001 | 190839 | 105416 | 152680.5465 | 1 | H150A-028 | DSP0x2501 | 执行充电移动后，一段时间未接收到电池已经充电的信号；2）打开电源48V操作，一段时间未接受到电池48V开启的信号，就会报错 | 2023-01-13 11:11 | 2023-01-13 11:12 | 95.297 | 57414_eMbQ | 9407.678 | 1
241013 | 208546 | 89093 | 24082.7361 | 1 | H150A-028 | DSP0x4901 | 前方的触边被触发 或触边损坏 | 2023-01-13 11:17 | 2023-01-13 11:19 | 169.27 | 57414_GB8G | 261.545 | 1
245514 | 141210 | 104383 | 69050.1339 | 1 | H150A-028 | DSP0x2401 | 融合模块定位数据接收超时 | 2023-01-13 20:01 | 2023-01-14 10:29 | 52040.918 | 57414_8CWt | 31310.252 | 1
247293 | 200645 | 95750 | 60058.7039 | 1 | H150A-028 | QSH013003 | 将要执行的路径段的起点距离当前机器人位置较远 | 2023-01-15 10:14 | 2023-01-15 10:15 | 99.084 | 57414_e2rw | 85501.039 | 1
247438 | 103255 | 121895 | 100838.3515 | 1 | H150A-028 | DSP0x4901 | 前方的触边被触发 或触边损坏 | 2023-01-15 10:27 | 2023-01-15 10:29 | 79.427 | 57414_8n28 | 721.064 | 1
250249 | 202343 | 100551 | 101360.7324 | 1 | H150A-028 | DSP0x0502 | 移动过程中货架丢失，无法检测货架码 | 2023-01-15 14:28 | 2023-01-15 14:29 | 56.575 | 57414_WjWm | 14366.03 | 1
250402 | 90041 | 102458 | 112318.1902 | 1 | H150A-028 | DSP0x0502 | 移动过程中货架丢失，无法检测货架码 | 2023-01-15 14:39 | 2023-01-15 14:40 | 26.485 | 57414_HizN | 633 | 1
260051 | 82084 | 102453 | 7957.0016 | 1 | H150A-028 | DSP0x4301 | 一段距离内未收到有效定位数据 | 2023-01-16 16:06 | 2023-01-16 16:06 | 20.302 | 57414_NnJ2 | 91556.669 | 1
262299 | 144199 | 104382 | 62418.8142 | 1 | H150A-028 | DSP0x2B04 | 避障数据超时 | 2023-01-16 20:00 | 2023-01-17 08:18 | 44333.079 | 57414_A4E7 | 14004.15 | 1
232404 | 219478 | 86322 |  | 1 | H150A-031 | DSP0x4301 | 一段距离内未收到有效定位数据 | 2023-01-12 10:41 | 2023-01-12 10:46 | 310.755 | 57414_8fxW |  | 1
233168 | 348802 | 65388 | 131504.9122 | 1 | H150A-031 | DSP0x0508 | 顶升后确认等待上视数据超时。 | 2023-01-12 12:28 | 2023-01-12 12:28 | 1.938 | 57414_2Krr | 6104.575 | 0
234325 | 105130 | 131744 | 252545.3669 | 1 | H150A-031 | QSH013003 | 将要执行的路径段的起点距离当前机器人位置较远 | 2023-01-12 14:13 | 2023-01-12 14:14 | 107.767 | 57414_4GpY | 6277.637 | 1
236700 | 222043 | 97274 | 121083.8998 | 1 | H150A-031 | DSP000000 | 当前错误码【DSP0x120C】未维护 | 2023-01-12 17:45 | 2023-01-12 17:46 | 83.524 | 57414_XMxG | 12644.091 | 1
237658 | 63582 | 100958 | 158503.8182 | 1 | H150A-031 | QSH013003 | 将要执行的路径段的起点距离当前机器人位置较远 | 2023-01-12 19:13 | 2023-01-12 19:14 | 82.509 | 57414_cyac | 5172.209 | 1
242753 | 97841 | 162848 | 70737.2878 | 1 | H150A-031 | QSH014005 | 下发的货架数字码【{0}】数据无法匹配 | 2023-01-13 15:06 | 2023-01-13 15:08 | 96.662 | 57414_zccK | 71532.103 | 1
242913 | 78195 | 134259 | 34688.5606 | 1 | H150A-031 | DSP0x4110 | 行驶方向控制偏差超过规定阈值。 | 2023-01-13 15:21 | 2023-01-13 15:21 | 1.79 | 57414_wdF6 | 791.557 | 0
242935 | 63585 | 100950 | 36372.2639 | 1 | H150A-031 | QSH013003 | 将要执行的路径段的起点距离当前机器人位置较远 | 2023-01-13 15:23 | 2023-01-13 15:25 | 132.451 | 57414_cyac | 134.162 | 1
247446 | 74069 | 116104 | 18425.3309 | 1 | H150A-031 | QSH013003 | 将要执行的路径段的起点距离当前机器人位置较远 | 2023-01-15 10:28 | 2023-01-15 10:29 | 111.281 | 57414_CKcE | 154925.264 | 1
249355 | 348803 | 66963 | 279094.2648 | 1 | H150A-031 | DSP0x0508 | 顶升后确认等待上视数据超时。 | 2023-01-15 13:15 | 2023-01-15 13:15 | 2.11 | 57414_zDc6 | 9924.188 | 0
254109 | 161374 | 100553 | 190415.1206 | 1 | H150A-031 | DSP000000 | 当前错误码【DSP0x920C】未维护 | 2023-01-15 20:24 | 2023-01-15 20:25 | 64.398 | 57414_N2bp | 25763.691 | 1
254290 | 63588 | 100955 | 97786.8263 | 1 | H150A-031 | QSH013003 | 将要执行的路径段的起点距离当前机器人位置较远 | 2023-01-16 08:33 | 2023-01-16 08:37 | 286.45 | 57414_cyac | 43639.846 | 1
258611 | 212435 | 87818 | 149428.5013 | 1 | H150A-031 | DSP0x042D | 旋转或带载旋转，指令给的目标位置与车当前位置偏差过大（阈值判断通过30号参数） | 2023-01-16 13:58 | 2023-01-16 13:59 | 45.12 | 57414_kFKs | 19223.211 | 1
258749 | 78202 | 134261 | 142040.3131 | 1 | H150A-031 | DSP0x4110 | 行驶方向控制偏差超过规定阈值。 | 2023-01-16 14:11 | 2023-01-16 14:11 | 1.724 | 57414_wdF6 | 760.903 | 0
259480 | 63585 | 100950 | 36376.9076 | 1 | H150A-031 | QSH013003 | 将要执行的路径段的起点距离当前机器人位置较远 | 2023-01-16 15:19 | 2023-01-16 15:20 | 53.806 | 57414_cyac | 4054.511 | 1
259722 | 81980 | 102453 | 18456.3007 | 1 | H150A-031 | DSP0x4301 | 一段距离内未收到有效定位数据 | 2023-01-16 15:40 | 2023-01-16 15:41 | 0.848 | 57414_NnJ2 | 1243.105 | 0
233976 | 78078 | 134253 |  | 1 | H150A-032 | DSP0x4110 | 行驶方向控制偏差超过规定阈值。 | 2023-01-12 13:39 | 2023-01-12 13:39 | 1.013 | 57414_wdF6 |  | 0
235020 | 365439 | 61303 | 296476.0476 | 1 | H150A-032 | DSP0x4304 | 重定位超时，在规定时间（默认5秒）内没有接收到有效的绝对定位数据。 | 2023-01-12 15:19 | 2023-01-12 15:20 | 53.548 | 57414_tAQJ | 5954.673 | 1
238181 | 123341 | 130692 | 251845.7364 | 1 | H150A-032 | DSP0x2B04 | 避障数据超时 | 2023-01-13 08:43 | 2023-01-13 08:43 | 2.079 | 57414_yc3m | 62582.548 | 0
239009 | 78633 | 81992 | 66109.7214 | 1 | H150A-032 | DSP0x0508 | 顶升后确认等待上视数据超时。 | 2023-01-13 09:38 | 2023-01-13 09:38 | 1.666 | 57414_D8Kh | 3288.965 | 0
245533 | 208539 | 89761 | 130138.1043 | 1 | H150A-032 | DSP0x2B04 | 避障数据超时 | 2023-01-13 20:03 | 2023-01-14 10:36 | 52419.342 | 57414_GB8G | 37499.192 | 1
249747 | 78256 | 134254 | 137670.9379 | 1 | H150A-032 | DSP0x4110 | 行驶方向控制偏差超过规定阈值。 | 2023-01-15 13:47 | 2023-01-15 13:47 | 1.895 | 57414_fBsP | 97830.586 | 0
251661 | 208539 | 91430 | 137140.6397 | 1 | H150A-032 | QSH019999 | 任务需要货架换向,但当前位置不是换向点,将货架旋转至【9000】 | 2023-01-15 16:41 | 2023-01-15 16:42 | 79.829 | 57414_k7QY | 10466.571 | 1
259595 | 104449 | 128339 | 110440.0398 | 1 | H150A-032 | DSP0x4901 | 前方的触边被触发 或触边损坏 | 2023-01-16 15:31 | 2023-01-16 15:33 | 155.31 | 57414_Z4PJ | 82091.888 | 1
260319 | 88101 | 87324 | 44152.9991 | 1 | H150A-032 | DSP0x2B04 | 避障数据超时 | 2023-01-16 16:26 | 2023-01-16 16:26 | 1.875 | 57414_A4P8 | 3150.411 | 0
262326 | 97838 | 156479 | 69837.119 | 1 | H150A-032 | DSP0x2401 | 融合模块定位数据接收超时 | 2023-01-16 20:01 | 2023-01-17 08:19 | 44287.459 | 57414_kb4d | 12889.211 | 1
231139 | 353842 | 59646 |  | 1 | H150A-033 | QSH005022 | 请求感知切换避障区域失败 | 2023-01-12 09:27 | 2023-01-12 09:29 | 170.435 | 57414_NySk |  | 1
241564 | 105694 | 100758 | 251530.5676 | 1 | H150A-033 | DSP0x2B04 | 避障数据超时 | 2023-01-13 12:53 | 2023-01-13 12:53 | 2.09 | 57414_8GKE | 98586.273 | 0
242156 | 172246 | 117721 | 68679.7792 | 1 | H150A-033 | DSP0x0503 | 顶升后确认上视，位置和角度偏差超过下位机参数70 71设定阈值 | 2023-01-13 13:58 | 2023-01-13 13:59 | 59.667 | 57414_YQ3c | 3902.66 | 1
242792 | 78634 | 81990 | 100199.3558 | 1 | H150A-033 | DSP0x0508 | 顶升后确认等待上视数据超时。 | 2023-01-13 15:09 | 2023-01-13 15:10 | 2.027 | 57414_D8Kh | 4253.54 | 0
243531 | 78230 | 134256 | 52267.5614 | 1 | H150A-033 | DSP0x4110 | 行驶方向控制偏差超过规定阈值。 | 2023-01-13 16:16 | 2023-01-13 16:16 | 1.852 | 57414_fBsP | 3994.413 | 0
245113 | 205324 | 94278 | 133233.3491 | 1 | H150A-033 | DSP0x0508 | 顶升后确认等待上视数据超时。 | 2023-01-13 18:38 | 2023-01-13 18:38 | 1.894 | 57414_8TfR | 8512.152 | 0
245537 | 170436 | 117722 | 42033.2449 | 1 | H150A-033 | DSP0x2401 | 融合模块定位数据接收超时 | 2023-01-13 20:03 | 2023-01-14 10:30 | 52048.466 | 57414_TQna | 5084.318 | 1
248852 | 97835 | 153561 | 80965.0488 | 1 | H150A-033 | DSP0x0401 | 非料箱车： 接收到托盘升降相关指令后，开始电机使能之后，如果等待升降完成时间过长会报错 料箱车： 插臂伸缩和升降寻零时如果时间超时会报错 | 2023-01-15 12:27 | 2023-01-15 12:28 | 43.332 | 57414_6KHC | 93400.552 | 1
252333 | 356567 | 60347 | 275011.0864 | 1 | H150A-033 | DSP0x4901 | 前方的触边被触发 或触边损坏 | 2023-01-15 17:50 | 2023-01-15 18:02 | 721.932 | 57414_8Scy | 19336.658 | 1
257866 | 158072 | 118021 | 206704.0283 | 1 | H150A-033 | DSP0x0503 | 顶升后确认上视，位置和角度偏差超过下位机参数70 71设定阈值 | 2023-01-16 12:50 | 2023-01-16 12:51 | 90.177 | 57414_dPC4 | 67682.858 | 1
260068 | 81991 | 102453 | 77657.4606 | 1 | H150A-033 | DSP0x4301 | 一段距离内未收到有效定位数据 | 2023-01-16 16:07 | 2023-01-16 16:07 | 17.358 | 57414_NnJ2 | 11733.671 | 1
260339 | 365439 | 61301 | 286531.5477 | 1 | H150A-033 | DSP0x4304 | 重定位超时，在规定时间（默认5秒）内没有接收到有效的绝对定位数据。 | 2023-01-16 16:27 | 2023-01-16 16:28 | 31.952 | 57414_tAQJ | 1208.929 | 1
260851 | 72965 | 102455 | 295355.197 | 1 | H150A-033 | DSP0x4301 | 一段距离内未收到有效定位数据 | 2023-01-16 17:09 | 2023-01-16 17:16 | 364.39 | 57414_KAhc | 2488.601 | 1
262337 | 74638 | 104538 | 2671.6695 | 1 | H150A-033 | DSP0x2B04 | 避障数据超时 | 2023-01-16 20:01 | 2023-01-17 08:17 | 44159.316 | 57414_W45W | 9914.855 | 1
230599 | 202334 | 81869 |  | 1 | H150A-034 | QSH019999 | 任务需要货架换向,但当前位置不是换向点,将货架旋转至【0】 | 2023-01-12 08:52 | 2023-01-12 08:54 | 162.002 | 57414_wM7S |  | 1
234960 | 91445 | 102257 | 112747.6867 | 1 | H150A-034 | DSP0x4901 | 前方的触边被触发 或触边损坏 | 2023-01-12 15:15 | 2023-01-12 15:16 | 98.457 | 57414_dXGW | 22817.895 | 1
244558 | 209975 | 123036 | 120336.5725 | 1 | H150A-034 | DSP0x2B04 | 避障数据超时 | 2023-01-13 17:50 | 2023-01-13 17:50 | 2.029 | 57414_bFJf | 95607.056 | 0
252281 | 67491 | 113903 | 142776.4054 | 1 | H150A-034 | DSP0x4901 | 前方的触边被触发 或触边损坏 | 2023-01-15 17:46 | 2023-01-15 17:51 | 275.839 | 57414_Bwrz | 172561.29 | 1
252545 | 78084 | 134255 | 22943.7476 | 1 | H150A-034 | DSP0x4110 | 行驶方向控制偏差超过规定阈值。 | 2023-01-15 18:08 | 2023-01-15 18:08 | 0.439 | 57414_wdF6 | 1044.536 | 0
254772 | 220438 | 95567 | 147517.5334 | 1 | H150A-034 | DSP0x4901 | 前方的触边被触发 或触边损坏 | 2023-01-16 09:03 | 2023-01-16 09:05 | 100.886 | 57414_SEr2 | 53715.213 | 1
254806 | 220444 | 94285 | 1282.014 | 1 | H150A-034 | DSP0x4902 | 后方的触边被触发 或触边损坏 | 2023-01-16 09:05 | 2023-01-16 09:07 | 98.989 | 57414_JEjN | 32.065 | 1
257368 | 78265 | 134255 | 147690.4497 | 1 | H150A-034 | DSP0x4110 | 行驶方向控制偏差超过规定阈值。 | 2023-01-16 11:45 | 2023-01-16 11:45 | 0.872 | 57414_fBsP | 9493.523 | 0
258544 | 105955 | 128299 | 28498.753 | 1 | H150A-034 | DSP0x4902 | 后方的触边被触发 或触边损坏 | 2023-01-16 13:51 | 2023-01-16 13:52 | 66.208 | 57414_E3NG | 7542.576 | 1
232145 | 78232 | 134254 |  | 1 | H150A-035 | DSP0x4110 | 行驶方向控制偏差超过规定阈值。 | 2023-01-12 10:22 | 2023-01-12 10:22 | 1.92 | 57414_fBsP |  | 0
242030 | 79956 | 131742 | 3127.653 | 1 | H150A-035 | DSP0x4902 | 后方的触边被触发 或触边损坏 | 2023-01-13 13:44 | 2023-01-13 13:46 | 125.549 | 57414_R28f | 98488.862 | 1
244249 | 233249 | 87816 | 159463.2996 | 1 | H150A-035 | DSP0x2B04 | 避障数据超时 | 2023-01-13 17:15 | 2023-01-13 17:16 | 2.256 | 57414_fBpG | 12581.596 | 0
245550 | 95231 | 156470 | 154149.4859 | 1 | H150A-035 | DSP0x2401 | 融合模块定位数据接收超时 | 2023-01-13 20:03 | 2023-01-14 10:33 | 52190.512 | 57414_EitM | 10060.993 | 1
246202 | 78182 | 134254 | 28003.9115 | 1 | H150A-035 | DSP0x4110 | 行驶方向控制偏差超过规定阈值。 | 2023-01-15 08:53 | 2023-01-15 08:53 | 1.854 | 57414_wdF6 | 80377.157 | 0
246376 | 76928 | 111203 | 23085.0843 | 1 | H150A-035 | DSP0x4901 | 前方的触边被触发 或触边损坏 | 2023-01-15 09:03 | 2023-01-15 09:05 | 122.993 | 57414_tGnE | 630.842 | 1
247007 | 78153 | 134256 | 23085.5243 | 1 | H150A-035 | DSP0x4110 | 行驶方向控制偏差超过规定阈值。 | 2023-01-15 09:50 | 2023-01-15 09:50 | 1.757 | 57414_wdF6 | 2699.979 | 0
247688 | 348796 | 65394 | 279266.1965 | 1 | H150A-035 | DSP0x0506 | 货架码没有解出 正常一次 残码一次 正常再一次 三次没有读出来 | 2023-01-15 10:45 | 2023-01-15 10:47 | 114.269 | 57414_2Krr | 3277.126 | 1
250079 | 201029 | 87823 | 149461.4914 | 1 | H150A-035 | DSP0x2B04 | 避障数据超时 | 2023-01-15 14:14 | 2023-01-15 14:14 | 1.919 | 57414_mnw3 | 12431.277 | 0
250495 | 348795 | 63791 | 149707.474 | 1 | H150A-035 | DSP0x0508 | 顶升后确认等待上视数据超时。 | 2023-01-15 14:49 | 2023-01-15 14:49 | 1.91 | 57414_aG8H | 2106.011 | 0
251522 | 343153 | 63803 | 5642.0128 | 1 | H150A-035 | DSP0x0503 | 顶升后确认上视，位置和角度偏差超过下位机参数70 71设定阈值 | 2023-01-15 16:26 | 2023-01-15 16:27 | 40.463 | 57414_YDYi | 5835.983 | 1
259124 | 105944 | 126880 | 245452.2716 | 1 | H150A-035 | DSP0x0503 | 顶升后确认上视，位置和角度偏差超过下位机参数70 71设定阈值 | 2023-01-16 14:45 | 2023-01-16 14:45 | 25.532 | 57414_hneA | 80261.934 | 1
259772 | 337178 | 67052 | 238848.3878 | 1 | H150A-035 | DSP0x0508 | 顶升后确认等待上视数据超时。 | 2023-01-16 15:44 | 2023-01-16 15:44 | 2.227 | 57414_C3Pm | 3539.08 | 0
260484 | 186643 | 90142 | 152295.5493 | 1 | H150A-035 | DSP0x0503 | 顶升后确认上视，位置和角度偏差超过下位机参数70 71设定阈值 | 2023-01-16 16:40 | 2023-01-16 16:41 | 75.94 | 57414_DQbW | 3350.034 | 1
261072 | 100093 | 103853 | 87629.2989 | 1 | H150A-035 | DSP0x4902 | 后方的触边被触发 或触边损坏 | 2023-01-16 17:39 | 2023-01-16 17:39 | 54.024 | 57414_Wsbn | 3429.949 | 1
261481 | 78112 | 134258 | 37518.374 | 1 | H150A-035 | DSP0x4110 | 行驶方向控制偏差超过规定阈值。 | 2023-01-16 18:12 | 2023-01-16 18:12 | 1.36 | 57414_wdF6 | 1954.962 | 0
262334 | 105703 | 97059 | 46314.4565 | 1 | H150A-035 | DSP0x2B04 | 避障数据超时 | 2023-01-16 20:01 | 2023-01-17 08:18 | 44227.053 | 57414_W6nA | 6524.069 | 1
237541 | 78085 | 134258 |  | 1 | H150A-036 | DSP0x4110 | 行驶方向控制偏差超过规定阈值。 | 2023-01-12 18:59 | 2023-01-12 18:59 | 0.225 | 57414_wdF6 |  | 0
240622 | 343010 | 56458 | 275995.5283 | 1 | H150A-036 | DSP0x0508 | 顶升后确认等待上视数据超时。 | 2023-01-13 10:06 | 2023-01-13 10:06 | 1.934 | 57414_szsj | 54451.093 | 0
242338 | 80484 | 131751 | 273109.7518 | 1 | H150A-036 | DSP0x2B04 | 避障数据超时 | 2023-01-13 14:16 | 2023-01-13 14:17 | 61.567 | 57414_R28f | 14968.447 | 1
245235 | 78182 | 134258 | 3403.5647 | 1 | H150A-036 | DSP0x4110 | 行驶方向控制偏差超过规定阈值。 | 2023-01-13 18:50 | 2023-01-13 18:50 | 1.661 | 57414_wdF6 | 16399.27 | 0
247621 | 351141 | 56446 | 283833.2662 | 1 | H150A-036 | DSP0x0508 | 顶升后确认等待上视数据超时。 | 2023-01-15 10:41 | 2023-01-15 10:41 | 1.966 | 57414_5YFN | 143459.766 | 0
248163 | 188048 | 105416 | 170286.1931 | 1 | H150A-036 | DSP0x2501 | 执行充电移动后，一段时间未接收到电池已经充电的信号；2）打开电源48V操作，一段时间未接受到电池48V开启的信号，就会报错 | 2023-01-15 11:22 | 2023-01-15 11:22 | 29.502 | 57414_wzWJ | 2437.12 | 1
254457 | 100095 | 103852 | 87966.9046 | 1 | H150A-036 | QSH019999 | 任务需要货架换向,但当前位置不是换向点,将货架旋转至【-18000】 | 2023-01-16 08:41 | 2023-01-16 08:42 | 56.809 | 57414_Wsbn | 76742.432 | 1
256400 | 208524 | 108252 | 108518.2383 | 1 | H150A-036 | QSH014005 | 下发的货架数字码【{0}】数据无法匹配 | 2023-01-16 11:06 | 2023-01-16 11:08 | 120.533 | 57414_idD8 | 8640.395 | 1
258005 | 186645 | 90141 | 28404.6247 | 1 | H150A-036 | DSP0x0503 | 顶升后确认上视，位置和角度偏差超过下位机参数70 71设定阈值 | 2023-01-16 13:02 | 2023-01-16 13:03 | 49.313 | 57414_DQbW | 6858.548 | 1
258621 | 78084 | 134257 | 117182.3885 | 1 | H150A-036 | DSP0x4110 | 行驶方向控制偏差超过规定阈值。 | 2023-01-16 13:58 | 2023-01-16 13:58 | 0.985 | 57414_wdF6 | 3303.581 | 0
259399 | 77100 | 102457 | 31815.2205 | 1 | H150A-036 | DSP000000 | 当前错误码【DSP0xCF7F】未维护 | 2023-01-16 15:10 | 2023-01-16 15:11 | 18.495 | 57414_kCG8 | 4327.842 | 1
259665 | 78629 | 81994 | 20520.0441 | 1 | H150A-036 | DSP0x0508 | 顶升后确认等待上视数据超时。 | 2023-01-16 15:37 | 2023-01-16 15:37 | 2.034 | 57414_D8Kh | 1549.058 | 0
244253 | 206713 | 84623 |  | 1 | H150A-037 | DSP0x2B04 | 避障数据超时 | 2023-01-13 17:16 | 2023-01-13 17:16 | 24.246 | 57414_6JKx |  | 1
244525 | 217246 | 94278 | 14212.8631 | 1 | H150A-037 | DSP0x2B04 | 避障数据超时 | 2023-01-13 17:45 | 2023-01-13 17:45 | 2.156 | 57414_Xnmf | 1756.157 | 0
245567 | 202365 | 80369 | 20369.2033 | 1 | H150A-037 | DSP0x2B04 | 避障数据超时 | 2023-01-13 20:04 | 2023-01-14 10:36 | 52330.855 | 57414_ESkp | 8299.545 | 1
249388 | 210136 | 89719 | 12157.7523 | 1 | H150A-037 | QSH014005 | 下发的货架数字码【{0}】数据无法匹配 | 2023-01-15 13:19 | 2023-01-15 13:21 | 139.919 | 57414_Tr8N | 96184.729 | 1
251071 | 347812 | 56453 | 141637.9459 | 1 | H150A-037 | DSP0x0508 | 顶升后确认等待上视数据超时。 | 2023-01-15 15:40 | 2023-01-15 15:40 | 2.015 | 57414_RD8C | 8343.63 | 0
252552 | 349411 | 57603 | 1969.5941 | 1 | H150A-037 | DSP0x21D7 | 重置电机后复位失败报错，此错误与81号错误同时出现 | 2023-01-15 18:09 | 2023-01-15 18:14 | 333.15 | 57414_YTC7 | 8902.451 | 1
255154 | 341459 | 58056 | 7964.8925 | 1 | H150A-037 | QSH013003 | 将要执行的路径段的起点距离当前机器人位置较远 | 2023-01-16 09:32 | 2023-01-16 09:33 | 80.664 | 57414_hTYp | 55060.972 | 1
241472 | 96074 | 134243 |  | 1 | H150A-038 | DSP0x4110 | 行驶方向控制偏差超过规定阈值。 | 2023-01-13 12:41 | 2023-01-13 12:41 | 0.783 | 57414_y5sZ |  | 0
245570 | 95239 | 162858 | 28624.0545 | 1 | H150A-038 | DSP0x2401 | 融合模块定位数据接收超时 | 2023-01-13 20:04 | 2023-01-14 10:33 | 52121.6 | 57414_aewc | 26566.488 | 1
248437 | 97839 | 142667 | 20357.7131 | 1 | H150A-038 | DSP0x0508 | 顶升后确认等待上视数据超时。 | 2023-01-15 11:43 | 2023-01-15 11:43 | 2.286 | 57414_tGBs | 90625.021 | 0
251689 | 150229 | 102792 | 65839.4449 | 1 | H150A-038 | DSP0x4902 | 后方的触边被触发 或触边损坏 | 2023-01-15 16:44 | 2023-01-15 16:44 | 5.68 | 57414_88ER | 18031.411 | 0
254018 | 50926 | 90425 | 100072.1026 | 1 | H150A-038 | DSP0x2B04 | 避障数据超时 | 2023-01-15 20:15 | 2023-01-15 20:17 | 124.406 | 57414_Yz7h | 12683.245 | 1
255198 | 105703 | 97059 | 55169.9984 | 1 | H150A-038 | DSP0x2B04 | 避障数据超时 | 2023-01-16 09:36 | 2023-01-16 09:36 | 1.862 | 57414_W6nA | 47908.892 | 0
257697 | 103900 | 100755 | 4112.326 | 1 | H150A-038 | DSP0x2B04 | 避障数据超时 | 2023-01-16 12:22 | 2023-01-16 12:22 | 2.243 | 57414_bwfM | 9996.99 | 0
257894 | 78216 | 134257 | 42214.3561 | 1 | H150A-038 | DSP0x4110 | 行驶方向控制偏差超过规定阈值。 | 2023-01-16 12:52 | 2023-01-16 12:53 | 1.846 | 57414_wdF6 | 1810.742 | 0
259213 | 158074 | 118022 | 81491.5664 | 1 | H150A-038 | DSP0x0503 | 顶升后确认上视，位置和角度偏差超过下位机参数70 71设定阈值 | 2023-01-16 14:56 | 2023-01-16 14:57 | 47.757 | 57414_dPC4 | 7402.168 | 1
259848 | 78090 | 134258 | 81615.2434 | 1 | H150A-038 | DSP0x4110 | 行驶方向控制偏差超过规定阈值。 | 2023-01-16 15:50 | 2023-01-16 15:50 | 1.301 | 57414_wdF6 | 3222.558 | 0
261882 | 74083 | 116108 | 18623.0187 | 1 | H150A-038 | QSH013003 | 将要执行的路径段的起点距离当前机器人位置较远 | 2023-01-16 18:38 | 2023-01-16 18:40 | 93.987 | 57414_CKcE | 10072.371 | 1
262312 | 202360 | 80367 | 133163.0873 | 1 | H150A-038 | DSP0x2401 | 融合模块定位数据接收超时 | 2023-01-16 20:00 | 2023-01-17 08:20 | 44402.956 | 57414_ESkp | 4823.577 | 1
231652 | 353855 | 56444 |  | 1 | H150A-041 | DSP0x0508 | 顶升后确认等待上视数据超时。 | 2023-01-12 10:00 | 2023-01-12 10:00 | 2.23 | 57414_3Qik |  | 0
234251 | 200639 | 113036 | 163345.4617 | 1 | H150A-041 | DSP0x2B04 | 避障数据超时 | 2023-01-12 14:04 | 2023-01-12 14:05 | 90.877 | 57414_2aRy | 14623.973 | 1
235880 | 78212 | 134253 | 124251.887 | 1 | H150A-041 | DSP0x4110 | 行驶方向控制偏差超过规定阈值。 | 2023-01-12 16:25 | 2023-01-12 16:26 | 1.936 | 57414_wdF6 | 8406.359 | 0
237176 | 100092 | 103853 | 37455.2319 | 1 | H150A-041 | DSP0x4902 | 后方的触边被触发 或触边损坏 | 2023-01-12 18:32 | 2023-01-12 18:36 | 286.541 | 57414_Wsbn | 7570.626 | 1
239039 | 123341 | 130692 | 35508.4204 | 1 | H150A-041 | DSP0x2B04 | 避障数据超时 | 2023-01-13 09:40 | 2023-01-13 09:40 | 2.252 | 57414_yc3m | 54199.549 | 0
241050 | 73218 | 102464 | 57525.0825 | 1 | H150A-041 | DSP0x4301 | 一段距离内未收到有效定位数据 | 2023-01-13 11:22 | 2023-01-13 11:23 | 71.195 | 57414_KAhc | 6121.612 | 1
243743 | 104460 | 131442 | 42612.0528 | 1 | H150A-041 | DSP0x4901 | 前方的触边被触发 或触边损坏 | 2023-01-13 16:28 | 2023-01-13 16:32 | 184.085 | 57414_JJKK | 18325.689 | 1
244824 | 72985 | 102445 | 42796.0469 | 1 | H150A-041 | DSP0x4301 | 一段距离内未收到有效定位数据 | 2023-01-13 18:13 | 2023-01-13 18:16 | 221.187 | 57414_KAhc | 6064.201 | 1
248247 | 344765 | 67047 | 274245.2107 | 1 | H150A-041 | DSP0x2B04 | 避障数据超时 | 2023-01-15 11:29 | 2023-01-15 11:29 | 2.198 | 57414_n34G | 148363.861 | 0
250215 | 72987 | 102447 | 274073.788 | 1 | H150A-041 | DSP0x4301 | 一段距离内未收到有效定位数据 | 2023-01-15 14:25 | 2023-01-15 14:25 | 36.219 | 57414_KAhc | 10545.828 | 1
252142 | 90502 | 152082 | 52679.7693 | 1 | H150A-041 | DSP0x0401 | 非料箱车： 接收到托盘升降相关指令后，开始电机使能之后，如果等待升降完成时间过长会报错 料箱车： 插臂伸缩和升降寻零时如果时间超时会报错 | 2023-01-15 17:31 | 2023-01-15 17:41 | 563.29 | 57414_MYNb | 11154.012 | 1
252818 | 167733 | 109285 | 88296.1526 | 1 | H150A-041 | DSP0x0503 | 顶升后确认上视，位置和角度偏差超过下位机参数70 71设定阈值 | 2023-01-15 18:29 | 2023-01-15 18:29 | 45.96 | 57414_2rGs | 2873.619 | 1
257732 | 149475 | 104389 | 18903.0521 | 1 | H150A-041 | DSP0x4902 | 后方的触边被触发 或触边损坏 | 2023-01-16 12:34 | 2023-01-16 12:38 | 235.252 | 57414_PGhz | 65084.641 | 1
257771 | 81235 | 113883 | 68897.2687 | 1 | H150A-041 | DSP0x4301 | 一段距离内未收到有效定位数据 | 2023-01-16 12:42 | 2023-01-16 12:44 | 127.9 | 57414_is8p | 228.408 | 1
258190 | 73243 | 102452 | 13947.7534 | 1 | H150A-041 | DSP0x4301 | 一段距离内未收到有效定位数据 | 2023-01-16 13:20 | 2023-01-16 13:20 | 37.584 | 57414_KAhc | 2139.97 | 1
258218 | 71833 | 102450 | 1410.0014 | 1 | H150A-041 | DSP0x4308 | 移动前检查地图信息是否初始化。 | 2023-01-16 13:22 | 2023-01-16 13:22 | 5.352 | 57414_Myt4 | 120.487 | 0
259509 | 73242 | 102437 | 1409.06 | 1 | H150A-041 | DSP0x4301 | 一段距离内未收到有效定位数据 | 2023-01-16 15:22 | 2023-01-16 15:22 | 18.082 | 57414_KAhc | 7175.477 | 1
259522 | 71835 | 102487 | 1407.8881 | 1 | H150A-041 | DSP000000 | 当前错误码【DSP0x6733】未维护 | 2023-01-16 15:23 | 2023-01-16 15:23 | 8.075 | 57414_Myt4 | 47.684 | 0
260961 | 74876 | 102454 | 3041.179 | 1 | H150A-041 | DSP0x4301 | 一段距离内未收到有效定位数据 | 2023-01-16 17:28 | 2023-01-16 17:28 | 0.72 | 57414_PzBc | 7459.297 | 0
261011 | 73095 | 102450 | 1553.2524 | 1 | H150A-041 | DSP0x4301 | 一段距离内未收到有效定位数据 | 2023-01-16 17:33 | 2023-01-16 17:33 | 0.988 | 57414_KAhc | 329.203 | 0
261612 | 358248 | 59639 | 288730.4018 | 1 | H150A-041 | QSH013003 | 将要执行的路径段的起点距离当前机器人位置较远 | 2023-01-16 18:20 | 2023-01-16 18:23 | 158.188 | 57414_h5Fc | 2829.28 | 1
261849 | 72860 | 102445 | 288580.4293 | 1 | H150A-041 | DSP0x4301 | 一段距离内未收到有效定位数据 | 2023-01-16 18:37 | 2023-01-16 18:38 | 52.849 | 57414_KAhc | 834.041 | 1
261895 | 71802 | 102484 | 1058.7186 | 1 | H150A-041 | DSP000000 | 当前错误码【DSP0x6733】未维护 | 2023-01-16 18:39 | 2023-01-16 18:39 | 5.179 | 57414_Myt4 | 87.55 | 0
262263 | 73265 | 102453 | 1463.3284 | 1 | H150A-041 | DSP0x4301 | 一段距离内未收到有效定位数据 | 2023-01-16 19:39 | 2023-01-16 19:39 | 41.639 |  | 3571.628 | 1
237697 |  |  |  | 1 | H150A-042 | DSP0x2B04 | 避障数据超时 | 2023-01-12 19:32 | 2023-01-12 19:48 | 920.155 |  |  | 1
237888 | 199227 | 102052 | 2787.0648 | 1 | H150A-042 | DSP0x0422 | a）定位完成初始化，未满足该条件会同时报0x4306错误； b）上电启动完成初始化；电机使能状态；托盘限位已确认状态；陀螺仪纠零偏完成状态 | 2023-01-12 21:00 | 2023-01-12 21:00 | 7.502 | 57414_XH6j | 4353.66 | 0
251037 | 78231 | 134253 | 125207.5733 | 1 | H150A-042 | DSP0x4110 | 行驶方向控制偏差超过规定阈值。 | 2023-01-15 15:37 | 2023-01-15 15:37 | 1.659 | 57414_fBsP | 239819.775 | 0
254011 | 104459 | 129589 | 26639.461 | 1 | H150A-042 | DSP000000 | 当前错误码【DSP0xDF6B】未维护 | 2023-01-15 20:15 | 2023-01-15 20:15 | 29.247 |  | 16644.558 | 1
254058 | 113256 | 134244 | 9952.6998 | 1 | H150A-042 | DSP0x2B04 | 避障数据超时 | 2023-01-15 20:18 | 2023-01-15 20:18 | 14.557 | 57414_wB8W | 145.492 | 1
261920 | 150229 | 104380 | 47527.4786 | 1 | H150A-042 | QSH014005 | 下发的货架数字码【{0}】数据无法匹配 | 2023-01-16 18:40 | 2023-01-16 18:41 | 53.166 | 57414_EHxT | 80534.686 | 1
235621 | 347700 | 63779 |  | 1 | H150A-044 | DSP0x4901 | 前方的触边被触发 或触边损坏 | 2023-01-12 16:05 | 2023-01-12 16:07 | 147.386 | 57414_5fpf |  | 1
235655 | 348723 | 63780 | 1023.0005 | 1 | H150A-044 | DSP0x4902 | 后方的触边被触发 或触边损坏 | 2023-01-12 16:08 | 2023-01-12 16:17 | 571.783 | 57414_aG8H | 8.937 | 1
236391 | 365438 | 61301 | 16897.8302 | 1 | H150A-044 | DSP0x4304 | 重定位超时，在规定时间（默认5秒）内没有接收到有效的绝对定位数据。 | 2023-01-12 17:04 | 2023-01-12 17:05 | 48.229 | 57414_tAQJ | 2838.411 | 1
236586 | 78081 | 134257 | 296473.647 | 1 | H150A-044 | DSP0x4110 | 行驶方向控制偏差超过规定阈值。 | 2023-01-12 17:32 | 2023-01-12 17:32 | 1.149 | 57414_wdF6 | 1602.804 | 0
237782 | 71559 | 112429 | 22781.5291 | 1 | H150A-044 | DSP0x4901 | 前方的触边被触发 或触边损坏 | 2023-01-12 20:44 | 2023-01-12 20:46 | 100.866 | 57414_BsQG | 11552.53 | 1
237998 | 76930 | 111208 | 5538.3154 | 1 | H150A-044 | DSP0x2B04 | 避障数据超时 | 2023-01-12 21:27 | 2023-01-13 08:17 | 38993.977 | 57414_tGnE | 2475.825 | 1
240733 | 190835 | 105416 | 114052.1648 | 1 | H150A-044 | DSP0x2501 | 执行充电移动后，一段时间未接收到电池已经充电的信号；2）打开电源48V操作，一段时间未接受到电池48V开启的信号，就会报错 | 2023-01-13 10:16 | 2023-01-13 10:17 | 61.606 | 57414_eMbQ | 7104.843 | 1
242558 | 339303 | 61812 | 154738.6695 | 1 | H150A-044 | DSP0x2501 | 执行充电移动后，一段时间未接收到电池已经充电的信号；2）打开电源48V操作，一段时间未接受到电池48V开启的信号，就会报错 | 2023-01-13 14:44 | 2023-01-13 14:44 | 20.741 | 57414_3Q7i | 16011.483 | 1
245179 | 360359 | 61351 | 21061.046 | 1 | H150A-044 | DSP0x0502 | 移动过程中货架丢失，无法检测货架码 | 2023-01-13 18:42 | 2023-01-13 18:45 | 160.413 | 57414_nnDx | 14287.595 | 1
245540 | 205335 | 89719 | 157598.1726 | 1 | H150A-044 | DSP0x2401 | 融合模块定位数据接收超时 | 2023-01-13 20:03 | 2023-01-14 10:36 | 52397.874 | 57414_QP7t | 4681.3 | 1
252750 | 78169 | 134255 | 134739.1808 | 1 | H150A-044 | DSP0x4110 | 行驶方向控制偏差超过规定阈值。 | 2023-01-15 18:23 | 2023-01-15 18:23 | 1.763 | 57414_wdF6 | 114403.85 | 0
255318 | 90033 | 100949 | 35355.9632 | 1 | H150A-044 | DSP0x2B04 | 避障数据超时 | 2023-01-16 09:48 | 2023-01-16 09:48 | 1.926 | 57414_xJiS | 55518.959 | 0
259151 | 123338 | 130692 | 44652.7611 | 1 | H150A-044 | DSP0x2B04 | 避障数据超时 | 2023-01-16 14:47 | 2023-01-16 14:47 | 2.144 | 57414_yc3m | 17951.033 | 0
261724 | 73087 | 102486 | 57625.8747 | 1 | H150A-044 | DSP0x4301 | 一段距离内未收到有效定位数据 | 2023-01-16 18:27 | 2023-01-16 18:28 | 20.91 | 57414_KAhc | 13189.911 | 1
262328 | 192235 | 105416 | 119373.1604 | 1 | H150A-044 | DSP0x2B04 | 避障数据超时 | 2023-01-16 20:01 | 2023-01-17 08:19 | 44314.184 | 57414_2GK3 | 5583.61 | 1
231683 | 88095 | 90987 |  | 1 | H150A-045 | DSP0x4902 | 后方的触边被触发 或触边损坏 | 2023-01-12 10:03 | 2023-01-12 10:04 | 71.326 | 57414_XpfN |  | 1
235268 | 190841 | 105416 | 103754.2122 | 1 | H150A-045 | DSP0x2501 | 执行充电移动后，一段时间未接收到电池已经充电的信号；2）打开电源48V操作，一段时间未接受到电池48V开启的信号，就会报错 | 2023-01-12 15:38 | 2023-01-12 15:41 | 141.498 | 57414_eMbQ | 20071.273 | 1
236367 | 269991 | 61820 | 90363.988 | 1 | H150A-045 | DSP0x2B04 | 避障数据超时 | 2023-01-12 17:03 | 2023-01-12 17:03 | 32.529 | 57414_MztzzQ | 4926.588 | 1
241934 | 90041 | 100952 | 184155.6839 | 1 | H150A-045 | DSP0x2B04 | 避障数据超时 | 2023-01-13 13:31 | 2023-01-13 13:31 | 2.033 | 57414_xJiS | 73670.676 | 0
245546 | 365434 | 56443 | 278966.585 | 1 | H150A-045 | DSP0x2B04 | 避障数据超时 | 2023-01-13 20:03 | 2023-01-14 10:39 | 52562.692 | 57414_nDcS | 23508.289 | 1
247787 | 105696 | 100758 | 263491.2672 | 1 | H150A-045 | DSP0x2B04 | 避障数据超时 | 2023-01-15 10:53 | 2023-01-15 10:53 | 2.092 | 57414_8GKE | 87217.469 | 0
256237 | 86140 | 100945 | 19556.8941 | 1 | H150A-045 | DSP0x2B04 | 避障数据超时 | 2023-01-16 10:52 | 2023-01-16 10:52 | 2.275 | 57414_A7KF | 86365.936 | 0
257760 | 172246 | 117721 | 87725.0102 | 1 | H150A-045 | DSP0x0503 | 顶升后确认上视，位置和角度偏差超过下位机参数70 71设定阈值 | 2023-01-16 12:41 | 2023-01-16 12:41 | 30.735 | 57414_YQ3c | 6510.16 | 1
259272 | 72749 | 102457 | 100661.0287 | 1 | H150A-045 | DSP0x4301 | 一段距离内未收到有效定位数据 | 2023-01-16 15:01 | 2023-01-16 15:01 | 0.529 | 57414_KAhc | 8414.644 | 0
261131 | 351760 | 61348 | 282041.856 | 1 | H150A-045 | DSP0x0508 | 顶升后确认等待上视数据超时。 | 2023-01-16 17:42 | 2023-01-16 17:42 | 1.641 | 57414_hZcj | 9646.863 | 0
261530 | 344617 | 56455 | 8658.1694 | 1 | H150A-045 | DSP0x0508 | 顶升后确认等待上视数据超时。 | 2023-01-16 18:14 | 2023-01-16 18:15 | 1.986 | 57414_8nGW | 1933.181 | 0
262321 | 88096 | 89388 | 258626.3829 | 1 | H150A-045 | DSP0x2B04 | 避障数据超时 | 2023-01-16 20:00 | 2023-01-17 08:17 | 44164.872 | 57414_Q7ej | 6358.595 | 1
231059 | 147678 | 102802 |  | 1 | H150A-046 | DSP0x2B04 | 避障数据超时 | 2023-01-12 09:23 | 2023-01-12 09:23 | 1.988 |  |  | 0
235097 | 126148 | 132153 | 36400.853 | 1 | H150A-046 | DSP0x4903 | 急停按下 或者急停按钮被碰到 或者急停按钮被短接 | 2023-01-12 15:25 | 2023-01-12 15:25 | 9.006 | 57414_74sz | 21717.368 | 0
235746 | 354959 | 61352 | 240592.1099 | 1 | H150A-046 | DSP0x0508 | 顶升后确认等待上视数据超时。 | 2023-01-12 16:14 | 2023-01-12 16:14 | 2.011 | 57414_ZbnG | 2933.569 | 0
244211 | 66850 | 113911 | 292863.8666 | 1 | H150A-046 | QSH012006 | 当前机器人位置不在已持有的锁闭资源内，超出了系统批复给的锁闭资源 | 2023-01-13 17:11 | 2023-01-13 17:12 | 62.822 | 57414_NW7h | 89830.568 | 1
244523 | 78261 | 134252 | 23323.1045 | 1 | H150A-046 | DSP0x4110 | 行驶方向控制偏差超过规定阈值。 | 2023-01-13 17:45 | 2023-01-13 17:45 | 2.154 | 57414_fBsP | 1994.741 | 0
251789 | 128667 | 87325 | 69000.5754 | 1 | H150A-046 | QSH005015 | 机器人上线，地图避障区域不存在 | 2023-01-15 16:55 | 2023-01-15 16:56 | 102.276 | 57414_P2ia | 169750.731 | 1
251813 | 128667 | 91294 | 3969 | 1 | H150A-046 | DSP0x0503 | 顶升后确认上视，位置和角度偏差超过下位机参数70 71设定阈值 | 2023-01-15 16:57 | 2023-01-15 16:57 | 12.362 | 57414_HH8x | 32.386 | 1
253464 | 72455 | 113908 | 60584.6824 | 1 | H150A-046 | QSH012006 | 当前机器人位置不在已持有的锁闭资源内，超出了系统批复给的锁闭资源 | 2023-01-15 19:04 | 2023-01-15 19:04 | 33.308 | 57414_ChdZ | 7602.363 | 1
256540 | 223432 | 87799 | 153217.9311 | 1 | H150A-046 | DSP0x4901 | 前方的触边被触发 或触边损坏 | 2023-01-16 11:16 | 2023-01-16 11:18 | 129.97 | 57414_Ebbb | 58308.081 | 1
259063 | 365439 | 61301 | 144458.0633 | 1 | H150A-046 | DSP0x4304 | 重定位超时，在规定时间（默认5秒）内没有接收到有效的绝对定位数据。 | 2023-01-16 14:41 | 2023-01-16 14:43 | 95.626 | 57414_tAQJ | 12162.223 | 1
259622 | 81947 | 102454 | 286463.4069 | 1 | H150A-046 | DSP0x4301 | 一段距离内未收到有效定位数据 | 2023-01-16 15:33 | 2023-01-16 15:34 | 25.951 | 57414_NnJ2 | 3040.271 | 1
230280 | 339308 | 61813 |  | 1 | H150A-047 | DSP0x2501 | 执行充电移动后，一段时间未接收到电池已经充电的信号；2）打开电源48V操作，一段时间未接受到电池48V开启的信号，就会报错 | 2023-01-12 08:25 | 2023-01-12 08:26 | 36.391 | 57414_3Q7i |  | 1
231153 | 63587 | 100944 | 278483.9403 | 1 | H150A-047 | QSH013003 | 将要执行的路径段的起点距离当前机器人位置较远 | 2023-01-12 09:27 | 2023-01-12 09:29 | 122.004 | 57414_cyac | 3667.177 | 1
232667 | 100444 | 139736 | 53509.417 | 1 | H150A-047 | DSP0x4901 | 前方的触边被触发 或触边损坏 | 2023-01-12 11:08 | 2023-01-12 11:12 | 267.541 | 57414_XPds | 5917.739 | 1
234350 | 190839 | 105416 | 96690.8394 | 1 | H150A-047 | DSP0x2501 | 执行充电移动后，一段时间未接收到电池已经充电的信号；2）打开电源48V操作，一段时间未接受到电池48V开启的信号，就会报错 | 2023-01-12 14:14 | 2023-01-12 14:15 | 33.58 | 57414_eMbQ | 10932.465 | 1
234886 | 78632 | 81986 | 114627.1161 | 1 | H150A-047 | DSP0x4901 | 前方的触边被触发 或触边损坏 | 2023-01-12 15:08 | 2023-01-12 15:10 | 99.324 | 57414_D8Kh | 3188.188 | 1
235147 | 190839 | 105416 | 114627.1161 | 1 | H150A-047 | DSP0x2501 | 执行充电移动后，一段时间未接收到电池已经充电的信号；2）打开电源48V操作，一段时间未接受到电池48V开启的信号，就会报错 | 2023-01-12 15:28 | 2023-01-12 15:29 | 60.585 | 57414_eMbQ | 1077.187 | 1
236444 | 195035 | 105416 | 4196 | 1 | H150A-047 | DSP0x2501 | 执行充电移动后，一段时间未接收到电池已经充电的信号；2）打开电源48V操作，一段时间未接受到电池48V开启的信号，就会报错 | 2023-01-12 17:10 | 2023-01-12 17:11 | 72.732 | 57414_riSe | 6063.667 | 1
236904 | 90369 | 160623 | 118333.3613 | 1 | H150A-047 | QSH013003 | 将要执行的路径段的起点距离当前机器人位置较远 | 2023-01-12 18:07 | 2023-01-12 18:08 | 91.428 | 57414_GjRX | 3350.011 | 1
240716 | 189438 | 105417 | 113412.3856 | 1 | H150A-047 | DSP0x2501 | 执行充电移动后，一段时间未接收到电池已经充电的信号；2）打开电源48V操作，一段时间未接受到电池48V开启的信号，就会报错 | 2023-01-13 10:14 | 2023-01-13 10:16 | 93.299 | 57414_FRYZ | 57960.134 | 1
241721 | 358248 | 59638 | 174907.2124 | 1 | H150A-047 | QSH013003 | 将要执行的路径段的起点距离当前机器人位置较远 | 2023-01-13 13:08 | 2023-01-13 13:09 | 82.71 | 57414_h5Fc | 10305.36 | 1
242490 | 189440 | 105416 | 174905.0204 | 1 | H150A-047 | DSP0x2501 | 执行充电移动后，一段时间未接收到电池已经充电的信号；2）打开电源48V操作，一段时间未接受到电池48V开启的信号，就会报错 | 2023-01-13 14:36 | 2023-01-13 14:39 | 152.128 | 57414_FRYZ | 5254.42 | 1
245190 | 289460 | 60320 | 109716.2231 | 1 | H150A-047 | DSP0x4901 | 前方的触边被触发 或触边损坏 | 2023-01-13 18:43 | 2023-01-13 18:48 | 261.325 | 57414_YErwSh | 14663.149 | 1
245559 | 74641 | 104528 | 219320.6557 | 1 | H150A-047 | DSP0x2B04 | 避障数据超时 | 2023-01-13 20:04 | 2023-01-14 10:25 | 51702.691 | 57414_W45W | 4545.176 | 1
247236 | 100427 | 155007 | 56683.7476 | 1 | H150A-047 | DSP0x2B04 | 避障数据超时 | 2023-01-15 10:08 | 2023-01-15 10:08 | 19.053 | 57414_m5wd | 85365.759 | 1
247909 | 150244 | 100551 | 73805.0772 | 1 | H150A-047 | DSP0x4901 | 前方的触边被触发 或触边损坏 | 2023-01-15 11:02 | 2023-01-15 11:06 | 230.482 | 57414_cHdd | 3201.398 | 1
252429 | 190839 | 105416 | 40844.6497 | 1 | H150A-047 | DSP0x2501 | 执行充电移动后，一段时间未接收到电池已经充电的信号；2）打开电源48V操作，一段时间未接受到电池48V开启的信号，就会报错 | 2023-01-15 18:00 | 2023-01-15 18:01 | 41.308 | 57414_eMbQ | 24869.309 | 1
252457 | 195574 | 102265 | 5687.6204 | 1 | H150A-047 | DSP0x4301 | 一段距离内未收到有效定位数据 | 2023-01-15 18:02 | 2023-01-15 18:03 | 45.823 | 57414_ps2y | 65.479 | 1
253253 | 190837 | 105416 | 4418.6678 | 1 | H150A-047 | DSP0x2501 | 执行充电移动后，一段时间未接收到电池已经充电的信号；2）打开电源48V操作，一段时间未接受到电池48V开启的信号，就会报错 | 2023-01-15 18:58 | 2023-01-15 19:00 | 75.706 | 57414_eMbQ | 3352.582 | 1
254734 | 220421 | 97332 | 30668.6177 | 1 | H150A-047 | QSH019999 | 任务需要货架换向,但当前位置不是换向点,将货架旋转至【-9000】 | 2023-01-16 09:01 | 2023-01-16 09:09 | 508.765 | 57414_hH5M | 50477.408 | 1
255029 | 354964 | 61346 | 139264.3926 | 1 | H150A-047 | DSP0x0508 | 顶升后确认等待上视数据超时。 | 2023-01-16 09:21 | 2023-01-16 09:21 | 1.091 | 57414_ZbnG | 711.779 | 0
255941 | 343013 | 61813 | 11960.1208 | 1 | H150A-047 | DSP0x2501 | 执行充电移动后，一段时间未接收到电池已经充电的信号；2）打开电源48V操作，一段时间未接受到电池48V开启的信号，就会报错 | 2023-01-16 10:28 | 2023-01-16 10:28 | 26.748 | 57414_JN34 | 4001.244 | 1
257610 | 190839 | 105416 | 158297.656 | 1 | H150A-047 | DSP0x2501 | 执行充电移动后，一段时间未接收到电池已经充电的信号；2）打开电源48V操作，一段时间未接受到电池48V开启的信号，就会报错 | 2023-01-16 12:06 | 2023-01-16 12:07 | 37.025 | 57414_eMbQ | 5849.518 | 1
258286 | 195037 | 105416 | 4198 | 1 | H150A-047 | DSP0x2501 | 执行充电移动后，一段时间未接收到电池已经充电的信号；2）打开电源48V操作，一段时间未接受到电池48V开启的信号，就会报错 | 2023-01-16 13:31 | 2023-01-16 13:31 | 22.859 | 57414_riSe | 5044.686 | 1
258834 | 234745 | 94424 | 41201.3268 | 1 | H150A-047 | DSP0x2B04 | 避障数据超时 | 2023-01-16 14:19 | 2023-01-16 14:19 | 1.873 | 57414_dEkG | 2900.926 | 0
262307 | 196432 | 105416 | 39858.6256 | 1 | H150A-047 | DSP0x2B04 | 避障数据超时 | 2023-01-16 20:00 | 2023-01-17 08:20 | 44385.164 | 57414_a2sf | 20440.533 | 1
230193 | 103911 | 97070 |  | 1 | H150A-049 | DSP0x2B04 | 避障数据超时 | 2023-01-12 08:15 | 2023-01-12 08:15 | 1.954 | 57414_T5ys |  | 0
233430 | 78110 | 134263 | 45266.001 | 1 | H150A-049 | DSP0x4110 | 行驶方向控制偏差超过规定阈值。 | 2023-01-12 12:48 | 2023-01-12 12:48 | 1.695 | 57414_wdF6 | 16362.746 | 0
233447 | 63585 | 100957 | 36335.4546 | 1 | H150A-049 | QSH013003 | 将要执行的路径段的起点距离当前机器人位置较远 | 2023-01-12 12:50 | 2023-01-12 12:51 | 50.938 | 57414_cyac | 141.328 | 1
233509 | 219307 | 86322 | 156408.1983 | 1 | H150A-049 | DSP0x4301 | 一段距离内未收到有效定位数据 | 2023-01-12 12:58 | 2023-01-12 13:00 | 78.552 |  | 436.553 | 1
235236 | 202344 | 99967 | 21506.8222 | 1 | H150A-049 | DSP0x4301 | 一段距离内未收到有效定位数据 | 2023-01-12 15:36 | 2023-01-12 15:36 | 0.744 | 57414_T2Q7 | 9381.636 | 0
236123 | 219370 | 86321 | 21921.9789 | 1 | H150A-049 | DSP0x4306 | 定位数据模块一直未收到正确的外部定位数据（3帧确认） | 2023-01-12 16:43 | 2023-01-12 16:43 | 1.317 |  | 4025.087 | 0
236184 | 208542 | 86332 | 10532.0057 | 1 | H150A-049 | DSP0x4901 | 前方的触边被触发 或触边损坏 | 2023-01-12 16:49 | 2023-01-12 17:07 | 1101.992 | 57414_XkYk | 325.752 | 1
237772 | 96544 | 134251 | 121818.6462 | 1 | H150A-049 | DSP0x4110 | 行驶方向控制偏差超过规定阈值。 | 2023-01-12 20:39 | 2023-01-12 20:43 | 243.427 | 57414_y5sZ | 12749.789 | 1
238979 | 190845 | 105416 | 99233.1464 | 1 | H150A-049 | DSP0x2501 | 执行充电移动后，一段时间未接收到电池已经充电的信号；2）打开电源48V操作，一段时间未接受到电池48V开启的信号，就会报错 | 2023-01-13 09:34 | 2023-01-13 09:35 | 45.866 | 57414_eMbQ | 46229.25 | 1
240936 | 96165 | 134244 | 98971.4908 | 1 | H150A-049 | DSP0x4110 | 行驶方向控制偏差超过规定阈值。 | 2023-01-13 10:45 | 2023-01-13 10:45 | 0.818 | 57414_y5sZ | 4245.32 | 0
241189 | 63583 | 100956 | 46400.332 | 1 | H150A-049 | QSH013003 | 将要执行的路径段的起点距离当前机器人位置较远 | 2023-01-13 11:39 | 2023-01-13 11:40 | 52.539 | 57414_cyac | 3207.214 | 1
242031 | 78324 | 131729 | 34121.4685 | 1 | H150A-049 | DSP0x4901 | 前方的触边被触发 或触边损坏 | 2023-01-13 13:44 | 2023-01-13 13:48 | 244.404 | 57414_4MAF | 7436.133 | 1
243048 | 63583 | 100960 | 34117.861 | 1 | H150A-049 | QSH013003 | 将要执行的路径段的起点距离当前机器人位置较远 | 2023-01-13 15:33 | 2023-01-13 15:35 | 88.592 | 57414_cyac | 6333.093 | 1
243270 | 90353 | 160615 | 65386.1753 | 1 | H150A-049 | QSH013003 | 将要执行的路径段的起点距离当前机器人位置较远 | 2023-01-13 15:56 | 2023-01-13 15:57 | 77.803 | 57414_GjRX | 1247.223 | 1
243699 | 96458 | 139744 | 21745.5666 | 1 | H150A-049 | DSP0x4301 | 一段距离内未收到有效定位数据 | 2023-01-13 16:26 | 2023-01-13 16:26 | 1.465 |  | 1731.553 | 0
243927 | 78622 | 81994 | 60592.8334 | 1 | H150A-049 | DSP0x0508 | 顶升后确认等待上视数据超时。 | 2023-01-13 16:43 | 2023-01-13 16:43 | 2.118 | 57414_D8Kh | 1031.684 | 0
244076 | 214298 | 86330 | 135745.2683 | 1 | H150A-049 | QSH013003 | 将要执行的路径段的起点距离当前机器人位置较远 | 2023-01-13 16:56 | 2023-01-13 16:57 | 50.953 | 57414_PjiQ | 763.682 | 1
244222 | 344743 | 63772 | 132381.1217 | 1 | H150A-049 | DSP0x0401 | 非料箱车： 接收到托盘升降相关指令后，开始电机使能之后，如果等待升降完成时间过长会报错 料箱车： 插臂伸缩和升降寻零时如果时间超时会报错 | 2023-01-13 17:12 | 2023-01-13 17:14 | 70.531 | 57414_42nk | 947.802 | 1
244741 | 231143 | 86324 | 115816.893 | 1 | H150A-049 | DSP0x0502 | 移动过程中货架丢失，无法检测货架码 | 2023-01-13 18:05 | 2023-01-13 18:08 | 199.021 | 57414_drae | 3064.651 | 1
244800 | 219381 | 86322 | 11692.0002 | 1 | H150A-049 | DSP0x4301 | 一段距离内未收到有效定位数据 | 2023-01-13 18:10 | 2023-01-13 18:13 | 160.589 |  | 141.946 | 1
245573 | 206947 | 89719 | 12592.8347 | 1 | H150A-049 | DSP0x2B04 | 避障数据超时 | 2023-01-13 20:04 | 2023-01-14 10:36 | 52327.934 | 57414_xncS | 6658.857 | 1
246885 | 219310 | 86321 | 12821.4731 | 1 | H150A-049 | DSP0x4301 | 一段距离内未收到有效定位数据 | 2023-01-15 09:38 | 2023-01-15 09:38 | 0.912 |  | 82890.076 | 0
247836 | 86462 | 150630 | 147571.9085 | 1 | H150A-049 | DSP000000 | 当前错误码【DSP0x47F3】未维护 | 2023-01-15 10:58 | 2023-01-15 10:58 | 16.063 | 57414_b5de | 4795.558 | 1
248680 | 141222 | 104387 | 71673.3748 | 1 | H150A-049 | DSP0x2401 | 融合模块定位数据接收超时 | 2023-01-15 12:06 | 2023-01-15 12:09 | 203.798 | 57414_8CWt | 4071.279 | 1
249631 | 219447 | 86322 | 80283.8393 | 1 | H150A-049 | DSP0x2B04 | 避障数据超时 | 2023-01-15 13:39 | 2023-01-15 13:43 | 246.107 | 57414_8fxW | 5391.222 | 1
252534 | 96603 | 144124 | 135434.6234 | 1 | H150A-049 | DSP0x4301 | 一段距离内未收到有效定位数据 | 2023-01-15 18:07 | 2023-01-15 18:07 | 1.447 |  | 15849.841 | 0
253199 | 219450 | 86323 | 135441.909 | 1 | H150A-049 | DSP0x4301 | 一段距离内未收到有效定位数据 | 2023-01-15 18:54 | 2023-01-15 18:54 | 36.243 | 57414_8fxW | 2800.425 | 1
253934 | 202344 | 100049 | 21551.3642 | 1 | H150A-049 | DSP0x4301 | 一段距离内未收到有效定位数据 | 2023-01-15 19:58 | 2023-01-15 20:07 | 507.785 | 57414_T2Q7 | 3836.624 | 1
258588 | 188054 | 105416 | 15237.8269 | 1 | H150A-049 | DSP0x2501 | 执行充电移动后，一段时间未接收到电池已经充电的信号；2）打开电源48V操作，一段时间未接受到电池48V开启的信号，就会报错 | 2023-01-16 13:55 | 2023-01-16 13:56 | 31.758 | 57414_wzWJ | 64106.664 | 1
259687 | 69055 | 102453 | 119035.8827 | 1 | H150A-049 | DSP0x4301 | 一段距离内未收到有效定位数据 | 2023-01-16 15:38 | 2023-01-16 15:38 | 17.054 | 57414_B2w6 | 6131.332 | 1
259852 | 200641 | 104853 | 131764.8589 | 1 | H150A-049 | QSH013003 | 将要执行的路径段的起点距离当前机器人位置较远 | 2023-01-16 15:51 | 2023-01-16 15:51 | 37.669 | 57414_yack | 745 | 1
260533 | 88569 | 100955 | 112139.7681 | 1 | H150A-049 | DSP0x4301 | 一段距离内未收到有效定位数据 | 2023-01-16 16:44 | 2023-01-16 16:44 | 0.805 | 57414_6tZh | 3180.887 | 0
260816 | 63585 | 100956 | 25295.0001 | 1 | H150A-049 | QSH013003 | 将要执行的路径段的起点距离当前机器人位置较远 | 2023-01-16 17:04 | 2023-01-16 17:06 | 105.653 | 57414_cyac | 1164.038 | 1
261421 | 88430 | 100954 | 24845.0003 | 1 | H150A-049 | DSP0x4301 | 一段距离内未收到有效定位数据 | 2023-01-16 18:07 | 2023-01-16 18:07 | 1.257 | 57414_6tZh | 3712.05 | 0
262012 | 63585 | 100957 | 25190.0002 | 1 | H150A-049 | QSH013003 | 将要执行的路径段的起点距离当前机器人位置较远 | 2023-01-16 18:48 | 2023-01-16 18:51 | 213.994 | 57414_cyac | 2406.953 | 1
262254 | 195042 | 105416 | 131532.6025 | 1 | H150A-049 | DSP0x2501 | 执行充电移动后，一段时间未接收到电池已经充电的信号；2）打开电源48V操作，一段时间未接受到电池48V开启的信号，就会报错 | 2023-01-16 19:36 | 2023-01-17 08:20 | 45833.113 | 57414_riSe | 2674.074 | 1
231811 | 92634 | 162850 |  | 1 | H150A-050 | DSP0x0508 | 顶升后确认等待上视数据超时。 | 2023-01-12 10:13 | 2023-01-12 10:13 | 1.396 | 57414_bHDw |  | 0
233533 | 78244 | 134254 | 32012.5494 | 1 | H150A-050 | DSP0x4110 | 行驶方向控制偏差超过规定阈值。 | 2023-01-12 13:01 | 2023-01-12 13:01 | 1.764 | 57414_fBsP | 10102.889 | 0
234424 | 339312 | 60883 | 271175.7661 | 1 | H150A-050 | DSP0x4902 | 后方的触边被触发 或触边损坏 | 2023-01-12 14:21 | 2023-01-12 14:25 | 206.378 | 57414_EB5c | 4797.392 | 1
239036 | 78152 | 134256 | 271271.3452 | 1 | H150A-050 | DSP0x4110 | 行驶方向控制偏差超过规定阈值。 | 2023-01-13 09:40 | 2023-01-13 09:40 | 1.522 | 57414_wdF6 | 69303.099 | 0
243315 | 63588 | 100951 | 36391.2425 | 1 | H150A-050 | QSH013003 | 将要执行的路径段的起点距离当前机器人位置较远 | 2023-01-13 16:01 | 2023-01-13 16:02 | 96.395 | 57414_cyac | 22869.282 | 1
244590 | 206934 | 91432 | 143654.6597 | 1 | H150A-050 | DSP0x2B04 | 避障数据超时 | 2023-01-13 17:54 | 2023-01-13 17:54 | 1.748 | 57414_YbhC | 6675.916 | 0
246623 | 202343 | 87296 | 6179.3023 | 1 | H150A-050 | QSH013003 | 将要执行的路径段的起点距离当前机器人位置较远 | 2023-01-15 09:20 | 2023-01-15 09:22 | 155.978 | 57414_m2nA | 141974.894 | 1
250271 | 351139 | 56446 | 151960.4294 | 1 | H150A-050 | DSP0x0508 | 顶升后确认等待上视数据超时。 | 2023-01-15 14:30 | 2023-01-15 14:30 | 2.265 | 57414_5YFN | 18420.794 | 0
254552 | 63586 | 100953 | 290976.9765 | 1 | H150A-050 | QSH013003 | 将要执行的路径段的起点距离当前机器人位置较远 | 2023-01-16 08:48 | 2023-01-16 08:48 | 37.628 | 57414_cyac | 65888.073 | 1
258624 | 78248 | 134254 | 36385.8605 | 1 | H150A-050 | DSP0x4110 | 行驶方向控制偏差超过规定阈值。 | 2023-01-16 13:59 | 2023-01-16 13:59 | 1.842 | 57414_fBsP | 18629.112 | 0
258793 | 86380 | 141237 | 10718.7552 | 1 | H150A-050 | DSP0x2B04 | 避障数据超时 | 2023-01-16 14:15 | 2023-01-16 14:15 | 27.377 | 57414_Yj8t | 946.666 | 1
259137 | 186643 | 90142 | 112531.632 | 1 | H150A-050 | DSP0x0503 | 顶升后确认上视，位置和角度偏差超过下位机参数70 71设定阈值 | 2023-01-16 14:46 | 2023-01-16 14:47 | 72.782 | 57414_DQbW | 1873.663 | 1
259644 | 188048 | 105416 | 15339.4801 | 1 | H150A-050 | DSP0x2501 | 执行充电移动后，一段时间未接收到电池已经充电的信号；2）打开电源48V操作，一段时间未接受到电池48V开启的信号，就会报错 | 2023-01-16 15:35 | 2023-01-16 15:36 | 66.87 | 57414_wzWJ | 2834.262 | 1
259773 | 73015 | 102453 | 115071.1539 | 1 | H150A-050 | DSP0x4301 | 一段距离内未收到有效定位数据 | 2023-01-16 15:44 | 2023-01-16 15:45 | 59.924 | 57414_KAhc | 503.87 | 1
261478 | 78629 | 81992 | 21217.1986 | 1 | H150A-050 | QSH014005 | 下发的货架数字码【{0}】数据无法匹配 | 2023-01-16 18:12 | 2023-01-16 18:15 | 192.233 | 57414_D8Kh | 8801.695 | 1
261681 | 188048 | 105416 | 111898.174 | 1 | H150A-050 | DSP0x2501 | 执行充电移动后，一段时间未接收到电池已经充电的信号；2）打开电源48V操作，一段时间未接受到电池48V开启的信号，就会报错 | 2023-01-16 18:24 | 2023-01-16 18:25 | 61.254 | 57414_wzWJ | 540.328 | 1
239118 | 86140 | 100947 |  | 1 | H150A-051 | DSP0x2B04 | 避障数据超时 | 2023-01-13 09:48 | 2023-01-13 09:48 | 2.171 | 57414_A7KF |  | 0
241548 | 96563 | 134246 | 34892.1528 | 1 | H150A-051 | DSP0x4110 | 行驶方向控制偏差超过规定阈值。 | 2023-01-13 12:52 | 2023-01-13 12:52 | 1.083 | 57414_y5sZ | 11029.715 | 0
243146 | 78199 | 134254 | 17682.0048 | 1 | H150A-051 | DSP0x4110 | 行驶方向控制偏差超过规定阈值。 | 2023-01-13 15:43 | 2023-01-13 15:43 | 1.729 | 57414_wdF6 | 10288.43 | 0
245564 | 144199 | 104379 | 72554.0682 | 1 | H150A-051 | DSP0x2401 | 融合模块定位数据接收超时 | 2023-01-13 20:04 | 2023-01-14 10:29 | 51897.331 | 57414_A4E7 | 15634.858 | 1
250758 | 73084 | 102458 | 71140.9409 | 1 | H150A-051 | DSP0x4301 | 一段距离内未收到有效定位数据 | 2023-01-15 15:10 | 2023-01-15 15:11 | 54.336 | 57414_KAhc | 103308.729 | 1
255215 | 365438 | 61288 | 295513.761 | 1 | H150A-051 | DSP0x4304 | 重定位超时，在规定时间（默认5秒）内没有接收到有效的绝对定位数据。 | 2023-01-16 09:37 | 2023-01-16 09:40 | 188.655 | 57414_tAQJ | 66329.757 | 1
255868 | 73146 | 102445 | 295175.3918 | 1 | H150A-051 | DSP0x4301 | 一段距离内未收到有效定位数据 | 2023-01-16 10:22 | 2023-01-16 10:22 | 40.534 | 57414_KAhc | 2504.86 | 1
259492 | 200636 | 90527 | 128159.3799 | 1 | H150A-051 | DSP0x2B04 | 避障数据超时 | 2023-01-16 15:20 | 2023-01-16 15:21 | 30.172 | 57414_j7sR | 17857.86 | 1
260865 | 74752 | 102453 | 126447.6608 | 1 | H150A-051 | DSP0x2B04 | 避障数据超时 | 2023-01-16 17:11 | 2023-01-16 17:16 | 293.465 | 57414_PzBc | 6651.384 | 1
262116 | 73144 | 102445 | 1506.0651 | 1 | H150A-051 | DSP0x4301 | 一段距离内未收到有效定位数据 | 2023-01-16 19:00 | 2023-01-16 19:02 | 92.086 | 57414_KAhc | 6238.66 | 1
262288 | 90411 | 162847 | 62780.9324 | 1 | H150A-051 | DSP0x2B04 | 避障数据超时 | 2023-01-16 19:59 | 2023-01-17 08:18 | 44360.304 | 57414_CZSc | 3438.684 | 1
232799 | 218841 | 94281 |  | 1 | H150A-052 | QSH014005 | 下发的货架数字码【{0}】数据无法匹配 | 2023-01-12 11:21 | 2023-01-12 11:23 | 156.639 | 57414_Q2GG |  | 1
233971 | 225639 | 83234 | 12971.0837 | 1 | H150A-052 | DSP0x042D | 旋转或带载旋转，指令给的目标位置与车当前位置偏差过大（阈值判断通过30号参数） | 2023-01-12 13:39 | 2023-01-12 13:39 | 0.94 | 57414_8MaN | 8138.307 | 0
239021 | 222031 | 94283 | 11623.1693 | 1 | H150A-052 | DSP0x4801 | 等待时间结束，如果还没有执行，则报错，并取消执行。 | 2023-01-13 09:39 | 2023-01-13 09:48 | 579.682 | 57414_YzBR | 71973.443 | 1
245557 | 54330 | 98167 | 167745.9712 | 1 | H150A-052 | DSP0x2401 | 融合模块定位数据接收超时 | 2023-01-13 20:04 | 2023-01-14 10:22 | 51500.436 | 57414_pXmF | 36919.24 | 1
249730 | 208524 | 123052 | 156189.1573 | 1 | H150A-052 | DSP0x042D | 旋转或带载旋转，指令给的目标位置与车当前位置偏差过大（阈值判断通过30号参数） | 2023-01-15 13:45 | 2023-01-15 13:46 | 44.271 | 57414_x57P | 98594.534 | 1
252222 | 86133 | 97010 | 125130.902 | 1 | H150A-052 | DSP0x0503 | 顶升后确认上视，位置和角度偏差超过下位机参数70 71设定阈值 | 2023-01-15 17:40 | 2023-01-15 17:41 | 29.821 | 57414_rxsx | 14058.315 | 1
252598 | 78114 | 134258 | 38101.4155 | 1 | H150A-052 | DSP0x4110 | 行驶方向控制偏差超过规定阈值。 | 2023-01-15 18:11 | 2023-01-15 18:11 | 1.426 | 57414_wdF6 | 1836.976 | 0
257121 | 128669 | 87324 | 68982.6673 | 1 | H150A-052 | QSH005015 | 机器人上线，地图避障区域不存在 | 2023-01-16 11:36 | 2023-01-16 11:38 | 124.898 | 57414_P2ia | 62694 | 1
257889 | 78203 | 134257 | 68916.7878 | 1 | H150A-052 | DSP0x4110 | 行驶方向控制偏差超过规定阈值。 | 2023-01-16 12:52 | 2023-01-16 12:52 | 1.613 | 57414_wdF6 | 4423.752 | 0
262356 | 86304 | 90985 | 44023.7684 | 1 | H150A-052 | DSP0x2B04 | 避障数据超时 | 2023-01-16 20:02 | 2023-01-17 08:17 | 44111.218 | 57414_Biwm | 25788.052 | 1
234990 | 208518 | 108249 |  | 1 | H150A-053 | DSP0x2B04 | 避障数据超时 | 2023-01-12 15:17 | 2023-01-12 15:17 | 1.703 | 57414_idD8 |  | 0
235751 | 78632 | 81989 | 132514.0015 | 1 | H150A-053 | DSP0x4902 | 后方的触边被触发 或触边损坏 | 2023-01-12 16:14 | 2023-01-12 16:16 | 89.649 | 57414_D8Kh | 3439.975 | 1
236660 | 190832 | 105416 | 114619.6507 | 1 | H150A-053 | DSP0x2501 | 执行充电移动后，一段时间未接收到电池已经充电的信号；2）打开电源48V操作，一段时间未接受到电池48V开启的信号，就会报错 | 2023-01-12 17:41 | 2023-01-12 17:42 | 62.1 | 57414_eMbQ | 5095.188 | 1
237576 | 200645 | 95744 | 13778.3364 | 1 | H150A-053 | QSH013003 | 将要执行的路径段的起点距离当前机器人位置较远 | 2023-01-12 19:01 | 2023-01-12 19:05 | 190.224 | 57414_e2rw | 4790.108 | 1
238083 | 339304 | 61813 | 142750.2401 | 1 | H150A-053 | DSP0x2501 | 执行充电移动后，一段时间未接收到电池已经充电的信号；2）打开电源48V操作，一段时间未接受到电池48V开启的信号，就会报错 | 2023-01-13 08:31 | 2023-01-13 08:34 | 186.212 | 57414_3Q7i | 48390.73 | 1
246225 | 358247 | 59644 | 19066.7724 | 1 | H150A-053 | QSH013003 | 将要执行的路径段的起点距离当前机器人位置较远 | 2023-01-15 08:54 | 2023-01-15 08:56 | 100.468 | 57414_h5Fc | 174009.452 | 1
246742 | 202344 | 106646 | 162834.0671 | 1 | H150A-053 | DSP0x0425 | 当前点与指令的路径距离过大，阈值为30号参数的控制偏差阈值 | 2023-01-15 09:28 | 2023-01-15 09:28 | 1.91 | 57414_PBEH | 1907.613 | 0
250427 | 92839 | 100751 | 109663.5584 | 1 | H150A-053 | DSP0x4902 | 后方的触边被触发 或触边损坏 | 2023-01-15 14:42 | 2023-01-15 14:43 | 68.78 | 57414_A3X4 | 18851.53 | 1
251936 | 96462 | 134242 | 33686.395 | 1 | H150A-053 | DSP0x4110 | 行驶方向控制偏差超过规定阈值。 | 2023-01-15 17:07 | 2023-01-15 17:08 | 35.598 | 57414_y5sZ | 8627.479 | 1
255358 | 71839 | 100958 | 41401.8935 | 1 | H150A-053 | DSP0x2B04 | 避障数据超时 | 2023-01-16 09:53 | 2023-01-16 09:53 | 2.024 | 57414_MaNJ | 60344.317 | 0
255386 | 69527 | 97793 | 3919.5113 | 1 | H150A-053 | DSP0x0503 | 顶升后确认上视，位置和角度偏差超过下位机参数70 71设定阈值 | 2023-01-16 09:56 | 2023-01-16 09:56 | 59.338 | 57414_D2Er | 126.323 | 1
256419 | 123344 | 130697 | 63078.861 | 1 | H150A-053 | DSP0x2B04 | 避障数据超时 | 2023-01-16 11:08 | 2023-01-16 11:08 | 1.812 | 57414_yc3m | 4275.736 | 0
257591 | 188042 | 105416 | 69461.9332 | 1 | H150A-053 | DSP0x2501 | 执行充电移动后，一段时间未接收到电池已经充电的信号；2）打开电源48V操作，一段时间未接受到电池48V开启的信号，就会报错 | 2023-01-16 12:04 | 2023-01-16 12:04 | 1.541 | 57414_wzWJ | 3363.02 | 0
259742 | 82000 | 102454 | 106083.3597 | 1 | H150A-053 | DSP0x4301 | 一段距离内未收到有效定位数据 | 2023-01-16 15:42 | 2023-01-16 15:43 | 42.31 | 57414_NnJ2 | 13092.274 | 1
230305 | 92627 | 162852 |  | 1 | H150A-054 | DSP0x2B04 | 避障数据超时 | 2023-01-12 08:29 | 2023-01-12 08:29 | 1.943 | 57414_bHDw |  | 0
230569 | 63598 | 100957 | 68364.2733 | 1 | H150A-054 | DSP0x2B04 | 避障数据超时 | 2023-01-12 08:50 | 2023-01-12 08:50 | 2.179 | 57414_cyac | 1253.741 | 0
241873 | 78247 | 134253 | 36376.0473 | 1 | H150A-054 | DSP0x4110 | 行驶方向控制偏差超过规定阈值。 | 2023-01-13 13:25 | 2023-01-13 13:25 | 1.954 | 57414_fBsP | 102893.152 | 0
242231 | 230039 | 97186 | 156252.276 | 1 | H150A-054 | DSP0x2B04 | 避障数据超时 | 2023-01-13 14:04 | 2023-01-13 14:04 | 1.096 | 57414_scs5 | 2339.021 | 0
250010 | 365438 | 61302 | 140061.087 | 1 | H150A-054 | DSP0x4304 | 重定位超时，在规定时间（默认5秒）内没有接收到有效的绝对定位数据。 | 2023-01-15 14:05 | 2023-01-15 14:07 | 138.898 | 57414_tAQJ | 172861.713 | 1
258760 | 78109 | 134254 | 296445.5237 | 1 | H150A-054 | DSP0x4110 | 行驶方向控制偏差超过规定阈值。 | 2023-01-16 14:12 | 2023-01-16 14:12 | 1.662 | 57414_wdF6 | 86719.204 | 0
259686 | 358248 | 59644 | 289904.3143 | 1 | H150A-054 | QSH013003 | 将要执行的路径段的起点距离当前机器人位置较远 | 2023-01-16 15:38 | 2023-01-16 15:40 | 122.889 | 57414_h5Fc | 5134.769 | 1
262019 | 362351 | 61339 | 4439.3281 | 1 | H150A-054 | DSP0x0502 | 移动过程中货架丢失，无法检测货架码 | 2023-01-16 18:48 | 2023-01-16 18:49 | 54.388 | 57414_WcEk | 11278.581 | 1
231037 | 97858 | 162057 |  | 1 | H150A-055 | DSP000000 | 当前错误码【DSP0x4E59】未维护 | 2023-01-12 09:22 | 2023-01-12 09:22 | 25.617 | 57414_zccK |  | 1
244482 | 194050 | 125094 | 148722.2463 | 1 | H150A-055 | DSP000000 | 当前错误码【DSP0x4E15】未维护 | 2023-01-13 17:41 | 2023-01-13 17:41 | 16.929 |  | 116312.486 | 1
245069 | 57079 | 102495 | 138822.7994 | 1 | H150A-055 | DSP000000 | 当前错误码【DSP0xCE51】未维护 | 2023-01-13 18:34 | 2023-01-13 18:34 | 2.148 | 57414_6wdB | 3159.807 | 0
257505 | 81024 | 113853 | 26502.211 | 1 | H150A-055 | DSP0x4301 | 一段距离内未收到有效定位数据 | 2023-01-16 11:53 | 2023-01-16 11:53 | 0.814 | 57414_is8p | 235162.512 | 0
258247 | 84178 | 100954 | 13219.5032 | 1 | H150A-055 | DSP0x4301 | 一段距离内未收到有效定位数据 | 2023-01-16 13:26 | 2023-01-16 13:26 | 42.252 | 57414_r54z | 5546.703 | 1
258468 | 73172 | 102470 | 11109.9186 | 1 | H150A-055 | DSP0x4301 | 一段距离内未收到有效定位数据 | 2023-01-16 13:46 | 2023-01-16 13:46 | 28.353 | 57414_KAhc | 1169.45 | 1
259472 | 100097 | 103852 | 27144.51 | 1 | H150A-055 | DSP0x4902 | 后方的触边被触发 或触边损坏 | 2023-01-16 15:18 | 2023-01-16 15:20 | 97.544 | 57414_Wsbn | 5501.621 | 1
259754 | 76038 | 97473 | 24890.3018 | 1 | H150A-055 | DSP0x0503 | 顶升后确认上视，位置和角度偏差超过下位机参数70 71设定阈值 | 2023-01-16 15:43 | 2023-01-16 15:44 | 58.402 | 57414_N5nE | 1391.964 | 1
259932 | 97273 | 113901 | 26847.8008 | 1 | H150A-055 | DSP0x4301 | 一段距离内未收到有效定位数据 | 2023-01-16 15:58 | 2023-01-16 15:58 | 1.124 | 57414_WQcD | 816.904 | 0
260635 | 84296 | 100954 | 18631.1129 | 1 | H150A-055 | DSP0x4301 | 一段距离内未收到有效定位数据 | 2023-01-16 16:51 | 2023-01-16 16:51 | 1.348 | 57414_r54z | 3178.418 | 0
260685 | 85604 | 100953 | 1022.0078 | 1 | H150A-055 | DSP0x4303 | 定位数据不可靠，置信度过低或时间戳偏差过大 | 2023-01-16 16:53 | 2023-01-16 16:53 | 1.535 | 57414_A7KF | 156.394 | 0
260750 | 73250 | 102480 | 12679.2862 | 1 | H150A-055 | DSP0x4301 | 一段距离内未收到有效定位数据 | 2023-01-16 16:58 | 2023-01-16 16:59 | 51.62 | 57414_KAhc | 281.061 | 1
261978 | 71779 | 102440 | 1618.0522 | 1 | H150A-055 | DSP000000 | 当前错误码【DSP0x4E19】未维护 | 2023-01-16 18:45 | 2023-01-16 18:45 | 8.183 | 57414_Myt4 | 6395.037 | 0
262030 | 81180 | 113877 | 14804.8563 | 1 | H150A-055 | DSP0x4301 | 一段距离内未收到有效定位数据 | 2023-01-16 18:49 | 2023-01-16 18:50 | 44.794 | 57414_is8p | 242.067 | 1
262071 | 96090 | 113901 | 14910.0193 | 1 | H150A-055 | DSP0x4301 | 一段距离内未收到有效定位数据 | 2023-01-16 18:54 | 2023-01-16 18:55 | 33.423 | 57414_j4hi | 236.444 | 1
230327 | 447 | -11218 |  | 1 | H150A-056 | DSP000000 | 当前错误码【DSP0x702C】未维护 | 2023-01-12 08:30 | 2023-01-12 08:31 | 35.327 |  |  | 1
231106 | 128667 | 87327 | 161714.2091 | 1 | H150A-056 | QSH005015 | 机器人上线，地图避障区域不存在 | 2023-01-12 09:25 | 2023-01-12 09:26 | 51.092 | 57414_P2ia | 3251.573 | 1
235407 | 78210 | 134255 | 68906.7924 | 1 | H150A-056 | DSP0x4110 | 行驶方向控制偏差超过规定阈值。 | 2023-01-12 15:53 | 2023-01-12 15:53 | 1.989 | 57414_wdF6 | 23229.584 | 0
236581 | 96660 | 134245 | 18450.0027 | 1 | H150A-056 | DSP0x4110 | 行驶方向控制偏差超过规定阈值。 | 2023-01-12 17:31 | 2023-01-12 17:32 | 1.264 | 57414_y5sZ | 5899.271 | 0
237696 | 190837 | 105416 | 99197.0759 | 1 | H150A-056 | DSP0x2501 | 执行充电移动后，一段时间未接收到电池已经充电的信号；2）打开电源48V操作，一段时间未接受到电池48V开启的信号，就会报错 | 2023-01-12 19:30 | 2023-01-12 20:34 | 3834.018 | 57414_eMbQ | 7133.611 | 1
237783 | 69645 | 113905 | 121488.9459 | 1 | H150A-056 | DSP000000 | 当前错误码【DSP0x613C】未维护 | 2023-01-12 20:45 | 2023-01-12 20:47 | 129.775 | 57414_eY5N | 617.474 | 1
245997 | 78240 | 134252 | 22087.8798 | 1 | H150A-056 | DSP0x4110 | 行驶方向控制偏差超过规定阈值。 | 2023-01-15 08:30 | 2023-01-15 08:30 | 1.828 | 57414_fBsP | 214990.407 | 0
248757 | 356558 | 61359 | 287705.2286 | 1 | H150A-056 | DSP0x0401 | 非料箱车： 接收到托盘升降相关指令后，开始电机使能之后，如果等待升降完成时间过长会报错 料箱车： 插臂伸缩和升降寻零时如果时间超时会报错 | 2023-01-15 12:16 | 2023-01-15 12:17 | 42.154 | 57414_eXES | 13556.569 | 1
251604 | 351145 | 56450 | 7307.4517 | 1 | H150A-056 | DSP0x0508 | 顶升后确认等待上视数据超时。 | 2023-01-15 16:35 | 2023-01-15 16:35 | 2.118 | 57414_5YFN | 15530.165 | 0
256190 | 343160 | 63778 | 10837.8877 | 1 | H150A-056 | DSP0x0508 | 顶升后确认等待上视数据超时。 | 2023-01-16 10:49 | 2023-01-16 10:49 | 1.722 | 57414_YDYi | 65608.843 | 0
259836 | 82140 | 102454 | 263869.8038 | 1 | H150A-056 | DSP0x4301 | 一段距离内未收到有效定位数据 | 2023-01-16 15:49 | 2023-01-16 15:50 | 46.463 | 57414_NnJ2 | 18018.554 | 1
234046 | 344622 | 56453 |  | 1 | H150A-057 | DSP0x0508 | 顶升后确认等待上视数据超时。 | 2023-01-12 13:46 | 2023-01-12 13:46 | 2.18 | 57414_8nGW |  | 0
237086 | 78146 | 134253 | 277600.9701 | 1 | H150A-057 | DSP0x4110 | 行驶方向控制偏差超过规定阈值。 | 2023-01-12 18:23 | 2023-01-12 18:23 | 1.656 | 57414_wdF6 | 16583.114 | 0
245535 | 97835 | 156477 | 29691.1249 | 1 | H150A-057 | DSP0x2401 | 融合模块定位数据接收超时 | 2023-01-13 20:03 | 2023-01-14 10:33 | 52207.396 | 57414_kb4d | 92394.105 | 1
246398 | 100429 | 149061 | 7856.5827 | 1 | H150A-057 | DSP0x2B03 | EHU急停 | 2023-01-15 09:04 | 2023-01-15 09:05 | 46.644 | 57414_JHwJ | 81081.114 | 1
246502 | 78204 | 134255 | 26705.2104 | 1 | H150A-057 | DSP0x4110 | 行驶方向控制偏差超过规定阈值。 | 2023-01-15 09:12 | 2023-01-15 09:12 | 1.744 | 57414_wdF6 | 426.595 | 0
257838 | 73341 | 84623 | 49869.6721 | 1 | H150A-057 | DSP0x4301 | 一段距离内未收到有效定位数据 | 2023-01-16 12:48 | 2023-01-16 12:48 | 0.631 | 57414_KHt8 | 99352.379 | 0
262360 | 100089 | 103850 | 32978.7199 | 1 | H150A-057 | DSP0x2401 | 融合模块定位数据接收超时 | 2023-01-16 20:02 | 2023-01-17 08:18 | 44149.598 | 57414_Wsbn | 26046.608 | 1
237985 | 72060 | 90285 |  | 1 | H150A-058 | DSP0x2B04 | 避障数据超时 | 2023-01-12 21:26 | 2023-01-13 08:12 | 38768.907 | 57414_yTzQ |  | 1
238878 | 150235 | 104380 | 79435.5062 | 1 | H150A-058 | DSP0x0403 | 收到软停指令 | 2023-01-13 09:23 | 2023-01-13 09:24 | 16.102 | 57414_EHxT | 4296.475 | 1
240844 | 190839 | 105416 | 40617.2145 | 1 | H150A-058 | DSP0x2501 | 执行充电移动后，一段时间未接收到电池已经充电的信号；2）打开电源48V操作，一段时间未接受到电池48V开启的信号，就会报错 | 2023-01-13 10:26 | 2023-01-13 10:28 | 146.361 | 57414_eMbQ | 3723.101 | 1
241513 | 78164 | 134251 | 116306.117 | 1 | H150A-058 | DSP0x4110 | 行驶方向控制偏差超过规定阈值。 | 2023-01-13 12:48 | 2023-01-13 12:48 | 1.511 | 57414_wdF6 | 8396.191 | 0
243556 | 72951 | 102461 | 32214.5847 | 1 | H150A-058 | DSP0x4301 | 一段距离内未收到有效定位数据 | 2023-01-13 16:18 | 2023-01-13 16:18 | 20.152 | 57414_KAhc | 12599.239 | 1
245530 | 211936 | 104162 | 138995.4087 | 1 | H150A-058 | DSP0x2B04 | 避障数据超时 | 2023-01-13 20:02 | 2023-01-14 10:36 | 52389.147 | 57414_fMh3 | 13442.834 | 1
249333 | 78094 | 134253 | 137182.9043 | 1 | H150A-058 | DSP0x4110 | 行驶方向控制偏差超过规定阈值。 | 2023-01-15 13:13 | 2023-01-15 13:13 | 1.503 | 57414_wdF6 | 95834.445 | 0
254635 | 220445 | 94277 | 147861.5116 | 1 | H150A-058 | QSH014005 | 下发的货架数字码【{0}】数据无法匹配 | 2023-01-16 08:52 | 2023-01-16 08:53 | 71.438 | 57414_JEjN | 70767.011 | 1
256467 | 150233 | 104379 | 70935.0079 | 1 | H150A-058 | DSP0x4903 | 急停按下 或者急停按钮被碰到 或者急停按钮被短接 | 2023-01-16 11:09 | 2023-01-16 11:09 | 1.411 | 57414_EHxT | 8132.844 | 0
258848 | 73235 | 102454 | 77022.0594 | 1 | H150A-058 | DSP0x4301 | 一段距离内未收到有效定位数据 | 2023-01-16 14:20 | 2023-01-16 14:21 | 29.286 | 57414_KAhc | 11476.133 | 1
258978 | 76711 | 114004 | 12219.784 | 1 | H150A-058 | DSP0x4111 | 1、检查30号参数 2、检查机械是否有异物，检查驱动器是否正常工作 | 2023-01-16 14:33 | 2023-01-16 14:33 | 1.973 | 57414_67BF | 711.985 | 0
259354 | 74894 | 102453 | 11693.036 | 1 | H150A-058 | DSP0x4301 | 一段距离内未收到有效定位数据 | 2023-01-16 15:07 | 2023-01-16 15:07 | 1.248 | 57414_PzBc | 2082.395 | 0
261062 | 72930 | 102462 | 1470.2479 | 1 | H150A-058 | DSP0x4301 | 一段距离内未收到有效定位数据 | 2023-01-16 17:37 | 2023-01-16 17:39 | 75.316 | 57414_KAhc | 8997.806 | 1
262043 | 79454 | 113896 | 13164.3052 | 1 | H150A-058 | DSP0x4901 | 前方的触边被触发 或触边损坏 | 2023-01-16 18:51 | 2023-01-16 18:54 | 229.622 | 57414_eGYQ | 4316.744 | 1
262330 | 92632 | 162854 | 50700.5468 | 1 | H150A-058 | DSP0x2B04 | 避障数据超时 | 2023-01-16 20:01 | 2023-01-17 08:18 | 44243.802 | 57414_bHDw | 3977.736 | 1
230187 | 122623 | 119773 |  | 1 | H150A-059 | DSP0x4901 | 前方的触边被触发 或触边损坏 | 2023-01-12 08:14 | 2023-01-12 08:20 | 358.316 | 57414_z6rZ |  | 1
233908 | 232264 | 63215 | 123369.1868 | 1 | H150A-059 | DSP0x042D | 旋转或带载旋转，指令给的目标位置与车当前位置偏差过大（阈值判断通过30号参数） | 2023-01-12 13:35 | 2023-01-12 13:36 | 63.225 | 57414_xbbf | 18874.457 | 1
234893 | 212436 | 91426 | 34482.0258 | 1 | H150A-059 | DSP0x0502 | 移动过程中货架丢失，无法检测货架码 | 2023-01-12 15:09 | 2023-01-12 15:10 | 80.067 | 57414_cGTt | 5583.66 | 1
235289 | 351132 | 56445 | 143041.2896 | 1 | H150A-059 | DSP0x0422 | a）定位完成初始化，未满足该条件会同时报0x4306错误； b）上电启动完成初始化；电机使能状态；托盘限位已确认状态；陀螺仪纠零偏完成状态 | 2023-01-12 15:42 | 2023-01-12 15:42 | 9.213 | 57414_5YFN | 1930.439 | 0
244748 | 225881 | 70964 | 126089.7076 | 1 | H150A-059 | DSP0x4111 | 1、检查30号参数 2、检查机械是否有异物，检查驱动器是否正常工作 | 2023-01-13 18:05 | 2023-01-13 18:05 | 1.984 | 57414_Q4mE | 94957.808 | 0
245471 | 343009 | 59655 | 117669.3541 | 1 | H150A-059 | DSP0x2B04 | 避障数据超时 | 2023-01-13 19:52 | 2023-01-13 19:52 | 2.141 | 57414_Wjf7 | 6425.749 | 0
248137 | 78080 | 134250 | 275230.429 | 1 | H150A-059 | DSP0x4110 | 行驶方向控制偏差超过规定阈值。 | 2023-01-15 11:18 | 2023-01-15 11:18 | 0.247 | 57414_wdF6 | 141978.394 | 0
250832 | 341408 | 59643 | 273680.4591 | 1 | H150A-059 | DSP0x4903 | 急停按下 或者急停按钮被碰到 或者急停按钮被短接 | 2023-01-15 15:18 | 2023-01-15 15:22 | 223.634 | 57414_nZ5C | 14404.673 | 1
260387 | 72964 | 102461 | 271837.382 | 1 | H150A-059 | DSP0x4301 | 一段距离内未收到有效定位数据 | 2023-01-16 16:30 | 2023-01-16 16:30 | 0.622 | 57414_KAhc | 90494.522 | 0
260433 | 71553 | 113888 | 11501.9081 | 1 | H150A-059 | QSH012006 | 当前机器人位置不在已持有的锁闭资源内，超出了系统批复给的锁闭资源 | 2023-01-16 16:35 | 2023-01-16 16:37 | 95.583 | 57414_tsSx | 298.469 | 1
261274 | 172244 | 117721 | 100763.9289 | 1 | H150A-059 | DSP0x0503 | 顶升后确认上视，位置和角度偏差超过下位机参数70 71设定阈值 | 2023-01-16 17:56 | 2023-01-16 17:57 | 30.003 | 57414_YQ3c | 4745.284 | 1
261763 | 71551 | 113884 | 100766.0797 | 1 | H150A-059 | QSH012006 | 当前机器人位置不在已持有的锁闭资源内，超出了系统批复给的锁闭资源 | 2023-01-16 18:31 | 2023-01-16 18:32 | 48.603 | 57414_tsSx | 2068.406 | 1
231815 | 347815 | 56456 |  | 1 | H150A-060 | DSP0x4902 | 后方的触边被触发 或触边损坏 | 2023-01-12 10:13 | 2023-01-12 10:19 | 344.911 | 57414_RD8C |  | 1
240709 | 365439 | 61302 | 18278.1042 | 1 | H150A-060 | DSP0x4304 | 重定位超时，在规定时间（默认5秒）内没有接收到有效的绝对定位数据。 | 2023-01-13 10:13 | 2023-01-13 10:14 | 68.818 | 57414_tAQJ | 86075.506 | 1
241441 | 96531 | 134242 | 278624.7585 | 1 | H150A-060 | DSP0x4110 | 行驶方向控制偏差超过规定阈值。 | 2023-01-13 12:36 | 2023-01-13 12:36 | 1.413 | 57414_y5sZ | 8491.615 | 0
242355 | 73095 | 102462 | 39132.0111 | 1 | H150A-060 | DSP0x4301 | 一段距离内未收到有效定位数据 | 2023-01-13 14:17 | 2023-01-13 14:17 | 1.031 | 57414_KAhc | 6071.925 | 0
245525 | 92630 | 162850 | 63594.3423 | 1 | H150A-060 | DSP0x2B04 | 避障数据超时 | 2023-01-13 20:02 | 2023-01-14 11:16 | 54855.898 | 57414_bHDw | 20681.333 | 1
246795 | 78161 | 134252 | 32049.923 | 1 | H150A-060 | DSP0x4110 | 行驶方向控制偏差超过规定阈值。 | 2023-01-15 09:32 | 2023-01-15 09:32 | 1.678 | 57414_wdF6 | 80125.226 | 0
249410 | 200640 | 109851 | 124797.7409 | 1 | H150A-060 | DSP0x042D | 旋转或带载旋转，指令给的目标位置与车当前位置偏差过大（阈值判断通过30号参数） | 2023-01-15 13:21 | 2023-01-15 13:22 | 66.316 | 57414_5QSy | 13760.685 | 1
250756 | 78164 | 134253 | 124883.2582 | 1 | H150A-060 | DSP0x4110 | 行驶方向控制偏差超过规定阈值。 | 2023-01-15 15:10 | 2023-01-15 15:10 | 1.676 | 57414_wdF6 | 6491.413 | 0
250956 | 170664 | 109277 | 95812.5805 | 1 | H150A-060 | DSP0x0503 | 顶升后确认上视，位置和角度偏差超过下位机参数70 71设定阈值 | 2023-01-15 15:29 | 2023-01-15 15:30 | 81.592 | 57414_pfSJ | 1106.126 | 1
251818 | 74032 | 111208 | 96651.2917 | 1 | H150A-060 | DSP0x2B04 | 避障数据超时 | 2023-01-15 16:57 | 2023-01-15 16:58 | 48.688 | 57414_AHrM | 5227.336 | 1
252687 | 72959 | 102450 | 8823.4853 | 1 | H150A-060 | DSP0x4301 | 一段距离内未收到有效定位数据 | 2023-01-15 18:17 | 2023-01-15 18:18 | 21.657 | 57414_KAhc | 4753.396 | 1
255090 | 85607 | 121920 | 23299.0152 | 1 | H150A-060 | DSP0x4901 | 前方的触边被触发 或触边损坏 | 2023-01-16 09:28 | 2023-01-16 09:30 | 155.326 | 57414_Ff34 | 54601.902 | 1
258479 | 86119 | 100913 | 21013.2385 | 1 | H150A-060 | QSH012006 | 当前机器人位置不在已持有的锁闭资源内，超出了系统批复给的锁闭资源 | 2023-01-16 13:46 | 2023-01-16 13:47 | 52.958 | 57414_A7KF | 15372.286 | 1
258974 | 75480 | 113887 | 16778.3491 | 1 | H150A-060 | DSP0x4901 | 前方的触边被触发 或触边损坏 | 2023-01-16 14:33 | 2023-01-16 14:45 | 741.153 | 57414_2Mhk | 2718.234 | 1
260869 | 78634 | 81992 | 32050.5654 | 1 | H150A-060 | QSH014005 | 下发的货架数字码【{0}】数据无法匹配 | 2023-01-16 17:12 | 2023-01-16 17:15 | 179.553 | 57414_D8Kh | 8798.467 | 1
262341 | 124330 | 103891 | 50672.3852 | 1 | H150A-060 | DSP0x2B04 | 避障数据超时 | 2023-01-16 20:01 | 2023-01-17 08:18 | 44236.03 | 57414_25zW | 9979.796 | 1
242024 | 128671 | 87327 |  | 1 | H150A-061 | QSH005015 | 机器人上线，地图避障区域不存在 | 2023-01-13 13:43 | 2023-01-13 13:45 | 97.675 | 57414_P2ia |  | 1
242092 | 205296 | 87822 | 76626.5988 | 1 | H150A-061 | QSH013003 | 将要执行的路径段的起点距离当前机器人位置较远 | 2023-01-13 13:49 | 2023-01-13 13:51 | 122.744 | 57414_sp5Q | 248.509 | 1
249399 | 88095 | 89388 | 117211.4617 | 1 | H150A-061 | DSP0x4902 | 后方的触边被触发 或触边损坏 | 2023-01-15 13:20 | 2023-01-15 13:30 | 595.107 | 57414_Q7ej | 170926.874 | 1
250975 | 347809 | 56451 | 261794.2088 | 1 | H150A-061 | DSP0x0508 | 顶升后确认等待上视数据超时。 | 2023-01-15 15:31 | 2023-01-15 15:31 | 2.069 | 57414_RD8C | 7281.835 | 0
260111 | 82089 | 102453 | 269672.5837 | 1 | H150A-061 | DSP0x4301 | 一段距离内未收到有效定位数据 | 2023-01-16 16:09 | 2023-01-16 16:10 | 44.116 | 57414_NnJ2 | 88669.477 | 1
230242 | 196439 | 103424 |  | 1 | H150A-066 | DSP0x2B04 | 避障数据超时 | 2023-01-12 08:21 | 2023-01-12 08:21 | 2.224 | 57414_6rdx |  | 0
230274 | 241983 | 60330 | 62700.4687 | 1 | H150A-066 | DSP0x2B04 | 避障数据超时 | 2023-01-12 08:24 | 2023-01-12 08:25 | 44.008 | 57414_ApbFZk | 163.692 | 1
230297 | 212436 | 84632 | 38257.1877 | 1 | H150A-066 | DSP0x2B04 | 避障数据超时 | 2023-01-12 08:28 | 2023-01-12 08:28 | 18.069 | 57414_kbSK | 188.58 | 1
230830 | 234733 | 92848 | 23762.5517 | 1 | H150A-066 | DSP0x2B03 | EHU急停 | 2023-01-12 09:09 | 2023-01-12 09:09 | 30.736 | 57414_AJ22 | 2421.376 | 1
231327 | 200634 | 113042 | 39630.032 | 1 | H150A-066 | QSH005022 | 请求感知切换避障区域失败 | 2023-01-12 09:34 | 2023-01-12 09:36 | 114.683 | 57414_2aRy | 1485.571 | 1
231358 | 200634 | 84625 | 28417 | 1 | H150A-066 | QSH005022 | 请求感知切换避障区域失败 | 2023-01-12 09:37 | 2023-01-12 09:38 | 77.161 | 57414_mTNF | 65.275 | 1
232937 | 78629 | 83231 | 122012.9635 | 1 | H150A-066 | QSH005022 | 请求感知切换避障区域失败 | 2023-01-12 11:37 | 2023-01-12 11:38 | 64.881 | 57414_jd5a | 7148.121 | 1
234387 | 78207 | 134255 | 51025.7451 | 1 | H150A-066 | DSP0x4110 | 行驶方向控制偏差超过规定阈值。 | 2023-01-12 14:17 | 2023-01-12 14:17 | 1.805 | 57414_wdF6 | 9532.899 | 0
234940 | 61125 | 130848 | 17422.7663 | 1 | H150A-066 | QSH005022 | 请求感知切换避障区域失败 | 2023-01-12 15:13 | 2023-01-12 15:14 | 58.753 | 57414_cGdf | 3341.673 | 1
235212 | 87056 | 121971 | 27408.3544 | 1 | H150A-066 | DSP0x2B04 | 避障数据超时 | 2023-01-12 15:34 | 2023-01-12 15:34 | 2.138 | 57414_kcJ6 | 1188.421 | 0
235295 | 229768 | 60327 | 155456.4173 | 1 | H150A-066 | DSP0x2B04 | 避障数据超时 | 2023-01-12 15:43 | 2023-01-12 15:43 | 1.764 | 57414_2Gdh | 543.894 | 0
235378 | 335011 | 60837 | 105244.2357 | 1 | H150A-066 | DSP0x2B04 | 避障数据超时 | 2023-01-12 15:50 | 2023-01-12 15:50 | 0.254 | 57414_4DZF | 415.422 | 0
235955 | 205332 | 89722 | 132845.0674 | 1 | H150A-066 | DSP0x2B04 | 避障数据超时 | 2023-01-12 16:29 | 2023-01-12 16:29 | 1.875 | 57414_QP7t | 2358.988 | 0
236287 | 335023 | 59647 | 133132.4946 | 1 | H150A-066 | DSP0x0404 | 收到急停指令 | 2023-01-12 16:55 | 2023-01-12 16:58 | 154.719 | 57414_yZCa | 1548.923 | 1
236355 | 233239 | 87733 | 105587.9068 | 1 | H150A-066 | DSP0x2B04 | 避障数据超时 | 2023-01-12 17:02 | 2023-01-12 17:02 | 2.758 | 57414_fBpG | 250.643 | 0
236829 | 105695 | 100712 | 128202.6769 | 1 | H150A-066 | DSP0x2B04 | 避障数据超时 | 2023-01-12 18:01 | 2023-01-12 18:01 | 1.806 | 57414_8GKE | 3562.736 | 0
237397 | 92632 | 162856 | 63501.1371 | 1 | H150A-066 | DSP0x2B03 | EHU急停 | 2023-01-12 18:54 | 2023-01-12 18:55 | 24.704 | 57414_bHDw | 3187.709 | 1
237625 | 90380 | 160617 | 3175.6393 | 1 | H150A-066 | DSP0x2B03 | EHU急停 | 2023-01-12 19:08 | 2023-01-12 19:08 | 38.212 | 57414_GjRX | 773.14 | 1
242989 | 200638 | 120926 | 117185.4196 | 1 | H150A-066 | DSP0x4301 | 一段距离内未收到有效定位数据 | 2023-01-13 15:28 | 2023-01-13 15:28 | 21.115 | 57414_2Np2 | 73190.452 | 1
243037 | 170658 | 113028 | 31002.8838 | 1 | H150A-066 | DSP0x2B03 | EHU急停 | 2023-01-13 15:33 | 2023-01-13 15:34 | 49.546 | 57414_3bbY | 252.868 | 1
243170 | 264045 | 60322 | 107233.6431 | 1 | H150A-066 | DSP0x2B04 | 避障数据超时 | 2023-01-13 15:45 | 2023-01-13 15:46 | 71.965 | 57414_eWfhNR | 692.556 | 1
243221 | 346205 | 58048 | 82191.4635 | 1 | H150A-066 | DSP0x2B04 | 避障数据超时 | 2023-01-13 15:51 | 2023-01-13 15:51 | 2.061 | 57414_m566 | 255.735 | 0
243439 | 200641 | 117394 | 157196.7742 | 1 | H150A-066 | DSP0x2B03 | EHU急停 | 2023-01-13 16:11 | 2023-01-13 16:13 | 109.528 | 57414_ehSN | 1220.758 | 1
243514 | 160669 | 114626 | 40067.7253 | 1 | H150A-066 | DSP0x2B03 | EHU急停 | 2023-01-13 16:14 | 2023-01-13 16:16 | 74.13 | 57414_abat | 98.047 | 1
244270 | 208272 | 84616 | 56272.9572 | 1 | H150A-066 | DSP0x2B04 | 避障数据超时 | 2023-01-13 17:17 | 2023-01-13 17:18 | 55.383 | 57414_MMQx | 3685.858 | 1
245055 | 200638 | 92855 | 11232.0558 | 1 | H150A-066 | QSH005022 | 请求感知切换避障区域失败 | 2023-01-13 18:32 | 2023-01-13 18:34 | 77.485 | 57414_tnCH | 4471.968 | 1
245329 | 210128 | 87822 | 10742.0291 | 1 | H150A-066 | DSP0x2B03 | EHU急停 | 2023-01-13 19:03 | 2023-01-13 19:04 | 94.378 | 57414_rzhp | 1733.998 | 1
246814 | 100441 | 148279 | 125244.9074 | 1 | H150A-066 | DSP0x2B04 | 避障数据超时 | 2023-01-15 09:33 | 2023-01-15 09:33 | 18.532 | 57414_CfCe | 138501.884 | 1
246967 | 95232 | 149052 | 5266.0431 | 1 | H150A-066 | DSP0x2B04 | 避障数据超时 | 2023-01-15 09:46 | 2023-01-15 09:46 | 2.057 | 57414_z3st | 775.43 | 0
246979 | 103038 | 131746 | 18985.0276 | 1 | H150A-066 | DSP0x2B04 | 避障数据超时 | 2023-01-15 09:47 | 2023-01-15 09:47 | 1.692 | 57414_6fFW | 80.68 | 0
247003 | 105962 | 127807 | 4905.6597 | 1 | H150A-066 | DSP0x2B04 | 避障数据超时 | 2023-01-15 09:50 | 2023-01-15 09:50 | 1.932 | 57414_E3NG | 165.665 | 0
247014 | 117024 | 130697 | 11433.2823 | 1 | H150A-066 | DSP0x2B04 | 避障数据超时 | 2023-01-15 09:51 | 2023-01-15 09:51 | 0.229 | 57414_5BYB | 69.654 | 0
247094 | 219191 | 84623 | 111957.4686 | 1 | H150A-066 | DSP0x2B04 | 避障数据超时 | 2023-01-15 09:56 | 2023-01-15 09:56 | 1.695 |  | 310.401 | 0
247651 | 97835 | 152091 | 138849.594 | 1 | H150A-066 | QSH005022 | 请求感知切换避障区域失败 | 2023-01-15 10:42 | 2023-01-15 10:43 | 68.174 | 57414_mAJn | 2745.856 | 1
247941 | 188048 | 105416 | 101572.3436 | 1 | H150A-066 | DSP0x2501 | 执行充电移动后，一段时间未接收到电池已经充电的信号；2）打开电源48V操作，一段时间未接受到电池48V开启的信号，就会报错 | 2023-01-15 11:04 | 2023-01-15 11:06 | 123.385 | 57414_wzWJ | 1245.765 | 1
250990 | 346773 | 59653 | 165190.4289 | 1 | H150A-066 | QSH005022 | 请求感知切换避障区域失败 | 2023-01-15 15:33 | 2023-01-15 15:34 | 52.145 | 57414_F3H3 | 15994.931 | 1
251093 | 143730 | 114628 | 210353.7746 | 1 | H150A-066 | DSP0x2B04 | 避障数据超时 | 2023-01-15 15:42 | 2023-01-15 15:42 | 1.975 | 57414_RMrE | 521.209 | 0
251103 | 139032 | 116098 | 4922.6115 | 1 | H150A-066 | DSP0x2B04 | 避障数据超时 | 2023-01-15 15:43 | 2023-01-15 15:43 | 2.097 | 57414_YXFY | 21.267 | 0
251110 | 126147 | 130106 | 19032.7951 | 1 | H150A-066 | DSP0x2B04 | 避障数据超时 | 2023-01-15 15:44 | 2023-01-15 15:44 | 2.081 | 57414_DYTH | 52.505 | 0
251192 | 111809 | 130695 | 14350.0929 | 1 | H150A-066 | DSP0x2B04 | 避障数据超时 | 2023-01-15 15:52 | 2023-01-15 15:52 | 1.14 | 57414_WGPC | 508.63 | 0
252154 | 200643 | 104016 | 92736.4594 | 1 | H150A-066 | DSP000000 | 当前错误码【DSP0x596B】未维护 | 2023-01-15 17:32 | 2023-01-15 17:33 | 42.288 | 57414_yack | 6016.277 | 1
252242 | 343020 | 59645 | 149130.8009 | 1 | H150A-066 | DSP0x2B04 | 避障数据超时 | 2023-01-15 17:43 | 2023-01-15 17:43 | 1.054 | 57414_Wjf7 | 601.811 | 0
252359 | 170364 | 114632 | 181200.6195 | 1 | H150A-066 | DSP0x2B04 | 避障数据超时 | 2023-01-15 17:52 | 2023-01-15 17:52 | 28.288 | 57414_KJxK | 510.022 | 1
252607 | 85631 | 119714 | 84885.2638 | 1 | H150A-066 | DSP0x2B04 | 避障数据超时 | 2023-01-15 18:12 | 2023-01-15 18:12 | 2.259 | 57414_YihH | 1168.887 | 0
252661 | 163889 | 113036 | 78542.4105 | 1 | H150A-066 | DSP0x2B04 | 避障数据超时 | 2023-01-15 18:15 | 2023-01-15 18:16 | 31.021 | 57414_wG3Z | 207.163 | 1
252677 | 180847 | 113032 | 16958.0005 | 1 | H150A-066 | DSP0x2B04 | 避障数据超时 | 2023-01-15 18:16 | 2023-01-15 18:17 | 20.393 | 57414_TJxf | 42.2 | 1
252702 | 205389 | 84623 | 37541.7241 | 1 | H150A-066 | DSP0x2B04 | 避障数据超时 | 2023-01-15 18:19 | 2023-01-15 18:19 | 38.882 | 57414_TXA2 | 121.074 | 1
252735 | 225650 | 72625 | 23497.3657 | 1 | H150A-066 | DSP0x2B04 | 避障数据超时 | 2023-01-15 18:21 | 2023-01-15 18:22 | 30.809 | 57414_ppa3 | 115.381 | 1
252815 | 344618 | 56450 | 120062.5489 | 1 | H150A-066 | DSP0x2B03 | EHU急停 | 2023-01-15 18:29 | 2023-01-15 18:31 | 165.44 | 57414_8nGW | 408.532 | 1
252981 | 237119 | 61826 | 107633.3423 | 1 | H150A-066 | DSP0x2B04 | 避障数据超时 | 2023-01-15 18:37 | 2023-01-15 18:38 | 38.758 | 57414_fCFKfm | 358.569 | 1
253071 | 219095 | 115623 | 56736.0713 | 1 | H150A-066 | DSP0x2B04 | 避障数据超时 | 2023-01-15 18:44 | 2023-01-15 18:44 | 1.302 | 57414_768F | 361.125 | 0
253113 | 195822 | 114631 | 23294.1322 | 1 | H150A-066 | DSP0x2B04 | 避障数据超时 | 2023-01-15 18:47 | 2023-01-15 18:47 | 40.643 | 57414_wsPr | 159.717 | 1
253156 | 132308 | 101500 | 64857.1612 | 1 | H150A-066 | DSP0x2B04 | 避障数据超时 | 2023-01-15 18:51 | 2023-01-15 18:52 | 21.937 | 57414_fkn8 | 233.684 | 1
253497 | 74632 | 104532 | 57755.6404 | 1 | H150A-066 | DSP0x2B04 | 避障数据超时 | 2023-01-15 19:08 | 2023-01-15 19:08 | 1.757 | 57414_W45W | 957.663 | 0
254234 | 76925 | 112503 | 8294.2564 | 1 | H150A-066 | DSP0x2B04 | 避障数据超时 | 2023-01-16 08:28 | 2023-01-16 08:28 | 1.834 | 57414_AW85 | 48047.014 | 0
254453 | 195039 | 102055 | 118575.1985 | 1 | H150A-066 | DSP0x2B04 | 避障数据超时 | 2023-01-16 08:41 | 2023-01-16 08:41 | 1.752 | 57414_ps2y | 756.26 | 0
254581 | 270507 | 60323 | 86237.92 | 1 | H150A-066 | DSP0x2B04 | 避障数据超时 | 2023-01-16 08:49 | 2023-01-16 08:50 | 62.097 | 57414_fYC7mm | 498.655 | 1
254811 | 95229 | 135606 | 190761.3886 | 1 | H150A-066 | DSP0x2B04 | 避障数据超时 | 2023-01-16 09:06 | 2023-01-16 09:06 | 1.666 | 57414_atnX | 919.962 | 0
254984 | 332010 | 60327 | 248459.5939 | 1 | H150A-066 | DSP0x2B04 | 避障数据超时 | 2023-01-16 09:17 | 2023-01-16 09:17 | 1.19 | 57414_nyd8 | 681.609 | 0
255103 | 200646 | 85563 | 133766.0502 | 1 | H150A-066 | DSP0x2B04 | 避障数据超时 | 2023-01-16 09:29 | 2023-01-16 09:29 | 2.167 | 57414_2Dm3 | 698.08 | 0
255134 | 200647 | 92833 | 7270.0001 | 1 | H150A-066 | DSP0x2B04 | 避障数据超时 | 2023-01-16 09:31 | 2023-01-16 09:32 | 27.067 | 57414_tnCH | 149.819 | 1
255372 | 139029 | 116101 | 65864.8446 | 1 | H150A-066 | DSP0x2B04 | 避障数据超时 | 2023-01-16 09:55 | 2023-01-16 09:55 | 2.36 | 57414_YXFY | 1380.863 | 0
255405 | 93619 | 144124 | 53360.6281 | 1 | H150A-066 | DSP0x2B04 | 避障数据超时 | 2023-01-16 09:58 | 2023-01-16 09:58 | 0.309 | 57414_J86m | 173.991 | 0
255409 | 100436 | 147515 | 7596.8207 | 1 | H150A-066 | DSP0x2B04 | 避障数据超时 | 2023-01-16 09:58 | 2023-01-16 09:59 | 63.237 | 57414_hpP2 | 30.666 | 1
255864 | 202341 | 114630 | 107079.6538 | 1 | H150A-066 | DSP0x2B03 | EHU急停 | 2023-01-16 10:22 | 2023-01-16 10:23 | 76.359 | 57414_fkHE | 1337.451 | 1
255962 | 85613 | 119561 | 116832.1472 | 1 | H150A-066 | DSP0x2B04 | 避障数据超时 | 2023-01-16 10:29 | 2023-01-16 10:29 | 1.972 | 57414_YihH | 396.943 | 0
256013 | 180029 | 113029 | 94641.6826 | 1 | H150A-066 | DSP0x2B04 | 避障数据超时 | 2023-01-16 10:34 | 2023-01-16 10:37 | 175.849 | 57414_EKYs | 256.629 | 1
256105 | 271320 | 60311 | 105419.3256 | 1 | H150A-066 | DSP0x2B04 | 避障数据超时 | 2023-01-16 10:42 | 2023-01-16 10:43 | 78.313 | 57414_psMfJT | 294.626 | 1
256166 | 347815 | 56450 | 76592.3779 | 1 | H150A-066 | DSP0x2B04 | 避障数据超时 | 2023-01-16 10:47 | 2023-01-16 10:47 | 0.428 | 57414_RD8C | 264.393 | 0
256363 | 92847 | 87325 | 256830.5797 | 1 | H150A-066 | DSP0x2B04 | 避障数据超时 | 2023-01-16 11:02 | 2023-01-16 11:02 | 0.953 | 57414_x26G | 908.75 | 0
256412 | 50923 | 87331 | 41924.0004 | 1 | H150A-066 | DSP0x2B04 | 避障数据超时 | 2023-01-16 11:07 | 2023-01-16 11:07 | 2.111 | 57414_A6B6 | 288.845 | 0
256473 | 61127 | 130856 | 44705.1143 | 1 | H150A-066 | DSP0x2B04 | 避障数据超时 | 2023-01-16 11:09 | 2023-01-16 11:09 | 2.153 | 57414_cGdf | 108.794 | 0
256522 | 100368 | 153553 | 45332.2169 | 1 | H150A-066 | DSP0x2B04 | 避障数据超时 | 2023-01-16 11:14 | 2023-01-16 11:14 | 1.301 | 57414_sf2d | 312.637 | 0
256528 | 100412 | 162850 | 9297.1041 | 1 | H150A-066 | DSP0x2B04 | 避障数据超时 | 2023-01-16 11:15 | 2023-01-16 11:15 | 1.973 | 57414_38xw | 39.634 | 0
256546 | 108115 | 134242 | 29626.9113 | 1 | H150A-066 | DSP0x2B04 | 避障数据超时 | 2023-01-16 11:17 | 2023-01-16 11:17 | 2.137 | 57414_jJAy | 115.29 | 0
256958 | 134541 | 116105 | 32051.2752 | 1 | H150A-066 | DSP0x2B04 | 避障数据超时 | 2023-01-16 11:28 | 2023-01-16 11:28 | 1.929 | 57414_byz4 | 659.232 | 0
257123 | 200642 | 94787 | 69453.5768 | 1 | H150A-066 | DSP0x2B04 | 避障数据超时 | 2023-01-16 11:36 | 2023-01-16 11:36 | 2.318 | 57414_53yf | 499.916 | 0
257230 | 218558 | 87810 | 19227.6742 | 1 | H150A-066 | DSP0x2B04 | 避障数据超时 | 2023-01-16 11:39 | 2023-01-16 11:40 | 33.508 | 57414_YDwy | 169.305 | 1
257258 | 223423 | 86320 | 5088.0571 | 1 | H150A-066 | DSP0x4130 | 急停触发，轴运动停止 | 2023-01-16 11:41 | 2023-01-16 11:42 | 42.615 | 57414_4W4E | 76.702 | 1
257374 | 126154 | 134244 | 108434.165 | 1 | H150A-066 | DSP0x2B03 | EHU急停 | 2023-01-16 11:46 | 2023-01-16 11:46 | 28.508 | 57414_pPKM | 242.49 | 1
257404 | 100438 | 154733 | 32880.2642 | 1 | H150A-066 | DSP0x2B04 | 避障数据超时 | 2023-01-16 11:49 | 2023-01-16 11:49 | 0.369 | 57414_m5wd | 144.982 | 0
257574 | 221173 | 84631 | 139608.6264 | 1 | H150A-066 | DSP0x2B04 | 避障数据超时 | 2023-01-16 12:02 | 2023-01-16 12:02 | 1.425 | 57414_Sm5X | 768.62 | 0
258110 | 86385 | 156344 | 152677.9595 | 1 | H150A-066 | DSP0x2B04 | 避障数据超时 | 2023-01-16 13:11 | 2023-01-16 13:12 | 32.699 | 57414_Qp5R | 4191.46 | 1
258308 | 90204 | 87323 | 69126.5738 | 1 | H150A-066 | DSP0x2B04 | 避障数据超时 | 2023-01-16 13:33 | 2023-01-16 13:33 | 1.878 | 57414_BTww | 1283.025 | 0
258782 | 232262 | 84882 | 142078.9705 | 1 | H150A-066 | DSP0x2B04 | 避障数据超时 | 2023-01-16 14:14 | 2023-01-16 14:14 | 2.066 | 57414_bijByN | 2423.351 | 0
258798 | 225647 | 73063 | 13544.2603 | 1 | H150A-066 | DSP0x2B04 | 避障数据超时 | 2023-01-16 14:15 | 2023-01-16 14:18 | 169.938 | 57414_6MzN | 97.638 | 1
258959 | 50925 | 87331 | 175303.6027 | 1 | H150A-066 | DSP0x2B03 | EHU急停 | 2023-01-16 14:30 | 2023-01-16 14:31 | 39.796 | 57414_A6B6 | 731.044 | 1
259421 | 150231 | 100557 | 100182.8763 | 1 | H150A-066 | DSP0x2B04 | 避障数据超时 | 2023-01-16 15:12 | 2023-01-16 15:12 | 1.163 | 57414_cHdd | 2462.238 | 0
259536 | 86385 | 158056 | 85921.1657 | 1 | H150A-066 | DSP0x2B04 | 避障数据超时 | 2023-01-16 15:24 | 2023-01-16 15:24 | 0.289 | 57414_RtdQ | 731.178 | 0
259720 | 100438 | 142123 | 21271.1973 | 1 | H150A-066 | DSP0x2B04 | 避障数据超时 | 2023-01-16 15:40 | 2023-01-16 15:41 | 24.858 | 57414_jfYx | 965.324 | 1
259739 | 97834 | 145590 | 4336.001 | 1 | H150A-066 | DSP0x2B04 | 避障数据超时 | 2023-01-16 15:42 | 2023-01-16 15:42 | 1.828 | 57414_aHdW | 50.177 | 0
260286 | 50927 | 87727 | 74487.5387 | 1 | H150A-066 | DSP0x2B04 | 避障数据超时 | 2023-01-16 16:22 | 2023-01-16 16:23 | 29.358 | 57414_A6B6 | 2436.215 | 1
260306 | 61126 | 103900 | 19120.2911 | 1 | H150A-066 | DSP0x2B04 | 避障数据超时 | 2023-01-16 16:24 | 2023-01-16 16:24 | 1.778 | 57414_H8Y5 | 81.822 | 0
260616 | 200650 | 92670 | 139975.2102 | 1 | H150A-066 | DSP0x2B04 | 避障数据超时 | 2023-01-16 16:49 | 2023-01-16 16:49 | 1.393 | 57414_tnCH | 1484.083 | 0
260802 | 202347 | 87807 | 5150.5901 | 1 | H150A-066 | DSP0x2B04 | 避障数据超时 | 2023-01-16 17:03 | 2023-01-16 17:03 | 2.005 | 57414_m2nA | 813.433 | 0
260983 | 61131 | 129927 | 147363.6762 | 1 | H150A-066 | DSP0x2B04 | 避障数据超时 | 2023-01-16 17:29 | 2023-01-16 17:29 | 2.121 | 57414_zBFt | 1597.634 | 0
261018 | 100435 | 156470 | 47427.1575 | 1 | H150A-066 | DSP0x2B03 | EHU急停 | 2023-01-16 17:34 | 2023-01-16 17:34 | 37.69 | 57414_yrmB | 277.078 | 1
261051 | 78252 | 134253 | 31395.5503 | 1 | H150A-066 | DSP0x4110 | 行驶方向控制偏差超过规定阈值。 | 2023-01-16 17:37 | 2023-01-16 17:37 | 1.959 | 57414_fBsP | 138.38 | 0
261405 | 218549 | 111450 | 142138.0492 | 1 | H150A-066 | DSP0x2B04 | 避障数据超时 | 2023-01-16 18:06 | 2023-01-16 18:06 | 2.277 | 57414_5aXH | 1776.195 | 0
262171 | 229757 | 63731 | 49017.5706 | 1 | H150A-066 | DSP0x2B04 | 避障数据超时 | 2023-01-16 19:14 | 2023-01-16 19:14 | 1.855 | 57414_5Kx8 | 4026.686 | 0
231112 | 86305 | 90983 |  | 1 | H150A-067 | DSP0x4902 | 后方的触边被触发 或触边损坏 | 2023-01-12 09:25 | 2023-01-12 09:39 | 797.739 | 57414_Biwm |  | 1
233718 | 185303 | 113029 | 101423.0256 | 1 | H150A-067 | DSP0x4902 | 后方的触边被触发 或触边损坏 | 2023-01-12 13:19 | 2023-01-12 13:32 | 775.027 | 57414_s6iK | 13235.669 | 1
237106 | 201443 | 100550 | 20401.5941 | 1 | H150A-067 | DSP0x4902 | 后方的触边被触发 或触边损坏 | 2023-01-12 18:24 | 2023-01-12 18:30 | 353.85 | 57414_RMaR | 17523.216 | 1
239025 | 78228 | 134254 | 127741.5196 | 1 | H150A-067 | DSP0x4110 | 行驶方向控制偏差超过规定阈值。 | 2023-01-13 09:39 | 2023-01-13 09:39 | 2.102 | 57414_wdF6 | 54515.89 | 0
241240 | 101691 | 131748 | 23596.449 | 1 | H150A-067 | DSP000000 | 当前错误码【DSP0xD0A2】未维护 | 2023-01-13 11:52 | 2023-01-13 11:56 | 236.191 | 57414_Hfft | 7968.498 | 1
256842 | 78182 | 134255 | 23642.2954 | 1 | H150A-067 | DSP0x4110 | 行驶方向控制偏差超过规定阈值。 | 2023-01-16 11:24 | 2023-01-16 11:24 | 1.661 | 57414_wdF6 | 257326.297 | 0
257536 | 365448 | 61301 | 296384.9539 | 1 | H150A-067 | DSP0x4304 | 重定位超时，在规定时间（默认5秒）内没有接收到有效的绝对定位数据。 | 2023-01-16 11:58 | 2023-01-16 12:04 | 373.174 | 57414_tAQJ | 2002.624 | 1
259916 | 81843 | 102454 | 286575.2352 | 1 | H150A-067 | DSP0x4301 | 一段距离内未收到有效定位数据 | 2023-01-16 15:57 | 2023-01-16 15:57 | 17.056 | 57414_NnJ2 | 13967.397 | 1
230423 | 128667 | 87319 |  | 1 | H150A-068 | QSH005015 | 机器人上线，地图避障区域不存在 | 2023-01-12 08:40 | 2023-01-12 08:41 | 55.515 | 57414_P2ia |  | 1
230468 | 128656 | 91294 | 3975.0152 | 1 | H150A-068 | DSP0x0503 | 顶升后确认上视，位置和角度偏差超过下位机参数70 71设定阈值 | 2023-01-12 08:44 | 2023-01-12 08:44 | 15.187 | 57414_HH8x | 197.442 | 1
230854 | 202354 | 81843 | 74303.7631 | 1 | H150A-068 | QSH019999 | 任务需要货架换向,但当前位置不是换向点,将货架旋转至【-9000】 | 2023-01-12 09:11 | 2023-01-12 09:18 | 464.835 | 57414_wM7S | 1578.629 | 1
232803 | 86304 | 90974 | 116408.6666 | 1 | H150A-068 | QSH019999 | 任务需要货架换向,但当前位置不是换向点,将货架旋转至【0】 | 2023-01-12 11:21 | 2023-01-12 11:22 | 59.657 | 57414_Biwm | 7364.626 | 1
236821 | 188331 | 118695 | 105725.8841 | 1 | H150A-068 | DSP000000 | 当前错误码【DSP0xA5CF】未维护 | 2023-01-12 18:00 | 2023-01-12 20:34 | 9274.614 |  | 23864.12 | 1
245976 | 145673 | 104383 | 44994.8698 | 1 | H150A-068 | DSP000000 | 当前错误码【DSP0xADCF】未维护 | 2023-01-15 08:18 | 2023-01-15 08:24 | 337.033 | 57414_rGpj | 215049.202 | 1
248419 | 343161 | 67047 | 200986.2857 | 1 | H150A-068 | DSP0x2B04 | 避障数据超时 | 2023-01-15 11:42 | 2023-01-15 11:42 | 2.32 | 57414_BnGf | 11868.539 | 0
250000 | 85043 | 81980 | 258549.6015 | 1 | H150A-068 | DSP0x0503 | 顶升后确认上视，位置和角度偏差超过下位机参数70 71设定阈值 | 2023-01-15 14:04 | 2023-01-15 14:05 | 56.134 | 57414_dF6N | 8499.501 | 1
251123 | 123350 | 134231 | 64788.8358 | 1 | H150A-068 | DSP0x042D | 旋转或带载旋转，指令给的目标位置与车当前位置偏差过大（阈值判断通过30号参数） | 2023-01-15 15:44 | 2023-01-15 15:45 | 43.343 | 57414_jbA6 | 5988.28 | 1
255464 | 88084 | 89378 | 57056.8345 | 1 | H150A-068 | DSP0x4902 | 后方的触边被触发 或触边损坏 | 2023-01-16 10:03 | 2023-01-16 10:04 | 92.386 | 57414_Q7ej | 65847.809 | 1
258066 | 358242 | 59645 | 271789.2497 | 1 | H150A-068 | QSH013003 | 将要执行的路径段的起点距离当前机器人位置较远 | 2023-01-16 13:08 | 2023-01-16 13:09 | 79.304 | 57414_h5Fc | 11041.945 | 1
258938 | 205283 | 87818 | 155532.63 | 1 | H150A-068 | QSH013003 | 将要执行的路径段的起点距离当前机器人位置较远 | 2023-01-16 14:28 | 2023-01-16 14:29 | 53.152 | 57414_sp5Q | 4743.526 | 1
259959 | 82211 | 102454 | 123939.2177 | 1 | H150A-068 | DSP0x4301 | 一段距离内未收到有效定位数据 | 2023-01-16 15:59 | 2023-01-16 15:59 | 33.865 | 57414_NnJ2 | 5370.368 | 1
260886 | 105963 | 126880 | 34351.7859 | 1 | H150A-068 | DSP0x0503 | 顶升后确认上视，位置和角度偏差超过下位机参数70 71设定阈值 | 2023-01-16 17:14 | 2023-01-16 17:15 | 62.021 | 57414_hneA | 4476.577 | 1
261030 | 252697 | 61824 | 160509.0337 | 1 | H150A-068 | DSP000000 | 当前错误码【DSP0x25CF】未维护 | 2023-01-16 17:35 | 2023-01-16 17:36 | 63.014 | 57414_bHF4tA | 1192.835 | 1
261435 | 97835 | 141218 | 174027.717 | 1 | H150A-068 | DSP0x2401 | 融合模块定位数据接收超时 | 2023-01-16 18:08 | 2023-01-16 18:10 | 94.4 | 57414_4A7n | 1937.128 | 1
262290 | 188039 | 105416 | 97049.1876 | 1 | H150A-068 | DSP0x2B04 | 避障数据超时 | 2023-01-16 19:59 | 2023-01-17 08:37 | 45481.465 | 57414_wzWJ | 6561.126 | 1

## 结果集
error_id | x | y | XY | XY1(是否大于1米) | robot_code | error_code |  | start_time | end_time | error_duration | point_code
238000 | 100087 | 103853 | 250661.4596 | 1 | H150A-001 | DSP0x2401 | 融合模块定位数据接收超时 | 2023-01-12 21:28 | 2023-01-13 08:13 | 38739.312 | 57414_Wsbn
243575 | 92643 | 154970 | 263625.2357 | 1 | H150A-001 | DSP0x4402 | 停车状态下，小车角度跳变超过8°，则报错。 | 2023-01-13 16:19 | 2023-01-13 16:25 | 347.323 | 57414_HAtk
252967 | 172244 | 117721 | 103878.1958 | 1 | H150A-001 | DSP0x0503 | 顶升后确认上视，位置和角度偏差超过下位机参数70 71设定阈值 | 2023-01-15 18:37 | 2023-01-15 18:38 | 53.653 | 57414_YQ3c
260894 | 319354 | 61824 | 251818.383 | 1 | H150A-001 | DSP0x2B04 | 避障数据超时 | 2023-01-16 17:16 | 2023-01-16 17:17 | 32.871 | 57414_Chj2y7
262284 | 341411 | 61813 | 22057.0027 | 1 | H150A-001 | DSP0x2B04 | 避障数据超时 | 2023-01-16 19:59 | 2023-01-17 08:23 | 44677.452 | 57414_cGrJ
234517 | 227733 | 95703 | 139156.7314 | 1 | H150A-015 | DSP0x4903 | 急停按下 或者急停按钮被碰到 或者急停按钮被短接 | 2023-01-12 14:30 | 2023-01-12 14:31 | 62.818 | 57414_B3nd
237993 | 74634 | 104532 | 14899.3372 | 1 | H150A-015 | DSP0x2B04 | 避障数据超时 | 2023-01-12 21:27 | 2023-01-13 08:11 | 38668.955 | 57414_W45W
241893 | 97408 | 113900 | 24625.4848 | 1 | H150A-015 | DSP0x4301 | 一段距离内未收到有效定位数据 | 2023-01-13 13:28 | 2023-01-13 13:28 | 50.802 | 57414_WQcD
242678 | 365484 | 61284 | 273190.7488 | 1 | H150A-015 | QSH013003 | 将要执行的路径段的起点距离当前机器人位置较远 | 2023-01-13 15:00 | 2023-01-13 15:04 | 235.063 | 57414_tAQJ
245504 | 90412 | 162850 | 293223.9034 | 1 | H150A-015 | DSP0x2401 | 融合模块定位数据接收超时 | 2023-01-13 20:01 | 2023-01-14 10:32 | 52305.564 | 57414_CZSc
246024 | 73056 | 102450 | 62844.1782 | 1 | H150A-015 | DSP0x4301 | 一段距离内未收到有效定位数据 | 2023-01-15 08:34 | 2023-01-15 08:35 | 62.723 | 57414_KAhc
252349 | 81107 | 113890 | 289174.9009 | 1 | H150A-015 | DSP0x4301 | 一段距离内未收到有效定位数据 | 2023-01-15 17:51 | 2023-01-15 17:52 | 57.684 | 57414_is8p
255779 | 73223 | 102461 | 286306.8069 | 1 | H150A-015 | DSP0x4301 | 一段距离内未收到有效定位数据 | 2023-01-16 10:16 | 2023-01-16 10:17 | 46.452 | 57414_KAhc
256151 | 145684 | 104386 | 72486.5653 | 1 | H150A-015 | DSP0x4902 | 后方的触边被触发 或触边损坏 | 2023-01-16 10:46 | 2023-01-16 10:48 | 132.133 | 57414_rGpj
261041 | 150231 | 104383 | 4547.001 | 1 | H150A-015 | DSP0x0503 | 顶升后确认上视，位置和角度偏差超过下位机参数70 71设定阈值 | 2023-01-16 17:35 | 2023-01-16 17:36 | 24.262 | 57414_EHxT
262292 | 74036 | 111208 | 286891.7227 | 1 | H150A-015 | DSP0x2401 | 融合模块定位数据接收超时 | 2023-01-16 19:59 | 2023-01-17 08:17 | 44262.113 | 57414_AHrM
237418 | 145649 | 104378 | 73966.2633 | 1 | H150A-016 | DSP0x0503 | 顶升后确认上视，位置和角度偏差超过下位机参数70 71设定阈值 | 2023-01-12 18:56 | 2023-01-12 18:57 | 49.845 | 57414_rGpj
237727 | 186658 | 113040 | 41913.8202 | 1 | H150A-016 | DSP0x4902 | 后方的触边被触发 或触边损坏 | 2023-01-12 20:15 | 2023-01-12 20:24 | 569.85 | 57414_wZkY
237928 | 337160 | 61813 | 158981.3119 | 1 | H150A-016 | DSP0x4902 | 后方的触边被触发 或触边损坏 | 2023-01-12 21:08 | 2023-01-13 08:18 | 40187.828 | 57414_ixdz
240818 | 188046 | 105416 | 165579.9082 | 1 | H150A-016 | DSP0x4902 | 后方的触边被触发 或触边损坏 | 2023-01-13 10:24 | 2023-01-13 10:35 | 687.565 | 57414_wzWJ
241801 | 86302 | 90983 | 102762.6052 | 1 | H150A-016 | DSP0x4902 | 后方的触边被触发 或触边损坏 | 2023-01-13 13:17 | 2023-01-13 13:28 | 658.074 | 57414_Biwm
245273 | 187990 | 114589 | 104392.014 | 1 | H150A-016 | QSH013003 | 将要执行的路径段的起点距离当前机器人位置较远 | 2023-01-13 18:54 | 2023-01-13 18:55 | 60.89 | 57414_CNhP
245408 | 337161 | 61813 | 158231.7712 | 1 | H150A-016 | DSP0x4902 | 后方的触边被触发 或触边损坏 | 2023-01-13 19:21 | 2023-01-13 19:29 | 511.589 | 57414_ixdz
245508 | 105707 | 97060 | 234122.4148 | 1 | H150A-016 | DSP0x2401 | 融合模块定位数据接收超时 | 2023-01-13 20:01 | 2023-01-14 10:28 | 52025.006 | 57414_W6nA
246821 | 72958 | 130240 | 46619.8391 | 1 | H150A-016 | DSP0x4902 | 后方的触边被触发 或触边损坏 | 2023-01-15 09:33 | 2023-01-15 09:41 | 461.294 | 57414_5NR3
247017 | 74023 | 111203 | 19066.7667 | 1 | H150A-016 | DSP0x4902 | 后方的触边被触发 或触边损坏 | 2023-01-15 09:51 | 2023-01-15 09:55 | 240.407 | 57414_AHrM
230477 | 87052 | 118108 |  | 1 | H150A-017 | DSP0x4902 | 后方的触边被触发 或触边损坏 | 2023-01-12 08:44 | 2023-01-12 08:47 | 143.793 | 57414_RCtY
232666 | 100433 | 141206 | 30183.0189 | 1 | H150A-017 | DSP0x4902 | 后方的触边被触发 或触边损坏 | 2023-01-12 11:08 | 2023-01-12 11:09 | 73.58 | 57414_J8Dy
235569 | 150244 | 102795 | 62901.2197 | 1 | H150A-017 | DSP0x4901 | 前方的触边被触发 或触边损坏 | 2023-01-12 15:59 | 2023-01-12 16:02 | 171.492 | 57414_88ER
238008 | 144201 | 104382 | 6247.9131 | 1 | H150A-017 | DSP0x2B04 | 避障数据超时 | 2023-01-12 21:28 | 2023-01-13 08:14 | 38739.126 | 57414_A4E7
245188 | 74027 | 111210 | 23413.1377 | 1 | H150A-017 | QSH014005 | 下发的货架数字码【{0}】数据无法匹配 | 2023-01-13 18:43 | 2023-01-13 18:45 | 71.099 | 57414_AHrM
245511 | 104439 | 128223 | 34847.2655 | 1 | H150A-017 | DSP0x2401 | 融合模块定位数据接收超时 | 2023-01-13 20:01 | 2023-01-14 10:34 | 52396.901 | 57414_Z4PJ
247729 | 347808 | 56450 | 253731.8145 | 1 | H150A-017 | QSH014005 | 下发的货架数字码【{0}】数据无法匹配 | 2023-01-15 10:48 | 2023-01-15 10:50 | 83.455 | 57414_RD8C
249759 | 128669 | 87326 | 221303.4765 | 1 | H150A-017 | QSH005015 | 机器人上线，地图避障区域不存在 | 2023-01-15 13:47 | 2023-01-15 13:49 | 88.397 | 57414_P2ia
260235 | 109143 | 129352 | 43753.647 | 1 | H150A-017 | DSP0x4901 | 前方的触边被触发 或触边损坏 | 2023-01-16 16:19 | 2023-01-16 16:22 | 174.027 | 57414_bR3T
261685 | 240595 | 61822 | 147783.3861 | 1 | H150A-017 | DSP0x0502 | 移动过程中货架丢失，无法检测货架码 | 2023-01-16 18:24 | 2023-01-16 18:25 | 48.048 | 57414_2D4Frp
262309 | 97837 | 162854 | 174892.2857 | 1 | H150A-017 | DSP0x2B04 | 避障数据超时 | 2023-01-16 20:00 | 2023-01-17 08:19 | 44336.454 | 57414_zccK
238003 | 105447 | 103846 | 104340.8906 | 1 | H150A-018 | DSP0x2B04 | 避障数据超时 | 2023-01-12 21:28 | 2023-01-13 08:13 | 38704.94 | 57414_NBy8
238048 | 63078 | 98367 | 42721.7931 | 1 | H150A-018 | DSP0x0503 | 顶升后确认上视，位置和角度偏差超过下位机参数70 71设定阈值 | 2023-01-13 08:25 | 2023-01-13 08:26 | 49.795 | 57414_P5pc
252291 | 348803 | 66974 | 261489.3683 | 1 | H150A-018 | DSP0x0508 | 顶升后确认等待上视数据超时。 | 2023-01-15 17:47 | 2023-01-15 17:53 | 392.415 | 57414_zDc6
252685 | 85042 | 81982 | 264187.6325 | 1 | H150A-018 | DSP0x0503 | 顶升后确认上视，位置和角度偏差超过下位机参数70 71设定阈值 | 2023-01-15 18:17 | 2023-01-15 18:18 | 57.559 | 57414_dF6N
253562 | 97844 | 150634 | 69835.4373 | 1 | H150A-018 | DSP0x0503 | 顶升后确认上视，位置和角度偏差超过下位机参数70 71设定阈值 | 2023-01-15 19:13 | 2023-01-15 19:14 | 66.035 | 57414_QkiQ
255039 | 103256 | 121914 | 27979.7447 | 1 | H150A-018 | DSP0x4901 | 前方的触边被触发 或触边损坏 | 2023-01-16 09:22 | 2023-01-16 09:24 | 68.819 | 57414_8n28
257616 | 100424 | 162847 | 36217.7677 | 1 | H150A-018 | DSP0x2192 | 下位机获取和利时驱动器故障 | 2023-01-16 12:07 | 2023-01-16 12:18 | 690.453 | 57414_38xw
260182 | 358243 | 59642 | 277708.316 | 1 | H150A-018 | QSH013003 | 将要执行的路径段的起点距离当前机器人位置较远 | 2023-01-16 16:15 | 2023-01-16 16:16 | 76.371 | 57414_h5Fc
262315 | 343010 | 61813 | 15386.9272 | 1 | H150A-018 | DSP0x2B04 | 避障数据超时 | 2023-01-16 20:00 | 2023-01-16 20:04 | 229.471 | 57414_JN34
234459 | 65448 | 113897 | 277716.1359 | 1 | H150A-019 | QSH013003 | 将要执行的路径段的起点距离当前机器人位置较远 | 2023-01-12 14:23 | 2023-01-12 14:24 | 47.402 | 57414_Sb4k
243654 | 61138 | 102460 | 44589.4949 | 1 | H150A-019 | DSP0x4902 | 后方的触边被触发 或触边损坏 | 2023-01-13 16:25 | 2023-01-13 16:25 | 23.663 | 57414_rFiX
244988 | 96296 | 134240 | 34338.6861 | 1 | H150A-019 | DSP0x4110 | 行驶方向控制偏差超过规定阈值。 | 2023-01-13 18:28 | 2023-01-13 18:28 | 21.498 | 57414_y5sZ
237989 | 88097 | 90986 | 44409.1537 | 1 | H150A-020 | DSP0x2B04 | 避障数据超时 | 2023-01-12 21:26 | 2023-01-13 08:12 | 38781.708 | 57414_XpfN
240833 | 170438 | 117721 | 86572.5159 | 1 | H150A-020 | DSP0x0503 | 顶升后确认上视，位置和角度偏差超过下位机参数70 71设定阈值 | 2023-01-13 10:24 | 2023-01-13 10:25 | 49.846 | 57414_TQna
242164 | 69037 | 100955 | 6621.2169 | 1 | H150A-020 | DSP0x4302 | 旋转过程中未收到有效角度数据信息 | 2023-01-13 13:58 | 2023-01-13 13:59 | 25.175 | 57414_ekfy
242200 | 68001 | 100913 | 1036.851 | 1 | H150A-020 | QSH019999 | 任务需要货架换向,但当前位置不是换向点,将货架旋转至【-9000】 | 2023-01-13 14:01 | 2023-01-13 14:01 | 44.385 | 57414_RshW
245519 | 77138 | 104535 | 9828.7157 | 1 | H150A-020 | DSP0x2B04 | 避障数据超时 | 2023-01-13 20:01 | 2023-01-14 10:26 | 51857.971 | 57414_psjC
247610 | 92863 | 127086 | 27485.4296 | 1 | H150A-020 | QSH013003 | 将要执行的路径段的起点距离当前机器人位置较远 | 2023-01-15 10:40 | 2023-01-15 10:46 | 333.369 | 57414_2T7s
257504 | 348800 | 63779 | 263650.3825 | 1 | H150A-020 | QSH013003 | 将要执行的路径段的起点距离当前机器人位置较远 | 2023-01-16 11:53 | 2023-01-16 11:54 | 49.817 | 57414_aG8H
262333 | 206940 | 89719 | 136189.1764 | 1 | H150A-020 | DSP0x2B04 | 避障数据超时 | 2023-01-16 20:01 | 2023-01-17 08:21 | 44411.49 | 57414_xncS
236855 | 128667 | 87325 | 68959.4274 | 1 | H150A-021 | QSH005015 | 机器人上线，地图避障区域不存在 | 2023-01-12 18:03 | 2023-01-12 18:05 | 150.725 | 57414_P2ia
238159 | 337162 | 61814 | 210049.9373 | 1 | H150A-021 | DSP0x2501 | 执行充电移动后，一段时间未接收到电池已经充电的信号；2）打开电源48V操作，一段时间未接受到电池48V开启的信号，就会报错 | 2023-01-13 08:41 | 2023-01-13 08:45 | 249.784 | 57414_ixdz
242404 | 339959 | 63796 | 3428.0509 | 1 | H150A-021 | DSP0x4901 | 前方的触边被触发 或触边损坏 | 2023-01-13 14:22 | 2023-01-13 14:28 | 371.735 | 57414_MQ2P
245498 | 362615 | 56444 | 294799.3059 | 1 | H150A-021 | DSP0x2401 | 融合模块定位数据接收超时 | 2023-01-13 20:00 | 2023-01-14 10:39 | 52785.633 | 57414_ip6e
249329 | 210136 | 89719 | 156067.5209 | 1 | H150A-021 | QSH014005 | 下发的货架数字码【{0}】数据无法匹配 | 2023-01-15 13:12 | 2023-01-15 13:14 | 115.837 | 57414_Tr8N
249740 | 72036 | 86334 | 138141.43 | 1 | H150A-021 | DSP0x4901 | 前方的触边被触发 或触边损坏 | 2023-01-15 13:46 | 2023-01-15 13:50 | 249.211 | 57414_K4eS
250385 | 88097 | 90986 | 16721.149 | 1 | H150A-021 | DSP0x4901 | 前方的触边被触发 或触边损坏 | 2023-01-15 14:38 | 2023-01-15 14:39 | 81.508 | 57414_XpfN
251679 | 78630 | 81994 | 13056.8049 | 1 | H150A-021 | DSP0x0506 | 货架码没有解出 正常一次 残码一次 正常再一次 三次没有读出来 | 2023-01-15 16:43 | 2023-01-15 16:43 | 26.677 | 57414_D8Kh
252362 | 83427 | 81983 | 4797.0084 | 1 | H150A-021 | QSH014005 | 下发的货架数字码【{0}】数据无法匹配 | 2023-01-15 17:52 | 2023-01-15 18:00 | 499.495 | 57414_bD6f
262348 | 110644 | 138011 | 45933.1787 | 1 | H150A-021 | DSP0x2B04 | 避障数据超时 | 2023-01-16 20:01 | 2023-01-17 08:20 | 44320.383 | 57414_tipQ
236651 | 337156 | 61813 | 268852.0483 | 1 | H150A-022 | DSP0x2501 | 执行充电移动后，一段时间未接收到电池已经充电的信号；2）打开电源48V操作，一段时间未接受到电池48V开启的信号，就会报错 | 2023-01-12 17:38 | 2023-01-12 17:39 | 34.51 | 57414_ixdz
241718 | 63588 | 100949 | 276353.1746 | 1 | H150A-022 | QSH013003 | 将要执行的路径段的起点距离当前机器人位置较远 | 2023-01-13 13:07 | 2023-01-13 13:08 | 55.537 | 57414_cyac
243574 | 92635 | 156482 | 62670.9047 | 1 | H150A-022 | DSP0x4901 | 前方的触边被触发 或触边损坏 | 2023-01-13 16:19 | 2023-01-13 16:25 | 353.751 | 57414_JMS5
244477 | 358249 | 59639 | 282721.2419 | 1 | H150A-022 | QSH013003 | 将要执行的路径段的起点距离当前机器人位置较远 | 2023-01-13 17:40 | 2023-01-13 17:42 | 90.009 | 57414_h5Fc
245502 | 76930 | 111205 | 286006.0001 | 1 | H150A-022 | DSP0x2B04 | 避障数据超时 | 2023-01-13 20:00 | 2023-01-14 10:32 | 52302.398 | 57414_tGnE
248296 | 188048 | 105416 | 111268.6948 | 1 | H150A-022 | DSP0x2501 | 执行充电移动后，一段时间未接收到电池已经充电的信号；2）打开电源48V操作，一段时间未接受到电池48V开启的信号，就会报错 | 2023-01-15 11:32 | 2023-01-15 11:33 | 61.61 | 57414_wzWJ
259578 | 72450 | 113912 | 21137.9243 | 1 | H150A-022 | QSH012006 | 当前机器人位置不在已持有的锁闭资源内，超出了系统批复给的锁闭资源 | 2023-01-16 15:28 | 2023-01-16 15:29 | 40.572 | 57414_ChdZ
262247 | 190837 | 105416 | 118691.4647 | 1 | H150A-022 | DSP0x2501 | 执行充电移动后，一段时间未接收到电池已经充电的信号；2）打开电源48V操作，一段时间未接受到电池48V开启的信号，就会报错 | 2023-01-16 19:35 | 2023-01-17 08:20 | 45904.179 | 57414_eMbQ
233570 | 351143 | 56465 |  | 1 | H150A-028 | DSP0x0506 | 货架码没有解出 正常一次 残码一次 正常再一次 三次没有读出来 | 2023-01-12 13:05 | 2023-01-12 13:05 | 22.612 | 57414_5YFN
237481 | 354962 | 61355 | 6204.5839 | 1 | H150A-028 | DSP0x4901 | 前方的触边被触发 或触边损坏 | 2023-01-12 18:57 | 2023-01-12 19:12 | 893.928 | 57414_ZbnG
238087 | 337161 | 61813 | 17806.8909 | 1 | H150A-028 | DSP0x2501 | 执行充电移动后，一段时间未接收到电池已经充电的信号；2）打开电源48V操作，一段时间未接受到电池48V开启的信号，就会报错 | 2023-01-13 08:33 | 2023-01-13 08:34 | 75.859 | 57414_ixdz
241001 | 190839 | 105416 | 152680.5465 | 1 | H150A-028 | DSP0x2501 | 执行充电移动后，一段时间未接收到电池已经充电的信号；2）打开电源48V操作，一段时间未接受到电池48V开启的信号，就会报错 | 2023-01-13 11:11 | 2023-01-13 11:12 | 95.297 | 57414_eMbQ
241013 | 208546 | 89093 | 24082.7361 | 1 | H150A-028 | DSP0x4901 | 前方的触边被触发 或触边损坏 | 2023-01-13 11:17 | 2023-01-13 11:19 | 169.27 | 57414_GB8G
245514 | 141210 | 104383 | 69050.1339 | 1 | H150A-028 | DSP0x2401 | 融合模块定位数据接收超时 | 2023-01-13 20:01 | 2023-01-14 10:29 | 52040.918 | 57414_8CWt
247293 | 200645 | 95750 | 60058.7039 | 1 | H150A-028 | QSH013003 | 将要执行的路径段的起点距离当前机器人位置较远 | 2023-01-15 10:14 | 2023-01-15 10:15 | 99.084 | 57414_e2rw
247438 | 103255 | 121895 | 100838.3515 | 1 | H150A-028 | DSP0x4901 | 前方的触边被触发 或触边损坏 | 2023-01-15 10:27 | 2023-01-15 10:29 | 79.427 | 57414_8n28
250249 | 202343 | 100551 | 101360.7324 | 1 | H150A-028 | DSP0x0502 | 移动过程中货架丢失，无法检测货架码 | 2023-01-15 14:28 | 2023-01-15 14:29 | 56.575 | 57414_WjWm
250402 | 90041 | 102458 | 112318.1902 | 1 | H150A-028 | DSP0x0502 | 移动过程中货架丢失，无法检测货架码 | 2023-01-15 14:39 | 2023-01-15 14:40 | 26.485 | 57414_HizN
260051 | 82084 | 102453 | 7957.0016 | 1 | H150A-028 | DSP0x4301 | 一段距离内未收到有效定位数据 | 2023-01-16 16:06 | 2023-01-16 16:06 | 20.302 | 57414_NnJ2
262299 | 144199 | 104382 | 62418.8142 | 1 | H150A-028 | DSP0x2B04 | 避障数据超时 | 2023-01-16 20:00 | 2023-01-17 08:18 | 44333.079 | 57414_A4E7
232404 | 219478 | 86322 |  | 1 | H150A-031 | DSP0x4301 | 一段距离内未收到有效定位数据 | 2023-01-12 10:41 | 2023-01-12 10:46 | 310.755 | 57414_8fxW
234325 | 105130 | 131744 | 252545.3669 | 1 | H150A-031 | QSH013003 | 将要执行的路径段的起点距离当前机器人位置较远 | 2023-01-12 14:13 | 2023-01-12 14:14 | 107.767 | 57414_4GpY
236700 | 222043 | 97274 | 121083.8998 | 1 | H150A-031 | DSP000000 | 当前错误码【DSP0x120C】未维护 | 2023-01-12 17:45 | 2023-01-12 17:46 | 83.524 | 57414_XMxG
237658 | 63582 | 100958 | 158503.8182 | 1 | H150A-031 | QSH013003 | 将要执行的路径段的起点距离当前机器人位置较远 | 2023-01-12 19:13 | 2023-01-12 19:14 | 82.509 | 57414_cyac
242753 | 97841 | 162848 | 70737.2878 | 1 | H150A-031 | QSH014005 | 下发的货架数字码【{0}】数据无法匹配 | 2023-01-13 15:06 | 2023-01-13 15:08 | 96.662 | 57414_zccK
242935 | 63585 | 100950 | 36372.2639 | 1 | H150A-031 | QSH013003 | 将要执行的路径段的起点距离当前机器人位置较远 | 2023-01-13 15:23 | 2023-01-13 15:25 | 132.451 | 57414_cyac
247446 | 74069 | 116104 | 18425.3309 | 1 | H150A-031 | QSH013003 | 将要执行的路径段的起点距离当前机器人位置较远 | 2023-01-15 10:28 | 2023-01-15 10:29 | 111.281 | 57414_CKcE
254109 | 161374 | 100553 | 190415.1206 | 1 | H150A-031 | DSP000000 | 当前错误码【DSP0x920C】未维护 | 2023-01-15 20:24 | 2023-01-15 20:25 | 64.398 | 57414_N2bp
254290 | 63588 | 100955 | 97786.8263 | 1 | H150A-031 | QSH013003 | 将要执行的路径段的起点距离当前机器人位置较远 | 2023-01-16 08:33 | 2023-01-16 08:37 | 286.45 | 57414_cyac
258611 | 212435 | 87818 | 149428.5013 | 1 | H150A-031 | DSP0x042D | 旋转或带载旋转，指令给的目标位置与车当前位置偏差过大（阈值判断通过30号参数） | 2023-01-16 13:58 | 2023-01-16 13:59 | 45.12 | 57414_kFKs
259480 | 63585 | 100950 | 36376.9076 | 1 | H150A-031 | QSH013003 | 将要执行的路径段的起点距离当前机器人位置较远 | 2023-01-16 15:19 | 2023-01-16 15:20 | 53.806 | 57414_cyac
235020 | 365439 | 61303 | 296476.0476 | 1 | H150A-032 | DSP0x4304 | 重定位超时，在规定时间（默认5秒）内没有接收到有效的绝对定位数据。 | 2023-01-12 15:19 | 2023-01-12 15:20 | 53.548 | 57414_tAQJ
245533 | 208539 | 89761 | 130138.1043 | 1 | H150A-032 | DSP0x2B04 | 避障数据超时 | 2023-01-13 20:03 | 2023-01-14 10:36 | 52419.342 | 57414_GB8G
251661 | 208539 | 91430 | 137140.6397 | 1 | H150A-032 | QSH019999 | 任务需要货架换向,但当前位置不是换向点,将货架旋转至【9000】 | 2023-01-15 16:41 | 2023-01-15 16:42 | 79.829 | 57414_k7QY
259595 | 104449 | 128339 | 110440.0398 | 1 | H150A-032 | DSP0x4901 | 前方的触边被触发 或触边损坏 | 2023-01-16 15:31 | 2023-01-16 15:33 | 155.31 | 57414_Z4PJ
262326 | 97838 | 156479 | 69837.119 | 1 | H150A-032 | DSP0x2401 | 融合模块定位数据接收超时 | 2023-01-16 20:01 | 2023-01-17 08:19 | 44287.459 | 57414_kb4d
231139 | 353842 | 59646 |  | 1 | H150A-033 | QSH005022 | 请求感知切换避障区域失败 | 2023-01-12 09:27 | 2023-01-12 09:29 | 170.435 | 57414_NySk
242156 | 172246 | 117721 | 68679.7792 | 1 | H150A-033 | DSP0x0503 | 顶升后确认上视，位置和角度偏差超过下位机参数70 71设定阈值 | 2023-01-13 13:58 | 2023-01-13 13:59 | 59.667 | 57414_YQ3c
245537 | 170436 | 117722 | 42033.2449 | 1 | H150A-033 | DSP0x2401 | 融合模块定位数据接收超时 | 2023-01-13 20:03 | 2023-01-14 10:30 | 52048.466 | 57414_TQna
248852 | 97835 | 153561 | 80965.0488 | 1 | H150A-033 | DSP0x0401 | 非料箱车： 接收到托盘升降相关指令后，开始电机使能之后，如果等待升降完成时间过长会报错 料箱车： 插臂伸缩和升降寻零时如果时间超时会报错 | 2023-01-15 12:27 | 2023-01-15 12:28 | 43.332 | 57414_6KHC
252333 | 356567 | 60347 | 275011.0864 | 1 | H150A-033 | DSP0x4901 | 前方的触边被触发 或触边损坏 | 2023-01-15 17:50 | 2023-01-15 18:02 | 721.932 | 57414_8Scy
257866 | 158072 | 118021 | 206704.0283 | 1 | H150A-033 | DSP0x0503 | 顶升后确认上视，位置和角度偏差超过下位机参数70 71设定阈值 | 2023-01-16 12:50 | 2023-01-16 12:51 | 90.177 | 57414_dPC4
260068 | 81991 | 102453 | 77657.4606 | 1 | H150A-033 | DSP0x4301 | 一段距离内未收到有效定位数据 | 2023-01-16 16:07 | 2023-01-16 16:07 | 17.358 | 57414_NnJ2
260339 | 365439 | 61301 | 286531.5477 | 1 | H150A-033 | DSP0x4304 | 重定位超时，在规定时间（默认5秒）内没有接收到有效的绝对定位数据。 | 2023-01-16 16:27 | 2023-01-16 16:28 | 31.952 | 57414_tAQJ
260851 | 72965 | 102455 | 295355.197 | 1 | H150A-033 | DSP0x4301 | 一段距离内未收到有效定位数据 | 2023-01-16 17:09 | 2023-01-16 17:16 | 364.39 | 57414_KAhc
262337 | 74638 | 104538 | 2671.6695 | 1 | H150A-033 | DSP0x2B04 | 避障数据超时 | 2023-01-16 20:01 | 2023-01-17 08:17 | 44159.316 | 57414_W45W
230599 | 202334 | 81869 |  | 1 | H150A-034 | QSH019999 | 任务需要货架换向,但当前位置不是换向点,将货架旋转至【0】 | 2023-01-12 08:52 | 2023-01-12 08:54 | 162.002 | 57414_wM7S
234960 | 91445 | 102257 | 112747.6867 | 1 | H150A-034 | DSP0x4901 | 前方的触边被触发 或触边损坏 | 2023-01-12 15:15 | 2023-01-12 15:16 | 98.457 | 57414_dXGW
252281 | 67491 | 113903 | 142776.4054 | 1 | H150A-034 | DSP0x4901 | 前方的触边被触发 或触边损坏 | 2023-01-15 17:46 | 2023-01-15 17:51 | 275.839 | 57414_Bwrz
254772 | 220438 | 95567 | 147517.5334 | 1 | H150A-034 | DSP0x4901 | 前方的触边被触发 或触边损坏 | 2023-01-16 09:03 | 2023-01-16 09:05 | 100.886 | 57414_SEr2
254806 | 220444 | 94285 | 1282.014 | 1 | H150A-034 | DSP0x4902 | 后方的触边被触发 或触边损坏 | 2023-01-16 09:05 | 2023-01-16 09:07 | 98.989 | 57414_JEjN
258544 | 105955 | 128299 | 28498.753 | 1 | H150A-034 | DSP0x4902 | 后方的触边被触发 或触边损坏 | 2023-01-16 13:51 | 2023-01-16 13:52 | 66.208 | 57414_E3NG
242030 | 79956 | 131742 | 3127.653 | 1 | H150A-035 | DSP0x4902 | 后方的触边被触发 或触边损坏 | 2023-01-13 13:44 | 2023-01-13 13:46 | 125.549 | 57414_R28f
245550 | 95231 | 156470 | 154149.4859 | 1 | H150A-035 | DSP0x2401 | 融合模块定位数据接收超时 | 2023-01-13 20:03 | 2023-01-14 10:33 | 52190.512 | 57414_EitM
246376 | 76928 | 111203 | 23085.0843 | 1 | H150A-035 | DSP0x4901 | 前方的触边被触发 或触边损坏 | 2023-01-15 09:03 | 2023-01-15 09:05 | 122.993 | 57414_tGnE
247688 | 348796 | 65394 | 279266.1965 | 1 | H150A-035 | DSP0x0506 | 货架码没有解出 正常一次 残码一次 正常再一次 三次没有读出来 | 2023-01-15 10:45 | 2023-01-15 10:47 | 114.269 | 57414_2Krr
251522 | 343153 | 63803 | 5642.0128 | 1 | H150A-035 | DSP0x0503 | 顶升后确认上视，位置和角度偏差超过下位机参数70 71设定阈值 | 2023-01-15 16:26 | 2023-01-15 16:27 | 40.463 | 57414_YDYi
259124 | 105944 | 126880 | 245452.2716 | 1 | H150A-035 | DSP0x0503 | 顶升后确认上视，位置和角度偏差超过下位机参数70 71设定阈值 | 2023-01-16 14:45 | 2023-01-16 14:45 | 25.532 | 57414_hneA
260484 | 186643 | 90142 | 152295.5493 | 1 | H150A-035 | DSP0x0503 | 顶升后确认上视，位置和角度偏差超过下位机参数70 71设定阈值 | 2023-01-16 16:40 | 2023-01-16 16:41 | 75.94 | 57414_DQbW
261072 | 100093 | 103853 | 87629.2989 | 1 | H150A-035 | DSP0x4902 | 后方的触边被触发 或触边损坏 | 2023-01-16 17:39 | 2023-01-16 17:39 | 54.024 | 57414_Wsbn
262334 | 105703 | 97059 | 46314.4565 | 1 | H150A-035 | DSP0x2B04 | 避障数据超时 | 2023-01-16 20:01 | 2023-01-17 08:18 | 44227.053 | 57414_W6nA
242338 | 80484 | 131751 | 273109.7518 | 1 | H150A-036 | DSP0x2B04 | 避障数据超时 | 2023-01-13 14:16 | 2023-01-13 14:17 | 61.567 | 57414_R28f
248163 | 188048 | 105416 | 170286.1931 | 1 | H150A-036 | DSP0x2501 | 执行充电移动后，一段时间未接收到电池已经充电的信号；2）打开电源48V操作，一段时间未接受到电池48V开启的信号，就会报错 | 2023-01-15 11:22 | 2023-01-15 11:22 | 29.502 | 57414_wzWJ
254457 | 100095 | 103852 | 87966.9046 | 1 | H150A-036 | QSH019999 | 任务需要货架换向,但当前位置不是换向点,将货架旋转至【-18000】 | 2023-01-16 08:41 | 2023-01-16 08:42 | 56.809 | 57414_Wsbn
256400 | 208524 | 108252 | 108518.2383 | 1 | H150A-036 | QSH014005 | 下发的货架数字码【{0}】数据无法匹配 | 2023-01-16 11:06 | 2023-01-16 11:08 | 120.533 | 57414_idD8
258005 | 186645 | 90141 | 28404.6247 | 1 | H150A-036 | DSP0x0503 | 顶升后确认上视，位置和角度偏差超过下位机参数70 71设定阈值 | 2023-01-16 13:02 | 2023-01-16 13:03 | 49.313 | 57414_DQbW
259399 | 77100 | 102457 | 31815.2205 | 1 | H150A-036 | DSP000000 | 当前错误码【DSP0xCF7F】未维护 | 2023-01-16 15:10 | 2023-01-16 15:11 | 18.495 | 57414_kCG8
244253 | 206713 | 84623 |  | 1 | H150A-037 | DSP0x2B04 | 避障数据超时 | 2023-01-13 17:16 | 2023-01-13 17:16 | 24.246 | 57414_6JKx
245567 | 202365 | 80369 | 20369.2033 | 1 | H150A-037 | DSP0x2B04 | 避障数据超时 | 2023-01-13 20:04 | 2023-01-14 10:36 | 52330.855 | 57414_ESkp
249388 | 210136 | 89719 | 12157.7523 | 1 | H150A-037 | QSH014005 | 下发的货架数字码【{0}】数据无法匹配 | 2023-01-15 13:19 | 2023-01-15 13:21 | 139.919 | 57414_Tr8N
252552 | 349411 | 57603 | 1969.5941 | 1 | H150A-037 | DSP0x21D7 | 重置电机后复位失败报错，此错误与81号错误同时出现 | 2023-01-15 18:09 | 2023-01-15 18:14 | 333.15 | 57414_YTC7
255154 | 341459 | 58056 | 7964.8925 | 1 | H150A-037 | QSH013003 | 将要执行的路径段的起点距离当前机器人位置较远 | 2023-01-16 09:32 | 2023-01-16 09:33 | 80.664 | 57414_hTYp
245570 | 95239 | 162858 | 28624.0545 | 1 | H150A-038 | DSP0x2401 | 融合模块定位数据接收超时 | 2023-01-13 20:04 | 2023-01-14 10:33 | 52121.6 | 57414_aewc
254018 | 50926 | 90425 | 100072.1026 | 1 | H150A-038 | DSP0x2B04 | 避障数据超时 | 2023-01-15 20:15 | 2023-01-15 20:17 | 124.406 | 57414_Yz7h
259213 | 158074 | 118022 | 81491.5664 | 1 | H150A-038 | DSP0x0503 | 顶升后确认上视，位置和角度偏差超过下位机参数70 71设定阈值 | 2023-01-16 14:56 | 2023-01-16 14:57 | 47.757 | 57414_dPC4
261882 | 74083 | 116108 | 18623.0187 | 1 | H150A-038 | QSH013003 | 将要执行的路径段的起点距离当前机器人位置较远 | 2023-01-16 18:38 | 2023-01-16 18:40 | 93.987 | 57414_CKcE
262312 | 202360 | 80367 | 133163.0873 | 1 | H150A-038 | DSP0x2401 | 融合模块定位数据接收超时 | 2023-01-16 20:00 | 2023-01-17 08:20 | 44402.956 | 57414_ESkp
234251 | 200639 | 113036 | 163345.4617 | 1 | H150A-041 | DSP0x2B04 | 避障数据超时 | 2023-01-12 14:04 | 2023-01-12 14:05 | 90.877 | 57414_2aRy
237176 | 100092 | 103853 | 37455.2319 | 1 | H150A-041 | DSP0x4902 | 后方的触边被触发 或触边损坏 | 2023-01-12 18:32 | 2023-01-12 18:36 | 286.541 | 57414_Wsbn
241050 | 73218 | 102464 | 57525.0825 | 1 | H150A-041 | DSP0x4301 | 一段距离内未收到有效定位数据 | 2023-01-13 11:22 | 2023-01-13 11:23 | 71.195 | 57414_KAhc
243743 | 104460 | 131442 | 42612.0528 | 1 | H150A-041 | DSP0x4901 | 前方的触边被触发 或触边损坏 | 2023-01-13 16:28 | 2023-01-13 16:32 | 184.085 | 57414_JJKK
244824 | 72985 | 102445 | 42796.0469 | 1 | H150A-041 | DSP0x4301 | 一段距离内未收到有效定位数据 | 2023-01-13 18:13 | 2023-01-13 18:16 | 221.187 | 57414_KAhc
250215 | 72987 | 102447 | 274073.788 | 1 | H150A-041 | DSP0x4301 | 一段距离内未收到有效定位数据 | 2023-01-15 14:25 | 2023-01-15 14:25 | 36.219 | 57414_KAhc
252142 | 90502 | 152082 | 52679.7693 | 1 | H150A-041 | DSP0x0401 | 非料箱车： 接收到托盘升降相关指令后，开始电机使能之后，如果等待升降完成时间过长会报错 料箱车： 插臂伸缩和升降寻零时如果时间超时会报错 | 2023-01-15 17:31 | 2023-01-15 17:41 | 563.29 | 57414_MYNb
252818 | 167733 | 109285 | 88296.1526 | 1 | H150A-041 | DSP0x0503 | 顶升后确认上视，位置和角度偏差超过下位机参数70 71设定阈值 | 2023-01-15 18:29 | 2023-01-15 18:29 | 45.96 | 57414_2rGs
257732 | 149475 | 104389 | 18903.0521 | 1 | H150A-041 | DSP0x4902 | 后方的触边被触发 或触边损坏 | 2023-01-16 12:34 | 2023-01-16 12:38 | 235.252 | 57414_PGhz
257771 | 81235 | 113883 | 68897.2687 | 1 | H150A-041 | DSP0x4301 | 一段距离内未收到有效定位数据 | 2023-01-16 12:42 | 2023-01-16 12:44 | 127.9 | 57414_is8p
258190 | 73243 | 102452 | 13947.7534 | 1 | H150A-041 | DSP0x4301 | 一段距离内未收到有效定位数据 | 2023-01-16 13:20 | 2023-01-16 13:20 | 37.584 | 57414_KAhc
259509 | 73242 | 102437 | 1409.06 | 1 | H150A-041 | DSP0x4301 | 一段距离内未收到有效定位数据 | 2023-01-16 15:22 | 2023-01-16 15:22 | 18.082 | 57414_KAhc
261612 | 358248 | 59639 | 288730.4018 | 1 | H150A-041 | QSH013003 | 将要执行的路径段的起点距离当前机器人位置较远 | 2023-01-16 18:20 | 2023-01-16 18:23 | 158.188 | 57414_h5Fc
261849 | 72860 | 102445 | 288580.4293 | 1 | H150A-041 | DSP0x4301 | 一段距离内未收到有效定位数据 | 2023-01-16 18:37 | 2023-01-16 18:38 | 52.849 | 57414_KAhc
262263 | 73265 | 102453 | 1463.3284 | 1 | H150A-041 | DSP0x4301 | 一段距离内未收到有效定位数据 | 2023-01-16 19:39 | 2023-01-16 19:39 | 41.639
237697 |  |  |  | 1 | H150A-042 | DSP0x2B04 | 避障数据超时 | 2023-01-12 19:32 | 2023-01-12 19:48 | 920.155
254011 | 104459 | 129589 | 26639.461 | 1 | H150A-042 | DSP000000 | 当前错误码【DSP0xDF6B】未维护 | 2023-01-15 20:15 | 2023-01-15 20:15 | 29.247
254058 | 113256 | 134244 | 9952.6998 | 1 | H150A-042 | DSP0x2B04 | 避障数据超时 | 2023-01-15 20:18 | 2023-01-15 20:18 | 14.557 | 57414_wB8W
261920 | 150229 | 104380 | 47527.4786 | 1 | H150A-042 | QSH014005 | 下发的货架数字码【{0}】数据无法匹配 | 2023-01-16 18:40 | 2023-01-16 18:41 | 53.166 | 57414_EHxT
235621 | 347700 | 63779 |  | 1 | H150A-044 | DSP0x4901 | 前方的触边被触发 或触边损坏 | 2023-01-12 16:05 | 2023-01-12 16:07 | 147.386 | 57414_5fpf
235655 | 348723 | 63780 | 1023.0005 | 1 | H150A-044 | DSP0x4902 | 后方的触边被触发 或触边损坏 | 2023-01-12 16:08 | 2023-01-12 16:17 | 571.783 | 57414_aG8H
236391 | 365438 | 61301 | 16897.8302 | 1 | H150A-044 | DSP0x4304 | 重定位超时，在规定时间（默认5秒）内没有接收到有效的绝对定位数据。 | 2023-01-12 17:04 | 2023-01-12 17:05 | 48.229 | 57414_tAQJ
237782 | 71559 | 112429 | 22781.5291 | 1 | H150A-044 | DSP0x4901 | 前方的触边被触发 或触边损坏 | 2023-01-12 20:44 | 2023-01-12 20:46 | 100.866 | 57414_BsQG
237998 | 76930 | 111208 | 5538.3154 | 1 | H150A-044 | DSP0x2B04 | 避障数据超时 | 2023-01-12 21:27 | 2023-01-13 08:17 | 38993.977 | 57414_tGnE
240733 | 190835 | 105416 | 114052.1648 | 1 | H150A-044 | DSP0x2501 | 执行充电移动后，一段时间未接收到电池已经充电的信号；2）打开电源48V操作，一段时间未接受到电池48V开启的信号，就会报错 | 2023-01-13 10:16 | 2023-01-13 10:17 | 61.606 | 57414_eMbQ
242558 | 339303 | 61812 | 154738.6695 | 1 | H150A-044 | DSP0x2501 | 执行充电移动后，一段时间未接收到电池已经充电的信号；2）打开电源48V操作，一段时间未接受到电池48V开启的信号，就会报错 | 2023-01-13 14:44 | 2023-01-13 14:44 | 20.741 | 57414_3Q7i
245179 | 360359 | 61351 | 21061.046 | 1 | H150A-044 | DSP0x0502 | 移动过程中货架丢失，无法检测货架码 | 2023-01-13 18:42 | 2023-01-13 18:45 | 160.413 | 57414_nnDx
245540 | 205335 | 89719 | 157598.1726 | 1 | H150A-044 | DSP0x2401 | 融合模块定位数据接收超时 | 2023-01-13 20:03 | 2023-01-14 10:36 | 52397.874 | 57414_QP7t
261724 | 73087 | 102486 | 57625.8747 | 1 | H150A-044 | DSP0x4301 | 一段距离内未收到有效定位数据 | 2023-01-16 18:27 | 2023-01-16 18:28 | 20.91 | 57414_KAhc
262328 | 192235 | 105416 | 119373.1604 | 1 | H150A-044 | DSP0x2B04 | 避障数据超时 | 2023-01-16 20:01 | 2023-01-17 08:19 | 44314.184 | 57414_2GK3
231683 | 88095 | 90987 |  | 1 | H150A-045 | DSP0x4902 | 后方的触边被触发 或触边损坏 | 2023-01-12 10:03 | 2023-01-12 10:04 | 71.326 | 57414_XpfN
235268 | 190841 | 105416 | 103754.2122 | 1 | H150A-045 | DSP0x2501 | 执行充电移动后，一段时间未接收到电池已经充电的信号；2）打开电源48V操作，一段时间未接受到电池48V开启的信号，就会报错 | 2023-01-12 15:38 | 2023-01-12 15:41 | 141.498 | 57414_eMbQ
236367 | 269991 | 61820 | 90363.988 | 1 | H150A-045 | DSP0x2B04 | 避障数据超时 | 2023-01-12 17:03 | 2023-01-12 17:03 | 32.529 | 57414_MztzzQ
245546 | 365434 | 56443 | 278966.585 | 1 | H150A-045 | DSP0x2B04 | 避障数据超时 | 2023-01-13 20:03 | 2023-01-14 10:39 | 52562.692 | 57414_nDcS
257760 | 172246 | 117721 | 87725.0102 | 1 | H150A-045 | DSP0x0503 | 顶升后确认上视，位置和角度偏差超过下位机参数70 71设定阈值 | 2023-01-16 12:41 | 2023-01-16 12:41 | 30.735 | 57414_YQ3c
262321 | 88096 | 89388 | 258626.3829 | 1 | H150A-045 | DSP0x2B04 | 避障数据超时 | 2023-01-16 20:00 | 2023-01-17 08:17 | 44164.872 | 57414_Q7ej
244211 | 66850 | 113911 | 292863.8666 | 1 | H150A-046 | QSH012006 | 当前机器人位置不在已持有的锁闭资源内，超出了系统批复给的锁闭资源 | 2023-01-13 17:11 | 2023-01-13 17:12 | 62.822 | 57414_NW7h
251789 | 128667 | 87325 | 69000.5754 | 1 | H150A-046 | QSH005015 | 机器人上线，地图避障区域不存在 | 2023-01-15 16:55 | 2023-01-15 16:56 | 102.276 | 57414_P2ia
251813 | 128667 | 91294 | 3969 | 1 | H150A-046 | DSP0x0503 | 顶升后确认上视，位置和角度偏差超过下位机参数70 71设定阈值 | 2023-01-15 16:57 | 2023-01-15 16:57 | 12.362 | 57414_HH8x
253464 | 72455 | 113908 | 60584.6824 | 1 | H150A-046 | QSH012006 | 当前机器人位置不在已持有的锁闭资源内，超出了系统批复给的锁闭资源 | 2023-01-15 19:04 | 2023-01-15 19:04 | 33.308 | 57414_ChdZ
256540 | 223432 | 87799 | 153217.9311 | 1 | H150A-046 | DSP0x4901 | 前方的触边被触发 或触边损坏 | 2023-01-16 11:16 | 2023-01-16 11:18 | 129.97 | 57414_Ebbb
259063 | 365439 | 61301 | 144458.0633 | 1 | H150A-046 | DSP0x4304 | 重定位超时，在规定时间（默认5秒）内没有接收到有效的绝对定位数据。 | 2023-01-16 14:41 | 2023-01-16 14:43 | 95.626 | 57414_tAQJ
259622 | 81947 | 102454 | 286463.4069 | 1 | H150A-046 | DSP0x4301 | 一段距离内未收到有效定位数据 | 2023-01-16 15:33 | 2023-01-16 15:34 | 25.951 | 57414_NnJ2
230280 | 339308 | 61813 |  | 1 | H150A-047 | DSP0x2501 | 执行充电移动后，一段时间未接收到电池已经充电的信号；2）打开电源48V操作，一段时间未接受到电池48V开启的信号，就会报错 | 2023-01-12 08:25 | 2023-01-12 08:26 | 36.391 | 57414_3Q7i
231153 | 63587 | 100944 | 278483.9403 | 1 | H150A-047 | QSH013003 | 将要执行的路径段的起点距离当前机器人位置较远 | 2023-01-12 09:27 | 2023-01-12 09:29 | 122.004 | 57414_cyac
232667 | 100444 | 139736 | 53509.417 | 1 | H150A-047 | DSP0x4901 | 前方的触边被触发 或触边损坏 | 2023-01-12 11:08 | 2023-01-12 11:12 | 267.541 | 57414_XPds
234350 | 190839 | 105416 | 96690.8394 | 1 | H150A-047 | DSP0x2501 | 执行充电移动后，一段时间未接收到电池已经充电的信号；2）打开电源48V操作，一段时间未接受到电池48V开启的信号，就会报错 | 2023-01-12 14:14 | 2023-01-12 14:15 | 33.58 | 57414_eMbQ
234886 | 78632 | 81986 | 114627.1161 | 1 | H150A-047 | DSP0x4901 | 前方的触边被触发 或触边损坏 | 2023-01-12 15:08 | 2023-01-12 15:10 | 99.324 | 57414_D8Kh
235147 | 190839 | 105416 | 114627.1161 | 1 | H150A-047 | DSP0x2501 | 执行充电移动后，一段时间未接收到电池已经充电的信号；2）打开电源48V操作，一段时间未接受到电池48V开启的信号，就会报错 | 2023-01-12 15:28 | 2023-01-12 15:29 | 60.585 | 57414_eMbQ
236444 | 195035 | 105416 | 4196 | 1 | H150A-047 | DSP0x2501 | 执行充电移动后，一段时间未接收到电池已经充电的信号；2）打开电源48V操作，一段时间未接受到电池48V开启的信号，就会报错 | 2023-01-12 17:10 | 2023-01-12 17:11 | 72.732 | 57414_riSe
236904 | 90369 | 160623 | 118333.3613 | 1 | H150A-047 | QSH013003 | 将要执行的路径段的起点距离当前机器人位置较远 | 2023-01-12 18:07 | 2023-01-12 18:08 | 91.428 | 57414_GjRX
240716 | 189438 | 105417 | 113412.3856 | 1 | H150A-047 | DSP0x2501 | 执行充电移动后，一段时间未接收到电池已经充电的信号；2）打开电源48V操作，一段时间未接受到电池48V开启的信号，就会报错 | 2023-01-13 10:14 | 2023-01-13 10:16 | 93.299 | 57414_FRYZ
241721 | 358248 | 59638 | 174907.2124 | 1 | H150A-047 | QSH013003 | 将要执行的路径段的起点距离当前机器人位置较远 | 2023-01-13 13:08 | 2023-01-13 13:09 | 82.71 | 57414_h5Fc
242490 | 189440 | 105416 | 174905.0204 | 1 | H150A-047 | DSP0x2501 | 执行充电移动后，一段时间未接收到电池已经充电的信号；2）打开电源48V操作，一段时间未接受到电池48V开启的信号，就会报错 | 2023-01-13 14:36 | 2023-01-13 14:39 | 152.128 | 57414_FRYZ
245190 | 289460 | 60320 | 109716.2231 | 1 | H150A-047 | DSP0x4901 | 前方的触边被触发 或触边损坏 | 2023-01-13 18:43 | 2023-01-13 18:48 | 261.325 | 57414_YErwSh
245559 | 74641 | 104528 | 219320.6557 | 1 | H150A-047 | DSP0x2B04 | 避障数据超时 | 2023-01-13 20:04 | 2023-01-14 10:25 | 51702.691 | 57414_W45W
247236 | 100427 | 155007 | 56683.7476 | 1 | H150A-047 | DSP0x2B04 | 避障数据超时 | 2023-01-15 10:08 | 2023-01-15 10:08 | 19.053 | 57414_m5wd
247909 | 150244 | 100551 | 73805.0772 | 1 | H150A-047 | DSP0x4901 | 前方的触边被触发 或触边损坏 | 2023-01-15 11:02 | 2023-01-15 11:06 | 230.482 | 57414_cHdd
252429 | 190839 | 105416 | 40844.6497 | 1 | H150A-047 | DSP0x2501 | 执行充电移动后，一段时间未接收到电池已经充电的信号；2）打开电源48V操作，一段时间未接受到电池48V开启的信号，就会报错 | 2023-01-15 18:00 | 2023-01-15 18:01 | 41.308 | 57414_eMbQ
252457 | 195574 | 102265 | 5687.6204 | 1 | H150A-047 | DSP0x4301 | 一段距离内未收到有效定位数据 | 2023-01-15 18:02 | 2023-01-15 18:03 | 45.823 | 57414_ps2y
253253 | 190837 | 105416 | 4418.6678 | 1 | H150A-047 | DSP0x2501 | 执行充电移动后，一段时间未接收到电池已经充电的信号；2）打开电源48V操作，一段时间未接受到电池48V开启的信号，就会报错 | 2023-01-15 18:58 | 2023-01-15 19:00 | 75.706 | 57414_eMbQ
254734 | 220421 | 97332 | 30668.6177 | 1 | H150A-047 | QSH019999 | 任务需要货架换向,但当前位置不是换向点,将货架旋转至【-9000】 | 2023-01-16 09:01 | 2023-01-16 09:09 | 508.765 | 57414_hH5M
255941 | 343013 | 61813 | 11960.1208 | 1 | H150A-047 | DSP0x2501 | 执行充电移动后，一段时间未接收到电池已经充电的信号；2）打开电源48V操作，一段时间未接受到电池48V开启的信号，就会报错 | 2023-01-16 10:28 | 2023-01-16 10:28 | 26.748 | 57414_JN34
257610 | 190839 | 105416 | 158297.656 | 1 | H150A-047 | DSP0x2501 | 执行充电移动后，一段时间未接收到电池已经充电的信号；2）打开电源48V操作，一段时间未接受到电池48V开启的信号，就会报错 | 2023-01-16 12:06 | 2023-01-16 12:07 | 37.025 | 57414_eMbQ
258286 | 195037 | 105416 | 4198 | 1 | H150A-047 | DSP0x2501 | 执行充电移动后，一段时间未接收到电池已经充电的信号；2）打开电源48V操作，一段时间未接受到电池48V开启的信号，就会报错 | 2023-01-16 13:31 | 2023-01-16 13:31 | 22.859 | 57414_riSe
262307 | 196432 | 105416 | 39858.6256 | 1 | H150A-047 | DSP0x2B04 | 避障数据超时 | 2023-01-16 20:00 | 2023-01-17 08:20 | 44385.164 | 57414_a2sf
233447 | 63585 | 100957 | 36335.4546 | 1 | H150A-049 | QSH013003 | 将要执行的路径段的起点距离当前机器人位置较远 | 2023-01-12 12:50 | 2023-01-12 12:51 | 50.938 | 57414_cyac
233509 | 219307 | 86322 | 156408.1983 | 1 | H150A-049 | DSP0x4301 | 一段距离内未收到有效定位数据 | 2023-01-12 12:58 | 2023-01-12 13:00 | 78.552
236184 | 208542 | 86332 | 10532.0057 | 1 | H150A-049 | DSP0x4901 | 前方的触边被触发 或触边损坏 | 2023-01-12 16:49 | 2023-01-12 17:07 | 1101.992 | 57414_XkYk
237772 | 96544 | 134251 | 121818.6462 | 1 | H150A-049 | DSP0x4110 | 行驶方向控制偏差超过规定阈值。 | 2023-01-12 20:39 | 2023-01-12 20:43 | 243.427 | 57414_y5sZ
238979 | 190845 | 105416 | 99233.1464 | 1 | H150A-049 | DSP0x2501 | 执行充电移动后，一段时间未接收到电池已经充电的信号；2）打开电源48V操作，一段时间未接受到电池48V开启的信号，就会报错 | 2023-01-13 09:34 | 2023-01-13 09:35 | 45.866 | 57414_eMbQ
241189 | 63583 | 100956 | 46400.332 | 1 | H150A-049 | QSH013003 | 将要执行的路径段的起点距离当前机器人位置较远 | 2023-01-13 11:39 | 2023-01-13 11:40 | 52.539 | 57414_cyac
242031 | 78324 | 131729 | 34121.4685 | 1 | H150A-049 | DSP0x4901 | 前方的触边被触发 或触边损坏 | 2023-01-13 13:44 | 2023-01-13 13:48 | 244.404 | 57414_4MAF
243048 | 63583 | 100960 | 34117.861 | 1 | H150A-049 | QSH013003 | 将要执行的路径段的起点距离当前机器人位置较远 | 2023-01-13 15:33 | 2023-01-13 15:35 | 88.592 | 57414_cyac
243270 | 90353 | 160615 | 65386.1753 | 1 | H150A-049 | QSH013003 | 将要执行的路径段的起点距离当前机器人位置较远 | 2023-01-13 15:56 | 2023-01-13 15:57 | 77.803 | 57414_GjRX
244076 | 214298 | 86330 | 135745.2683 | 1 | H150A-049 | QSH013003 | 将要执行的路径段的起点距离当前机器人位置较远 | 2023-01-13 16:56 | 2023-01-13 16:57 | 50.953 | 57414_PjiQ
244222 | 344743 | 63772 | 132381.1217 | 1 | H150A-049 | DSP0x0401 | 非料箱车： 接收到托盘升降相关指令后，开始电机使能之后，如果等待升降完成时间过长会报错 料箱车： 插臂伸缩和升降寻零时如果时间超时会报错 | 2023-01-13 17:12 | 2023-01-13 17:14 | 70.531 | 57414_42nk
244741 | 231143 | 86324 | 115816.893 | 1 | H150A-049 | DSP0x0502 | 移动过程中货架丢失，无法检测货架码 | 2023-01-13 18:05 | 2023-01-13 18:08 | 199.021 | 57414_drae
244800 | 219381 | 86322 | 11692.0002 | 1 | H150A-049 | DSP0x4301 | 一段距离内未收到有效定位数据 | 2023-01-13 18:10 | 2023-01-13 18:13 | 160.589
245573 | 206947 | 89719 | 12592.8347 | 1 | H150A-049 | DSP0x2B04 | 避障数据超时 | 2023-01-13 20:04 | 2023-01-14 10:36 | 52327.934 | 57414_xncS
247836 | 86462 | 150630 | 147571.9085 | 1 | H150A-049 | DSP000000 | 当前错误码【DSP0x47F3】未维护 | 2023-01-15 10:58 | 2023-01-15 10:58 | 16.063 | 57414_b5de
248680 | 141222 | 104387 | 71673.3748 | 1 | H150A-049 | DSP0x2401 | 融合模块定位数据接收超时 | 2023-01-15 12:06 | 2023-01-15 12:09 | 203.798 | 57414_8CWt
249631 | 219447 | 86322 | 80283.8393 | 1 | H150A-049 | DSP0x2B04 | 避障数据超时 | 2023-01-15 13:39 | 2023-01-15 13:43 | 246.107 | 57414_8fxW
253199 | 219450 | 86323 | 135441.909 | 1 | H150A-049 | DSP0x4301 | 一段距离内未收到有效定位数据 | 2023-01-15 18:54 | 2023-01-15 18:54 | 36.243 | 57414_8fxW
253934 | 202344 | 100049 | 21551.3642 | 1 | H150A-049 | DSP0x4301 | 一段距离内未收到有效定位数据 | 2023-01-15 19:58 | 2023-01-15 20:07 | 507.785 | 57414_T2Q7
258588 | 188054 | 105416 | 15237.8269 | 1 | H150A-049 | DSP0x2501 | 执行充电移动后，一段时间未接收到电池已经充电的信号；2）打开电源48V操作，一段时间未接受到电池48V开启的信号，就会报错 | 2023-01-16 13:55 | 2023-01-16 13:56 | 31.758 | 57414_wzWJ
259687 | 69055 | 102453 | 119035.8827 | 1 | H150A-049 | DSP0x4301 | 一段距离内未收到有效定位数据 | 2023-01-16 15:38 | 2023-01-16 15:38 | 17.054 | 57414_B2w6
259852 | 200641 | 104853 | 131764.8589 | 1 | H150A-049 | QSH013003 | 将要执行的路径段的起点距离当前机器人位置较远 | 2023-01-16 15:51 | 2023-01-16 15:51 | 37.669 | 57414_yack
260816 | 63585 | 100956 | 25295.0001 | 1 | H150A-049 | QSH013003 | 将要执行的路径段的起点距离当前机器人位置较远 | 2023-01-16 17:04 | 2023-01-16 17:06 | 105.653 | 57414_cyac
262012 | 63585 | 100957 | 25190.0002 | 1 | H150A-049 | QSH013003 | 将要执行的路径段的起点距离当前机器人位置较远 | 2023-01-16 18:48 | 2023-01-16 18:51 | 213.994 | 57414_cyac
262254 | 195042 | 105416 | 131532.6025 | 1 | H150A-049 | DSP0x2501 | 执行充电移动后，一段时间未接收到电池已经充电的信号；2）打开电源48V操作，一段时间未接受到电池48V开启的信号，就会报错 | 2023-01-16 19:36 | 2023-01-17 08:20 | 45833.113 | 57414_riSe
234424 | 339312 | 60883 | 271175.7661 | 1 | H150A-050 | DSP0x4902 | 后方的触边被触发 或触边损坏 | 2023-01-12 14:21 | 2023-01-12 14:25 | 206.378 | 57414_EB5c
243315 | 63588 | 100951 | 36391.2425 | 1 | H150A-050 | QSH013003 | 将要执行的路径段的起点距离当前机器人位置较远 | 2023-01-13 16:01 | 2023-01-13 16:02 | 96.395 | 57414_cyac
246623 | 202343 | 87296 | 6179.3023 | 1 | H150A-050 | QSH013003 | 将要执行的路径段的起点距离当前机器人位置较远 | 2023-01-15 09:20 | 2023-01-15 09:22 | 155.978 | 57414_m2nA
254552 | 63586 | 100953 | 290976.9765 | 1 | H150A-050 | QSH013003 | 将要执行的路径段的起点距离当前机器人位置较远 | 2023-01-16 08:48 | 2023-01-16 08:48 | 37.628 | 57414_cyac
258793 | 86380 | 141237 | 10718.7552 | 1 | H150A-050 | DSP0x2B04 | 避障数据超时 | 2023-01-16 14:15 | 2023-01-16 14:15 | 27.377 | 57414_Yj8t
259137 | 186643 | 90142 | 112531.632 | 1 | H150A-050 | DSP0x0503 | 顶升后确认上视，位置和角度偏差超过下位机参数70 71设定阈值 | 2023-01-16 14:46 | 2023-01-16 14:47 | 72.782 | 57414_DQbW
259644 | 188048 | 105416 | 15339.4801 | 1 | H150A-050 | DSP0x2501 | 执行充电移动后，一段时间未接收到电池已经充电的信号；2）打开电源48V操作，一段时间未接受到电池48V开启的信号，就会报错 | 2023-01-16 15:35 | 2023-01-16 15:36 | 66.87 | 57414_wzWJ
259773 | 73015 | 102453 | 115071.1539 | 1 | H150A-050 | DSP0x4301 | 一段距离内未收到有效定位数据 | 2023-01-16 15:44 | 2023-01-16 15:45 | 59.924 | 57414_KAhc
261478 | 78629 | 81992 | 21217.1986 | 1 | H150A-050 | QSH014005 | 下发的货架数字码【{0}】数据无法匹配 | 2023-01-16 18:12 | 2023-01-16 18:15 | 192.233 | 57414_D8Kh
261681 | 188048 | 105416 | 111898.174 | 1 | H150A-050 | DSP0x2501 | 执行充电移动后，一段时间未接收到电池已经充电的信号；2）打开电源48V操作，一段时间未接受到电池48V开启的信号，就会报错 | 2023-01-16 18:24 | 2023-01-16 18:25 | 61.254 | 57414_wzWJ
245564 | 144199 | 104379 | 72554.0682 | 1 | H150A-051 | DSP0x2401 | 融合模块定位数据接收超时 | 2023-01-13 20:04 | 2023-01-14 10:29 | 51897.331 | 57414_A4E7
250758 | 73084 | 102458 | 71140.9409 | 1 | H150A-051 | DSP0x4301 | 一段距离内未收到有效定位数据 | 2023-01-15 15:10 | 2023-01-15 15:11 | 54.336 | 57414_KAhc
255215 | 365438 | 61288 | 295513.761 | 1 | H150A-051 | DSP0x4304 | 重定位超时，在规定时间（默认5秒）内没有接收到有效的绝对定位数据。 | 2023-01-16 09:37 | 2023-01-16 09:40 | 188.655 | 57414_tAQJ
255868 | 73146 | 102445 | 295175.3918 | 1 | H150A-051 | DSP0x4301 | 一段距离内未收到有效定位数据 | 2023-01-16 10:22 | 2023-01-16 10:22 | 40.534 | 57414_KAhc
259492 | 200636 | 90527 | 128159.3799 | 1 | H150A-051 | DSP0x2B04 | 避障数据超时 | 2023-01-16 15:20 | 2023-01-16 15:21 | 30.172 | 57414_j7sR
260865 | 74752 | 102453 | 126447.6608 | 1 | H150A-051 | DSP0x2B04 | 避障数据超时 | 2023-01-16 17:11 | 2023-01-16 17:16 | 293.465 | 57414_PzBc
262116 | 73144 | 102445 | 1506.0651 | 1 | H150A-051 | DSP0x4301 | 一段距离内未收到有效定位数据 | 2023-01-16 19:00 | 2023-01-16 19:02 | 92.086 | 57414_KAhc
262288 | 90411 | 162847 | 62780.9324 | 1 | H150A-051 | DSP0x2B04 | 避障数据超时 | 2023-01-16 19:59 | 2023-01-17 08:18 | 44360.304 | 57414_CZSc
232799 | 218841 | 94281 |  | 1 | H150A-052 | QSH014005 | 下发的货架数字码【{0}】数据无法匹配 | 2023-01-12 11:21 | 2023-01-12 11:23 | 156.639 | 57414_Q2GG
239021 | 222031 | 94283 | 11623.1693 | 1 | H150A-052 | DSP0x4801 | 等待时间结束，如果还没有执行，则报错，并取消执行。 | 2023-01-13 09:39 | 2023-01-13 09:48 | 579.682 | 57414_YzBR
245557 | 54330 | 98167 | 167745.9712 | 1 | H150A-052 | DSP0x2401 | 融合模块定位数据接收超时 | 2023-01-13 20:04 | 2023-01-14 10:22 | 51500.436 | 57414_pXmF
249730 | 208524 | 123052 | 156189.1573 | 1 | H150A-052 | DSP0x042D | 旋转或带载旋转，指令给的目标位置与车当前位置偏差过大（阈值判断通过30号参数） | 2023-01-15 13:45 | 2023-01-15 13:46 | 44.271 | 57414_x57P
252222 | 86133 | 97010 | 125130.902 | 1 | H150A-052 | DSP0x0503 | 顶升后确认上视，位置和角度偏差超过下位机参数70 71设定阈值 | 2023-01-15 17:40 | 2023-01-15 17:41 | 29.821 | 57414_rxsx
257121 | 128669 | 87324 | 68982.6673 | 1 | H150A-052 | QSH005015 | 机器人上线，地图避障区域不存在 | 2023-01-16 11:36 | 2023-01-16 11:38 | 124.898 | 57414_P2ia
262356 | 86304 | 90985 | 44023.7684 | 1 | H150A-052 | DSP0x2B04 | 避障数据超时 | 2023-01-16 20:02 | 2023-01-17 08:17 | 44111.218 | 57414_Biwm
235751 | 78632 | 81989 | 132514.0015 | 1 | H150A-053 | DSP0x4902 | 后方的触边被触发 或触边损坏 | 2023-01-12 16:14 | 2023-01-12 16:16 | 89.649 | 57414_D8Kh
236660 | 190832 | 105416 | 114619.6507 | 1 | H150A-053 | DSP0x2501 | 执行充电移动后，一段时间未接收到电池已经充电的信号；2）打开电源48V操作，一段时间未接受到电池48V开启的信号，就会报错 | 2023-01-12 17:41 | 2023-01-12 17:42 | 62.1 | 57414_eMbQ
237576 | 200645 | 95744 | 13778.3364 | 1 | H150A-053 | QSH013003 | 将要执行的路径段的起点距离当前机器人位置较远 | 2023-01-12 19:01 | 2023-01-12 19:05 | 190.224 | 57414_e2rw
238083 | 339304 | 61813 | 142750.2401 | 1 | H150A-053 | DSP0x2501 | 执行充电移动后，一段时间未接收到电池已经充电的信号；2）打开电源48V操作，一段时间未接受到电池48V开启的信号，就会报错 | 2023-01-13 08:31 | 2023-01-13 08:34 | 186.212 | 57414_3Q7i
246225 | 358247 | 59644 | 19066.7724 | 1 | H150A-053 | QSH013003 | 将要执行的路径段的起点距离当前机器人位置较远 | 2023-01-15 08:54 | 2023-01-15 08:56 | 100.468 | 57414_h5Fc
250427 | 92839 | 100751 | 109663.5584 | 1 | H150A-053 | DSP0x4902 | 后方的触边被触发 或触边损坏 | 2023-01-15 14:42 | 2023-01-15 14:43 | 68.78 | 57414_A3X4
251936 | 96462 | 134242 | 33686.395 | 1 | H150A-053 | DSP0x4110 | 行驶方向控制偏差超过规定阈值。 | 2023-01-15 17:07 | 2023-01-15 17:08 | 35.598 | 57414_y5sZ
255386 | 69527 | 97793 | 3919.5113 | 1 | H150A-053 | DSP0x0503 | 顶升后确认上视，位置和角度偏差超过下位机参数70 71设定阈值 | 2023-01-16 09:56 | 2023-01-16 09:56 | 59.338 | 57414_D2Er
259742 | 82000 | 102454 | 106083.3597 | 1 | H150A-053 | DSP0x4301 | 一段距离内未收到有效定位数据 | 2023-01-16 15:42 | 2023-01-16 15:43 | 42.31 | 57414_NnJ2
250010 | 365438 | 61302 | 140061.087 | 1 | H150A-054 | DSP0x4304 | 重定位超时，在规定时间（默认5秒）内没有接收到有效的绝对定位数据。 | 2023-01-15 14:05 | 2023-01-15 14:07 | 138.898 | 57414_tAQJ
259686 | 358248 | 59644 | 289904.3143 | 1 | H150A-054 | QSH013003 | 将要执行的路径段的起点距离当前机器人位置较远 | 2023-01-16 15:38 | 2023-01-16 15:40 | 122.889 | 57414_h5Fc
262019 | 362351 | 61339 | 4439.3281 | 1 | H150A-054 | DSP0x0502 | 移动过程中货架丢失，无法检测货架码 | 2023-01-16 18:48 | 2023-01-16 18:49 | 54.388 | 57414_WcEk
231037 | 97858 | 162057 |  | 1 | H150A-055 | DSP000000 | 当前错误码【DSP0x4E59】未维护 | 2023-01-12 09:22 | 2023-01-12 09:22 | 25.617 | 57414_zccK
244482 | 194050 | 125094 | 148722.2463 | 1 | H150A-055 | DSP000000 | 当前错误码【DSP0x4E15】未维护 | 2023-01-13 17:41 | 2023-01-13 17:41 | 16.929
258247 | 84178 | 100954 | 13219.5032 | 1 | H150A-055 | DSP0x4301 | 一段距离内未收到有效定位数据 | 2023-01-16 13:26 | 2023-01-16 13:26 | 42.252 | 57414_r54z
258468 | 73172 | 102470 | 11109.9186 | 1 | H150A-055 | DSP0x4301 | 一段距离内未收到有效定位数据 | 2023-01-16 13:46 | 2023-01-16 13:46 | 28.353 | 57414_KAhc
259472 | 100097 | 103852 | 27144.51 | 1 | H150A-055 | DSP0x4902 | 后方的触边被触发 或触边损坏 | 2023-01-16 15:18 | 2023-01-16 15:20 | 97.544 | 57414_Wsbn
259754 | 76038 | 97473 | 24890.3018 | 1 | H150A-055 | DSP0x0503 | 顶升后确认上视，位置和角度偏差超过下位机参数70 71设定阈值 | 2023-01-16 15:43 | 2023-01-16 15:44 | 58.402 | 57414_N5nE
260750 | 73250 | 102480 | 12679.2862 | 1 | H150A-055 | DSP0x4301 | 一段距离内未收到有效定位数据 | 2023-01-16 16:58 | 2023-01-16 16:59 | 51.62 | 57414_KAhc
262030 | 81180 | 113877 | 14804.8563 | 1 | H150A-055 | DSP0x4301 | 一段距离内未收到有效定位数据 | 2023-01-16 18:49 | 2023-01-16 18:50 | 44.794 | 57414_is8p
262071 | 96090 | 113901 | 14910.0193 | 1 | H150A-055 | DSP0x4301 | 一段距离内未收到有效定位数据 | 2023-01-16 18:54 | 2023-01-16 18:55 | 33.423 | 57414_j4hi
230327 | 447 | -11218 |  | 1 | H150A-056 | DSP000000 | 当前错误码【DSP0x702C】未维护 | 2023-01-12 08:30 | 2023-01-12 08:31 | 35.327
231106 | 128667 | 87327 | 161714.2091 | 1 | H150A-056 | QSH005015 | 机器人上线，地图避障区域不存在 | 2023-01-12 09:25 | 2023-01-12 09:26 | 51.092 | 57414_P2ia
237696 | 190837 | 105416 | 99197.0759 | 1 | H150A-056 | DSP0x2501 | 执行充电移动后，一段时间未接收到电池已经充电的信号；2）打开电源48V操作，一段时间未接受到电池48V开启的信号，就会报错 | 2023-01-12 19:30 | 2023-01-12 20:34 | 3834.018 | 57414_eMbQ
237783 | 69645 | 113905 | 121488.9459 | 1 | H150A-056 | DSP000000 | 当前错误码【DSP0x613C】未维护 | 2023-01-12 20:45 | 2023-01-12 20:47 | 129.775 | 57414_eY5N
248757 | 356558 | 61359 | 287705.2286 | 1 | H150A-056 | DSP0x0401 | 非料箱车： 接收到托盘升降相关指令后，开始电机使能之后，如果等待升降完成时间过长会报错 料箱车： 插臂伸缩和升降寻零时如果时间超时会报错 | 2023-01-15 12:16 | 2023-01-15 12:17 | 42.154 | 57414_eXES
259836 | 82140 | 102454 | 263869.8038 | 1 | H150A-056 | DSP0x4301 | 一段距离内未收到有效定位数据 | 2023-01-16 15:49 | 2023-01-16 15:50 | 46.463 | 57414_NnJ2
245535 | 97835 | 156477 | 29691.1249 | 1 | H150A-057 | DSP0x2401 | 融合模块定位数据接收超时 | 2023-01-13 20:03 | 2023-01-14 10:33 | 52207.396 | 57414_kb4d
246398 | 100429 | 149061 | 7856.5827 | 1 | H150A-057 | DSP0x2B03 | EHU急停 | 2023-01-15 09:04 | 2023-01-15 09:05 | 46.644 | 57414_JHwJ
262360 | 100089 | 103850 | 32978.7199 | 1 | H150A-057 | DSP0x2401 | 融合模块定位数据接收超时 | 2023-01-16 20:02 | 2023-01-17 08:18 | 44149.598 | 57414_Wsbn
237985 | 72060 | 90285 |  | 1 | H150A-058 | DSP0x2B04 | 避障数据超时 | 2023-01-12 21:26 | 2023-01-13 08:12 | 38768.907 | 57414_yTzQ
238878 | 150235 | 104380 | 79435.5062 | 1 | H150A-058 | DSP0x0403 | 收到软停指令 | 2023-01-13 09:23 | 2023-01-13 09:24 | 16.102 | 57414_EHxT
240844 | 190839 | 105416 | 40617.2145 | 1 | H150A-058 | DSP0x2501 | 执行充电移动后，一段时间未接收到电池已经充电的信号；2）打开电源48V操作，一段时间未接受到电池48V开启的信号，就会报错 | 2023-01-13 10:26 | 2023-01-13 10:28 | 146.361 | 57414_eMbQ
243556 | 72951 | 102461 | 32214.5847 | 1 | H150A-058 | DSP0x4301 | 一段距离内未收到有效定位数据 | 2023-01-13 16:18 | 2023-01-13 16:18 | 20.152 | 57414_KAhc
245530 | 211936 | 104162 | 138995.4087 | 1 | H150A-058 | DSP0x2B04 | 避障数据超时 | 2023-01-13 20:02 | 2023-01-14 10:36 | 52389.147 | 57414_fMh3
254635 | 220445 | 94277 | 147861.5116 | 1 | H150A-058 | QSH014005 | 下发的货架数字码【{0}】数据无法匹配 | 2023-01-16 08:52 | 2023-01-16 08:53 | 71.438 | 57414_JEjN
258848 | 73235 | 102454 | 77022.0594 | 1 | H150A-058 | DSP0x4301 | 一段距离内未收到有效定位数据 | 2023-01-16 14:20 | 2023-01-16 14:21 | 29.286 | 57414_KAhc
261062 | 72930 | 102462 | 1470.2479 | 1 | H150A-058 | DSP0x4301 | 一段距离内未收到有效定位数据 | 2023-01-16 17:37 | 2023-01-16 17:39 | 75.316 | 57414_KAhc
262043 | 79454 | 113896 | 13164.3052 | 1 | H150A-058 | DSP0x4901 | 前方的触边被触发 或触边损坏 | 2023-01-16 18:51 | 2023-01-16 18:54 | 229.622 | 57414_eGYQ
262330 | 92632 | 162854 | 50700.5468 | 1 | H150A-058 | DSP0x2B04 | 避障数据超时 | 2023-01-16 20:01 | 2023-01-17 08:18 | 44243.802 | 57414_bHDw
230187 | 122623 | 119773 |  | 1 | H150A-059 | DSP0x4901 | 前方的触边被触发 或触边损坏 | 2023-01-12 08:14 | 2023-01-12 08:20 | 358.316 | 57414_z6rZ
233908 | 232264 | 63215 | 123369.1868 | 1 | H150A-059 | DSP0x042D | 旋转或带载旋转，指令给的目标位置与车当前位置偏差过大（阈值判断通过30号参数） | 2023-01-12 13:35 | 2023-01-12 13:36 | 63.225 | 57414_xbbf
234893 | 212436 | 91426 | 34482.0258 | 1 | H150A-059 | DSP0x0502 | 移动过程中货架丢失，无法检测货架码 | 2023-01-12 15:09 | 2023-01-12 15:10 | 80.067 | 57414_cGTt
250832 | 341408 | 59643 | 273680.4591 | 1 | H150A-059 | DSP0x4903 | 急停按下 或者急停按钮被碰到 或者急停按钮被短接 | 2023-01-15 15:18 | 2023-01-15 15:22 | 223.634 | 57414_nZ5C
260433 | 71553 | 113888 | 11501.9081 | 1 | H150A-059 | QSH012006 | 当前机器人位置不在已持有的锁闭资源内，超出了系统批复给的锁闭资源 | 2023-01-16 16:35 | 2023-01-16 16:37 | 95.583 | 57414_tsSx
261274 | 172244 | 117721 | 100763.9289 | 1 | H150A-059 | DSP0x0503 | 顶升后确认上视，位置和角度偏差超过下位机参数70 71设定阈值 | 2023-01-16 17:56 | 2023-01-16 17:57 | 30.003 | 57414_YQ3c
261763 | 71551 | 113884 | 100766.0797 | 1 | H150A-059 | QSH012006 | 当前机器人位置不在已持有的锁闭资源内，超出了系统批复给的锁闭资源 | 2023-01-16 18:31 | 2023-01-16 18:32 | 48.603 | 57414_tsSx
231815 | 347815 | 56456 |  | 1 | H150A-060 | DSP0x4902 | 后方的触边被触发 或触边损坏 | 2023-01-12 10:13 | 2023-01-12 10:19 | 344.911 | 57414_RD8C
240709 | 365439 | 61302 | 18278.1042 | 1 | H150A-060 | DSP0x4304 | 重定位超时，在规定时间（默认5秒）内没有接收到有效的绝对定位数据。 | 2023-01-13 10:13 | 2023-01-13 10:14 | 68.818 | 57414_tAQJ
245525 | 92630 | 162850 | 63594.3423 | 1 | H150A-060 | DSP0x2B04 | 避障数据超时 | 2023-01-13 20:02 | 2023-01-14 11:16 | 54855.898 | 57414_bHDw
249410 | 200640 | 109851 | 124797.7409 | 1 | H150A-060 | DSP0x042D | 旋转或带载旋转，指令给的目标位置与车当前位置偏差过大（阈值判断通过30号参数） | 2023-01-15 13:21 | 2023-01-15 13:22 | 66.316 | 57414_5QSy
250956 | 170664 | 109277 | 95812.5805 | 1 | H150A-060 | DSP0x0503 | 顶升后确认上视，位置和角度偏差超过下位机参数70 71设定阈值 | 2023-01-15 15:29 | 2023-01-15 15:30 | 81.592 | 57414_pfSJ
251818 | 74032 | 111208 | 96651.2917 | 1 | H150A-060 | DSP0x2B04 | 避障数据超时 | 2023-01-15 16:57 | 2023-01-15 16:58 | 48.688 | 57414_AHrM
252687 | 72959 | 102450 | 8823.4853 | 1 | H150A-060 | DSP0x4301 | 一段距离内未收到有效定位数据 | 2023-01-15 18:17 | 2023-01-15 18:18 | 21.657 | 57414_KAhc
255090 | 85607 | 121920 | 23299.0152 | 1 | H150A-060 | DSP0x4901 | 前方的触边被触发 或触边损坏 | 2023-01-16 09:28 | 2023-01-16 09:30 | 155.326 | 57414_Ff34
258479 | 86119 | 100913 | 21013.2385 | 1 | H150A-060 | QSH012006 | 当前机器人位置不在已持有的锁闭资源内，超出了系统批复给的锁闭资源 | 2023-01-16 13:46 | 2023-01-16 13:47 | 52.958 | 57414_A7KF
258974 | 75480 | 113887 | 16778.3491 | 1 | H150A-060 | DSP0x4901 | 前方的触边被触发 或触边损坏 | 2023-01-16 14:33 | 2023-01-16 14:45 | 741.153 | 57414_2Mhk
260869 | 78634 | 81992 | 32050.5654 | 1 | H150A-060 | QSH014005 | 下发的货架数字码【{0}】数据无法匹配 | 2023-01-16 17:12 | 2023-01-16 17:15 | 179.553 | 57414_D8Kh
262341 | 124330 | 103891 | 50672.3852 | 1 | H150A-060 | DSP0x2B04 | 避障数据超时 | 2023-01-16 20:01 | 2023-01-17 08:18 | 44236.03 | 57414_25zW
242024 | 128671 | 87327 |  | 1 | H150A-061 | QSH005015 | 机器人上线，地图避障区域不存在 | 2023-01-13 13:43 | 2023-01-13 13:45 | 97.675 | 57414_P2ia
242092 | 205296 | 87822 | 76626.5988 | 1 | H150A-061 | QSH013003 | 将要执行的路径段的起点距离当前机器人位置较远 | 2023-01-13 13:49 | 2023-01-13 13:51 | 122.744 | 57414_sp5Q
249399 | 88095 | 89388 | 117211.4617 | 1 | H150A-061 | DSP0x4902 | 后方的触边被触发 或触边损坏 | 2023-01-15 13:20 | 2023-01-15 13:30 | 595.107 | 57414_Q7ej
260111 | 82089 | 102453 | 269672.5837 | 1 | H150A-061 | DSP0x4301 | 一段距离内未收到有效定位数据 | 2023-01-16 16:09 | 2023-01-16 16:10 | 44.116 | 57414_NnJ2
230274 | 241983 | 60330 | 62700.4687 | 1 | H150A-066 | DSP0x2B04 | 避障数据超时 | 2023-01-12 08:24 | 2023-01-12 08:25 | 44.008 | 57414_ApbFZk
230297 | 212436 | 84632 | 38257.1877 | 1 | H150A-066 | DSP0x2B04 | 避障数据超时 | 2023-01-12 08:28 | 2023-01-12 08:28 | 18.069 | 57414_kbSK
230830 | 234733 | 92848 | 23762.5517 | 1 | H150A-066 | DSP0x2B03 | EHU急停 | 2023-01-12 09:09 | 2023-01-12 09:09 | 30.736 | 57414_AJ22
231327 | 200634 | 113042 | 39630.032 | 1 | H150A-066 | QSH005022 | 请求感知切换避障区域失败 | 2023-01-12 09:34 | 2023-01-12 09:36 | 114.683 | 57414_2aRy
231358 | 200634 | 84625 | 28417 | 1 | H150A-066 | QSH005022 | 请求感知切换避障区域失败 | 2023-01-12 09:37 | 2023-01-12 09:38 | 77.161 | 57414_mTNF
232937 | 78629 | 83231 | 122012.9635 | 1 | H150A-066 | QSH005022 | 请求感知切换避障区域失败 | 2023-01-12 11:37 | 2023-01-12 11:38 | 64.881 | 57414_jd5a
234940 | 61125 | 130848 | 17422.7663 | 1 | H150A-066 | QSH005022 | 请求感知切换避障区域失败 | 2023-01-12 15:13 | 2023-01-12 15:14 | 58.753 | 57414_cGdf
236287 | 335023 | 59647 | 133132.4946 | 1 | H150A-066 | DSP0x0404 | 收到急停指令 | 2023-01-12 16:55 | 2023-01-12 16:58 | 154.719 | 57414_yZCa
237397 | 92632 | 162856 | 63501.1371 | 1 | H150A-066 | DSP0x2B03 | EHU急停 | 2023-01-12 18:54 | 2023-01-12 18:55 | 24.704 | 57414_bHDw
237625 | 90380 | 160617 | 3175.6393 | 1 | H150A-066 | DSP0x2B03 | EHU急停 | 2023-01-12 19:08 | 2023-01-12 19:08 | 38.212 | 57414_GjRX
242989 | 200638 | 120926 | 117185.4196 | 1 | H150A-066 | DSP0x4301 | 一段距离内未收到有效定位数据 | 2023-01-13 15:28 | 2023-01-13 15:28 | 21.115 | 57414_2Np2
243037 | 170658 | 113028 | 31002.8838 | 1 | H150A-066 | DSP0x2B03 | EHU急停 | 2023-01-13 15:33 | 2023-01-13 15:34 | 49.546 | 57414_3bbY
243170 | 264045 | 60322 | 107233.6431 | 1 | H150A-066 | DSP0x2B04 | 避障数据超时 | 2023-01-13 15:45 | 2023-01-13 15:46 | 71.965 | 57414_eWfhNR
243439 | 200641 | 117394 | 157196.7742 | 1 | H150A-066 | DSP0x2B03 | EHU急停 | 2023-01-13 16:11 | 2023-01-13 16:13 | 109.528 | 57414_ehSN
243514 | 160669 | 114626 | 40067.7253 | 1 | H150A-066 | DSP0x2B03 | EHU急停 | 2023-01-13 16:14 | 2023-01-13 16:16 | 74.13 | 57414_abat
244270 | 208272 | 84616 | 56272.9572 | 1 | H150A-066 | DSP0x2B04 | 避障数据超时 | 2023-01-13 17:17 | 2023-01-13 17:18 | 55.383 | 57414_MMQx
245055 | 200638 | 92855 | 11232.0558 | 1 | H150A-066 | QSH005022 | 请求感知切换避障区域失败 | 2023-01-13 18:32 | 2023-01-13 18:34 | 77.485 | 57414_tnCH
245329 | 210128 | 87822 | 10742.0291 | 1 | H150A-066 | DSP0x2B03 | EHU急停 | 2023-01-13 19:03 | 2023-01-13 19:04 | 94.378 | 57414_rzhp
246814 | 100441 | 148279 | 125244.9074 | 1 | H150A-066 | DSP0x2B04 | 避障数据超时 | 2023-01-15 09:33 | 2023-01-15 09:33 | 18.532 | 57414_CfCe
247651 | 97835 | 152091 | 138849.594 | 1 | H150A-066 | QSH005022 | 请求感知切换避障区域失败 | 2023-01-15 10:42 | 2023-01-15 10:43 | 68.174 | 57414_mAJn
247941 | 188048 | 105416 | 101572.3436 | 1 | H150A-066 | DSP0x2501 | 执行充电移动后，一段时间未接收到电池已经充电的信号；2）打开电源48V操作，一段时间未接受到电池48V开启的信号，就会报错 | 2023-01-15 11:04 | 2023-01-15 11:06 | 123.385 | 57414_wzWJ
250990 | 346773 | 59653 | 165190.4289 | 1 | H150A-066 | QSH005022 | 请求感知切换避障区域失败 | 2023-01-15 15:33 | 2023-01-15 15:34 | 52.145 | 57414_F3H3
252154 | 200643 | 104016 | 92736.4594 | 1 | H150A-066 | DSP000000 | 当前错误码【DSP0x596B】未维护 | 2023-01-15 17:32 | 2023-01-15 17:33 | 42.288 | 57414_yack
252359 | 170364 | 114632 | 181200.6195 | 1 | H150A-066 | DSP0x2B04 | 避障数据超时 | 2023-01-15 17:52 | 2023-01-15 17:52 | 28.288 | 57414_KJxK
252661 | 163889 | 113036 | 78542.4105 | 1 | H150A-066 | DSP0x2B04 | 避障数据超时 | 2023-01-15 18:15 | 2023-01-15 18:16 | 31.021 | 57414_wG3Z
252677 | 180847 | 113032 | 16958.0005 | 1 | H150A-066 | DSP0x2B04 | 避障数据超时 | 2023-01-15 18:16 | 2023-01-15 18:17 | 20.393 | 57414_TJxf
252702 | 205389 | 84623 | 37541.7241 | 1 | H150A-066 | DSP0x2B04 | 避障数据超时 | 2023-01-15 18:19 | 2023-01-15 18:19 | 38.882 | 57414_TXA2
252735 | 225650 | 72625 | 23497.3657 | 1 | H150A-066 | DSP0x2B04 | 避障数据超时 | 2023-01-15 18:21 | 2023-01-15 18:22 | 30.809 | 57414_ppa3
252815 | 344618 | 56450 | 120062.5489 | 1 | H150A-066 | DSP0x2B03 | EHU急停 | 2023-01-15 18:29 | 2023-01-15 18:31 | 165.44 | 57414_8nGW
252981 | 237119 | 61826 | 107633.3423 | 1 | H150A-066 | DSP0x2B04 | 避障数据超时 | 2023-01-15 18:37 | 2023-01-15 18:38 | 38.758 | 57414_fCFKfm
253113 | 195822 | 114631 | 23294.1322 | 1 | H150A-066 | DSP0x2B04 | 避障数据超时 | 2023-01-15 18:47 | 2023-01-15 18:47 | 40.643 | 57414_wsPr
253156 | 132308 | 101500 | 64857.1612 | 1 | H150A-066 | DSP0x2B04 | 避障数据超时 | 2023-01-15 18:51 | 2023-01-15 18:52 | 21.937 | 57414_fkn8
254581 | 270507 | 60323 | 86237.92 | 1 | H150A-066 | DSP0x2B04 | 避障数据超时 | 2023-01-16 08:49 | 2023-01-16 08:50 | 62.097 | 57414_fYC7mm
255134 | 200647 | 92833 | 7270.0001 | 1 | H150A-066 | DSP0x2B04 | 避障数据超时 | 2023-01-16 09:31 | 2023-01-16 09:32 | 27.067 | 57414_tnCH
255409 | 100436 | 147515 | 7596.8207 | 1 | H150A-066 | DSP0x2B04 | 避障数据超时 | 2023-01-16 09:58 | 2023-01-16 09:59 | 63.237 | 57414_hpP2
255864 | 202341 | 114630 | 107079.6538 | 1 | H150A-066 | DSP0x2B03 | EHU急停 | 2023-01-16 10:22 | 2023-01-16 10:23 | 76.359 | 57414_fkHE
256013 | 180029 | 113029 | 94641.6826 | 1 | H150A-066 | DSP0x2B04 | 避障数据超时 | 2023-01-16 10:34 | 2023-01-16 10:37 | 175.849 | 57414_EKYs
256105 | 271320 | 60311 | 105419.3256 | 1 | H150A-066 | DSP0x2B04 | 避障数据超时 | 2023-01-16 10:42 | 2023-01-16 10:43 | 78.313 | 57414_psMfJT
257230 | 218558 | 87810 | 19227.6742 | 1 | H150A-066 | DSP0x2B04 | 避障数据超时 | 2023-01-16 11:39 | 2023-01-16 11:40 | 33.508 | 57414_YDwy
257258 | 223423 | 86320 | 5088.0571 | 1 | H150A-066 | DSP0x4130 | 急停触发，轴运动停止 | 2023-01-16 11:41 | 2023-01-16 11:42 | 42.615 | 57414_4W4E
257374 | 126154 | 134244 | 108434.165 | 1 | H150A-066 | DSP0x2B03 | EHU急停 | 2023-01-16 11:46 | 2023-01-16 11:46 | 28.508 | 57414_pPKM
258110 | 86385 | 156344 | 152677.9595 | 1 | H150A-066 | DSP0x2B04 | 避障数据超时 | 2023-01-16 13:11 | 2023-01-16 13:12 | 32.699 | 57414_Qp5R
258798 | 225647 | 73063 | 13544.2603 | 1 | H150A-066 | DSP0x2B04 | 避障数据超时 | 2023-01-16 14:15 | 2023-01-16 14:18 | 169.938 | 57414_6MzN
258959 | 50925 | 87331 | 175303.6027 | 1 | H150A-066 | DSP0x2B03 | EHU急停 | 2023-01-16 14:30 | 2023-01-16 14:31 | 39.796 | 57414_A6B6
259720 | 100438 | 142123 | 21271.1973 | 1 | H150A-066 | DSP0x2B04 | 避障数据超时 | 2023-01-16 15:40 | 2023-01-16 15:41 | 24.858 | 57414_jfYx
260286 | 50927 | 87727 | 74487.5387 | 1 | H150A-066 | DSP0x2B04 | 避障数据超时 | 2023-01-16 16:22 | 2023-01-16 16:23 | 29.358 | 57414_A6B6
261018 | 100435 | 156470 | 47427.1575 | 1 | H150A-066 | DSP0x2B03 | EHU急停 | 2023-01-16 17:34 | 2023-01-16 17:34 | 37.69 | 57414_yrmB
231112 | 86305 | 90983 |  | 1 | H150A-067 | DSP0x4902 | 后方的触边被触发 或触边损坏 | 2023-01-12 09:25 | 2023-01-12 09:39 | 797.739 | 57414_Biwm
233718 | 185303 | 113029 | 101423.0256 | 1 | H150A-067 | DSP0x4902 | 后方的触边被触发 或触边损坏 | 2023-01-12 13:19 | 2023-01-12 13:32 | 775.027 | 57414_s6iK
237106 | 201443 | 100550 | 20401.5941 | 1 | H150A-067 | DSP0x4902 | 后方的触边被触发 或触边损坏 | 2023-01-12 18:24 | 2023-01-12 18:30 | 353.85 | 57414_RMaR
241240 | 101691 | 131748 | 23596.449 | 1 | H150A-067 | DSP000000 | 当前错误码【DSP0xD0A2】未维护 | 2023-01-13 11:52 | 2023-01-13 11:56 | 236.191 | 57414_Hfft
257536 | 365448 | 61301 | 296384.9539 | 1 | H150A-067 | DSP0x4304 | 重定位超时，在规定时间（默认5秒）内没有接收到有效的绝对定位数据。 | 2023-01-16 11:58 | 2023-01-16 12:04 | 373.174 | 57414_tAQJ
259916 | 81843 | 102454 | 286575.2352 | 1 | H150A-067 | DSP0x4301 | 一段距离内未收到有效定位数据 | 2023-01-16 15:57 | 2023-01-16 15:57 | 17.056 | 57414_NnJ2
230423 | 128667 | 87319 |  | 1 | H150A-068 | QSH005015 | 机器人上线，地图避障区域不存在 | 2023-01-12 08:40 | 2023-01-12 08:41 | 55.515 | 57414_P2ia
230468 | 128656 | 91294 | 3975.0152 | 1 | H150A-068 | DSP0x0503 | 顶升后确认上视，位置和角度偏差超过下位机参数70 71设定阈值 | 2023-01-12 08:44 | 2023-01-12 08:44 | 15.187 | 57414_HH8x
230854 | 202354 | 81843 | 74303.7631 | 1 | H150A-068 | QSH019999 | 任务需要货架换向,但当前位置不是换向点,将货架旋转至【-9000】 | 2023-01-12 09:11 | 2023-01-12 09:18 | 464.835 | 57414_wM7S
232803 | 86304 | 90974 | 116408.6666 | 1 | H150A-068 | QSH019999 | 任务需要货架换向,但当前位置不是换向点,将货架旋转至【0】 | 2023-01-12 11:21 | 2023-01-12 11:22 | 59.657 | 57414_Biwm
236821 | 188331 | 118695 | 105725.8841 | 1 | H150A-068 | DSP000000 | 当前错误码【DSP0xA5CF】未维护 | 2023-01-12 18:00 | 2023-01-12 20:34 | 9274.614
245976 | 145673 | 104383 | 44994.8698 | 1 | H150A-068 | DSP000000 | 当前错误码【DSP0xADCF】未维护 | 2023-01-15 08:18 | 2023-01-15 08:24 | 337.033 | 57414_rGpj
250000 | 85043 | 81980 | 258549.6015 | 1 | H150A-068 | DSP0x0503 | 顶升后确认上视，位置和角度偏差超过下位机参数70 71设定阈值 | 2023-01-15 14:04 | 2023-01-15 14:05 | 56.134 | 57414_dF6N
251123 | 123350 | 134231 | 64788.8358 | 1 | H150A-068 | DSP0x042D | 旋转或带载旋转，指令给的目标位置与车当前位置偏差过大（阈值判断通过30号参数） | 2023-01-15 15:44 | 2023-01-15 15:45 | 43.343 | 57414_jbA6
255464 | 88084 | 89378 | 57056.8345 | 1 | H150A-068 | DSP0x4902 | 后方的触边被触发 或触边损坏 | 2023-01-16 10:03 | 2023-01-16 10:04 | 92.386 | 57414_Q7ej
258066 | 358242 | 59645 | 271789.2497 | 1 | H150A-068 | QSH013003 | 将要执行的路径段的起点距离当前机器人位置较远 | 2023-01-16 13:08 | 2023-01-16 13:09 | 79.304 | 57414_h5Fc
258938 | 205283 | 87818 | 155532.63 | 1 | H150A-068 | QSH013003 | 将要执行的路径段的起点距离当前机器人位置较远 | 2023-01-16 14:28 | 2023-01-16 14:29 | 53.152 | 57414_sp5Q
259959 | 82211 | 102454 | 123939.2177 | 1 | H150A-068 | DSP0x4301 | 一段距离内未收到有效定位数据 | 2023-01-16 15:59 | 2023-01-16 15:59 | 33.865 | 57414_NnJ2
260886 | 105963 | 126880 | 34351.7859 | 1 | H150A-068 | DSP0x0503 | 顶升后确认上视，位置和角度偏差超过下位机参数70 71设定阈值 | 2023-01-16 17:14 | 2023-01-16 17:15 | 62.021 | 57414_hneA
261030 | 252697 | 61824 | 160509.0337 | 1 | H150A-068 | DSP000000 | 当前错误码【DSP0x25CF】未维护 | 2023-01-16 17:35 | 2023-01-16 17:36 | 63.014 | 57414_bHF4tA
261435 | 97835 | 141218 | 174027.717 | 1 | H150A-068 | DSP0x2401 | 融合模块定位数据接收超时 | 2023-01-16 18:08 | 2023-01-16 18:10 | 94.4 | 57414_4A7n
262290 | 188039 | 105416 | 97049.1876 | 1 | H150A-068 | DSP0x2B04 | 避障数据超时 | 2023-01-16 19:59 | 2023-01-17 08:37 | 45481.465 | 57414_wzWJ

## result
robot_code | error_code | alarm_detail | 日期 | start_time | end_time | error_duration | point_code | TOP10码点
H150A-001 | DSP0x2401 | 融合模块定位数据接收超时 | 2023-01-12 | 2023-01-12 21:28 | 2023-01-13 08:13 | 38739.312 | 57414_Wsbn | 57414_Wsbn
H150A-001 | DSP0x4402 | 停车状态下，小车角度跳变超过8°，则报错。 | 2023-01-13 | 2023-01-13 16:19 | 2023-01-13 16:25 | 347.323 | 57414_HAtk
H150A-001 | DSP0x0503 | 顶升后确认上视，位置和角度偏差超过下位机参数70 71设定阈值 | 2023-01-15 | 2023-01-15 18:37 | 2023-01-15 18:38 | 53.653 | 57414_YQ3c
H150A-001 | DSP0x2B04 | 避障数据超时 | 2023-01-16 | 2023-01-16 17:16 | 2023-01-16 17:17 | 32.871 | 57414_Chj2y7
H150A-001 | DSP0x2B04 | 避障数据超时 | 2023-01-16 | 2023-01-16 19:59 | 2023-01-17 08:23 | 44677.452 | 57414_cGrJ
H150A-015 | DSP0x4903 | 急停按下 或者急停按钮被碰到 或者急停按钮被短接 | 2023-01-12 | 2023-01-12 14:30 | 2023-01-12 14:31 | 62.818 | 57414_B3nd
H150A-015 | DSP0x2B04 | 避障数据超时 | 2023-01-12 | 2023-01-12 21:27 | 2023-01-13 08:11 | 38668.955 | 57414_W45W
H150A-015 | DSP0x4301 | 一段距离内未收到有效定位数据 | 2023-01-13 | 2023-01-13 13:28 | 2023-01-13 13:28 | 50.802 | 57414_WQcD
H150A-015 | QSH013003 | 将要执行的路径段的起点距离当前机器人位置较远 | 2023-01-13 | 2023-01-13 15:00 | 2023-01-13 15:04 | 235.063 | 57414_tAQJ | 57414_tAQJ
H150A-015 | DSP0x2401 | 融合模块定位数据接收超时 | 2023-01-13 | 2023-01-13 20:01 | 2023-01-14 10:32 | 52305.564 | 57414_CZSc
H150A-015 | DSP0x4301 | 一段距离内未收到有效定位数据 | 2023-01-15 | 2023-01-15 08:34 | 2023-01-15 08:35 | 62.723 | 57414_KAhc | 57414_KAhc
H150A-015 | DSP0x4301 | 一段距离内未收到有效定位数据 | 2023-01-15 | 2023-01-15 17:51 | 2023-01-15 17:52 | 57.684 | 57414_is8p
H150A-015 | DSP0x4301 | 一段距离内未收到有效定位数据 | 2023-01-16 | 2023-01-16 10:16 | 2023-01-16 10:17 | 46.452 | 57414_KAhc | 57414_KAhc
H150A-015 | DSP0x4902 | 后方的触边被触发 或触边损坏 | 2023-01-16 | 2023-01-16 10:46 | 2023-01-16 10:48 | 132.133 | 57414_rGpj
H150A-015 | DSP0x0503 | 顶升后确认上视，位置和角度偏差超过下位机参数70 71设定阈值 | 2023-01-16 | 2023-01-16 17:35 | 2023-01-16 17:36 | 24.262 | 57414_EHxT
H150A-015 | DSP0x2401 | 融合模块定位数据接收超时 | 2023-01-16 | 2023-01-16 19:59 | 2023-01-17 08:17 | 44262.113 | 57414_AHrM
H150A-016 | DSP0x0503 | 顶升后确认上视，位置和角度偏差超过下位机参数70 71设定阈值 | 2023-01-12 | 2023-01-12 18:56 | 2023-01-12 18:57 | 49.845 | 57414_rGpj
H150A-016 | DSP0x4902 | 后方的触边被触发 或触边损坏 | 2023-01-12 | 2023-01-12 20:15 | 2023-01-12 20:24 | 569.85 | 57414_wZkY
H150A-016 | DSP0x4902 | 后方的触边被触发 或触边损坏 | 2023-01-12 | 2023-01-12 21:08 | 2023-01-13 08:18 | 40187.828 | 57414_ixdz
H150A-016 | DSP0x4902 | 后方的触边被触发 或触边损坏 | 2023-01-13 | 2023-01-13 10:24 | 2023-01-13 10:35 | 687.565 | 57414_wzWJ | 57414_wzWJ
H150A-016 | DSP0x4902 | 后方的触边被触发 或触边损坏 | 2023-01-13 | 2023-01-13 13:17 | 2023-01-13 13:28 | 658.074 | 57414_Biwm
H150A-016 | QSH013003 | 将要执行的路径段的起点距离当前机器人位置较远 | 2023-01-13 | 2023-01-13 18:54 | 2023-01-13 18:55 | 60.89 | 57414_CNhP
H150A-016 | DSP0x4902 | 后方的触边被触发 或触边损坏 | 2023-01-13 | 2023-01-13 19:21 | 2023-01-13 19:29 | 511.589 | 57414_ixdz
H150A-016 | DSP0x2401 | 融合模块定位数据接收超时 | 2023-01-13 | 2023-01-13 20:01 | 2023-01-14 10:28 | 52025.006 | 57414_W6nA
H150A-016 | DSP0x4902 | 后方的触边被触发 或触边损坏 | 2023-01-15 | 2023-01-15 09:33 | 2023-01-15 09:41 | 461.294 | 57414_5NR3
H150A-016 | DSP0x4902 | 后方的触边被触发 或触边损坏 | 2023-01-15 | 2023-01-15 09:51 | 2023-01-15 09:55 | 240.407 | 57414_AHrM
H150A-017 | DSP0x4902 | 后方的触边被触发 或触边损坏 | 2023-01-12 | 2023-01-12 08:44 | 2023-01-12 08:47 | 143.793 | 57414_RCtY
H150A-017 | DSP0x4902 | 后方的触边被触发 或触边损坏 | 2023-01-12 | 2023-01-12 11:08 | 2023-01-12 11:09 | 73.58 | 57414_J8Dy
H150A-017 | DSP0x4901 | 前方的触边被触发 或触边损坏 | 2023-01-12 | 2023-01-12 15:59 | 2023-01-12 16:02 | 171.492 | 57414_88ER
H150A-017 | DSP0x2B04 | 避障数据超时 | 2023-01-12 | 2023-01-12 21:28 | 2023-01-13 08:14 | 38739.126 | 57414_A4E7
H150A-017 | QSH014005 | 下发的货架数字码【{0}】数据无法匹配 | 2023-01-13 | 2023-01-13 18:43 | 2023-01-13 18:45 | 71.099 | 57414_AHrM
H150A-017 | DSP0x2401 | 融合模块定位数据接收超时 | 2023-01-13 | 2023-01-13 20:01 | 2023-01-14 10:34 | 52396.901 | 57414_Z4PJ
H150A-017 | QSH014005 | 下发的货架数字码【{0}】数据无法匹配 | 2023-01-15 | 2023-01-15 10:48 | 2023-01-15 10:50 | 83.455 | 57414_RD8C
H150A-017 | QSH005015 | 机器人上线，地图避障区域不存在 | 2023-01-15 | 2023-01-15 13:47 | 2023-01-15 13:49 | 88.397 | 57414_P2ia | 57414_P2ia
H150A-017 | DSP0x4901 | 前方的触边被触发 或触边损坏 | 2023-01-16 | 2023-01-16 16:19 | 2023-01-16 16:22 | 174.027 | 57414_bR3T
H150A-017 | DSP0x0502 | 移动过程中货架丢失，无法检测货架码 | 2023-01-16 | 2023-01-16 18:24 | 2023-01-16 18:25 | 48.048 | 57414_2D4Frp
H150A-017 | DSP0x2B04 | 避障数据超时 | 2023-01-16 | 2023-01-16 20:00 | 2023-01-17 08:19 | 44336.454 | 57414_zccK
H150A-018 | DSP0x2B04 | 避障数据超时 | 2023-01-12 | 2023-01-12 21:28 | 2023-01-13 08:13 | 38704.94 | 57414_NBy8
H150A-018 | DSP0x0503 | 顶升后确认上视，位置和角度偏差超过下位机参数70 71设定阈值 | 2023-01-13 | 2023-01-13 08:25 | 2023-01-13 08:26 | 49.795 | 57414_P5pc
H150A-018 | DSP0x0508 | 顶升后确认等待上视数据超时。 | 2023-01-15 | 2023-01-15 17:47 | 2023-01-15 17:53 | 392.415 | 57414_zDc6
H150A-018 | DSP0x0503 | 顶升后确认上视，位置和角度偏差超过下位机参数70 71设定阈值 | 2023-01-15 | 2023-01-15 18:17 | 2023-01-15 18:18 | 57.559 | 57414_dF6N
H150A-018 | DSP0x0503 | 顶升后确认上视，位置和角度偏差超过下位机参数70 71设定阈值 | 2023-01-15 | 2023-01-15 19:13 | 2023-01-15 19:14 | 66.035 | 57414_QkiQ
H150A-018 | DSP0x4901 | 前方的触边被触发 或触边损坏 | 2023-01-16 | 2023-01-16 09:22 | 2023-01-16 09:24 | 68.819 | 57414_8n28
H150A-018 | DSP0x2192 | 下位机获取和利时驱动器故障 | 2023-01-16 | 2023-01-16 12:07 | 2023-01-16 12:18 | 690.453 | 57414_38xw
H150A-018 | QSH013003 | 将要执行的路径段的起点距离当前机器人位置较远 | 2023-01-16 | 2023-01-16 16:15 | 2023-01-16 16:16 | 76.371 | 57414_h5Fc | 57414_h5Fc
H150A-018 | DSP0x2B04 | 避障数据超时 | 2023-01-16 | 2023-01-16 20:00 | 2023-01-16 20:04 | 229.471 | 57414_JN34
H150A-019 | QSH013003 | 将要执行的路径段的起点距离当前机器人位置较远 | 2023-01-12 | 2023-01-12 14:23 | 2023-01-12 14:24 | 47.402 | 57414_Sb4k
H150A-019 | DSP0x4902 | 后方的触边被触发 或触边损坏 | 2023-01-13 | 2023-01-13 16:25 | 2023-01-13 16:25 | 23.663 | 57414_rFiX
H150A-019 | DSP0x4110 | 行驶方向控制偏差超过规定阈值。 | 2023-01-13 | 2023-01-13 18:28 | 2023-01-13 18:28 | 21.498 | 57414_y5sZ
H150A-020 | DSP0x2B04 | 避障数据超时 | 2023-01-12 | 2023-01-12 21:26 | 2023-01-13 08:12 | 38781.708 | 57414_XpfN
H150A-020 | DSP0x0503 | 顶升后确认上视，位置和角度偏差超过下位机参数70 71设定阈值 | 2023-01-13 | 2023-01-13 10:24 | 2023-01-13 10:25 | 49.846 | 57414_TQna
H150A-020 | DSP0x4302 | 旋转过程中未收到有效角度数据信息 | 2023-01-13 | 2023-01-13 13:58 | 2023-01-13 13:59 | 25.175 | 57414_ekfy
H150A-020 | QSH019999 | 任务需要货架换向,但当前位置不是换向点,将货架旋转至【-9000】 | 2023-01-13 | 2023-01-13 14:01 | 2023-01-13 14:01 | 44.385 | 57414_RshW
H150A-020 | DSP0x2B04 | 避障数据超时 | 2023-01-13 | 2023-01-13 20:01 | 2023-01-14 10:26 | 51857.971 | 57414_psjC
H150A-020 | QSH013003 | 将要执行的路径段的起点距离当前机器人位置较远 | 2023-01-15 | 2023-01-15 10:40 | 2023-01-15 10:46 | 333.369 | 57414_2T7s
H150A-020 | QSH013003 | 将要执行的路径段的起点距离当前机器人位置较远 | 2023-01-16 | 2023-01-16 11:53 | 2023-01-16 11:54 | 49.817 | 57414_aG8H
H150A-020 | DSP0x2B04 | 避障数据超时 | 2023-01-16 | 2023-01-16 20:01 | 2023-01-17 08:21 | 44411.49 | 57414_xncS
H150A-021 | QSH005015 | 机器人上线，地图避障区域不存在 | 2023-01-12 | 2023-01-12 18:03 | 2023-01-12 18:05 | 150.725 | 57414_P2ia | 57414_P2ia
H150A-021 | DSP0x2501 | 执行充电移动后，一段时间未接收到电池已经充电的信号；2）打开电源48V操作，一段时间未接受到电池48V开启的信号，就会报错 | 2023-01-13 | 2023-01-13 08:41 | 2023-01-13 08:45 | 249.784 | 57414_ixdz
H150A-021 | DSP0x4901 | 前方的触边被触发 或触边损坏 | 2023-01-13 | 2023-01-13 14:22 | 2023-01-13 14:28 | 371.735 | 57414_MQ2P
H150A-021 | DSP0x2401 | 融合模块定位数据接收超时 | 2023-01-13 | 2023-01-13 20:00 | 2023-01-14 10:39 | 52785.633 | 57414_ip6e
H150A-021 | QSH014005 | 下发的货架数字码【{0}】数据无法匹配 | 2023-01-15 | 2023-01-15 13:12 | 2023-01-15 13:14 | 115.837 | 57414_Tr8N
H150A-021 | DSP0x4901 | 前方的触边被触发 或触边损坏 | 2023-01-15 | 2023-01-15 13:46 | 2023-01-15 13:50 | 249.211 | 57414_K4eS
H150A-021 | DSP0x4901 | 前方的触边被触发 或触边损坏 | 2023-01-15 | 2023-01-15 14:38 | 2023-01-15 14:39 | 81.508 | 57414_XpfN
H150A-021 | DSP0x0506 | 货架码没有解出 正常一次 残码一次 正常再一次 三次没有读出来 | 2023-01-15 | 2023-01-15 16:43 | 2023-01-15 16:43 | 26.677 | 57414_D8Kh | 57414_D8Kh
H150A-021 | QSH014005 | 下发的货架数字码【{0}】数据无法匹配 | 2023-01-15 | 2023-01-15 17:52 | 2023-01-15 18:00 | 499.495 | 57414_bD6f
H150A-021 | DSP0x2B04 | 避障数据超时 | 2023-01-16 | 2023-01-16 20:01 | 2023-01-17 08:20 | 44320.383 | 57414_tipQ
H150A-022 | DSP0x2501 | 执行充电移动后，一段时间未接收到电池已经充电的信号；2）打开电源48V操作，一段时间未接受到电池48V开启的信号，就会报错 | 2023-01-12 | 2023-01-12 17:38 | 2023-01-12 17:39 | 34.51 | 57414_ixdz
H150A-022 | QSH013003 | 将要执行的路径段的起点距离当前机器人位置较远 | 2023-01-13 | 2023-01-13 13:07 | 2023-01-13 13:08 | 55.537 | 57414_cyac | 57414_cyac
H150A-022 | DSP0x4901 | 前方的触边被触发 或触边损坏 | 2023-01-13 | 2023-01-13 16:19 | 2023-01-13 16:25 | 353.751 | 57414_JMS5
H150A-022 | QSH013003 | 将要执行的路径段的起点距离当前机器人位置较远 | 2023-01-13 | 2023-01-13 17:40 | 2023-01-13 17:42 | 90.009 | 57414_h5Fc | 57414_h5Fc
H150A-022 | DSP0x2B04 | 避障数据超时 | 2023-01-13 | 2023-01-13 20:00 | 2023-01-14 10:32 | 52302.398 | 57414_tGnE
H150A-022 | DSP0x2501 | 执行充电移动后，一段时间未接收到电池已经充电的信号；2）打开电源48V操作，一段时间未接受到电池48V开启的信号，就会报错 | 2023-01-15 | 2023-01-15 11:32 | 2023-01-15 11:33 | 61.61 | 57414_wzWJ | 57414_wzWJ
H150A-022 | QSH012006 | 当前机器人位置不在已持有的锁闭资源内，超出了系统批复给的锁闭资源 | 2023-01-16 | 2023-01-16 15:28 | 2023-01-16 15:29 | 40.572 | 57414_ChdZ
H150A-022 | DSP0x2501 | 执行充电移动后，一段时间未接收到电池已经充电的信号；2）打开电源48V操作，一段时间未接受到电池48V开启的信号，就会报错 | 2023-01-16 | 2023-01-16 19:35 | 2023-01-17 08:20 | 45904.179 | 57414_eMbQ | 57414_eMbQ
H150A-028 | DSP0x0506 | 货架码没有解出 正常一次 残码一次 正常再一次 三次没有读出来 | 2023-01-12 | 2023-01-12 13:05 | 2023-01-12 13:05 | 22.612 | 57414_5YFN
H150A-028 | DSP0x4901 | 前方的触边被触发 或触边损坏 | 2023-01-12 | 2023-01-12 18:57 | 2023-01-12 19:12 | 893.928 | 57414_ZbnG
H150A-028 | DSP0x2501 | 执行充电移动后，一段时间未接收到电池已经充电的信号；2）打开电源48V操作，一段时间未接受到电池48V开启的信号，就会报错 | 2023-01-13 | 2023-01-13 08:33 | 2023-01-13 08:34 | 75.859 | 57414_ixdz
H150A-028 | DSP0x2501 | 执行充电移动后，一段时间未接收到电池已经充电的信号；2）打开电源48V操作，一段时间未接受到电池48V开启的信号，就会报错 | 2023-01-13 | 2023-01-13 11:11 | 2023-01-13 11:12 | 95.297 | 57414_eMbQ | 57414_eMbQ
H150A-028 | DSP0x4901 | 前方的触边被触发 或触边损坏 | 2023-01-13 | 2023-01-13 11:17 | 2023-01-13 11:19 | 169.27 | 57414_GB8G
H150A-028 | DSP0x2401 | 融合模块定位数据接收超时 | 2023-01-13 | 2023-01-13 20:01 | 2023-01-14 10:29 | 52040.918 | 57414_8CWt
H150A-028 | QSH013003 | 将要执行的路径段的起点距离当前机器人位置较远 | 2023-01-15 | 2023-01-15 10:14 | 2023-01-15 10:15 | 99.084 | 57414_e2rw
H150A-028 | DSP0x4901 | 前方的触边被触发 或触边损坏 | 2023-01-15 | 2023-01-15 10:27 | 2023-01-15 10:29 | 79.427 | 57414_8n28
H150A-028 | DSP0x0502 | 移动过程中货架丢失，无法检测货架码 | 2023-01-15 | 2023-01-15 14:28 | 2023-01-15 14:29 | 56.575 | 57414_WjWm
H150A-028 | DSP0x0502 | 移动过程中货架丢失，无法检测货架码 | 2023-01-15 | 2023-01-15 14:39 | 2023-01-15 14:40 | 26.485 | 57414_HizN
H150A-028 | DSP0x4301 | 一段距离内未收到有效定位数据 | 2023-01-16 | 2023-01-16 16:06 | 2023-01-16 16:06 | 20.302 | 57414_NnJ2 | 57414_NnJ2
H150A-028 | DSP0x2B04 | 避障数据超时 | 2023-01-16 | 2023-01-16 20:00 | 2023-01-17 08:18 | 44333.079 | 57414_A4E7
H150A-031 | DSP0x4301 | 一段距离内未收到有效定位数据 | 2023-01-12 | 2023-01-12 10:41 | 2023-01-12 10:46 | 310.755 | 57414_8fxW
H150A-031 | QSH013003 | 将要执行的路径段的起点距离当前机器人位置较远 | 2023-01-12 | 2023-01-12 14:13 | 2023-01-12 14:14 | 107.767 | 57414_4GpY
H150A-031 | DSP000000 | 当前错误码【DSP0x120C】未维护 | 2023-01-12 | 2023-01-12 17:45 | 2023-01-12 17:46 | 83.524 | 57414_XMxG
H150A-031 | QSH013003 | 将要执行的路径段的起点距离当前机器人位置较远 | 2023-01-12 | 2023-01-12 19:13 | 2023-01-12 19:14 | 82.509 | 57414_cyac | 57414_cyac
H150A-031 | QSH014005 | 下发的货架数字码【{0}】数据无法匹配 | 2023-01-13 | 2023-01-13 15:06 | 2023-01-13 15:08 | 96.662 | 57414_zccK
H150A-031 | QSH013003 | 将要执行的路径段的起点距离当前机器人位置较远 | 2023-01-13 | 2023-01-13 15:23 | 2023-01-13 15:25 | 132.451 | 57414_cyac | 57414_cyac
H150A-031 | QSH013003 | 将要执行的路径段的起点距离当前机器人位置较远 | 2023-01-15 | 2023-01-15 10:28 | 2023-01-15 10:29 | 111.281 | 57414_CKcE
H150A-031 | DSP000000 | 当前错误码【DSP0x920C】未维护 | 2023-01-15 | 2023-01-15 20:24 | 2023-01-15 20:25 | 64.398 | 57414_N2bp
H150A-031 | QSH013003 | 将要执行的路径段的起点距离当前机器人位置较远 | 2023-01-16 | 2023-01-16 08:33 | 2023-01-16 08:37 | 286.45 | 57414_cyac | 57414_cyac
H150A-031 | DSP0x042D | 旋转或带载旋转，指令给的目标位置与车当前位置偏差过大（阈值判断通过30号参数） | 2023-01-16 | 2023-01-16 13:58 | 2023-01-16 13:59 | 45.12 | 57414_kFKs
H150A-031 | QSH013003 | 将要执行的路径段的起点距离当前机器人位置较远 | 2023-01-16 | 2023-01-16 15:19 | 2023-01-16 15:20 | 53.806 | 57414_cyac | 57414_cyac
H150A-032 | DSP0x4304 | 重定位超时，在规定时间（默认5秒）内没有接收到有效的绝对定位数据。 | 2023-01-12 | 2023-01-12 15:19 | 2023-01-12 15:20 | 53.548 | 57414_tAQJ | 57414_tAQJ
H150A-032 | DSP0x2B04 | 避障数据超时 | 2023-01-13 | 2023-01-13 20:03 | 2023-01-14 10:36 | 52419.342 | 57414_GB8G
H150A-032 | QSH019999 | 任务需要货架换向,但当前位置不是换向点,将货架旋转至【9000】 | 2023-01-15 | 2023-01-15 16:41 | 2023-01-15 16:42 | 79.829 | 57414_k7QY
H150A-032 | DSP0x4901 | 前方的触边被触发 或触边损坏 | 2023-01-16 | 2023-01-16 15:31 | 2023-01-16 15:33 | 155.31 | 57414_Z4PJ
H150A-032 | DSP0x2401 | 融合模块定位数据接收超时 | 2023-01-16 | 2023-01-16 20:01 | 2023-01-17 08:19 | 44287.459 | 57414_kb4d
H150A-033 | QSH005022 | 请求感知切换避障区域失败 | 2023-01-12 | 2023-01-12 09:27 | 2023-01-12 09:29 | 170.435 | 57414_NySk
H150A-033 | DSP0x0503 | 顶升后确认上视，位置和角度偏差超过下位机参数70 71设定阈值 | 2023-01-13 | 2023-01-13 13:58 | 2023-01-13 13:59 | 59.667 | 57414_YQ3c
H150A-033 | DSP0x2401 | 融合模块定位数据接收超时 | 2023-01-13 | 2023-01-13 20:03 | 2023-01-14 10:30 | 52048.466 | 57414_TQna
H150A-033 | DSP0x0401 | 非料箱车： 接收到托盘升降相关指令后，开始电机使能之后，如果等待升降完成时间过长会报错 料箱车： 插臂伸缩和升降寻零时如果时间超时会报错 | 2023-01-15 | 2023-01-15 12:27 | 2023-01-15 12:28 | 43.332 | 57414_6KHC
H150A-033 | DSP0x4901 | 前方的触边被触发 或触边损坏 | 2023-01-15 | 2023-01-15 17:50 | 2023-01-15 18:02 | 721.932 | 57414_8Scy
H150A-033 | DSP0x0503 | 顶升后确认上视，位置和角度偏差超过下位机参数70 71设定阈值 | 2023-01-16 | 2023-01-16 12:50 | 2023-01-16 12:51 | 90.177 | 57414_dPC4
H150A-033 | DSP0x4301 | 一段距离内未收到有效定位数据 | 2023-01-16 | 2023-01-16 16:07 | 2023-01-16 16:07 | 17.358 | 57414_NnJ2 | 57414_NnJ2
H150A-033 | DSP0x4304 | 重定位超时，在规定时间（默认5秒）内没有接收到有效的绝对定位数据。 | 2023-01-16 | 2023-01-16 16:27 | 2023-01-16 16:28 | 31.952 | 57414_tAQJ | 57414_tAQJ
H150A-033 | DSP0x4301 | 一段距离内未收到有效定位数据 | 2023-01-16 | 2023-01-16 17:09 | 2023-01-16 17:16 | 364.39 | 57414_KAhc | 57414_KAhc
H150A-033 | DSP0x2B04 | 避障数据超时 | 2023-01-16 | 2023-01-16 20:01 | 2023-01-17 08:17 | 44159.316 | 57414_W45W
H150A-034 | QSH019999 | 任务需要货架换向,但当前位置不是换向点,将货架旋转至【0】 | 2023-01-12 | 2023-01-12 08:52 | 2023-01-12 08:54 | 162.002 | 57414_wM7S
H150A-034 | DSP0x4901 | 前方的触边被触发 或触边损坏 | 2023-01-12 | 2023-01-12 15:15 | 2023-01-12 15:16 | 98.457 | 57414_dXGW
H150A-034 | DSP0x4901 | 前方的触边被触发 或触边损坏 | 2023-01-15 | 2023-01-15 17:46 | 2023-01-15 17:51 | 275.839 | 57414_Bwrz
H150A-034 | DSP0x4901 | 前方的触边被触发 或触边损坏 | 2023-01-16 | 2023-01-16 09:03 | 2023-01-16 09:05 | 100.886 | 57414_SEr2
H150A-034 | DSP0x4902 | 后方的触边被触发 或触边损坏 | 2023-01-16 | 2023-01-16 09:05 | 2023-01-16 09:07 | 98.989 | 57414_JEjN
H150A-034 | DSP0x4902 | 后方的触边被触发 或触边损坏 | 2023-01-16 | 2023-01-16 13:51 | 2023-01-16 13:52 | 66.208 | 57414_E3NG
H150A-035 | DSP0x4902 | 后方的触边被触发 或触边损坏 | 2023-01-13 | 2023-01-13 13:44 | 2023-01-13 13:46 | 125.549 | 57414_R28f
H150A-035 | DSP0x2401 | 融合模块定位数据接收超时 | 2023-01-13 | 2023-01-13 20:03 | 2023-01-14 10:33 | 52190.512 | 57414_EitM
H150A-035 | DSP0x4901 | 前方的触边被触发 或触边损坏 | 2023-01-15 | 2023-01-15 09:03 | 2023-01-15 09:05 | 122.993 | 57414_tGnE
H150A-035 | DSP0x0506 | 货架码没有解出 正常一次 残码一次 正常再一次 三次没有读出来 | 2023-01-15 | 2023-01-15 10:45 | 2023-01-15 10:47 | 114.269 | 57414_2Krr
H150A-035 | DSP0x0503 | 顶升后确认上视，位置和角度偏差超过下位机参数70 71设定阈值 | 2023-01-15 | 2023-01-15 16:26 | 2023-01-15 16:27 | 40.463 | 57414_YDYi
H150A-035 | DSP0x0503 | 顶升后确认上视，位置和角度偏差超过下位机参数70 71设定阈值 | 2023-01-16 | 2023-01-16 14:45 | 2023-01-16 14:45 | 25.532 | 57414_hneA
H150A-035 | DSP0x0503 | 顶升后确认上视，位置和角度偏差超过下位机参数70 71设定阈值 | 2023-01-16 | 2023-01-16 16:40 | 2023-01-16 16:41 | 75.94 | 57414_DQbW
H150A-035 | DSP0x4902 | 后方的触边被触发 或触边损坏 | 2023-01-16 | 2023-01-16 17:39 | 2023-01-16 17:39 | 54.024 | 57414_Wsbn | 57414_Wsbn
H150A-035 | DSP0x2B04 | 避障数据超时 | 2023-01-16 | 2023-01-16 20:01 | 2023-01-17 08:18 | 44227.053 | 57414_W6nA
H150A-036 | DSP0x2B04 | 避障数据超时 | 2023-01-13 | 2023-01-13 14:16 | 2023-01-13 14:17 | 61.567 | 57414_R28f
H150A-036 | DSP0x2501 | 执行充电移动后，一段时间未接收到电池已经充电的信号；2）打开电源48V操作，一段时间未接受到电池48V开启的信号，就会报错 | 2023-01-15 | 2023-01-15 11:22 | 2023-01-15 11:22 | 29.502 | 57414_wzWJ | 57414_wzWJ
H150A-036 | QSH019999 | 任务需要货架换向,但当前位置不是换向点,将货架旋转至【-18000】 | 2023-01-16 | 2023-01-16 08:41 | 2023-01-16 08:42 | 56.809 | 57414_Wsbn | 57414_Wsbn
H150A-036 | QSH014005 | 下发的货架数字码【{0}】数据无法匹配 | 2023-01-16 | 2023-01-16 11:06 | 2023-01-16 11:08 | 120.533 | 57414_idD8
H150A-036 | DSP0x0503 | 顶升后确认上视，位置和角度偏差超过下位机参数70 71设定阈值 | 2023-01-16 | 2023-01-16 13:02 | 2023-01-16 13:03 | 49.313 | 57414_DQbW
H150A-036 | DSP000000 | 当前错误码【DSP0xCF7F】未维护 | 2023-01-16 | 2023-01-16 15:10 | 2023-01-16 15:11 | 18.495 | 57414_kCG8
H150A-037 | DSP0x2B04 | 避障数据超时 | 2023-01-13 | 2023-01-13 17:16 | 2023-01-13 17:16 | 24.246 | 57414_6JKx
H150A-037 | DSP0x2B04 | 避障数据超时 | 2023-01-13 | 2023-01-13 20:04 | 2023-01-14 10:36 | 52330.855 | 57414_ESkp
H150A-037 | QSH014005 | 下发的货架数字码【{0}】数据无法匹配 | 2023-01-15 | 2023-01-15 13:19 | 2023-01-15 13:21 | 139.919 | 57414_Tr8N
H150A-037 | DSP0x21D7 | 重置电机后复位失败报错，此错误与81号错误同时出现 | 2023-01-15 | 2023-01-15 18:09 | 2023-01-15 18:14 | 333.15 | 57414_YTC7
H150A-037 | QSH013003 | 将要执行的路径段的起点距离当前机器人位置较远 | 2023-01-16 | 2023-01-16 09:32 | 2023-01-16 09:33 | 80.664 | 57414_hTYp
H150A-038 | DSP0x2401 | 融合模块定位数据接收超时 | 2023-01-13 | 2023-01-13 20:04 | 2023-01-14 10:33 | 52121.6 | 57414_aewc
H150A-038 | DSP0x2B04 | 避障数据超时 | 2023-01-15 | 2023-01-15 20:15 | 2023-01-15 20:17 | 124.406 | 57414_Yz7h
H150A-038 | DSP0x0503 | 顶升后确认上视，位置和角度偏差超过下位机参数70 71设定阈值 | 2023-01-16 | 2023-01-16 14:56 | 2023-01-16 14:57 | 47.757 | 57414_dPC4
H150A-038 | QSH013003 | 将要执行的路径段的起点距离当前机器人位置较远 | 2023-01-16 | 2023-01-16 18:38 | 2023-01-16 18:40 | 93.987 | 57414_CKcE
H150A-038 | DSP0x2401 | 融合模块定位数据接收超时 | 2023-01-16 | 2023-01-16 20:00 | 2023-01-17 08:20 | 44402.956 | 57414_ESkp
H150A-041 | DSP0x2B04 | 避障数据超时 | 2023-01-12 | 2023-01-12 14:04 | 2023-01-12 14:05 | 90.877 | 57414_2aRy
H150A-041 | DSP0x4902 | 后方的触边被触发 或触边损坏 | 2023-01-12 | 2023-01-12 18:32 | 2023-01-12 18:36 | 286.541 | 57414_Wsbn | 57414_Wsbn
H150A-041 | DSP0x4301 | 一段距离内未收到有效定位数据 | 2023-01-13 | 2023-01-13 11:22 | 2023-01-13 11:23 | 71.195 | 57414_KAhc | 57414_KAhc
H150A-041 | DSP0x4901 | 前方的触边被触发 或触边损坏 | 2023-01-13 | 2023-01-13 16:28 | 2023-01-13 16:32 | 184.085 | 57414_JJKK
H150A-041 | DSP0x4301 | 一段距离内未收到有效定位数据 | 2023-01-13 | 2023-01-13 18:13 | 2023-01-13 18:16 | 221.187 | 57414_KAhc | 57414_KAhc
H150A-041 | DSP0x4301 | 一段距离内未收到有效定位数据 | 2023-01-15 | 2023-01-15 14:25 | 2023-01-15 14:25 | 36.219 | 57414_KAhc | 57414_KAhc
H150A-041 | DSP0x0401 | 非料箱车： 接收到托盘升降相关指令后，开始电机使能之后，如果等待升降完成时间过长会报错 料箱车： 插臂伸缩和升降寻零时如果时间超时会报错 | 2023-01-15 | 2023-01-15 17:31 | 2023-01-15 17:41 | 563.29 | 57414_MYNb
H150A-041 | DSP0x0503 | 顶升后确认上视，位置和角度偏差超过下位机参数70 71设定阈值 | 2023-01-15 | 2023-01-15 18:29 | 2023-01-15 18:29 | 45.96 | 57414_2rGs
H150A-041 | DSP0x4902 | 后方的触边被触发 或触边损坏 | 2023-01-16 | 2023-01-16 12:34 | 2023-01-16 12:38 | 235.252 | 57414_PGhz
H150A-041 | DSP0x4301 | 一段距离内未收到有效定位数据 | 2023-01-16 | 2023-01-16 12:42 | 2023-01-16 12:44 | 127.9 | 57414_is8p
H150A-041 | DSP0x4301 | 一段距离内未收到有效定位数据 | 2023-01-16 | 2023-01-16 13:20 | 2023-01-16 13:20 | 37.584 | 57414_KAhc | 57414_KAhc
H150A-041 | DSP0x4301 | 一段距离内未收到有效定位数据 | 2023-01-16 | 2023-01-16 15:22 | 2023-01-16 15:22 | 18.082 | 57414_KAhc | 57414_KAhc
H150A-041 | QSH013003 | 将要执行的路径段的起点距离当前机器人位置较远 | 2023-01-16 | 2023-01-16 18:20 | 2023-01-16 18:23 | 158.188 | 57414_h5Fc | 57414_h5Fc
H150A-041 | DSP0x4301 | 一段距离内未收到有效定位数据 | 2023-01-16 | 2023-01-16 18:37 | 2023-01-16 18:38 | 52.849 | 57414_KAhc | 57414_KAhc
H150A-041 | DSP0x4301 | 一段距离内未收到有效定位数据 | 2023-01-16 | 2023-01-16 19:39 | 2023-01-16 19:39 | 41.639
H150A-042 | DSP0x2B04 | 避障数据超时 | 2023-01-12 | 2023-01-12 19:32 | 2023-01-12 19:48 | 920.155
H150A-042 | DSP000000 | 当前错误码【DSP0xDF6B】未维护 | 2023-01-15 | 2023-01-15 20:15 | 2023-01-15 20:15 | 29.247
H150A-042 | DSP0x2B04 | 避障数据超时 | 2023-01-15 | 2023-01-15 20:18 | 2023-01-15 20:18 | 14.557 | 57414_wB8W
H150A-042 | QSH014005 | 下发的货架数字码【{0}】数据无法匹配 | 2023-01-16 | 2023-01-16 18:40 | 2023-01-16 18:41 | 53.166 | 57414_EHxT
H150A-044 | DSP0x4901 | 前方的触边被触发 或触边损坏 | 2023-01-12 | 2023-01-12 16:05 | 2023-01-12 16:07 | 147.386 | 57414_5fpf
H150A-044 | DSP0x4902 | 后方的触边被触发 或触边损坏 | 2023-01-12 | 2023-01-12 16:08 | 2023-01-12 16:17 | 571.783 | 57414_aG8H
H150A-044 | DSP0x4304 | 重定位超时，在规定时间（默认5秒）内没有接收到有效的绝对定位数据。 | 2023-01-12 | 2023-01-12 17:04 | 2023-01-12 17:05 | 48.229 | 57414_tAQJ | 57414_tAQJ
H150A-044 | DSP0x4901 | 前方的触边被触发 或触边损坏 | 2023-01-12 | 2023-01-12 20:44 | 2023-01-12 20:46 | 100.866 | 57414_BsQG
H150A-044 | DSP0x2B04 | 避障数据超时 | 2023-01-12 | 2023-01-12 21:27 | 2023-01-13 08:17 | 38993.977 | 57414_tGnE
H150A-044 | DSP0x2501 | 执行充电移动后，一段时间未接收到电池已经充电的信号；2）打开电源48V操作，一段时间未接受到电池48V开启的信号，就会报错 | 2023-01-13 | 2023-01-13 10:16 | 2023-01-13 10:17 | 61.606 | 57414_eMbQ | 57414_eMbQ
H150A-044 | DSP0x2501 | 执行充电移动后，一段时间未接收到电池已经充电的信号；2）打开电源48V操作，一段时间未接受到电池48V开启的信号，就会报错 | 2023-01-13 | 2023-01-13 14:44 | 2023-01-13 14:44 | 20.741 | 57414_3Q7i
H150A-044 | DSP0x0502 | 移动过程中货架丢失，无法检测货架码 | 2023-01-13 | 2023-01-13 18:42 | 2023-01-13 18:45 | 160.413 | 57414_nnDx
H150A-044 | DSP0x2401 | 融合模块定位数据接收超时 | 2023-01-13 | 2023-01-13 20:03 | 2023-01-14 10:36 | 52397.874 | 57414_QP7t
H150A-044 | DSP0x4301 | 一段距离内未收到有效定位数据 | 2023-01-16 | 2023-01-16 18:27 | 2023-01-16 18:28 | 20.91 | 57414_KAhc | 57414_KAhc
H150A-044 | DSP0x2B04 | 避障数据超时 | 2023-01-16 | 2023-01-16 20:01 | 2023-01-17 08:19 | 44314.184 | 57414_2GK3
H150A-045 | DSP0x4902 | 后方的触边被触发 或触边损坏 | 2023-01-12 | 2023-01-12 10:03 | 2023-01-12 10:04 | 71.326 | 57414_XpfN
H150A-045 | DSP0x2501 | 执行充电移动后，一段时间未接收到电池已经充电的信号；2）打开电源48V操作，一段时间未接受到电池48V开启的信号，就会报错 | 2023-01-12 | 2023-01-12 15:38 | 2023-01-12 15:41 | 141.498 | 57414_eMbQ | 57414_eMbQ
H150A-045 | DSP0x2B04 | 避障数据超时 | 2023-01-12 | 2023-01-12 17:03 | 2023-01-12 17:03 | 32.529 | 57414_MztzzQ
H150A-045 | DSP0x2B04 | 避障数据超时 | 2023-01-13 | 2023-01-13 20:03 | 2023-01-14 10:39 | 52562.692 | 57414_nDcS
H150A-045 | DSP0x0503 | 顶升后确认上视，位置和角度偏差超过下位机参数70 71设定阈值 | 2023-01-16 | 2023-01-16 12:41 | 2023-01-16 12:41 | 30.735 | 57414_YQ3c
H150A-045 | DSP0x2B04 | 避障数据超时 | 2023-01-16 | 2023-01-16 20:00 | 2023-01-17 08:17 | 44164.872 | 57414_Q7ej
H150A-046 | QSH012006 | 当前机器人位置不在已持有的锁闭资源内，超出了系统批复给的锁闭资源 | 2023-01-13 | 2023-01-13 17:11 | 2023-01-13 17:12 | 62.822 | 57414_NW7h
H150A-046 | QSH005015 | 机器人上线，地图避障区域不存在 | 2023-01-15 | 2023-01-15 16:55 | 2023-01-15 16:56 | 102.276 | 57414_P2ia | 57414_P2ia
H150A-046 | DSP0x0503 | 顶升后确认上视，位置和角度偏差超过下位机参数70 71设定阈值 | 2023-01-15 | 2023-01-15 16:57 | 2023-01-15 16:57 | 12.362 | 57414_HH8x
H150A-046 | QSH012006 | 当前机器人位置不在已持有的锁闭资源内，超出了系统批复给的锁闭资源 | 2023-01-15 | 2023-01-15 19:04 | 2023-01-15 19:04 | 33.308 | 57414_ChdZ
H150A-046 | DSP0x4901 | 前方的触边被触发 或触边损坏 | 2023-01-16 | 2023-01-16 11:16 | 2023-01-16 11:18 | 129.97 | 57414_Ebbb
H150A-046 | DSP0x4304 | 重定位超时，在规定时间（默认5秒）内没有接收到有效的绝对定位数据。 | 2023-01-16 | 2023-01-16 14:41 | 2023-01-16 14:43 | 95.626 | 57414_tAQJ | 57414_tAQJ
H150A-046 | DSP0x4301 | 一段距离内未收到有效定位数据 | 2023-01-16 | 2023-01-16 15:33 | 2023-01-16 15:34 | 25.951 | 57414_NnJ2 | 57414_NnJ2
H150A-047 | DSP0x2501 | 执行充电移动后，一段时间未接收到电池已经充电的信号；2）打开电源48V操作，一段时间未接受到电池48V开启的信号，就会报错 | 2023-01-12 | 2023-01-12 08:25 | 2023-01-12 08:26 | 36.391 | 57414_3Q7i
H150A-047 | QSH013003 | 将要执行的路径段的起点距离当前机器人位置较远 | 2023-01-12 | 2023-01-12 09:27 | 2023-01-12 09:29 | 122.004 | 57414_cyac | 57414_cyac
H150A-047 | DSP0x4901 | 前方的触边被触发 或触边损坏 | 2023-01-12 | 2023-01-12 11:08 | 2023-01-12 11:12 | 267.541 | 57414_XPds
H150A-047 | DSP0x2501 | 执行充电移动后，一段时间未接收到电池已经充电的信号；2）打开电源48V操作，一段时间未接受到电池48V开启的信号，就会报错 | 2023-01-12 | 2023-01-12 14:14 | 2023-01-12 14:15 | 33.58 | 57414_eMbQ | 57414_eMbQ
H150A-047 | DSP0x4901 | 前方的触边被触发 或触边损坏 | 2023-01-12 | 2023-01-12 15:08 | 2023-01-12 15:10 | 99.324 | 57414_D8Kh | 57414_D8Kh
H150A-047 | DSP0x2501 | 执行充电移动后，一段时间未接收到电池已经充电的信号；2）打开电源48V操作，一段时间未接受到电池48V开启的信号，就会报错 | 2023-01-12 | 2023-01-12 15:28 | 2023-01-12 15:29 | 60.585 | 57414_eMbQ | 57414_eMbQ
H150A-047 | DSP0x2501 | 执行充电移动后，一段时间未接收到电池已经充电的信号；2）打开电源48V操作，一段时间未接受到电池48V开启的信号，就会报错 | 2023-01-12 | 2023-01-12 17:10 | 2023-01-12 17:11 | 72.732 | 57414_riSe
H150A-047 | QSH013003 | 将要执行的路径段的起点距离当前机器人位置较远 | 2023-01-12 | 2023-01-12 18:07 | 2023-01-12 18:08 | 91.428 | 57414_GjRX
H150A-047 | DSP0x2501 | 执行充电移动后，一段时间未接收到电池已经充电的信号；2）打开电源48V操作，一段时间未接受到电池48V开启的信号，就会报错 | 2023-01-13 | 2023-01-13 10:14 | 2023-01-13 10:16 | 93.299 | 57414_FRYZ
H150A-047 | QSH013003 | 将要执行的路径段的起点距离当前机器人位置较远 | 2023-01-13 | 2023-01-13 13:08 | 2023-01-13 13:09 | 82.71 | 57414_h5Fc | 57414_h5Fc
H150A-047 | DSP0x2501 | 执行充电移动后，一段时间未接收到电池已经充电的信号；2）打开电源48V操作，一段时间未接受到电池48V开启的信号，就会报错 | 2023-01-13 | 2023-01-13 14:36 | 2023-01-13 14:39 | 152.128 | 57414_FRYZ
H150A-047 | DSP0x4901 | 前方的触边被触发 或触边损坏 | 2023-01-13 | 2023-01-13 18:43 | 2023-01-13 18:48 | 261.325 | 57414_YErwSh
H150A-047 | DSP0x2B04 | 避障数据超时 | 2023-01-13 | 2023-01-13 20:04 | 2023-01-14 10:25 | 51702.691 | 57414_W45W
H150A-047 | DSP0x2B04 | 避障数据超时 | 2023-01-15 | 2023-01-15 10:08 | 2023-01-15 10:08 | 19.053 | 57414_m5wd
H150A-047 | DSP0x4901 | 前方的触边被触发 或触边损坏 | 2023-01-15 | 2023-01-15 11:02 | 2023-01-15 11:06 | 230.482 | 57414_cHdd
H150A-047 | DSP0x2501 | 执行充电移动后，一段时间未接收到电池已经充电的信号；2）打开电源48V操作，一段时间未接受到电池48V开启的信号，就会报错 | 2023-01-15 | 2023-01-15 18:00 | 2023-01-15 18:01 | 41.308 | 57414_eMbQ | 57414_eMbQ
H150A-047 | DSP0x4301 | 一段距离内未收到有效定位数据 | 2023-01-15 | 2023-01-15 18:02 | 2023-01-15 18:03 | 45.823 | 57414_ps2y
H150A-047 | DSP0x2501 | 执行充电移动后，一段时间未接收到电池已经充电的信号；2）打开电源48V操作，一段时间未接受到电池48V开启的信号，就会报错 | 2023-01-15 | 2023-01-15 18:58 | 2023-01-15 19:00 | 75.706 | 57414_eMbQ | 57414_eMbQ
H150A-047 | QSH019999 | 任务需要货架换向,但当前位置不是换向点,将货架旋转至【-9000】 | 2023-01-16 | 2023-01-16 09:01 | 2023-01-16 09:09 | 508.765 | 57414_hH5M
H150A-047 | DSP0x2501 | 执行充电移动后，一段时间未接收到电池已经充电的信号；2）打开电源48V操作，一段时间未接受到电池48V开启的信号，就会报错 | 2023-01-16 | 2023-01-16 10:28 | 2023-01-16 10:28 | 26.748 | 57414_JN34
H150A-047 | DSP0x2501 | 执行充电移动后，一段时间未接收到电池已经充电的信号；2）打开电源48V操作，一段时间未接受到电池48V开启的信号，就会报错 | 2023-01-16 | 2023-01-16 12:06 | 2023-01-16 12:07 | 37.025 | 57414_eMbQ | 57414_eMbQ
H150A-047 | DSP0x2501 | 执行充电移动后，一段时间未接收到电池已经充电的信号；2）打开电源48V操作，一段时间未接受到电池48V开启的信号，就会报错 | 2023-01-16 | 2023-01-16 13:31 | 2023-01-16 13:31 | 22.859 | 57414_riSe
H150A-047 | DSP0x2B04 | 避障数据超时 | 2023-01-16 | 2023-01-16 20:00 | 2023-01-17 08:20 | 44385.164 | 57414_a2sf
H150A-049 | QSH013003 | 将要执行的路径段的起点距离当前机器人位置较远 | 2023-01-12 | 2023-01-12 12:50 | 2023-01-12 12:51 | 50.938 | 57414_cyac | 57414_cyac
H150A-049 | DSP0x4301 | 一段距离内未收到有效定位数据 | 2023-01-12 | 2023-01-12 12:58 | 2023-01-12 13:00 | 78.552
H150A-049 | DSP0x4901 | 前方的触边被触发 或触边损坏 | 2023-01-12 | 2023-01-12 16:49 | 2023-01-12 17:07 | 1101.992 | 57414_XkYk
H150A-049 | DSP0x4110 | 行驶方向控制偏差超过规定阈值。 | 2023-01-12 | 2023-01-12 20:39 | 2023-01-12 20:43 | 243.427 | 57414_y5sZ
H150A-049 | DSP0x2501 | 执行充电移动后，一段时间未接收到电池已经充电的信号；2）打开电源48V操作，一段时间未接受到电池48V开启的信号，就会报错 | 2023-01-13 | 2023-01-13 09:34 | 2023-01-13 09:35 | 45.866 | 57414_eMbQ | 57414_eMbQ
H150A-049 | QSH013003 | 将要执行的路径段的起点距离当前机器人位置较远 | 2023-01-13 | 2023-01-13 11:39 | 2023-01-13 11:40 | 52.539 | 57414_cyac | 57414_cyac
H150A-049 | DSP0x4901 | 前方的触边被触发 或触边损坏 | 2023-01-13 | 2023-01-13 13:44 | 2023-01-13 13:48 | 244.404 | 57414_4MAF
H150A-049 | QSH013003 | 将要执行的路径段的起点距离当前机器人位置较远 | 2023-01-13 | 2023-01-13 15:33 | 2023-01-13 15:35 | 88.592 | 57414_cyac | 57414_cyac
H150A-049 | QSH013003 | 将要执行的路径段的起点距离当前机器人位置较远 | 2023-01-13 | 2023-01-13 15:56 | 2023-01-13 15:57 | 77.803 | 57414_GjRX
H150A-049 | QSH013003 | 将要执行的路径段的起点距离当前机器人位置较远 | 2023-01-13 | 2023-01-13 16:56 | 2023-01-13 16:57 | 50.953 | 57414_PjiQ
H150A-049 | DSP0x0401 | 非料箱车： 接收到托盘升降相关指令后，开始电机使能之后，如果等待升降完成时间过长会报错 料箱车： 插臂伸缩和升降寻零时如果时间超时会报错 | 2023-01-13 | 2023-01-13 17:12 | 2023-01-13 17:14 | 70.531 | 57414_42nk
H150A-049 | DSP0x0502 | 移动过程中货架丢失，无法检测货架码 | 2023-01-13 | 2023-01-13 18:05 | 2023-01-13 18:08 | 199.021 | 57414_drae
H150A-049 | DSP0x4301 | 一段距离内未收到有效定位数据 | 2023-01-13 | 2023-01-13 18:10 | 2023-01-13 18:13 | 160.589
H150A-049 | DSP0x2B04 | 避障数据超时 | 2023-01-13 | 2023-01-13 20:04 | 2023-01-14 10:36 | 52327.934 | 57414_xncS
H150A-049 | DSP000000 | 当前错误码【DSP0x47F3】未维护 | 2023-01-15 | 2023-01-15 10:58 | 2023-01-15 10:58 | 16.063 | 57414_b5de
H150A-049 | DSP0x2401 | 融合模块定位数据接收超时 | 2023-01-15 | 2023-01-15 12:06 | 2023-01-15 12:09 | 203.798 | 57414_8CWt
H150A-049 | DSP0x2B04 | 避障数据超时 | 2023-01-15 | 2023-01-15 13:39 | 2023-01-15 13:43 | 246.107 | 57414_8fxW
H150A-049 | DSP0x4301 | 一段距离内未收到有效定位数据 | 2023-01-15 | 2023-01-15 18:54 | 2023-01-15 18:54 | 36.243 | 57414_8fxW
H150A-049 | DSP0x4301 | 一段距离内未收到有效定位数据 | 2023-01-15 | 2023-01-15 19:58 | 2023-01-15 20:07 | 507.785 | 57414_T2Q7
H150A-049 | DSP0x2501 | 执行充电移动后，一段时间未接收到电池已经充电的信号；2）打开电源48V操作，一段时间未接受到电池48V开启的信号，就会报错 | 2023-01-16 | 2023-01-16 13:55 | 2023-01-16 13:56 | 31.758 | 57414_wzWJ | 57414_wzWJ
H150A-049 | DSP0x4301 | 一段距离内未收到有效定位数据 | 2023-01-16 | 2023-01-16 15:38 | 2023-01-16 15:38 | 17.054 | 57414_B2w6
H150A-049 | QSH013003 | 将要执行的路径段的起点距离当前机器人位置较远 | 2023-01-16 | 2023-01-16 15:51 | 2023-01-16 15:51 | 37.669 | 57414_yack
H150A-049 | QSH013003 | 将要执行的路径段的起点距离当前机器人位置较远 | 2023-01-16 | 2023-01-16 17:04 | 2023-01-16 17:06 | 105.653 | 57414_cyac | 57414_cyac
H150A-049 | QSH013003 | 将要执行的路径段的起点距离当前机器人位置较远 | 2023-01-16 | 2023-01-16 18:48 | 2023-01-16 18:51 | 213.994 | 57414_cyac | 57414_cyac
H150A-049 | DSP0x2501 | 执行充电移动后，一段时间未接收到电池已经充电的信号；2）打开电源48V操作，一段时间未接受到电池48V开启的信号，就会报错 | 2023-01-16 | 2023-01-16 19:36 | 2023-01-17 08:20 | 45833.113 | 57414_riSe
H150A-050 | DSP0x4902 | 后方的触边被触发 或触边损坏 | 2023-01-12 | 2023-01-12 14:21 | 2023-01-12 14:25 | 206.378 | 57414_EB5c
H150A-050 | QSH013003 | 将要执行的路径段的起点距离当前机器人位置较远 | 2023-01-13 | 2023-01-13 16:01 | 2023-01-13 16:02 | 96.395 | 57414_cyac | 57414_cyac
H150A-050 | QSH013003 | 将要执行的路径段的起点距离当前机器人位置较远 | 2023-01-15 | 2023-01-15 09:20 | 2023-01-15 09:22 | 155.978 | 57414_m2nA
H150A-050 | QSH013003 | 将要执行的路径段的起点距离当前机器人位置较远 | 2023-01-16 | 2023-01-16 08:48 | 2023-01-16 08:48 | 37.628 | 57414_cyac | 57414_cyac
H150A-050 | DSP0x2B04 | 避障数据超时 | 2023-01-16 | 2023-01-16 14:15 | 2023-01-16 14:15 | 27.377 | 57414_Yj8t
H150A-050 | DSP0x0503 | 顶升后确认上视，位置和角度偏差超过下位机参数70 71设定阈值 | 2023-01-16 | 2023-01-16 14:46 | 2023-01-16 14:47 | 72.782 | 57414_DQbW
H150A-050 | DSP0x2501 | 执行充电移动后，一段时间未接收到电池已经充电的信号；2）打开电源48V操作，一段时间未接受到电池48V开启的信号，就会报错 | 2023-01-16 | 2023-01-16 15:35 | 2023-01-16 15:36 | 66.87 | 57414_wzWJ | 57414_wzWJ
H150A-050 | DSP0x4301 | 一段距离内未收到有效定位数据 | 2023-01-16 | 2023-01-16 15:44 | 2023-01-16 15:45 | 59.924 | 57414_KAhc | 57414_KAhc
H150A-050 | QSH014005 | 下发的货架数字码【{0}】数据无法匹配 | 2023-01-16 | 2023-01-16 18:12 | 2023-01-16 18:15 | 192.233 | 57414_D8Kh | 57414_D8Kh
H150A-050 | DSP0x2501 | 执行充电移动后，一段时间未接收到电池已经充电的信号；2）打开电源48V操作，一段时间未接受到电池48V开启的信号，就会报错 | 2023-01-16 | 2023-01-16 18:24 | 2023-01-16 18:25 | 61.254 | 57414_wzWJ | 57414_wzWJ
H150A-051 | DSP0x2401 | 融合模块定位数据接收超时 | 2023-01-13 | 2023-01-13 20:04 | 2023-01-14 10:29 | 51897.331 | 57414_A4E7
H150A-051 | DSP0x4301 | 一段距离内未收到有效定位数据 | 2023-01-15 | 2023-01-15 15:10 | 2023-01-15 15:11 | 54.336 | 57414_KAhc | 57414_KAhc
H150A-051 | DSP0x4304 | 重定位超时，在规定时间（默认5秒）内没有接收到有效的绝对定位数据。 | 2023-01-16 | 2023-01-16 09:37 | 2023-01-16 09:40 | 188.655 | 57414_tAQJ | 57414_tAQJ
H150A-051 | DSP0x4301 | 一段距离内未收到有效定位数据 | 2023-01-16 | 2023-01-16 10:22 | 2023-01-16 10:22 | 40.534 | 57414_KAhc | 57414_KAhc
H150A-051 | DSP0x2B04 | 避障数据超时 | 2023-01-16 | 2023-01-16 15:20 | 2023-01-16 15:21 | 30.172 | 57414_j7sR
H150A-051 | DSP0x2B04 | 避障数据超时 | 2023-01-16 | 2023-01-16 17:11 | 2023-01-16 17:16 | 293.465 | 57414_PzBc
H150A-051 | DSP0x4301 | 一段距离内未收到有效定位数据 | 2023-01-16 | 2023-01-16 19:00 | 2023-01-16 19:02 | 92.086 | 57414_KAhc | 57414_KAhc
H150A-051 | DSP0x2B04 | 避障数据超时 | 2023-01-16 | 2023-01-16 19:59 | 2023-01-17 08:18 | 44360.304 | 57414_CZSc
H150A-052 | QSH014005 | 下发的货架数字码【{0}】数据无法匹配 | 2023-01-12 | 2023-01-12 11:21 | 2023-01-12 11:23 | 156.639 | 57414_Q2GG
H150A-052 | DSP0x4801 | 等待时间结束，如果还没有执行，则报错，并取消执行。 | 2023-01-13 | 2023-01-13 09:39 | 2023-01-13 09:48 | 579.682 | 57414_YzBR
H150A-052 | DSP0x2401 | 融合模块定位数据接收超时 | 2023-01-13 | 2023-01-13 20:04 | 2023-01-14 10:22 | 51500.436 | 57414_pXmF
H150A-052 | DSP0x042D | 旋转或带载旋转，指令给的目标位置与车当前位置偏差过大（阈值判断通过30号参数） | 2023-01-15 | 2023-01-15 13:45 | 2023-01-15 13:46 | 44.271 | 57414_x57P
H150A-052 | DSP0x0503 | 顶升后确认上视，位置和角度偏差超过下位机参数70 71设定阈值 | 2023-01-15 | 2023-01-15 17:40 | 2023-01-15 17:41 | 29.821 | 57414_rxsx
H150A-052 | QSH005015 | 机器人上线，地图避障区域不存在 | 2023-01-16 | 2023-01-16 11:36 | 2023-01-16 11:38 | 124.898 | 57414_P2ia | 57414_P2ia
H150A-052 | DSP0x2B04 | 避障数据超时 | 2023-01-16 | 2023-01-16 20:02 | 2023-01-17 08:17 | 44111.218 | 57414_Biwm
H150A-053 | DSP0x4902 | 后方的触边被触发 或触边损坏 | 2023-01-12 | 2023-01-12 16:14 | 2023-01-12 16:16 | 89.649 | 57414_D8Kh | 57414_D8Kh
H150A-053 | DSP0x2501 | 执行充电移动后，一段时间未接收到电池已经充电的信号；2）打开电源48V操作，一段时间未接受到电池48V开启的信号，就会报错 | 2023-01-12 | 2023-01-12 17:41 | 2023-01-12 17:42 | 62.1 | 57414_eMbQ | 57414_eMbQ
H150A-053 | QSH013003 | 将要执行的路径段的起点距离当前机器人位置较远 | 2023-01-12 | 2023-01-12 19:01 | 2023-01-12 19:05 | 190.224 | 57414_e2rw
H150A-053 | DSP0x2501 | 执行充电移动后，一段时间未接收到电池已经充电的信号；2）打开电源48V操作，一段时间未接受到电池48V开启的信号，就会报错 | 2023-01-13 | 2023-01-13 08:31 | 2023-01-13 08:34 | 186.212 | 57414_3Q7i
H150A-053 | QSH013003 | 将要执行的路径段的起点距离当前机器人位置较远 | 2023-01-15 | 2023-01-15 08:54 | 2023-01-15 08:56 | 100.468 | 57414_h5Fc | 57414_h5Fc
H150A-053 | DSP0x4902 | 后方的触边被触发 或触边损坏 | 2023-01-15 | 2023-01-15 14:42 | 2023-01-15 14:43 | 68.78 | 57414_A3X4
H150A-053 | DSP0x4110 | 行驶方向控制偏差超过规定阈值。 | 2023-01-15 | 2023-01-15 17:07 | 2023-01-15 17:08 | 35.598 | 57414_y5sZ
H150A-053 | DSP0x0503 | 顶升后确认上视，位置和角度偏差超过下位机参数70 71设定阈值 | 2023-01-16 | 2023-01-16 09:56 | 2023-01-16 09:56 | 59.338 | 57414_D2Er
H150A-053 | DSP0x4301 | 一段距离内未收到有效定位数据 | 2023-01-16 | 2023-01-16 15:42 | 2023-01-16 15:43 | 42.31 | 57414_NnJ2 | 57414_NnJ2
H150A-054 | DSP0x4304 | 重定位超时，在规定时间（默认5秒）内没有接收到有效的绝对定位数据。 | 2023-01-15 | 2023-01-15 14:05 | 2023-01-15 14:07 | 138.898 | 57414_tAQJ | 57414_tAQJ
H150A-054 | QSH013003 | 将要执行的路径段的起点距离当前机器人位置较远 | 2023-01-16 | 2023-01-16 15:38 | 2023-01-16 15:40 | 122.889 | 57414_h5Fc | 57414_h5Fc
H150A-054 | DSP0x0502 | 移动过程中货架丢失，无法检测货架码 | 2023-01-16 | 2023-01-16 18:48 | 2023-01-16 18:49 | 54.388 | 57414_WcEk
H150A-055 | DSP000000 | 当前错误码【DSP0x4E59】未维护 | 2023-01-12 | 2023-01-12 09:22 | 2023-01-12 09:22 | 25.617 | 57414_zccK
H150A-055 | DSP000000 | 当前错误码【DSP0x4E15】未维护 | 2023-01-13 | 2023-01-13 17:41 | 2023-01-13 17:41 | 16.929
H150A-055 | DSP0x4301 | 一段距离内未收到有效定位数据 | 2023-01-16 | 2023-01-16 13:26 | 2023-01-16 13:26 | 42.252 | 57414_r54z
H150A-055 | DSP0x4301 | 一段距离内未收到有效定位数据 | 2023-01-16 | 2023-01-16 13:46 | 2023-01-16 13:46 | 28.353 | 57414_KAhc | 57414_KAhc
H150A-055 | DSP0x4902 | 后方的触边被触发 或触边损坏 | 2023-01-16 | 2023-01-16 15:18 | 2023-01-16 15:20 | 97.544 | 57414_Wsbn | 57414_Wsbn
H150A-055 | DSP0x0503 | 顶升后确认上视，位置和角度偏差超过下位机参数70 71设定阈值 | 2023-01-16 | 2023-01-16 15:43 | 2023-01-16 15:44 | 58.402 | 57414_N5nE
H150A-055 | DSP0x4301 | 一段距离内未收到有效定位数据 | 2023-01-16 | 2023-01-16 16:58 | 2023-01-16 16:59 | 51.62 | 57414_KAhc | 57414_KAhc
H150A-055 | DSP0x4301 | 一段距离内未收到有效定位数据 | 2023-01-16 | 2023-01-16 18:49 | 2023-01-16 18:50 | 44.794 | 57414_is8p
H150A-055 | DSP0x4301 | 一段距离内未收到有效定位数据 | 2023-01-16 | 2023-01-16 18:54 | 2023-01-16 18:55 | 33.423 | 57414_j4hi
H150A-056 | DSP000000 | 当前错误码【DSP0x702C】未维护 | 2023-01-12 | 2023-01-12 08:30 | 2023-01-12 08:31 | 35.327
H150A-056 | QSH005015 | 机器人上线，地图避障区域不存在 | 2023-01-12 | 2023-01-12 09:25 | 2023-01-12 09:26 | 51.092 | 57414_P2ia | 57414_P2ia
H150A-056 | DSP0x2501 | 执行充电移动后，一段时间未接收到电池已经充电的信号；2）打开电源48V操作，一段时间未接受到电池48V开启的信号，就会报错 | 2023-01-12 | 2023-01-12 19:30 | 2023-01-12 20:34 | 3834.018 | 57414_eMbQ | 57414_eMbQ
H150A-056 | DSP000000 | 当前错误码【DSP0x613C】未维护 | 2023-01-12 | 2023-01-12 20:45 | 2023-01-12 20:47 | 129.775 | 57414_eY5N
H150A-056 | DSP0x0401 | 非料箱车： 接收到托盘升降相关指令后，开始电机使能之后，如果等待升降完成时间过长会报错 料箱车： 插臂伸缩和升降寻零时如果时间超时会报错 | 2023-01-15 | 2023-01-15 12:16 | 2023-01-15 12:17 | 42.154 | 57414_eXES
H150A-056 | DSP0x4301 | 一段距离内未收到有效定位数据 | 2023-01-16 | 2023-01-16 15:49 | 2023-01-16 15:50 | 46.463 | 57414_NnJ2 | 57414_NnJ2
H150A-057 | DSP0x2401 | 融合模块定位数据接收超时 | 2023-01-13 | 2023-01-13 20:03 | 2023-01-14 10:33 | 52207.396 | 57414_kb4d
H150A-057 | DSP0x2B03 | EHU急停 | 2023-01-15 | 2023-01-15 09:04 | 2023-01-15 09:05 | 46.644 | 57414_JHwJ
H150A-057 | DSP0x2401 | 融合模块定位数据接收超时 | 2023-01-16 | 2023-01-16 20:02 | 2023-01-17 08:18 | 44149.598 | 57414_Wsbn | 57414_Wsbn
H150A-058 | DSP0x2B04 | 避障数据超时 | 2023-01-12 | 2023-01-12 21:26 | 2023-01-13 08:12 | 38768.907 | 57414_yTzQ
H150A-058 | DSP0x0403 | 收到软停指令 | 2023-01-13 | 2023-01-13 09:23 | 2023-01-13 09:24 | 16.102 | 57414_EHxT
H150A-058 | DSP0x2501 | 执行充电移动后，一段时间未接收到电池已经充电的信号；2）打开电源48V操作，一段时间未接受到电池48V开启的信号，就会报错 | 2023-01-13 | 2023-01-13 10:26 | 2023-01-13 10:28 | 146.361 | 57414_eMbQ | 57414_eMbQ
H150A-058 | DSP0x4301 | 一段距离内未收到有效定位数据 | 2023-01-13 | 2023-01-13 16:18 | 2023-01-13 16:18 | 20.152 | 57414_KAhc | 57414_KAhc
H150A-058 | DSP0x2B04 | 避障数据超时 | 2023-01-13 | 2023-01-13 20:02 | 2023-01-14 10:36 | 52389.147 | 57414_fMh3
H150A-058 | QSH014005 | 下发的货架数字码【{0}】数据无法匹配 | 2023-01-16 | 2023-01-16 08:52 | 2023-01-16 08:53 | 71.438 | 57414_JEjN
H150A-058 | DSP0x4301 | 一段距离内未收到有效定位数据 | 2023-01-16 | 2023-01-16 14:20 | 2023-01-16 14:21 | 29.286 | 57414_KAhc | 57414_KAhc
H150A-058 | DSP0x4301 | 一段距离内未收到有效定位数据 | 2023-01-16 | 2023-01-16 17:37 | 2023-01-16 17:39 | 75.316 | 57414_KAhc | 57414_KAhc
H150A-058 | DSP0x4901 | 前方的触边被触发 或触边损坏 | 2023-01-16 | 2023-01-16 18:51 | 2023-01-16 18:54 | 229.622 | 57414_eGYQ
H150A-058 | DSP0x2B04 | 避障数据超时 | 2023-01-16 | 2023-01-16 20:01 | 2023-01-17 08:18 | 44243.802 | 57414_bHDw
H150A-059 | DSP0x4901 | 前方的触边被触发 或触边损坏 | 2023-01-12 | 2023-01-12 08:14 | 2023-01-12 08:20 | 358.316 | 57414_z6rZ
H150A-059 | DSP0x042D | 旋转或带载旋转，指令给的目标位置与车当前位置偏差过大（阈值判断通过30号参数） | 2023-01-12 | 2023-01-12 13:35 | 2023-01-12 13:36 | 63.225 | 57414_xbbf
H150A-059 | DSP0x0502 | 移动过程中货架丢失，无法检测货架码 | 2023-01-12 | 2023-01-12 15:09 | 2023-01-12 15:10 | 80.067 | 57414_cGTt
H150A-059 | DSP0x4903 | 急停按下 或者急停按钮被碰到 或者急停按钮被短接 | 2023-01-15 | 2023-01-15 15:18 | 2023-01-15 15:22 | 223.634 | 57414_nZ5C
H150A-059 | QSH012006 | 当前机器人位置不在已持有的锁闭资源内，超出了系统批复给的锁闭资源 | 2023-01-16 | 2023-01-16 16:35 | 2023-01-16 16:37 | 95.583 | 57414_tsSx
H150A-059 | DSP0x0503 | 顶升后确认上视，位置和角度偏差超过下位机参数70 71设定阈值 | 2023-01-16 | 2023-01-16 17:56 | 2023-01-16 17:57 | 30.003 | 57414_YQ3c
H150A-059 | QSH012006 | 当前机器人位置不在已持有的锁闭资源内，超出了系统批复给的锁闭资源 | 2023-01-16 | 2023-01-16 18:31 | 2023-01-16 18:32 | 48.603 | 57414_tsSx
H150A-060 | DSP0x4902 | 后方的触边被触发 或触边损坏 | 2023-01-12 | 2023-01-12 10:13 | 2023-01-12 10:19 | 344.911 | 57414_RD8C
H150A-060 | DSP0x4304 | 重定位超时，在规定时间（默认5秒）内没有接收到有效的绝对定位数据。 | 2023-01-13 | 2023-01-13 10:13 | 2023-01-13 10:14 | 68.818 | 57414_tAQJ | 57414_tAQJ
H150A-060 | DSP0x2B04 | 避障数据超时 | 2023-01-13 | 2023-01-13 20:02 | 2023-01-14 11:16 | 54855.898 | 57414_bHDw
H150A-060 | DSP0x042D | 旋转或带载旋转，指令给的目标位置与车当前位置偏差过大（阈值判断通过30号参数） | 2023-01-15 | 2023-01-15 13:21 | 2023-01-15 13:22 | 66.316 | 57414_5QSy
H150A-060 | DSP0x0503 | 顶升后确认上视，位置和角度偏差超过下位机参数70 71设定阈值 | 2023-01-15 | 2023-01-15 15:29 | 2023-01-15 15:30 | 81.592 | 57414_pfSJ
H150A-060 | DSP0x2B04 | 避障数据超时 | 2023-01-15 | 2023-01-15 16:57 | 2023-01-15 16:58 | 48.688 | 57414_AHrM
H150A-060 | DSP0x4301 | 一段距离内未收到有效定位数据 | 2023-01-15 | 2023-01-15 18:17 | 2023-01-15 18:18 | 21.657 | 57414_KAhc | 57414_KAhc
H150A-060 | DSP0x4901 | 前方的触边被触发 或触边损坏 | 2023-01-16 | 2023-01-16 09:28 | 2023-01-16 09:30 | 155.326 | 57414_Ff34
H150A-060 | QSH012006 | 当前机器人位置不在已持有的锁闭资源内，超出了系统批复给的锁闭资源 | 2023-01-16 | 2023-01-16 13:46 | 2023-01-16 13:47 | 52.958 | 57414_A7KF
H150A-060 | DSP0x4901 | 前方的触边被触发 或触边损坏 | 2023-01-16 | 2023-01-16 14:33 | 2023-01-16 14:45 | 741.153 | 57414_2Mhk
H150A-060 | QSH014005 | 下发的货架数字码【{0}】数据无法匹配 | 2023-01-16 | 2023-01-16 17:12 | 2023-01-16 17:15 | 179.553 | 57414_D8Kh | 57414_D8Kh
H150A-060 | DSP0x2B04 | 避障数据超时 | 2023-01-16 | 2023-01-16 20:01 | 2023-01-17 08:18 | 44236.03 | 57414_25zW
H150A-061 | QSH005015 | 机器人上线，地图避障区域不存在 | 2023-01-13 | 2023-01-13 13:43 | 2023-01-13 13:45 | 97.675 | 57414_P2ia | 57414_P2ia
H150A-061 | QSH013003 | 将要执行的路径段的起点距离当前机器人位置较远 | 2023-01-13 | 2023-01-13 13:49 | 2023-01-13 13:51 | 122.744 | 57414_sp5Q
H150A-061 | DSP0x4902 | 后方的触边被触发 或触边损坏 | 2023-01-15 | 2023-01-15 13:20 | 2023-01-15 13:30 | 595.107 | 57414_Q7ej
H150A-061 | DSP0x4301 | 一段距离内未收到有效定位数据 | 2023-01-16 | 2023-01-16 16:09 | 2023-01-16 16:10 | 44.116 | 57414_NnJ2 | 57414_NnJ2
H150A-066 | DSP0x2B04 | 避障数据超时 | 2023-01-12 | 2023-01-12 08:24 | 2023-01-12 08:25 | 44.008 | 57414_ApbFZk
H150A-066 | DSP0x2B04 | 避障数据超时 | 2023-01-12 | 2023-01-12 08:28 | 2023-01-12 08:28 | 18.069 | 57414_kbSK
H150A-066 | DSP0x2B03 | EHU急停 | 2023-01-12 | 2023-01-12 09:09 | 2023-01-12 09:09 | 30.736 | 57414_AJ22
H150A-066 | QSH005022 | 请求感知切换避障区域失败 | 2023-01-12 | 2023-01-12 09:34 | 2023-01-12 09:36 | 114.683 | 57414_2aRy
H150A-066 | QSH005022 | 请求感知切换避障区域失败 | 2023-01-12 | 2023-01-12 09:37 | 2023-01-12 09:38 | 77.161 | 57414_mTNF
H150A-066 | QSH005022 | 请求感知切换避障区域失败 | 2023-01-12 | 2023-01-12 11:37 | 2023-01-12 11:38 | 64.881 | 57414_jd5a
H150A-066 | QSH005022 | 请求感知切换避障区域失败 | 2023-01-12 | 2023-01-12 15:13 | 2023-01-12 15:14 | 58.753 | 57414_cGdf
H150A-066 | DSP0x0404 | 收到急停指令 | 2023-01-12 | 2023-01-12 16:55 | 2023-01-12 16:58 | 154.719 | 57414_yZCa
H150A-066 | DSP0x2B03 | EHU急停 | 2023-01-12 | 2023-01-12 18:54 | 2023-01-12 18:55 | 24.704 | 57414_bHDw
H150A-066 | DSP0x2B03 | EHU急停 | 2023-01-12 | 2023-01-12 19:08 | 2023-01-12 19:08 | 38.212 | 57414_GjRX
H150A-066 | DSP0x4301 | 一段距离内未收到有效定位数据 | 2023-01-13 | 2023-01-13 15:28 | 2023-01-13 15:28 | 21.115 | 57414_2Np2
H150A-066 | DSP0x2B03 | EHU急停 | 2023-01-13 | 2023-01-13 15:33 | 2023-01-13 15:34 | 49.546 | 57414_3bbY
H150A-066 | DSP0x2B04 | 避障数据超时 | 2023-01-13 | 2023-01-13 15:45 | 2023-01-13 15:46 | 71.965 | 57414_eWfhNR
H150A-066 | DSP0x2B03 | EHU急停 | 2023-01-13 | 2023-01-13 16:11 | 2023-01-13 16:13 | 109.528 | 57414_ehSN
H150A-066 | DSP0x2B03 | EHU急停 | 2023-01-13 | 2023-01-13 16:14 | 2023-01-13 16:16 | 74.13 | 57414_abat
H150A-066 | DSP0x2B04 | 避障数据超时 | 2023-01-13 | 2023-01-13 17:17 | 2023-01-13 17:18 | 55.383 | 57414_MMQx
H150A-066 | QSH005022 | 请求感知切换避障区域失败 | 2023-01-13 | 2023-01-13 18:32 | 2023-01-13 18:34 | 77.485 | 57414_tnCH
H150A-066 | DSP0x2B03 | EHU急停 | 2023-01-13 | 2023-01-13 19:03 | 2023-01-13 19:04 | 94.378 | 57414_rzhp
H150A-066 | DSP0x2B04 | 避障数据超时 | 2023-01-15 | 2023-01-15 09:33 | 2023-01-15 09:33 | 18.532 | 57414_CfCe
H150A-066 | QSH005022 | 请求感知切换避障区域失败 | 2023-01-15 | 2023-01-15 10:42 | 2023-01-15 10:43 | 68.174 | 57414_mAJn
H150A-066 | DSP0x2501 | 执行充电移动后，一段时间未接收到电池已经充电的信号；2）打开电源48V操作，一段时间未接受到电池48V开启的信号，就会报错 | 2023-01-15 | 2023-01-15 11:04 | 2023-01-15 11:06 | 123.385 | 57414_wzWJ | 57414_wzWJ
H150A-066 | QSH005022 | 请求感知切换避障区域失败 | 2023-01-15 | 2023-01-15 15:33 | 2023-01-15 15:34 | 52.145 | 57414_F3H3
H150A-066 | DSP000000 | 当前错误码【DSP0x596B】未维护 | 2023-01-15 | 2023-01-15 17:32 | 2023-01-15 17:33 | 42.288 | 57414_yack
H150A-066 | DSP0x2B04 | 避障数据超时 | 2023-01-15 | 2023-01-15 17:52 | 2023-01-15 17:52 | 28.288 | 57414_KJxK
H150A-066 | DSP0x2B04 | 避障数据超时 | 2023-01-15 | 2023-01-15 18:15 | 2023-01-15 18:16 | 31.021 | 57414_wG3Z
H150A-066 | DSP0x2B04 | 避障数据超时 | 2023-01-15 | 2023-01-15 18:16 | 2023-01-15 18:17 | 20.393 | 57414_TJxf
H150A-066 | DSP0x2B04 | 避障数据超时 | 2023-01-15 | 2023-01-15 18:19 | 2023-01-15 18:19 | 38.882 | 57414_TXA2
H150A-066 | DSP0x2B04 | 避障数据超时 | 2023-01-15 | 2023-01-15 18:21 | 2023-01-15 18:22 | 30.809 | 57414_ppa3
H150A-066 | DSP0x2B03 | EHU急停 | 2023-01-15 | 2023-01-15 18:29 | 2023-01-15 18:31 | 165.44 | 57414_8nGW
H150A-066 | DSP0x2B04 | 避障数据超时 | 2023-01-15 | 2023-01-15 18:37 | 2023-01-15 18:38 | 38.758 | 57414_fCFKfm
H150A-066 | DSP0x2B04 | 避障数据超时 | 2023-01-15 | 2023-01-15 18:47 | 2023-01-15 18:47 | 40.643 | 57414_wsPr
H150A-066 | DSP0x2B04 | 避障数据超时 | 2023-01-15 | 2023-01-15 18:51 | 2023-01-15 18:52 | 21.937 | 57414_fkn8
H150A-066 | DSP0x2B04 | 避障数据超时 | 2023-01-16 | 2023-01-16 08:49 | 2023-01-16 08:50 | 62.097 | 57414_fYC7mm
H150A-066 | DSP0x2B04 | 避障数据超时 | 2023-01-16 | 2023-01-16 09:31 | 2023-01-16 09:32 | 27.067 | 57414_tnCH
H150A-066 | DSP0x2B04 | 避障数据超时 | 2023-01-16 | 2023-01-16 09:58 | 2023-01-16 09:59 | 63.237 | 57414_hpP2
H150A-066 | DSP0x2B03 | EHU急停 | 2023-01-16 | 2023-01-16 10:22 | 2023-01-16 10:23 | 76.359 | 57414_fkHE
H150A-066 | DSP0x2B04 | 避障数据超时 | 2023-01-16 | 2023-01-16 10:34 | 2023-01-16 10:37 | 175.849 | 57414_EKYs
H150A-066 | DSP0x2B04 | 避障数据超时 | 2023-01-16 | 2023-01-16 10:42 | 2023-01-16 10:43 | 78.313 | 57414_psMfJT
H150A-066 | DSP0x2B04 | 避障数据超时 | 2023-01-16 | 2023-01-16 11:39 | 2023-01-16 11:40 | 33.508 | 57414_YDwy
H150A-066 | DSP0x4130 | 急停触发，轴运动停止 | 2023-01-16 | 2023-01-16 11:41 | 2023-01-16 11:42 | 42.615 | 57414_4W4E
H150A-066 | DSP0x2B03 | EHU急停 | 2023-01-16 | 2023-01-16 11:46 | 2023-01-16 11:46 | 28.508 | 57414_pPKM
H150A-066 | DSP0x2B04 | 避障数据超时 | 2023-01-16 | 2023-01-16 13:11 | 2023-01-16 13:12 | 32.699 | 57414_Qp5R
H150A-066 | DSP0x2B04 | 避障数据超时 | 2023-01-16 | 2023-01-16 14:15 | 2023-01-16 14:18 | 169.938 | 57414_6MzN
H150A-066 | DSP0x2B03 | EHU急停 | 2023-01-16 | 2023-01-16 14:30 | 2023-01-16 14:31 | 39.796 | 57414_A6B6
H150A-066 | DSP0x2B04 | 避障数据超时 | 2023-01-16 | 2023-01-16 15:40 | 2023-01-16 15:41 | 24.858 | 57414_jfYx
H150A-066 | DSP0x2B04 | 避障数据超时 | 2023-01-16 | 2023-01-16 16:22 | 2023-01-16 16:23 | 29.358 | 57414_A6B6
H150A-066 | DSP0x2B03 | EHU急停 | 2023-01-16 | 2023-01-16 17:34 | 2023-01-16 17:34 | 37.69 | 57414_yrmB
H150A-067 | DSP0x4902 | 后方的触边被触发 或触边损坏 | 2023-01-12 | 2023-01-12 09:25 | 2023-01-12 09:39 | 797.739 | 57414_Biwm
H150A-067 | DSP0x4902 | 后方的触边被触发 或触边损坏 | 2023-01-12 | 2023-01-12 13:19 | 2023-01-12 13:32 | 775.027 | 57414_s6iK
H150A-067 | DSP0x4902 | 后方的触边被触发 或触边损坏 | 2023-01-12 | 2023-01-12 18:24 | 2023-01-12 18:30 | 353.85 | 57414_RMaR
H150A-067 | DSP000000 | 当前错误码【DSP0xD0A2】未维护 | 2023-01-13 | 2023-01-13 11:52 | 2023-01-13 11:56 | 236.191 | 57414_Hfft
H150A-067 | DSP0x4304 | 重定位超时，在规定时间（默认5秒）内没有接收到有效的绝对定位数据。 | 2023-01-16 | 2023-01-16 11:58 | 2023-01-16 12:04 | 373.174 | 57414_tAQJ | 57414_tAQJ
H150A-067 | DSP0x4301 | 一段距离内未收到有效定位数据 | 2023-01-16 | 2023-01-16 15:57 | 2023-01-16 15:57 | 17.056 | 57414_NnJ2 | 57414_NnJ2
H150A-068 | QSH005015 | 机器人上线，地图避障区域不存在 | 2023-01-12 | 2023-01-12 08:40 | 2023-01-12 08:41 | 55.515 | 57414_P2ia | 57414_P2ia
H150A-068 | DSP0x0503 | 顶升后确认上视，位置和角度偏差超过下位机参数70 71设定阈值 | 2023-01-12 | 2023-01-12 08:44 | 2023-01-12 08:44 | 15.187 | 57414_HH8x
H150A-068 | QSH019999 | 任务需要货架换向,但当前位置不是换向点,将货架旋转至【-9000】 | 2023-01-12 | 2023-01-12 09:11 | 2023-01-12 09:18 | 464.835 | 57414_wM7S
H150A-068 | QSH019999 | 任务需要货架换向,但当前位置不是换向点,将货架旋转至【0】 | 2023-01-12 | 2023-01-12 11:21 | 2023-01-12 11:22 | 59.657 | 57414_Biwm
H150A-068 | DSP000000 | 当前错误码【DSP0xA5CF】未维护 | 2023-01-12 | 2023-01-12 18:00 | 2023-01-12 20:34 | 9274.614
H150A-068 | DSP000000 | 当前错误码【DSP0xADCF】未维护 | 2023-01-15 | 2023-01-15 08:18 | 2023-01-15 08:24 | 337.033 | 57414_rGpj
H150A-068 | DSP0x0503 | 顶升后确认上视，位置和角度偏差超过下位机参数70 71设定阈值 | 2023-01-15 | 2023-01-15 14:04 | 2023-01-15 14:05 | 56.134 | 57414_dF6N
H150A-068 | DSP0x042D | 旋转或带载旋转，指令给的目标位置与车当前位置偏差过大（阈值判断通过30号参数） | 2023-01-15 | 2023-01-15 15:44 | 2023-01-15 15:45 | 43.343 | 57414_jbA6
H150A-068 | DSP0x4902 | 后方的触边被触发 或触边损坏 | 2023-01-16 | 2023-01-16 10:03 | 2023-01-16 10:04 | 92.386 | 57414_Q7ej
H150A-068 | QSH013003 | 将要执行的路径段的起点距离当前机器人位置较远 | 2023-01-16 | 2023-01-16 13:08 | 2023-01-16 13:09 | 79.304 | 57414_h5Fc | 57414_h5Fc
H150A-068 | QSH013003 | 将要执行的路径段的起点距离当前机器人位置较远 | 2023-01-16 | 2023-01-16 14:28 | 2023-01-16 14:29 | 53.152 | 57414_sp5Q
H150A-068 | DSP0x4301 | 一段距离内未收到有效定位数据 | 2023-01-16 | 2023-01-16 15:59 | 2023-01-16 15:59 | 33.865 | 57414_NnJ2 | 57414_NnJ2
H150A-068 | DSP0x0503 | 顶升后确认上视，位置和角度偏差超过下位机参数70 71设定阈值 | 2023-01-16 | 2023-01-16 17:14 | 2023-01-16 17:15 | 62.021 | 57414_hneA
H150A-068 | DSP000000 | 当前错误码【DSP0x25CF】未维护 | 2023-01-16 | 2023-01-16 17:35 | 2023-01-16 17:36 | 63.014 | 57414_bHF4tA
H150A-068 | DSP0x2401 | 融合模块定位数据接收超时 | 2023-01-16 | 2023-01-16 18:08 | 2023-01-16 18:10 | 94.4 | 57414_4A7n
H150A-068 | DSP0x2B04 | 避障数据超时 | 2023-01-16 | 2023-01-16 19:59 | 2023-01-17 08:37 | 45481.465 | 57414_wzWJ | 57414_wzWJ

## TOP10
故障名称 | 故障次数
避障数据超时 | 68
一段距离内未收到有效定位数据 | 43
将要执行的路径段的起点距离当前机器人位置较远 | 38
执行充电移动后，一段时间未接收到电池已经充电的信号；2）打开电源48V操作，一段时间未接受到电池48V开启的信号，就会报错 | 31
前方的触边被触发 或触边损坏 | 30
后方的触边被触发 或触边损坏 | 29
顶升后确认上视，位置和角度偏差超过下位机参数70 71设定阈值 | 26
融合模块定位数据接收超时 | 19
EHU急停 | 13
下发的货架数字码【{0}】数据无法匹配 | 12
请求感知切换避障区域失败 | 8
重定位超时，在规定时间（默认5秒）内没有接收到有效的绝对定位数据。 | 8
机器人上线，地图避障区域不存在 | 7
移动过程中货架丢失，无法检测货架码 | 7
当前机器人位置不在已持有的锁闭资源内，超出了系统批复给的锁闭资源 | 6
旋转或带载旋转，指令给的目标位置与车当前位置偏差过大（阈值判断通过30号参数） | 5
非料箱车： 接收到托盘升降相关指令后，开始电机使能之后，如果等待升降完成时间过长会报错 料箱车： 插臂伸缩和升降寻零时如果时间超时会报错 | 4
货架码没有解出 正常一次 残码一次 正常再一次 三次没有读出来 | 3
任务需要货架换向,但当前位置不是换向点,将货架旋转至【-9000】 | 3
行驶方向控制偏差超过规定阈值。 | 3
急停按下 或者急停按钮被碰到 或者急停按钮被短接 | 2
任务需要货架换向,但当前位置不是换向点,将货架旋转至【0】 | 2
当前错误码【DSP0x120C】未维护 | 1
当前错误码【DSP0x25CF】未维护 | 1
当前错误码【DSP0x47F3】未维护 | 1
当前错误码【DSP0x4E15】未维护 | 1
当前错误码【DSP0x4E59】未维护 | 1
当前错误码【DSP0x596B】未维护 | 1
当前错误码【DSP0x613C】未维护 | 1
当前错误码【DSP0x702C】未维护 | 1
当前错误码【DSP0x920C】未维护 | 1
当前错误码【DSP0xA5CF】未维护 | 1
当前错误码【DSP0xADCF】未维护 | 1
当前错误码【DSP0xCF7F】未维护 | 1
当前错误码【DSP0xD0A2】未维护 | 1
当前错误码【DSP0xDF6B】未维护 | 1
等待时间结束，如果还没有执行，则报错，并取消执行。 | 1
顶升后确认等待上视数据超时。 | 1
急停触发，轴运动停止 | 1
任务需要货架换向,但当前位置不是换向点,将货架旋转至【-18000】 | 1
任务需要货架换向,但当前位置不是换向点,将货架旋转至【9000】 | 1
收到急停指令 | 1
收到软停指令 | 1
停车状态下，小车角度跳变超过8°，则报错。 | 1
下位机获取和利时驱动器故障 | 1
旋转过程中未收到有效角度数据信息 | 1
重置电机后复位失败报错，此错误与81号错误同时出现 | 1

## 天故障次数
日期 | 故障次数
2023-01-12 | 81
2023-01-13 | 88
2023-01-15 | 85
2023-01-16 | 138

## pointcodeTOP
point_code | 故障次数
57414_KAhc | 20
57414_cyac | 13
57414_eMbQ | 13
57414_tAQJ | 9
57414_NnJ2 | 8
57414_wzWJ | 8
没有码点数据 | 8
57414_h5Fc | 7
57414_P2ia | 7
57414_Wsbn | 6
57414_D8Kh | 5
57414_ixdz | 5
57414_AHrM | 4
57414_Biwm | 4
57414_YQ3c | 4
57414_3Q7i | 3
57414_8fxW | 3
57414_A4E7 | 3
57414_bHDw | 3
57414_DQbW | 3
57414_EHxT | 3
57414_GjRX | 3
57414_is8p | 3
57414_Q7ej | 3
57414_rGpj | 3
57414_riSe | 3
57414_tGnE | 3
57414_W45W | 3
57414_XpfN | 3
57414_y5sZ | 3
57414_zccK | 3
57414_2aRy | 2
57414_8CWt | 2
57414_8n28 | 2
57414_A6B6 | 2
57414_aG8H | 2
57414_ChdZ | 2
57414_CKcE | 2
57414_CZSc | 2
57414_dF6N | 2
57414_dPC4 | 2
57414_e2rw | 2
57414_ESkp | 2
57414_FRYZ | 2
57414_GB8G | 2
57414_HH8x | 2
57414_hneA | 2
57414_JEjN | 2
57414_JN34 | 2
57414_kb4d | 2
57414_R28f | 2
57414_RD8C | 2
57414_sp5Q | 2
57414_tnCH | 2
57414_TQna | 2
57414_Tr8N | 2
57414_tsSx | 2
57414_W6nA | 2
57414_wM7S | 2
57414_xncS | 2
57414_yack | 2
57414_Z4PJ | 2
57414_25zW | 1
57414_2D4Frp | 1
57414_2GK3 | 1
57414_2Krr | 1
57414_2Mhk | 1
57414_2Np2 | 1
57414_2rGs | 1
57414_2T7s | 1
57414_38xw | 1
57414_3bbY | 1
57414_42nk | 1
57414_4A7n | 1
57414_4GpY | 1
57414_4MAF | 1
57414_4W4E | 1
57414_5fpf | 1
57414_5NR3 | 1
57414_5QSy | 1
57414_5YFN | 1
57414_6JKx | 1
57414_6KHC | 1
57414_6MzN | 1
57414_88ER | 1
57414_8nGW | 1
57414_8Scy | 1
57414_a2sf | 1
57414_A3X4 | 1
57414_A7KF | 1
57414_abat | 1
57414_aewc | 1
57414_AJ22 | 1
57414_ApbFZk | 1
57414_B2w6 | 1
57414_B3nd | 1
57414_b5de | 1
57414_bD6f | 1
57414_bHF4tA | 1
57414_bR3T | 1
57414_BsQG | 1
57414_Bwrz | 1
57414_CfCe | 1
57414_cGdf | 1
57414_cGrJ | 1
57414_cGTt | 1
57414_cHdd | 1
57414_Chj2y7 | 1
57414_CNhP | 1
57414_D2Er | 1
57414_drae | 1
57414_dXGW | 1
57414_E3NG | 1
57414_EB5c | 1
57414_Ebbb | 1
57414_eGYQ | 1
57414_ehSN | 1
57414_EitM | 1
57414_ekfy | 1
57414_EKYs | 1
57414_eWfhNR | 1
57414_eXES | 1
57414_eY5N | 1
57414_F3H3 | 1
57414_fCFKfm | 1
57414_Ff34 | 1
57414_fkHE | 1
57414_fkn8 | 1
57414_fMh3 | 1
57414_fYC7mm | 1
57414_HAtk | 1
57414_Hfft | 1
57414_hH5M | 1
57414_HizN | 1
57414_hpP2 | 1
57414_hTYp | 1
57414_idD8 | 1
57414_ip6e | 1
57414_j4hi | 1
57414_j7sR | 1
57414_J8Dy | 1
57414_jbA6 | 1
57414_jd5a | 1
57414_jfYx | 1
57414_JHwJ | 1
57414_JJKK | 1
57414_JMS5 | 1
57414_K4eS | 1
57414_k7QY | 1
57414_kbSK | 1
57414_kCG8 | 1
57414_kFKs | 1
57414_KJxK | 1
57414_m2nA | 1
57414_m5wd | 1
57414_mAJn | 1
57414_MMQx | 1
57414_MQ2P | 1
57414_mTNF | 1
57414_MYNb | 1
57414_MztzzQ | 1
57414_N2bp | 1
57414_N5nE | 1
57414_NBy8 | 1
57414_nDcS | 1
57414_nnDx | 1
57414_NW7h | 1
57414_NySk | 1
57414_nZ5C | 1
57414_P5pc | 1
57414_pfSJ | 1
57414_PGhz | 1
57414_PjiQ | 1
57414_ppa3 | 1
57414_pPKM | 1
57414_ps2y | 1
57414_psjC | 1
57414_psMfJT | 1
57414_pXmF | 1
57414_PzBc | 1
57414_Q2GG | 1
57414_QkiQ | 1
57414_Qp5R | 1
57414_QP7t | 1
57414_r54z | 1
57414_RCtY | 1
57414_rFiX | 1
57414_RMaR | 1
57414_RshW | 1
57414_rxsx | 1
57414_rzhp | 1
57414_s6iK | 1
57414_Sb4k | 1
57414_SEr2 | 1
57414_T2Q7 | 1
57414_tipQ | 1
57414_TJxf | 1
57414_TXA2 | 1
57414_wB8W | 1
57414_WcEk | 1
57414_wG3Z | 1
57414_WjWm | 1
57414_WQcD | 1
57414_wsPr | 1
57414_wZkY | 1
57414_x57P | 1
57414_xbbf | 1
57414_XkYk | 1
57414_XMxG | 1
57414_XPds | 1
57414_YDwy | 1
57414_YDYi | 1
57414_YErwSh | 1
57414_Yj8t | 1
57414_yrmB | 1
57414_YTC7 | 1
57414_yTzQ | 1
57414_Yz7h | 1
57414_YzBR | 1
57414_yZCa | 1
57414_z6rZ | 1
57414_ZbnG | 1
57414_zDc6 | 1

## Sheet19
57414_KAhc
57414_cyac
57414_eMbQ
57414_tAQJ
57414_NnJ2
57414_wzWJ
57414_h5Fc
57414_P2ia
57414_Wsbn
57414_D8Kh
| TOP10码点的故障 | 故障次数
| 一段距离内未收到有效定位数据 | 28
| 将要执行的路径段的起点距离当前机器人位置较远 | 21
| 执行充电移动后，一段时间未接收到电池已经充电的信号；2）打开电源48V操作，一段时间未接受到电池48V开启的信号，就会报错 | 19
| 重定位超时，在规定时间（默认5秒）内没有接收到有效的绝对定位数据。 | 8
| 机器人上线，地图避障区域不存在 | 7
| 后方的触边被触发 或触边损坏 | 5
| 融合模块定位数据接收超时 | 2
| 下发的货架数字码【{0}】数据无法匹配 | 2
| 避障数据超时 | 1
| 货架码没有解出 正常一次 残码一次 正常再一次 三次没有读出来 | 1
| 前方的触边被触发 或触边损坏 | 1
| 任务需要货架换向,但当前位置不是换向点,将货架旋转至【-18000】 | 1
[5 empty] | point_code | 故障次数
|  |  | 机器人 | 故障次数 | 57414_KAhc | 20
|  |  | H150A-066 | 47 | 57414_cyac | 13
|  |  | H150A-049 | 25 | 57414_eMbQ | 13
|  |  | H150A-047 | 23 | 57414_tAQJ | 9
|  |  | H150A-068 | 16 | 57414_NnJ2 | 8
|  |  | H150A-041 | 15 | 57414_wzWJ | 8
|  |  | H150A-028 | 12 | 57414_h5Fc | 7
|  |  | H150A-060 | 12 | 57414_P2ia | 7
|  |  | H150A-015 | 11 | 57414_Wsbn | 6
|  |  | H150A-017 | 11 | 57414_D8Kh | 5
|  |  | H150A-031 | 11
|  |  | H150A-044 | 11
|  |  | H150A-016 | 10
|  |  | H150A-021 | 10
|  |  | H150A-033 | 10
|  |  | H150A-050 | 10
|  |  | H150A-058 | 10
|  |  | H150A-018 | 9
|  |  | H150A-035 | 9
|  |  | H150A-053 | 9
|  |  | H150A-055 | 9
|  |  | H150A-020 | 8
|  |  | H150A-022 | 8
|  |  | H150A-051 | 8
|  |  | H150A-046 | 7
|  |  | H150A-052 | 7
|  |  | H150A-059 | 7
|  |  | H150A-034 | 6
|  |  | H150A-036 | 6
|  |  | H150A-045 | 6
|  |  | H150A-056 | 6
|  |  | H150A-067 | 6
|  |  | H150A-001 | 5
|  |  | H150A-032 | 5
|  |  | H150A-037 | 5
|  |  | H150A-038 | 5
|  |  | H150A-042 | 4
|  |  | H150A-061 | 4
|  |  | H150A-019 | 3
|  |  | H150A-054 | 3
|  |  | H150A-057 | 3

## top10码点的故障
robot_code | error_code | alarm_detail | 日期 | start_time | end_time | error_duration | point_code | TOP10码点
H150A-047 | QSH013003 | 将要执行的路径段的起点距离当前机器人位置较远 | 2023-01-12 | 2023-01-12 09:27 | 2023-01-12 09:29 | 122.004 | 57414_cyac | 57414_cyac
H150A-049 | QSH013003 | 将要执行的路径段的起点距离当前机器人位置较远 | 2023-01-12 | 2023-01-12 12:50 | 2023-01-12 12:51 | 50.938 | 57414_cyac | 57414_cyac
H150A-031 | QSH013003 | 将要执行的路径段的起点距离当前机器人位置较远 | 2023-01-12 | 2023-01-12 19:13 | 2023-01-12 19:14 | 82.509 | 57414_cyac | 57414_cyac
H150A-049 | QSH013003 | 将要执行的路径段的起点距离当前机器人位置较远 | 2023-01-13 | 2023-01-13 11:39 | 2023-01-13 11:40 | 52.539 | 57414_cyac | 57414_cyac
H150A-022 | QSH013003 | 将要执行的路径段的起点距离当前机器人位置较远 | 2023-01-13 | 2023-01-13 13:07 | 2023-01-13 13:08 | 55.537 | 57414_cyac | 57414_cyac
H150A-031 | QSH013003 | 将要执行的路径段的起点距离当前机器人位置较远 | 2023-01-13 | 2023-01-13 15:23 | 2023-01-13 15:25 | 132.451 | 57414_cyac | 57414_cyac
H150A-049 | QSH013003 | 将要执行的路径段的起点距离当前机器人位置较远 | 2023-01-13 | 2023-01-13 15:33 | 2023-01-13 15:35 | 88.592 | 57414_cyac | 57414_cyac
H150A-050 | QSH013003 | 将要执行的路径段的起点距离当前机器人位置较远 | 2023-01-13 | 2023-01-13 16:01 | 2023-01-13 16:02 | 96.395 | 57414_cyac | 57414_cyac
H150A-031 | QSH013003 | 将要执行的路径段的起点距离当前机器人位置较远 | 2023-01-16 | 2023-01-16 08:33 | 2023-01-16 08:37 | 286.45 | 57414_cyac | 57414_cyac
H150A-050 | QSH013003 | 将要执行的路径段的起点距离当前机器人位置较远 | 2023-01-16 | 2023-01-16 08:48 | 2023-01-16 08:48 | 37.628 | 57414_cyac | 57414_cyac
H150A-031 | QSH013003 | 将要执行的路径段的起点距离当前机器人位置较远 | 2023-01-16 | 2023-01-16 15:19 | 2023-01-16 15:20 | 53.806 | 57414_cyac | 57414_cyac
H150A-049 | QSH013003 | 将要执行的路径段的起点距离当前机器人位置较远 | 2023-01-16 | 2023-01-16 17:04 | 2023-01-16 17:06 | 105.653 | 57414_cyac | 57414_cyac
H150A-049 | QSH013003 | 将要执行的路径段的起点距离当前机器人位置较远 | 2023-01-16 | 2023-01-16 18:48 | 2023-01-16 18:51 | 213.994 | 57414_cyac | 57414_cyac
H150A-047 | DSP0x4901 | 前方的触边被触发 或触边损坏 | 2023-01-12 | 2023-01-12 15:08 | 2023-01-12 15:10 | 99.324 | 57414_D8Kh | 57414_D8Kh
H150A-053 | DSP0x4902 | 后方的触边被触发 或触边损坏 | 2023-01-12 | 2023-01-12 16:14 | 2023-01-12 16:16 | 89.649 | 57414_D8Kh | 57414_D8Kh
H150A-021 | DSP0x0506 | 货架码没有解出 正常一次 残码一次 正常再一次 三次没有读出来 | 2023-01-15 | 2023-01-15 16:43 | 2023-01-15 16:43 | 26.677 | 57414_D8Kh | 57414_D8Kh
H150A-060 | QSH014005 | 下发的货架数字码【{0}】数据无法匹配 | 2023-01-16 | 2023-01-16 17:12 | 2023-01-16 17:15 | 179.553 | 57414_D8Kh | 57414_D8Kh
H150A-050 | QSH014005 | 下发的货架数字码【{0}】数据无法匹配 | 2023-01-16 | 2023-01-16 18:12 | 2023-01-16 18:15 | 192.233 | 57414_D8Kh | 57414_D8Kh
H150A-047 | DSP0x2501 | 执行充电移动后，一段时间未接收到电池已经充电的信号；2）打开电源48V操作，一段时间未接受到电池48V开启的信号，就会报错 | 2023-01-12 | 2023-01-12 14:14 | 2023-01-12 14:15 | 33.58 | 57414_eMbQ | 57414_eMbQ
H150A-047 | DSP0x2501 | 执行充电移动后，一段时间未接收到电池已经充电的信号；2）打开电源48V操作，一段时间未接受到电池48V开启的信号，就会报错 | 2023-01-12 | 2023-01-12 15:28 | 2023-01-12 15:29 | 60.585 | 57414_eMbQ | 57414_eMbQ
H150A-045 | DSP0x2501 | 执行充电移动后，一段时间未接收到电池已经充电的信号；2）打开电源48V操作，一段时间未接受到电池48V开启的信号，就会报错 | 2023-01-12 | 2023-01-12 15:38 | 2023-01-12 15:41 | 141.498 | 57414_eMbQ | 57414_eMbQ
H150A-053 | DSP0x2501 | 执行充电移动后，一段时间未接收到电池已经充电的信号；2）打开电源48V操作，一段时间未接受到电池48V开启的信号，就会报错 | 2023-01-12 | 2023-01-12 17:41 | 2023-01-12 17:42 | 62.1 | 57414_eMbQ | 57414_eMbQ
H150A-056 | DSP0x2501 | 执行充电移动后，一段时间未接收到电池已经充电的信号；2）打开电源48V操作，一段时间未接受到电池48V开启的信号，就会报错 | 2023-01-12 | 2023-01-12 19:30 | 2023-01-12 20:34 | 3834.018 | 57414_eMbQ | 57414_eMbQ
H150A-049 | DSP0x2501 | 执行充电移动后，一段时间未接收到电池已经充电的信号；2）打开电源48V操作，一段时间未接受到电池48V开启的信号，就会报错 | 2023-01-13 | 2023-01-13 09:34 | 2023-01-13 09:35 | 45.866 | 57414_eMbQ | 57414_eMbQ
H150A-044 | DSP0x2501 | 执行充电移动后，一段时间未接收到电池已经充电的信号；2）打开电源48V操作，一段时间未接受到电池48V开启的信号，就会报错 | 2023-01-13 | 2023-01-13 10:16 | 2023-01-13 10:17 | 61.606 | 57414_eMbQ | 57414_eMbQ
H150A-058 | DSP0x2501 | 执行充电移动后，一段时间未接收到电池已经充电的信号；2）打开电源48V操作，一段时间未接受到电池48V开启的信号，就会报错 | 2023-01-13 | 2023-01-13 10:26 | 2023-01-13 10:28 | 146.361 | 57414_eMbQ | 57414_eMbQ
H150A-028 | DSP0x2501 | 执行充电移动后，一段时间未接收到电池已经充电的信号；2）打开电源48V操作，一段时间未接受到电池48V开启的信号，就会报错 | 2023-01-13 | 2023-01-13 11:11 | 2023-01-13 11:12 | 95.297 | 57414_eMbQ | 57414_eMbQ
H150A-047 | DSP0x2501 | 执行充电移动后，一段时间未接收到电池已经充电的信号；2）打开电源48V操作，一段时间未接受到电池48V开启的信号，就会报错 | 2023-01-15 | 2023-01-15 18:00 | 2023-01-15 18:01 | 41.308 | 57414_eMbQ | 57414_eMbQ
H150A-047 | DSP0x2501 | 执行充电移动后，一段时间未接收到电池已经充电的信号；2）打开电源48V操作，一段时间未接受到电池48V开启的信号，就会报错 | 2023-01-15 | 2023-01-15 18:58 | 2023-01-15 19:00 | 75.706 | 57414_eMbQ | 57414_eMbQ
H150A-047 | DSP0x2501 | 执行充电移动后，一段时间未接收到电池已经充电的信号；2）打开电源48V操作，一段时间未接受到电池48V开启的信号，就会报错 | 2023-01-16 | 2023-01-16 12:06 | 2023-01-16 12:07 | 37.025 | 57414_eMbQ | 57414_eMbQ
H150A-022 | DSP0x2501 | 执行充电移动后，一段时间未接收到电池已经充电的信号；2）打开电源48V操作，一段时间未接受到电池48V开启的信号，就会报错 | 2023-01-16 | 2023-01-16 19:35 | 2023-01-17 08:20 | 45904.179 | 57414_eMbQ | 57414_eMbQ
H150A-047 | QSH013003 | 将要执行的路径段的起点距离当前机器人位置较远 | 2023-01-13 | 2023-01-13 13:08 | 2023-01-13 13:09 | 82.71 | 57414_h5Fc | 57414_h5Fc
H150A-022 | QSH013003 | 将要执行的路径段的起点距离当前机器人位置较远 | 2023-01-13 | 2023-01-13 17:40 | 2023-01-13 17:42 | 90.009 | 57414_h5Fc | 57414_h5Fc
H150A-053 | QSH013003 | 将要执行的路径段的起点距离当前机器人位置较远 | 2023-01-15 | 2023-01-15 08:54 | 2023-01-15 08:56 | 100.468 | 57414_h5Fc | 57414_h5Fc
H150A-068 | QSH013003 | 将要执行的路径段的起点距离当前机器人位置较远 | 2023-01-16 | 2023-01-16 13:08 | 2023-01-16 13:09 | 79.304 | 57414_h5Fc | 57414_h5Fc
H150A-054 | QSH013003 | 将要执行的路径段的起点距离当前机器人位置较远 | 2023-01-16 | 2023-01-16 15:38 | 2023-01-16 15:40 | 122.889 | 57414_h5Fc | 57414_h5Fc
H150A-018 | QSH013003 | 将要执行的路径段的起点距离当前机器人位置较远 | 2023-01-16 | 2023-01-16 16:15 | 2023-01-16 16:16 | 76.371 | 57414_h5Fc | 57414_h5Fc
H150A-041 | QSH013003 | 将要执行的路径段的起点距离当前机器人位置较远 | 2023-01-16 | 2023-01-16 18:20 | 2023-01-16 18:23 | 158.188 | 57414_h5Fc | 57414_h5Fc
H150A-041 | DSP0x4301 | 一段距离内未收到有效定位数据 | 2023-01-13 | 2023-01-13 11:22 | 2023-01-13 11:23 | 71.195 | 57414_KAhc | 57414_KAhc
H150A-058 | DSP0x4301 | 一段距离内未收到有效定位数据 | 2023-01-13 | 2023-01-13 16:18 | 2023-01-13 16:18 | 20.152 | 57414_KAhc | 57414_KAhc
H150A-041 | DSP0x4301 | 一段距离内未收到有效定位数据 | 2023-01-13 | 2023-01-13 18:13 | 2023-01-13 18:16 | 221.187 | 57414_KAhc | 57414_KAhc
H150A-015 | DSP0x4301 | 一段距离内未收到有效定位数据 | 2023-01-15 | 2023-01-15 08:34 | 2023-01-15 08:35 | 62.723 | 57414_KAhc | 57414_KAhc
H150A-041 | DSP0x4301 | 一段距离内未收到有效定位数据 | 2023-01-15 | 2023-01-15 14:25 | 2023-01-15 14:25 | 36.219 | 57414_KAhc | 57414_KAhc
H150A-051 | DSP0x4301 | 一段距离内未收到有效定位数据 | 2023-01-15 | 2023-01-15 15:10 | 2023-01-15 15:11 | 54.336 | 57414_KAhc | 57414_KAhc
H150A-060 | DSP0x4301 | 一段距离内未收到有效定位数据 | 2023-01-15 | 2023-01-15 18:17 | 2023-01-15 18:18 | 21.657 | 57414_KAhc | 57414_KAhc
H150A-015 | DSP0x4301 | 一段距离内未收到有效定位数据 | 2023-01-16 | 2023-01-16 10:16 | 2023-01-16 10:17 | 46.452 | 57414_KAhc | 57414_KAhc
H150A-051 | DSP0x4301 | 一段距离内未收到有效定位数据 | 2023-01-16 | 2023-01-16 10:22 | 2023-01-16 10:22 | 40.534 | 57414_KAhc | 57414_KAhc
H150A-041 | DSP0x4301 | 一段距离内未收到有效定位数据 | 2023-01-16 | 2023-01-16 13:20 | 2023-01-16 13:20 | 37.584 | 57414_KAhc | 57414_KAhc
H150A-055 | DSP0x4301 | 一段距离内未收到有效定位数据 | 2023-01-16 | 2023-01-16 13:46 | 2023-01-16 13:46 | 28.353 | 57414_KAhc | 57414_KAhc
H150A-058 | DSP0x4301 | 一段距离内未收到有效定位数据 | 2023-01-16 | 2023-01-16 14:20 | 2023-01-16 14:21 | 29.286 | 57414_KAhc | 57414_KAhc
H150A-041 | DSP0x4301 | 一段距离内未收到有效定位数据 | 2023-01-16 | 2023-01-16 15:22 | 2023-01-16 15:22 | 18.082 | 57414_KAhc | 57414_KAhc
H150A-050 | DSP0x4301 | 一段距离内未收到有效定位数据 | 2023-01-16 | 2023-01-16 15:44 | 2023-01-16 15:45 | 59.924 | 57414_KAhc | 57414_KAhc
H150A-055 | DSP0x4301 | 一段距离内未收到有效定位数据 | 2023-01-16 | 2023-01-16 16:58 | 2023-01-16 16:59 | 51.62 | 57414_KAhc | 57414_KAhc
H150A-033 | DSP0x4301 | 一段距离内未收到有效定位数据 | 2023-01-16 | 2023-01-16 17:09 | 2023-01-16 17:16 | 364.39 | 57414_KAhc | 57414_KAhc
H150A-058 | DSP0x4301 | 一段距离内未收到有效定位数据 | 2023-01-16 | 2023-01-16 17:37 | 2023-01-16 17:39 | 75.316 | 57414_KAhc | 57414_KAhc
H150A-044 | DSP0x4301 | 一段距离内未收到有效定位数据 | 2023-01-16 | 2023-01-16 18:27 | 2023-01-16 18:28 | 20.91 | 57414_KAhc | 57414_KAhc
H150A-041 | DSP0x4301 | 一段距离内未收到有效定位数据 | 2023-01-16 | 2023-01-16 18:37 | 2023-01-16 18:38 | 52.849 | 57414_KAhc | 57414_KAhc
H150A-051 | DSP0x4301 | 一段距离内未收到有效定位数据 | 2023-01-16 | 2023-01-16 19:00 | 2023-01-16 19:02 | 92.086 | 57414_KAhc | 57414_KAhc
H150A-046 | DSP0x4301 | 一段距离内未收到有效定位数据 | 2023-01-16 | 2023-01-16 15:33 | 2023-01-16 15:34 | 25.951 | 57414_NnJ2 | 57414_NnJ2
H150A-053 | DSP0x4301 | 一段距离内未收到有效定位数据 | 2023-01-16 | 2023-01-16 15:42 | 2023-01-16 15:43 | 42.31 | 57414_NnJ2 | 57414_NnJ2
H150A-056 | DSP0x4301 | 一段距离内未收到有效定位数据 | 2023-01-16 | 2023-01-16 15:49 | 2023-01-16 15:50 | 46.463 | 57414_NnJ2 | 57414_NnJ2
H150A-067 | DSP0x4301 | 一段距离内未收到有效定位数据 | 2023-01-16 | 2023-01-16 15:57 | 2023-01-16 15:57 | 17.056 | 57414_NnJ2 | 57414_NnJ2
H150A-068 | DSP0x4301 | 一段距离内未收到有效定位数据 | 2023-01-16 | 2023-01-16 15:59 | 2023-01-16 15:59 | 33.865 | 57414_NnJ2 | 57414_NnJ2
H150A-028 | DSP0x4301 | 一段距离内未收到有效定位数据 | 2023-01-16 | 2023-01-16 16:06 | 2023-01-16 16:06 | 20.302 | 57414_NnJ2 | 57414_NnJ2
H150A-033 | DSP0x4301 | 一段距离内未收到有效定位数据 | 2023-01-16 | 2023-01-16 16:07 | 2023-01-16 16:07 | 17.358 | 57414_NnJ2 | 57414_NnJ2
H150A-061 | DSP0x4301 | 一段距离内未收到有效定位数据 | 2023-01-16 | 2023-01-16 16:09 | 2023-01-16 16:10 | 44.116 | 57414_NnJ2 | 57414_NnJ2
H150A-068 | QSH005015 | 机器人上线，地图避障区域不存在 | 2023-01-12 | 2023-01-12 08:40 | 2023-01-12 08:41 | 55.515 | 57414_P2ia | 57414_P2ia
H150A-056 | QSH005015 | 机器人上线，地图避障区域不存在 | 2023-01-12 | 2023-01-12 09:25 | 2023-01-12 09:26 | 51.092 | 57414_P2ia | 57414_P2ia
H150A-021 | QSH005015 | 机器人上线，地图避障区域不存在 | 2023-01-12 | 2023-01-12 18:03 | 2023-01-12 18:05 | 150.725 | 57414_P2ia | 57414_P2ia
H150A-061 | QSH005015 | 机器人上线，地图避障区域不存在 | 2023-01-13 | 2023-01-13 13:43 | 2023-01-13 13:45 | 97.675 | 57414_P2ia | 57414_P2ia
H150A-017 | QSH005015 | 机器人上线，地图避障区域不存在 | 2023-01-15 | 2023-01-15 13:47 | 2023-01-15 13:49 | 88.397 | 57414_P2ia | 57414_P2ia
H150A-046 | QSH005015 | 机器人上线，地图避障区域不存在 | 2023-01-15 | 2023-01-15 16:55 | 2023-01-15 16:56 | 102.276 | 57414_P2ia | 57414_P2ia
H150A-052 | QSH005015 | 机器人上线，地图避障区域不存在 | 2023-01-16 | 2023-01-16 11:36 | 2023-01-16 11:38 | 124.898 | 57414_P2ia | 57414_P2ia
H150A-032 | DSP0x4304 | 重定位超时，在规定时间（默认5秒）内没有接收到有效的绝对定位数据。 | 2023-01-12 | 2023-01-12 15:19 | 2023-01-12 15:20 | 53.548 | 57414_tAQJ | 57414_tAQJ
H150A-044 | DSP0x4304 | 重定位超时，在规定时间（默认5秒）内没有接收到有效的绝对定位数据。 | 2023-01-12 | 2023-01-12 17:04 | 2023-01-12 17:05 | 48.229 | 57414_tAQJ | 57414_tAQJ
H150A-060 | DSP0x4304 | 重定位超时，在规定时间（默认5秒）内没有接收到有效的绝对定位数据。 | 2023-01-13 | 2023-01-13 10:13 | 2023-01-13 10:14 | 68.818 | 57414_tAQJ | 57414_tAQJ
H150A-015 | QSH013003 | 将要执行的路径段的起点距离当前机器人位置较远 | 2023-01-13 | 2023-01-13 15:00 | 2023-01-13 15:04 | 235.063 | 57414_tAQJ | 57414_tAQJ
H150A-054 | DSP0x4304 | 重定位超时，在规定时间（默认5秒）内没有接收到有效的绝对定位数据。 | 2023-01-15 | 2023-01-15 14:05 | 2023-01-15 14:07 | 138.898 | 57414_tAQJ | 57414_tAQJ
H150A-051 | DSP0x4304 | 重定位超时，在规定时间（默认5秒）内没有接收到有效的绝对定位数据。 | 2023-01-16 | 2023-01-16 09:37 | 2023-01-16 09:40 | 188.655 | 57414_tAQJ | 57414_tAQJ
H150A-067 | DSP0x4304 | 重定位超时，在规定时间（默认5秒）内没有接收到有效的绝对定位数据。 | 2023-01-16 | 2023-01-16 11:58 | 2023-01-16 12:04 | 373.174 | 57414_tAQJ | 57414_tAQJ
H150A-046 | DSP0x4304 | 重定位超时，在规定时间（默认5秒）内没有接收到有效的绝对定位数据。 | 2023-01-16 | 2023-01-16 14:41 | 2023-01-16 14:43 | 95.626 | 57414_tAQJ | 57414_tAQJ
H150A-033 | DSP0x4304 | 重定位超时，在规定时间（默认5秒）内没有接收到有效的绝对定位数据。 | 2023-01-16 | 2023-01-16 16:27 | 2023-01-16 16:28 | 31.952 | 57414_tAQJ | 57414_tAQJ
H150A-041 | DSP0x4902 | 后方的触边被触发 或触边损坏 | 2023-01-12 | 2023-01-12 18:32 | 2023-01-12 18:36 | 286.541 | 57414_Wsbn | 57414_Wsbn
H150A-001 | DSP0x2401 | 融合模块定位数据接收超时 | 2023-01-12 | 2023-01-12 21:28 | 2023-01-13 08:13 | 38739.312 | 57414_Wsbn | 57414_Wsbn
H150A-036 | QSH019999 | 任务需要货架换向,但当前位置不是换向点,将货架旋转至【-18000】 | 2023-01-16 | 2023-01-16 08:41 | 2023-01-16 08:42 | 56.809 | 57414_Wsbn | 57414_Wsbn
H150A-055 | DSP0x4902 | 后方的触边被触发 或触边损坏 | 2023-01-16 | 2023-01-16 15:18 | 2023-01-16 15:20 | 97.544 | 57414_Wsbn | 57414_Wsbn
H150A-035 | DSP0x4902 | 后方的触边被触发 或触边损坏 | 2023-01-16 | 2023-01-16 17:39 | 2023-01-16 17:39 | 54.024 | 57414_Wsbn | 57414_Wsbn
H150A-057 | DSP0x2401 | 融合模块定位数据接收超时 | 2023-01-16 | 2023-01-16 20:02 | 2023-01-17 08:18 | 44149.598 | 57414_Wsbn | 57414_Wsbn
H150A-016 | DSP0x4902 | 后方的触边被触发 或触边损坏 | 2023-01-13 | 2023-01-13 10:24 | 2023-01-13 10:35 | 687.565 | 57414_wzWJ | 57414_wzWJ
H150A-066 | DSP0x2501 | 执行充电移动后，一段时间未接收到电池已经充电的信号；2）打开电源48V操作，一段时间未接受到电池48V开启的信号，就会报错 | 2023-01-15 | 2023-01-15 11:04 | 2023-01-15 11:06 | 123.385 | 57414_wzWJ | 57414_wzWJ
H150A-036 | DSP0x2501 | 执行充电移动后，一段时间未接收到电池已经充电的信号；2）打开电源48V操作，一段时间未接受到电池48V开启的信号，就会报错 | 2023-01-15 | 2023-01-15 11:22 | 2023-01-15 11:22 | 29.502 | 57414_wzWJ | 57414_wzWJ
H150A-022 | DSP0x2501 | 执行充电移动后，一段时间未接收到电池已经充电的信号；2）打开电源48V操作，一段时间未接受到电池48V开启的信号，就会报错 | 2023-01-15 | 2023-01-15 11:32 | 2023-01-15 11:33 | 61.61 | 57414_wzWJ | 57414_wzWJ
H150A-049 | DSP0x2501 | 执行充电移动后，一段时间未接收到电池已经充电的信号；2）打开电源48V操作，一段时间未接受到电池48V开启的信号，就会报错 | 2023-01-16 | 2023-01-16 13:55 | 2023-01-16 13:56 | 31.758 | 57414_wzWJ | 57414_wzWJ
H150A-050 | DSP0x2501 | 执行充电移动后，一段时间未接收到电池已经充电的信号；2）打开电源48V操作，一段时间未接受到电池48V开启的信号，就会报错 | 2023-01-16 | 2023-01-16 15:35 | 2023-01-16 15:36 | 66.87 | 57414_wzWJ | 57414_wzWJ
H150A-050 | DSP0x2501 | 执行充电移动后，一段时间未接收到电池已经充电的信号；2）打开电源48V操作，一段时间未接受到电池48V开启的信号，就会报错 | 2023-01-16 | 2023-01-16 18:24 | 2023-01-16 18:25 | 61.254 | 57414_wzWJ | 57414_wzWJ
H150A-068 | DSP0x2B04 | 避障数据超时 | 2023-01-16 | 2023-01-16 19:59 | 2023-01-17 08:37 | 45481.465 | 57414_wzWJ | 57414_wzWJ

## 01-12
2023-01-12 | 故障次数
后方的触边被触发 或触边损坏 | 13
避障数据超时 | 11
前方的触边被触发 或触边损坏 | 9
执行充电移动后，一段时间未接收到电池已经充电的信号；2）打开电源48V操作，一段时间未接受到电池48V开启的信号，就会报错 | 8
将要执行的路径段的起点距离当前机器人位置较远 | 7
请求感知切换避障区域失败 | 5
EHU急停 | 3
机器人上线，地图避障区域不存在 | 3
顶升后确认上视，位置和角度偏差超过下位机参数70 71设定阈值 | 2
任务需要货架换向,但当前位置不是换向点,将货架旋转至【0】 | 2
一段距离内未收到有效定位数据 | 2
重定位超时，在规定时间（默认5秒）内没有接收到有效的绝对定位数据。 | 2
当前错误码【DSP0x120C】未维护 | 1
当前错误码【DSP0x4E59】未维护 | 1
当前错误码【DSP0x613C】未维护 | 1
当前错误码【DSP0x702C】未维护 | 1
当前错误码【DSP0xA5CF】未维护 | 1
货架码没有解出 正常一次 残码一次 正常再一次 三次没有读出来 | 1
急停按下 或者急停按钮被碰到 或者急停按钮被短接 | 1
任务需要货架换向,但当前位置不是换向点,将货架旋转至【-9000】 | 1
融合模块定位数据接收超时 | 1
收到急停指令 | 1
下发的货架数字码【{0}】数据无法匹配 | 1
行驶方向控制偏差超过规定阈值。 | 1
旋转或带载旋转，指令给的目标位置与车当前位置偏差过大（阈值判断通过30号参数） | 1
移动过程中货架丢失，无法检测货架码 | 1
总计 | 81

## 01-13
2023-01-13 | 故障次数
避障数据超时 | 13
将要执行的路径段的起点距离当前机器人位置较远 | 12
融合模块定位数据接收超时 | 12
执行充电移动后，一段时间未接收到电池已经充电的信号；2）打开电源48V操作，一段时间未接受到电池48V开启的信号，就会报错 | 10
前方的触边被触发 或触边损坏 | 6
一段距离内未收到有效定位数据 | 6
后方的触边被触发 或触边损坏 | 5
EHU急停 | 4
顶升后确认上视，位置和角度偏差超过下位机参数70 71设定阈值 | 3
下发的货架数字码【{0}】数据无法匹配 | 2
移动过程中货架丢失，无法检测货架码 | 2
当前错误码【DSP0x4E15】未维护 | 1
当前错误码【DSP0xD0A2】未维护 | 1
当前机器人位置不在已持有的锁闭资源内，超出了系统批复给的锁闭资源 | 1
等待时间结束，如果还没有执行，则报错，并取消执行。 | 1
非料箱车： 接收到托盘升降相关指令后，开始电机使能之后，如果等待升降完成时间过长会报错 料箱车： 插臂伸缩和升降寻零时如果时间超时会报错 | 1
机器人上线，地图避障区域不存在 | 1
请求感知切换避障区域失败 | 1
任务需要货架换向,但当前位置不是换向点,将货架旋转至【-9000】 | 1
收到软停指令 | 1
停车状态下，小车角度跳变超过8°，则报错。 | 1
行驶方向控制偏差超过规定阈值。 | 1
旋转过程中未收到有效角度数据信息 | 1
重定位超时，在规定时间（默认5秒）内没有接收到有效的绝对定位数据。 | 1
总计 | 88

## 01-15
2023-01-15 | 故障次数
避障数据超时 | 14
顶升后确认上视，位置和角度偏差超过下位机参数70 71设定阈值 | 9
一段距离内未收到有效定位数据 | 8
前方的触边被触发 或触边损坏 | 7
将要执行的路径段的起点距离当前机器人位置较远 | 5
执行充电移动后，一段时间未接收到电池已经充电的信号；2）打开电源48V操作，一段时间未接受到电池48V开启的信号，就会报错 | 5
后方的触边被触发 或触边损坏 | 4
下发的货架数字码【{0}】数据无法匹配 | 4
非料箱车： 接收到托盘升降相关指令后，开始电机使能之后，如果等待升降完成时间过长会报错 料箱车： 插臂伸缩和升降寻零时如果时间超时会报错 | 3
旋转或带载旋转，指令给的目标位置与车当前位置偏差过大（阈值判断通过30号参数） | 3
EHU急停 | 2
货架码没有解出 正常一次 残码一次 正常再一次 三次没有读出来 | 2
机器人上线，地图避障区域不存在 | 2
请求感知切换避障区域失败 | 2
移动过程中货架丢失，无法检测货架码 | 2
当前错误码【DSP0x47F3】未维护 | 1
当前错误码【DSP0x596B】未维护 | 1
当前错误码【DSP0x920C】未维护 | 1
当前错误码【DSP0xADCF】未维护 | 1
当前错误码【DSP0xDF6B】未维护 | 1
当前机器人位置不在已持有的锁闭资源内，超出了系统批复给的锁闭资源 | 1
顶升后确认等待上视数据超时。 | 1
急停按下 或者急停按钮被碰到 或者急停按钮被短接 | 1
任务需要货架换向,但当前位置不是换向点,将货架旋转至【9000】 | 1
融合模块定位数据接收超时 | 1
行驶方向控制偏差超过规定阈值。 | 1
重定位超时，在规定时间（默认5秒）内没有接收到有效的绝对定位数据。 | 1
重置电机后复位失败报错，此错误与81号错误同时出现 | 1
总计 | 85

## 01-16
2023-01-16 | 故障次数
避障数据超时 | 30
一段距离内未收到有效定位数据 | 27
将要执行的路径段的起点距离当前机器人位置较远 | 14
顶升后确认上视，位置和角度偏差超过下位机参数70 71设定阈值 | 12
前方的触边被触发 或触边损坏 | 8
执行充电移动后，一段时间未接收到电池已经充电的信号；2）打开电源48V操作，一段时间未接受到电池48V开启的信号，就会报错 | 8
后方的触边被触发 或触边损坏 | 7
融合模块定位数据接收超时 | 5
下发的货架数字码【{0}】数据无法匹配 | 5
EHU急停 | 4
当前机器人位置不在已持有的锁闭资源内，超出了系统批复给的锁闭资源 | 4
重定位超时，在规定时间（默认5秒）内没有接收到有效的绝对定位数据。 | 4
移动过程中货架丢失，无法检测货架码 | 2
当前错误码【DSP0x25CF】未维护 | 1
当前错误码【DSP0xCF7F】未维护 | 1
机器人上线，地图避障区域不存在 | 1
急停触发，轴运动停止 | 1
任务需要货架换向,但当前位置不是换向点,将货架旋转至【-18000】 | 1
任务需要货架换向,但当前位置不是换向点,将货架旋转至【-9000】 | 1
下位机获取和利时驱动器故障 | 1
旋转或带载旋转，指令给的目标位置与车当前位置偏差过大（阈值判断通过30号参数） | 1
总计 | 138

## 4天有pointcode
error_id | error_code | warning_spec | alarm_module | alarm_service | alarm_type | alarm_level | alarm_detail | param_value | job_order | robot_job | robot_code | device_code | server_code | transport_object | point_location | point_code | x | y | stat_start_time | stat_end_time | start_time | end_time | error_duration
235597 | DSP0x0508 | dsp | robot | DSP | robot | 3 | 顶升后确认等待上视数据超时。 |  |  | BM_SI_167351026063414367 | H150A-001 |  |  |  | (x=346226,y=56453,pointCode=57414_PdZA) | 57414_PdZA | 346226 | 56453 | 2023-01-12 16:02:39.448 | 2023-01-12 16:02:41.203 | 2023-01-12 16:03 | 2023-01-12 16:03 | 1.755
235600 | DSP0x0508 | dsp | robot | DSP | robot | 3 | 顶升后确认等待上视数据超时。 |  |  | BM_SI_167351026063414367 | H150A-001 |  |  |  | (x=346226,y=56453,pointCode=57414_PdZA) | 57414_PdZA | 346226 | 56453 | 2023-01-12 16:02:48.614 | 2023-01-12 16:02:50.618 | 2023-01-12 16:03 | 2023-01-12 16:03 | 2.004
235602 | DSP0x0508 | dsp | robot | DSP | robot | 3 | 顶升后确认等待上视数据超时。 |  |  | BM_SI_167351026063414367 | H150A-001 |  |  |  | (x=346226,y=56453,pointCode=57414_PdZA) | 57414_PdZA | 346226 | 56453 | 2023-01-12 16:02:57.847 | 2023-01-12 16:02:59.844 | 2023-01-12 16:03 | 2023-01-12 16:03 | 1.997
235604 | DSP0x0508 | dsp | robot | DSP | robot | 3 | 顶升后确认等待上视数据超时。 |  |  | BM_SI_167351026063414367 | H150A-001 |  |  |  | (x=346226,y=56453,pointCode=57414_PdZA) | 57414_PdZA | 346226 | 56453 | 2023-01-12 16:03:07.323 | 2023-01-12 16:04:08.295 | 2023-01-12 16:03 | 2023-01-12 16:04 | 60.972
238000 | DSP0x2401 | dsp | robot | DSP | robot | 3 | 融合模块定位数据接收超时 |  |  |  | H150A-001 |  |  | 0076 | (x=100087,y=103853,pointCode=57414_Wsbn) | 57414_Wsbn | 100087 | 103853 | 2023-01-12 21:27:37.665 | 2023-01-13 08:13:16.977 | 2023-01-12 21:28 | 2023-01-13 08:13 | 38739.312
240721 | DSP0x0508 | dsp | robot | DSP | robot | 3 | 顶升后确认等待上视数据超时。 |  |  | BM_SI_167357599886215986 | H150A-001 |  |  |  | (x=337170,y=56457,pointCode=57414_JZwY) | 57414_JZwY | 337170 | 56457 | 2023-01-13 10:14:40.041 | 2023-01-13 10:14:42.000 | 2023-01-13 10:15 | 2023-01-13 10:15 | 1.959
240723 | DSP0x0508 | dsp | robot | DSP | robot | 3 | 顶升后确认等待上视数据超时。 |  |  | BM_SI_167357599886215986 | H150A-001 |  |  |  | (x=337170,y=56457,pointCode=57414_JZwY) | 57414_JZwY | 337170 | 56457 | 2023-01-13 10:14:49.351 | 2023-01-13 10:14:51.406 | 2023-01-13 10:15 | 2023-01-13 10:15 | 2.055
240725 | DSP0x0508 | dsp | robot | DSP | robot | 3 | 顶升后确认等待上视数据超时。 |  |  | BM_SI_167357599886215986 | H150A-001 |  |  |  | (x=337170,y=56457,pointCode=57414_JZwY) | 57414_JZwY | 337170 | 56457 | 2023-01-13 10:14:58.626 | 2023-01-13 10:15:00.750 | 2023-01-13 10:15 | 2023-01-13 10:15 | 2.124
240729 | DSP0x0508 | dsp | robot | DSP | robot | 3 | 顶升后确认等待上视数据超时。 |  |  | BM_SI_167357599886215986 | H150A-001 |  |  |  | (x=337170,y=56457,pointCode=57414_JZwY) | 57414_JZwY | 337170 | 56457 | 2023-01-13 10:15:07.888 | 2023-01-13 10:15:52.688 | 2023-01-13 10:15 | 2023-01-13 10:16 | 44.8
243575 | DSP0x4402 | dsp | robot | DSP | robot | 3 | 停车状态下，小车角度跳变超过8°，则报错。 |  |  | BM_SI_167359791457517515 | H150A-001 |  |  |  | (x=92643,y=154970,pointCode=57414_HAtk) | 57414_HAtk | 92643 | 154970 | 2023-01-13 16:18:56.069 | 2023-01-13 16:24:43.392 | 2023-01-13 16:19 | 2023-01-13 16:25 | 347.323
243578 | DSP0x4902 | dsp | robot | DSP | robot | 3 | 后方的触边被触发 或触边损坏 |  |  | BM_SI_167359791457517515 | H150A-001 |  |  |  | (x=92643,y=154970,pointCode=57414_HAtk) | 57414_HAtk | 92643 | 154970 | 2023-01-13 16:18:56.910 | 2023-01-13 16:24:43.510 | 2023-01-13 16:19 | 2023-01-13 16:25 | 346.6
243656 | DSP0x4903 | dsp | robot | DSP | robot | 3 | 急停按下 或者急停按钮被碰到 或者急停按钮被短接 |  |  |  | H150A-001 |  |  |  | (x=92643,y=154970,pointCode=57414_HAtk) | 57414_HAtk | 92643 | 154970 | 2023-01-13 16:24:39.647 | 2023-01-13 16:24:43.491 | 2023-01-13 16:25 | 2023-01-13 16:25 | 3.844
243657 | DSP000000 | dsp | robot | DSP | robot | 3 | 当前错误码【DSP0x2101】未维护 | DSP0x2101 |  |  | H150A-001 |  |  |  | (x=92646,y=154968,pointCode=57414_HAtk) | 57414_HAtk | 92646 | 154968 | 2023-01-13 16:24:40.639 | 2023-01-13 16:24:43.356 | 2023-01-13 16:25 | 2023-01-13 16:25 | 2.717
243658 | DSP0x2191 | dsp | robot | DSP | robot | 3 | 下位机获取和利时驱动器故障 |  |  |  | H150A-001 |  |  |  | (x=92650,y=154964,pointCode=57414_HAtk) | 57414_HAtk | 92650 | 154964 | 2023-01-13 16:24:41.023 | 2023-01-13 16:24:43.427 | 2023-01-13 16:25 | 2023-01-13 16:25 | 2.404
243661 | DSP0x2192 | dsp | robot | DSP | robot | 3 | 下位机获取和利时驱动器故障 |  |  |  | H150A-001 |  |  |  | (x=92651,y=154962,pointCode=57414_HAtk) | 57414_HAtk | 92651 | 154962 | 2023-01-13 16:24:41.441 | 2023-01-13 16:24:43.461 | 2023-01-13 16:25 | 2023-01-13 16:25 | 2.02
243662 | DSP0x4306 | dsp | robot | DSP | robot | 3 | 定位数据模块一直未收到正确的外部定位数据（3帧确认） |  |  |  | H150A-001 |  |  |  | (x=92651,y=154962,pointCode=57414_HAtk) | 57414_HAtk | 92651 | 154962 | 2023-01-13 16:24:42.650 | 2023-01-13 16:24:43.530 | 2023-01-13 16:25 | 2023-01-13 16:25 | 0.88
243664 | DSP000000 | dsp | robot | DSP | robot | 3 | 当前错误码【{0}】未维护 |  |  |  | H150A-001 | [7 empty] | 2023-01-13 16:24:43.381 | 2023-01-13 16:24:43.381 | 2023-01-13 16:25 | 2023-01-13 16:25 | 0
243669 | DSP000000 | dsp | robot | DSP | robot | 3 | 当前错误码【DSP0x2102】未维护 | DSP0x2102 |  | DEADLOCK_16735982841082437 | H150A-001 |  |  |  | (x=92651,y=154962,pointCode=57414_HAtk) | 57414_HAtk | 92651 | 154962 | 2023-01-13 16:24:50.901 | 2023-01-13 16:25:25.191 | 2023-01-13 16:25 | 2023-01-13 16:25 | 34.29
243696 | DSP0x4301 | dsp | robot | DSP | robot | 3 | 一段距离内未收到有效定位数据 |  |  | BM_SI_167359828550017544 | H150A-001 |  |  |  | (x=92634,y=152991,pointCode=57414_WrSb) | 57414_WrSb | 92634 | 152991 | 2023-01-13 16:25:36.140 | 2023-01-13 16:25:38.419 | 2023-01-13 16:26 | 2023-01-13 16:26 | 2.279
243698 | DSP0x4301 | dsp | robot | DSP | robot | 3 | 一段距离内未收到有效定位数据 |  |  | BM_SI_167359828550017544 | H150A-001 |  |  |  | (x=92634,y=152464,pointCode=57414_mESG) | 57414_mESG | 92634 | 152464 | 2023-01-13 16:25:38.887 | 2023-01-13 16:27:23.075 | 2023-01-13 16:26 | 2023-01-13 16:27 | 104.188
245455 | DSP000000 | dsp | robot | DSP | robot | 3 | 当前错误码【DSP0x8A55】未维护 | DSP0x8A55 |  |  | H150A-001 |  |  |  | (x=0,y=0) |  | 0 | 0 | 2023-01-13 19:39:58.380 | 2023-01-13 19:40:24.266 | 2023-01-13 19:40 | 2023-01-13 19:40 | 25.886
245456 | DSP0x4306 | dsp | robot | DSP | robot | 3 | 定位数据模块一直未收到正确的外部定位数据（3帧确认） |  |  |  | H150A-001 |  |  |  | (x=0,y=0) |  | 0 | 0 | 2023-01-13 19:39:58.424 | 2023-01-13 19:40:24.246 | 2023-01-13 19:40 | 2023-01-13 19:40 | 25.822
245578 | DSP0x2B04 | dsp | robot | DSP | robot | 3 | 避障数据超时 |  |  |  | H150A-001 |  |  |  | (x=72055,y=90283,pointCode=57414_yTzQ) | 57414_yTzQ | 72055 | 90283 | 2023-01-13 20:06:04.429 | 2023-01-14 10:24:54.907 | 2023-01-13 20:06 | 2023-01-14 10:25 | 51530.478
252967 | DSP0x0503 | dsp | robot | DSP | robot | 3 | 顶升后确认上视，位置和角度偏差超过下位机参数70 71设定阈值 |  |  | BM_SI_167377869742122294 | H150A-001 |  |  |  | (x=172244,y=117721,pointCode=57414_YQ3c) | 57414_YQ3c | 172244 | 117721 | 2023-01-15 18:36:47.101 | 2023-01-15 18:37:40.754 | 2023-01-15 18:37 | 2023-01-15 18:38 | 53.653
253000 | DSP0x0503 | dsp | robot | DSP | robot | 3 | 顶升后确认上视，位置和角度偏差超过下位机参数70 71设定阈值 |  |  | BM_SI_167377869742122294 | H150A-001 |  |  |  | (x=172244,y=117722,pointCode=57414_YQ3c) | 57414_YQ3c | 172244 | 117722 | 2023-01-15 18:38:39.891 | 2023-01-15 18:38:45.356 | 2023-01-15 18:39 | 2023-01-15 18:39 | 5.465
254934 | DSP0x2B04 | dsp | robot | DSP | robot | 3 | 避障数据超时 |  |  | BM_SI_167383086599522770 | H150A-001 |  |  | 0098 | (x=88838,y=84626,pointCode=57414_xX4h) | 57414_xX4h | 88838 | 84626 | 2023-01-16 09:13:12.759 | 2023-01-16 09:13:14.638 | 2023-01-16 09:13 | 2023-01-16 09:13 | 1.879
255236 | DSP0x4110 | dsp | robot | DSP | robot | 3 | 行驶方向控制偏差超过规定阈值。 |  |  | BM_SI_167383290581523058 | H150A-001 |  |  | 0207 | (x=78176,y=134251,pointCode=57414_wdF6) | 57414_wdF6 | 78176 | 134251 | 2023-01-16 09:38:07.606 | 2023-01-16 09:38:09.456 | 2023-01-16 09:38 | 2023-01-16 09:38 | 1.85
260894 | DSP0x2B04 | dsp | robot | DSP | robot | 3 | 避障数据超时 |  |  | IDLE_PARKING_16738604772138734 | H150A-001 |  |  |  | (x=319354,y=61824,pointCode=57414_Chj2y7) | 57414_Chj2y7 | 319354 | 61824 | 2023-01-16 17:16:09.884 | 2023-01-16 17:16:42.755 | 2023-01-16 17:16 | 2023-01-16 17:17 | 32.871
262284 | DSP0x2B04 | dsp | robot | DSP | robot | 3 | 避障数据超时 |  |  | CHARGE_16738679456877736 | H150A-001 |  |  |  | (x=341411,y=61813,pointCode=57414_cGrJ) | 57414_cGrJ | 341411 | 61813 | 2023-01-16 19:58:46.536 | 2023-01-17 00:00:00 | 2023-01-16 19:59 | 2023-01-17 08:23 | 44677.452
230670 | DSP0x2B04 | dsp | robot | DSP | robot | 3 | 避障数据超时 |  |  | BM_SI_167348495812912024 | H150A-015 |  |  | 0209 | (x=88829,y=87320,pointCode=57414_EwPe) | 57414_EwPe | 88829 | 87320 | 2023-01-12 08:56:44.356 | 2023-01-12 08:56:45.539 | 2023-01-12 08:57 | 2023-01-12 08:57 | 1.183
234517 | DSP0x4903 | dsp | robot | DSP | robot | 3 | 急停按下 或者急停按钮被碰到 或者急停按钮被短接 |  |  | IDLE_PARKING_16735046184698600 | H150A-015 |  |  |  | (x=227733,y=95703,pointCode=57414_B3nd) | 57414_B3nd | 227733 | 95703 | 2023-01-12 14:30:23.774 | 2023-01-12 14:31:26.592 | 2023-01-12 14:30 | 2023-01-12 14:31 | 62.818
235078 | DSP000000 | dsp | robot | DSP | robot | 3 | 当前错误码【DSP0x2101】未维护 | DSP0x2101 |  | IDLE_PARKING_16735080042714089 | H150A-015 |  |  |  | (x=126149,y=132281,pointCode=57414_74sz) | 57414_74sz | 126149 | 132281 | 2023-01-12 15:23:54.187 | 2023-01-12 15:23:57.741 | 2023-01-12 15:24 | 2023-01-12 15:24 | 3.554
235079 | DSP0x2192 | dsp | robot | DSP | robot | 3 | 下位机获取和利时驱动器故障 |  |  | IDLE_PARKING_16735080042714089 | H150A-015 |  |  |  | (x=126149,y=132281,pointCode=57414_74sz) | 57414_74sz | 126149 | 132281 | 2023-01-12 15:23:54.567 | 2023-01-12 15:23:57.704 | 2023-01-12 15:24 | 2023-01-12 15:24 | 3.137
235080 | DSP0x2191 | dsp | robot | DSP | robot | 3 | 下位机获取和利时驱动器故障 |  |  | IDLE_PARKING_16735080042714089 | H150A-015 |  |  |  | (x=126149,y=132281,pointCode=57414_74sz) | 57414_74sz | 126149 | 132281 | 2023-01-12 15:23:55.000 | 2023-01-12 15:23:57.687 | 2023-01-12 15:24 | 2023-01-12 15:24 | 2.687
235081 | DSP0x4903 | dsp | robot | DSP | robot | 3 | 急停按下 或者急停按钮被碰到 或者急停按钮被短接 |  |  | IDLE_PARKING_16735080042714089 | H150A-015 |  |  |  | (x=126149,y=132281,pointCode=57414_74sz) | 57414_74sz | 126149 | 132281 | 2023-01-12 15:23:55.559 | 2023-01-12 15:23:57.720 | 2023-01-12 15:24 | 2023-01-12 15:24 | 2.161
235083 | DSP000000 | dsp | robot | DSP | robot | 3 | 当前错误码【{0}】未维护 |  |  |  | H150A-015 | [7 empty] | 2023-01-12 15:23:57.772 | 2023-01-12 15:23:57.772 | 2023-01-12 15:24 | 2023-01-12 15:24 | 0
237644 | QSH012006 | rcsLock | robot | QSH | robot | 3 | 当前机器人位置不在已持有的锁闭资源内，超出了系统批复给的锁闭资源 |  |  | IDLE_PARKING_16735214261165297 | H150A-015 |  |  |  | (x=80869,y=118064,pointCode=57414_5m2S) | 57414_5m2S | 80869 | 118064 | 2023-01-12 19:11:14.127 | 2023-01-12 19:12:27.836 | 2023-01-12 19:11 | 2023-01-12 19:12 | 73.709
237993 | DSP0x2B04 | dsp | robot | DSP | robot | 3 | 避障数据超时 |  |  |  | H150A-015 |  |  |  | (x=74634,y=104532,pointCode=57414_W45W) | 57414_W45W | 74634 | 104532 | 2023-01-12 21:26:46.117 | 2023-01-13 08:11:15.072 | 2023-01-12 21:27 | 2023-01-13 08:11 | 38668.955
241893 | DSP0x4301 | dsp | robot | DSP | robot | 3 | 一段距离内未收到有效定位数据 |  |  | IDLE_PARKING_16735875677218664 | H150A-015 |  |  |  | (x=97408,y=113900,pointCode=57414_WQcD) | 57414_WQcD | 97408 | 113900 | 2023-01-13 13:27:32.456 | 2023-01-13 13:28:23.258 | 2023-01-13 13:28 | 2023-01-13 13:28 | 50.802
242678 | QSH013003 | rcsPath | robot | QSH | robot | 3 | 将要执行的路径段的起点距离当前机器人位置较远 |  |  | IDLE_PARKING_16735932139112334 | H150A-015 |  |  |  | (x=365484,y=61284,pointCode=57414_tAQJ) | 57414_tAQJ | 365484 | 61284 | 2023-01-13 15:00:16.434 | 2023-01-13 15:04:11.497 | 2023-01-13 15:00 | 2023-01-13 15:04 | 235.063
245504 | DSP0x2401 | dsp | robot | DSP | robot | 3 | 融合模块定位数据接收超时 |  |  |  | H150A-015 |  |  |  | (x=90412,y=162850,pointCode=57414_CZSc) | 57414_CZSc | 90412 | 162850 | 2023-01-13 20:00:38.316 | 2023-01-14 10:32:23.880 | 2023-01-13 20:01 | 2023-01-14 10:32 | 52305.564
245816 | DSP0x2501 | dsp | robot | DSP | robot | 3 | 执行充电移动后，一段时间未接收到电池已经充电的信号；2）打开电源48V操作，一段时间未接受到电池48V开启的信号，就会报错 |  |  | CHARGE_16736842187504512 | H150A-015 |  |  |  | (x=339308,y=61813,pointCode=57414_3Q7i) | 57414_3Q7i | 339308 | 61813 | 2023-01-14 16:27:13.068 | 2023-01-14 16:35:59.423 | 2023-01-14 16:27 | 2023-01-14 16:36 | 526.355
246024 | DSP0x4301 | dsp | robot | DSP | robot | 3 | 一段距离内未收到有效定位数据 |  |  | CHARGE_16737426719603267 | H150A-015 |  |  |  | (x=73056,y=102450,pointCode=57414_KAhc) | 57414_KAhc | 73056 | 102450 | 2023-01-15 08:34:18.922 | 2023-01-15 08:35:21.645 | 2023-01-15 08:34 | 2023-01-15 08:35 | 62.723
246025 | DSP0x0406 | dsp | robot | DSP | robot | 3 | 小车软停过程中，上位机下发除slam移动外任何指令 |  |  | CHARGE_16737426719603267 | H150A-015 |  |  |  | (x=72784,y=102450,pointCode=57414_KAhc) | 57414_KAhc | 72784 | 102450 | 2023-01-15 08:34:19.495 | 2023-01-15 08:35:21.658 | 2023-01-15 08:34 | 2023-01-15 08:35 | 62.163
249814 | DSP0x4301 | dsp | robot | DSP | robot | 3 | 一段距离内未收到有效定位数据 |  |  | BM_SI_167376169947520580 | H150A-015 |  |  |  | (x=362282,y=58047,pointCode=57414_eGTp) | 57414_eGTp | 362282 | 58047 | 2023-01-15 13:50:42.972 | 2023-01-15 13:50:44.015 | 2023-01-15 13:51 | 2023-01-15 13:51 | 1.043
249815 | DSP0x4306 | dsp | robot | DSP | robot | 3 | 定位数据模块一直未收到正确的外部定位数据（3帧确认） |  |  | BM_SI_167376169947520580 | H150A-015 |  |  |  | (x=362589,y=58073,pointCode=57414_eGTp) | 57414_eGTp | 362589 | 58073 | 2023-01-15 13:50:43.745 | 2023-01-15 13:50:44.062 | 2023-01-15 13:51 | 2023-01-15 13:51 | 0.317
249816 | DSP0x4306 | dsp | robot | DSP | robot | 3 | 定位数据模块一直未收到正确的外部定位数据（3帧确认） |  |  | BM_SI_167376169947520580 | H150A-015 |  |  |  | (x=362613,y=58073,pointCode=57414_eGTp) | 57414_eGTp | 362613 | 58073 | 2023-01-15 13:50:44.473 | 2023-01-15 13:51:05.094 | 2023-01-15 13:51 | 2023-01-15 13:51 | 20.621
249817 | DSP0x4301 | dsp | robot | DSP | robot | 3 | 一段距离内未收到有效定位数据 |  |  | BM_SI_167376169947520580 | H150A-015 |  |  |  | (x=362613,y=58073,pointCode=57414_eGTp) | 57414_eGTp | 362613 | 58073 | 2023-01-15 13:50:44.776 | 2023-01-15 13:51:05.068 | 2023-01-15 13:51 | 2023-01-15 13:51 | 20.292
250172 | DSP0x0508 | dsp | robot | DSP | robot | 3 | 顶升后确认等待上视数据超时。 |  |  | BM_SI_167376358206220823 | H150A-015 |  |  |  | (x=365455,y=61275,pointCode=57414_tAQJ) | 57414_tAQJ | 365455 | 61275 | 2023-01-15 14:21:16.184 | 2023-01-15 14:21:17.696 | 2023-01-15 14:21 | 2023-01-15 14:21 | 1.512
250176 | DSP000000 | dsp | robot | DSP | robot | 3 | 当前错误码【DSP0xF680】未维护 | DSP0xF680 |  | BM_SI_167376358206220823 | H150A-015 |  |  |  | (x=365455,y=61275,pointCode=57414_tAQJ) | 57414_tAQJ | 365455 | 61275 | 2023-01-15 14:21:25.095 | 2023-01-15 14:23:05.689 | 2023-01-15 14:21 | 2023-01-15 14:23 | 100.594
250178 | DSP0x0508 | dsp | robot | DSP | robot | 3 | 顶升后确认等待上视数据超时。 |  |  | BM_SI_167376358206220823 | H150A-015 |  |  |  | (x=365455,y=61275,pointCode=57414_tAQJ) | 57414_tAQJ | 365455 | 61275 | 2023-01-15 14:21:25.474 | 2023-01-15 14:23:05.660 | 2023-01-15 14:21 | 2023-01-15 14:23 | 100.186
252349 | DSP0x4301 | dsp | robot | DSP | robot | 3 | 一段距离内未收到有效定位数据 |  |  | IDLE_PARKING_16737758805988339 | H150A-015 |  |  |  | (x=81107,y=113890,pointCode=57414_is8p) | 57414_is8p | 81107 | 113890 | 2023-01-15 17:51:05.666 | 2023-01-15 17:52:03.350 | 2023-01-15 17:51 | 2023-01-15 17:52 | 57.684
255173 | DSP0x4301 | dsp | robot | DSP | robot | 3 | 一段距离内未收到有效定位数据 |  |  | BM_SI_167383251662623016 | H150A-015 |  |  |  | (x=87440,y=84622,pointCode=57414_4PPY) | 57414_4PPY | 87440 | 84622 | 2023-01-16 09:33:25.965 | 2023-01-16 09:33:27.049 | 2023-01-16 09:33 | 2023-01-16 09:33 | 1.084
255175 | DSP0x4301 | dsp | robot | DSP | robot | 3 | 一段距离内未收到有效定位数据 |  |  | BM_SI_167383251662623016 | H150A-015 |  |  |  | (x=87110,y=84620,pointCode=57414_4PPY) | 57414_4PPY | 87110 | 84620 | 2023-01-16 09:33:27.650 | 2023-01-16 09:34:10.974 | 2023-01-16 09:33 | 2023-01-16 09:34 | 43.324
255283 | DSP0x0508 | dsp | robot | DSP | robot | 3 | 顶升后确认等待上视数据超时。 |  |  | BM_SI_167383341818323084 | H150A-015 |  |  |  | (x=356563,y=61351,pointCode=57414_eXES) | 57414_eXES | 356563 | 61351 | 2023-01-16 09:44:14.195 | 2023-01-16 09:44:15.375 | 2023-01-16 09:44 | 2023-01-16 09:44 | 1.18
255285 | DSP0x0508 | dsp | robot | DSP | robot | 3 | 顶升后确认等待上视数据超时。 |  |  | BM_SI_167383341818323084 | H150A-015 |  |  |  | (x=356563,y=61351,pointCode=57414_eXES) | 57414_eXES | 356563 | 61351 | 2023-01-16 09:44:22.616 | 2023-01-16 09:44:24.662 | 2023-01-16 09:44 | 2023-01-16 09:44 | 2.046
255289 | DSP0x0508 | dsp | robot | DSP | robot | 3 | 顶升后确认等待上视数据超时。 |  |  | BM_SI_167383341818323084 | H150A-015 |  |  |  | (x=356563,y=61351,pointCode=57414_eXES) | 57414_eXES | 356563 | 61351 | 2023-01-16 09:44:31.737 | 2023-01-16 09:44:33.972 | 2023-01-16 09:45 | 2023-01-16 09:45 | 2.235
255291 | DSP0x0508 | dsp | robot | DSP | robot | 3 | 顶升后确认等待上视数据超时。 |  |  | BM_SI_167383341818323084 | H150A-015 |  |  |  | (x=356563,y=61351,pointCode=57414_eXES) | 57414_eXES | 356563 | 61351 | 2023-01-16 09:44:41.357 | 2023-01-16 09:45:26.950 | 2023-01-16 09:45 | 2023-01-16 09:45 | 45.593
255779 | DSP0x4301 | dsp | robot | DSP | robot | 3 | 一段距离内未收到有效定位数据 |  |  | BM_SI_167383520608623294 | H150A-015 |  |  | 0207 | (x=73223,y=102461,pointCode=57414_KAhc) | 57414_KAhc | 73223 | 102461 | 2023-01-16 10:15:46.846 | 2023-01-16 10:16:33.298 | 2023-01-16 10:16 | 2023-01-16 10:17 | 46.452
256151 | DSP0x4902 | dsp | robot | DSP | robot | 3 | 后方的触边被触发 或触边损坏 |  |  |  | H150A-015 |  |  |  | (x=145684,y=104386,pointCode=57414_rGpj) | 57414_rGpj | 145684 | 104386 | 2023-01-16 10:46:08.528 | 2023-01-16 10:48:20.661 | 2023-01-16 10:46 | 2023-01-16 10:48 | 132.133
261041 | DSP0x0503 | dsp | robot | DSP | robot | 3 | 顶升后确认上视，位置和角度偏差超过下位机参数70 71设定阈值 |  |  | BM_SI_167386163345925767 | H150A-015 |  |  |  | (x=150231,y=104383,pointCode=57414_EHxT) | 57414_EHxT | 150231 | 104383 | 2023-01-16 17:35:29.736 | 2023-01-16 17:35:53.998 | 2023-01-16 17:35 | 2023-01-16 17:36 | 24.262
261520 | DSP0x0508 | dsp | robot | DSP | robot | 3 | 顶升后确认等待上视数据超时。 |  |  | BM_SI_167386394285926017 | H150A-015 |  |  |  | (x=356562,y=61349,pointCode=57414_eXES) | 57414_eXES | 356562 | 61349 | 2023-01-16 18:14:10.618 | 2023-01-16 18:14:11.090 | 2023-01-16 18:14 | 2023-01-16 18:14 | 0.472
261525 | DSP0x0508 | dsp | robot | DSP | robot | 3 | 顶升后确认等待上视数据超时。 |  |  | BM_SI_167386394285926017 | H150A-015 |  |  |  | (x=356562,y=61349,pointCode=57414_eXES) | 57414_eXES | 356562 | 61349 | 2023-01-16 18:14:18.549 | 2023-01-16 18:14:20.357 | 2023-01-16 18:14 | 2023-01-16 18:14 | 1.808
261527 | DSP000000 | dsp | robot | DSP | robot | 3 | 当前错误码【DSP0xF680】未维护 | DSP0xF680 |  | BM_SI_167386394285926017 | H150A-015 |  |  |  | (x=356562,y=61349,pointCode=57414_eXES) | 57414_eXES | 356562 | 61349 | 2023-01-16 18:14:27.747 | 2023-01-16 18:19:17.236 | 2023-01-16 18:14 | 2023-01-16 18:19 | 289.489
261528 | DSP0x0508 | dsp | robot | DSP | robot | 3 | 顶升后确认等待上视数据超时。 |  |  | BM_SI_167386394285926017 | H150A-015 |  |  |  | (x=356562,y=61349,pointCode=57414_eXES) | 57414_eXES | 356562 | 61349 | 2023-01-16 18:14:27.981 | 2023-01-16 18:19:17.205 | 2023-01-16 18:14 | 2023-01-16 18:19 | 289.224
262292 | DSP0x2401 | dsp | robot | DSP | robot | 3 | 融合模块定位数据接收超时 |  |  |  | H150A-015 |  |  |  | (x=74036,y=111208,pointCode=57414_AHrM) | 57414_AHrM | 74036 | 111208 | 2023-01-16 19:59:17.795 | 2023-01-17 00:00:00 | 2023-01-16 19:59 | 2023-01-17 08:17 | 44262.113
231707 | DSP0x2B04 | dsp | robot | DSP | robot | 3 | 避障数据超时 |  |  | BM_SI_167348901615712522 | H150A-016 |  |  |  | (x=105696,y=100760,pointCode=57414_8GKE) | 57414_8GKE | 105696 | 100760 | 2023-01-12 10:04:09.545 | 2023-01-12 10:04:11.391 | 2023-01-12 10:04 | 2023-01-12 10:04 | 1.846
232558 | DSP0x4110 | dsp | robot | DSP | robot | 3 | 行驶方向控制偏差超过规定阈值。 |  |  | BM_SI_167349190695212834 | H150A-016 |  |  | 0173 | (x=78212,y=134256,pointCode=57414_wdF6) | 57414_wdF6 | 78212 | 134256 | 2023-01-12 10:54:47.967 | 2023-01-12 10:54:49.918 | 2023-01-12 10:55 | 2023-01-12 10:55 | 1.951
236861 | DSP0x4110 | dsp | robot | DSP | robot | 3 | 行驶方向控制偏差超过规定阈值。 |  |  | BM_SI_167351764071615018 | H150A-016 |  |  | 0233 | (x=77984,y=134252,pointCode=57414_wdF6) | 57414_wdF6 | 77984 | 134252 | 2023-01-12 18:03:10.215 | 2023-01-12 18:03:11.521 | 2023-01-12 18:03 | 2023-01-12 18:03 | 1.306
237418 | DSP0x0503 | dsp | robot | DSP | robot | 3 | 顶升后确认上视，位置和角度偏差超过下位机参数70 71设定阈值 |  |  | BM_SI_167352089417815360 | H150A-016 |  |  |  | (x=145649,y=104378,pointCode=57414_rGpj) | 57414_rGpj | 145649 | 104378 | 2023-01-12 18:55:49.679 | 2023-01-12 18:56:39.524 | 2023-01-12 18:56 | 2023-01-12 18:57 | 49.845
237727 | DSP0x4902 | dsp | robot | DSP | robot | 3 | 后方的触边被触发 或触边损坏 |  |  | MOVE_16735228451693451 | H150A-016 |  |  |  | (x=186658,y=113040,pointCode=57414_wZkY) | 57414_wZkY | 186658 | 113040 | 2023-01-12 20:14:45.851 | 2023-01-12 20:24:15.701 | 2023-01-12 20:15 | 2023-01-12 20:24 | 569.85
237928 | DSP0x4902 | dsp | robot | DSP | robot | 3 | 后方的触边被触发 或触边损坏 |  |  |  | H150A-016 |  |  |  | (x=337160,y=61813,pointCode=57414_ixdz) | 57414_ixdz | 337160 | 61813 | 2023-01-12 21:08:19.668 | 2023-01-13 08:18:07.496 | 2023-01-12 21:08 | 2023-01-13 08:18 | 40187.828
238025 | DSP000000 | dsp | robot | DSP | robot | 3 | 当前错误码【DSP0x3525】未维护 | DSP0x3525 |  | EXIT_CHARGE_16735289021601054 | H150A-016 |  |  |  | (x=0,y=0) |  | 0 | 0 | 2023-01-13 08:18:08.256 | 2023-01-13 08:21:25.485 | 2023-01-13 08:18 | 2023-01-13 08:21 | 197.229
238026 | DSP0x4306 | dsp | robot | DSP | robot | 3 | 定位数据模块一直未收到正确的外部定位数据（3帧确认） |  |  | EXIT_CHARGE_16735289021601054 | H150A-016 |  |  |  | (x=0,y=0) |  | 0 | 0 | 2023-01-13 08:18:08.277 | 2023-01-13 08:21:25.450 | 2023-01-13 08:18 | 2023-01-13 08:21 | 197.173
238995 | DSP0x21D4 | dsp | robot | DSP | robot | 3 | 重置电机后复位失败报错，此错误与81号错误同时出现 |  |  | IDLE_PARKING_16735734447109146 | H150A-016 |  |  |  | (x=189325,y=114647,pointCode=57414_tGBa) | 57414_tGBa | 189325 | 114647 | 2023-01-13 09:36:20.042 | 2023-01-13 09:39:36.116 | 2023-01-13 09:36 | 2023-01-13 09:40 | 196.074
239111 | DSP0x0508 | dsp | robot | DSP | robot | 3 | 顶升后确认等待上视数据超时。 |  |  | BM_SI_167357438680215836 | H150A-016 |  |  |  | (x=346221,y=56453,pointCode=57414_PdZA) | 57414_PdZA | 346221 | 56453 | 2023-01-13 09:47:08.228 | 2023-01-13 09:47:10.286 | 2023-01-13 09:47 | 2023-01-13 09:47 | 2.058
239113 | DSP0x0508 | dsp | robot | DSP | robot | 3 | 顶升后确认等待上视数据超时。 |  |  | BM_SI_167357438680215836 | H150A-016 |  |  |  | (x=346221,y=56453,pointCode=57414_PdZA) | 57414_PdZA | 346221 | 56453 | 2023-01-13 09:47:17.647 | 2023-01-13 09:47:19.747 | 2023-01-13 09:47 | 2023-01-13 09:47 | 2.1
239115 | DSP000000 | dsp | robot | DSP | robot | 3 | 当前错误码【DSP0x3525】未维护 | DSP0x3525 |  | BM_SI_167357438680215836 | H150A-016 |  |  |  | (x=346221,y=56453,pointCode=57414_PdZA) | 57414_PdZA | 346221 | 56453 | 2023-01-13 09:47:27.004 | 2023-01-13 09:48:04.703 | 2023-01-13 09:47 | 2023-01-13 09:48 | 37.699
239116 | DSP0x0508 | dsp | robot | DSP | robot | 3 | 顶升后确认等待上视数据超时。 |  |  | BM_SI_167357438680215836 | H150A-016 |  |  |  | (x=346221,y=56453,pointCode=57414_PdZA) | 57414_PdZA | 346221 | 56453 | 2023-01-13 09:47:27.237 | 2023-01-13 09:48:04.663 | 2023-01-13 09:47 | 2023-01-13 09:48 | 37.426
240818 | DSP0x4902 | dsp | robot | DSP | robot | 3 | 后方的触边被触发 或触边损坏 |  |  |  | H150A-016 |  |  |  | (x=188046,y=105416,pointCode=57414_wzWJ) | 57414_wzWJ | 188046 | 105416 | 2023-01-13 10:23:55.922 | 2023-01-13 10:35:23.487 | 2023-01-13 10:24 | 2023-01-13 10:35 | 687.565
241229 | DSP0x4902 | dsp | robot | DSP | robot | 3 | 后方的触边被触发 或触边损坏 |  |  | EXIT_CHARGE_16735818864100511 | H150A-016 |  |  |  | (x=188046,y=105416,pointCode=57414_wzWJ) | 57414_wzWJ | 188046 | 105416 | 2023-01-13 11:51:27.822 | 2023-01-13 12:29:33.166 | 2023-01-13 11:51 | 2023-01-13 12:30 | 2285.344
241801 | DSP0x4902 | dsp | robot | DSP | robot | 3 | 后方的触边被触发 或触边损坏 |  |  |  | H150A-016 |  |  | 0209 | (x=86302,y=90983,pointCode=57414_Biwm) | 57414_Biwm | 86302 | 90983 | 2023-01-13 13:16:48.925 | 2023-01-13 13:27:46.999 | 2023-01-13 13:17 | 2023-01-13 13:28 | 658.074
245273 | QSH013003 | rcsPath | robot | QSH | robot | 3 | 将要执行的路径段的起点距离当前机器人位置较远 |  |  | IDLE_PARKING_16736072558451366 | H150A-016 |  |  |  | (x=187990,y=114589,pointCode=57414_CNhP) | 57414_CNhP | 187990 | 114589 | 2023-01-13 18:54:17.588 | 2023-01-13 18:55:18.478 | 2023-01-13 18:54 | 2023-01-13 18:55 | 60.89
245408 | DSP0x4902 | dsp | robot | DSP | robot | 3 | 后方的触边被触发 或触边损坏 |  |  |  | H150A-016 |  |  |  | (x=337161,y=61813,pointCode=57414_ixdz) | 57414_ixdz | 337161 | 61813 | 2023-01-13 19:20:38.467 | 2023-01-13 19:29:10.056 | 2023-01-13 19:21 | 2023-01-13 19:29 | 511.589
245508 | DSP0x2401 | dsp | robot | DSP | robot | 3 | 融合模块定位数据接收超时 |  |  |  | H150A-016 |  |  |  | (x=105707,y=97060,pointCode=57414_W6nA) | 57414_W6nA | 105707 | 97060 | 2023-01-13 20:00:54.144 | 2023-01-14 10:27:59.150 | 2023-01-13 20:01 | 2023-01-14 10:28 | 52025.006
245666 | DSP0x4902 | dsp | robot | DSP | robot | 3 | 后方的触边被触发 或触边损坏 |  |  | EXIT_CHARGE_16736803153281146 | H150A-016 |  |  |  | (x=190839,y=105416,pointCode=57414_eMbQ) | 57414_eMbQ | 190839 | 105416 | 2023-01-14 15:11:59.145 | 2023-01-14 15:43:04.463 | 2023-01-14 15:12 | 2023-01-14 15:43 | 1865.318
245753 | QSH050002 | executeJob | robot | QSH | robot | 3 | 无法查询到基础信息，请检查基础服务是否出现异常 |  |  | IDLE_PARKING_16736823290969967 | H150A-016 |  |  |  | (x=264435,y=60325,pointCode=57414_eWfhNR) | 57414_eWfhNR | 264435 | 60325 | 2023-01-14 15:47:54.237 | 2023-01-14 15:50:01.248 | 2023-01-14 15:48 | 2023-01-14 15:50 | 127.011
246821 | DSP0x4902 | dsp | robot | DSP | robot | 3 | 后方的触边被触发 或触边损坏 |  |  | BM_SI_167374619010118960 | H150A-016 |  |  | 0245 | (x=72958,y=130240,pointCode=57414_5NR3) | 57414_5NR3 | 72958 | 130240 | 2023-01-15 09:33:21.878 | 2023-01-15 09:41:03.172 | 2023-01-15 09:33 | 2023-01-15 09:41 | 461.294
247017 | DSP0x4902 | dsp | robot | DSP | robot | 3 | 后方的触边被触发 或触边损坏 |  |  |  | H150A-016 |  |  |  | (x=74023,y=111203,pointCode=57414_AHrM) | 57414_AHrM | 74023 | 111203 | 2023-01-15 09:51:18.239 | 2023-01-15 09:55:18.646 | 2023-01-15 09:51 | 2023-01-15 09:55 | 240.407
230477 | DSP0x4902 | dsp | robot | DSP | robot | 3 | 后方的触边被触发 或触边损坏 |  |  | BM_SI_167348423490311936 | H150A-017 |  |  |  | (x=87052,y=118108,pointCode=57414_RCtY) | 57414_RCtY | 87052 | 118108 | 2023-01-12 08:44:14.875 | 2023-01-12 08:46:38.668 | 2023-01-12 08:44 | 2023-01-12 08:47 | 143.793
230575 | DSP0x0508 | dsp | robot | DSP | robot | 3 | 顶升后确认等待上视数据超时。 |  |  | BM_SI_167348440221711964 | H150A-017 |  |  |  | (x=122625,y=120748,pointCode=57414_bWaJ) | 57414_bWaJ | 122625 | 120748 | 2023-01-12 08:50:04.078 | 2023-01-12 08:50:06.036 | 2023-01-12 08:50 | 2023-01-12 08:50 | 1.958
230581 | DSP0x0508 | dsp | robot | DSP | robot | 3 | 顶升后确认等待上视数据超时。 |  |  | BM_SI_167348440221711964 | H150A-017 |  |  |  | (x=122625,y=120748,pointCode=57414_bWaJ) | 57414_bWaJ | 122625 | 120748 | 2023-01-12 08:50:14.318 | 2023-01-12 08:50:16.228 | 2023-01-12 08:50 | 2023-01-12 08:50 | 1.91
230584 | DSP0x0508 | dsp | robot | DSP | robot | 3 | 顶升后确认等待上视数据超时。 |  |  | BM_SI_167348440221711964 | H150A-017 |  |  |  | (x=122625,y=120748,pointCode=57414_bWaJ) | 57414_bWaJ | 122625 | 120748 | 2023-01-12 08:50:24.636 | 2023-01-12 08:50:26.567 | 2023-01-12 08:50 | 2023-01-12 08:50 | 1.931
230587 | DSP0x0508 | dsp | robot | DSP | robot | 3 | 顶升后确认等待上视数据超时。 |  |  | BM_SI_167348440221711964 | H150A-017 |  |  |  | (x=122625,y=120748,pointCode=57414_bWaJ) | 57414_bWaJ | 122625 | 120748 | 2023-01-12 08:50:34.872 | 2023-01-12 08:50:41.911 | 2023-01-12 08:51 | 2023-01-12 08:51 | 7.039
232666 | DSP0x4902 | dsp | robot | DSP | robot | 3 | 后方的触边被触发 或触边损坏 |  |  | BM_SI_167349284087512906 | H150A-017 |  |  |  | (x=100433,y=141206,pointCode=57414_J8Dy) | 57414_J8Dy | 100433 | 141206 | 2023-01-12 11:07:36.597 | 2023-01-12 11:08:50.177 | 2023-01-12 11:08 | 2023-01-12 11:09 | 73.58
232683 | DSP0x4903 | dsp | robot | DSP | robot | 3 | 急停按下 或者急停按钮被碰到 或者急停按钮被短接 |  |  |  | H150A-017 |  |  |  | (x=100432,y=141205,pointCode=57414_J8Dy) | 57414_J8Dy | 100432 | 141205 | 2023-01-12 11:08:49.609 | 2023-01-12 11:08:50.160 | 2023-01-12 11:09 | 2023-01-12 11:09 | 0.551
232689 | DSP0x4902 | dsp | robot | DSP | robot | 3 | 后方的触边被触发 或触边损坏 |  |  | DEADLOCK_16734929302757104 | H150A-017 |  |  |  | (x=100432,y=141205,pointCode=57414_J8Dy) | 57414_J8Dy | 100432 | 141205 | 2023-01-12 11:09:01.084 | 2023-01-12 11:09:29.189 | 2023-01-12 11:09 | 2023-01-12 11:09 | 28.105
235569 | DSP0x4901 | dsp | robot | DSP | robot | 3 | 前方的触边被触发 或触边损坏 |  |  | BM_SI_167351014006814360 | H150A-017 |  |  | 0002 | (x=150244,y=102795,pointCode=57414_88ER) | 57414_88ER | 150244 | 102795 | 2023-01-12 15:59:16.765 | 2023-01-12 16:02:08.257 | 2023-01-12 15:59 | 2023-01-12 16:02 | 171.492
235589 | DSP0x4903 | dsp | robot | DSP | robot | 3 | 急停按下 或者急停按钮被碰到 或者急停按钮被短接 |  |  | BM_SI_167351014006814360 | H150A-017 |  |  | 0002 | (x=150244,y=102795,pointCode=57414_88ER) | 57414_88ER | 150244 | 102795 | 2023-01-12 16:02:08.022 | 2023-01-12 16:02:08.281 | 2023-01-12 16:02 | 2023-01-12 16:02 | 0.259
235592 | DSP0x4901 | dsp | robot | DSP | robot | 3 | 前方的触边被触发 或触边损坏 |  |  | BM_SI_167351014006814360 | H150A-017 |  |  | 0002 | (x=150244,y=102795,pointCode=57414_88ER) | 57414_88ER | 150244 | 102795 | 2023-01-12 16:02:19.101 | 2023-01-12 16:02:48.301 | 2023-01-12 16:02 | 2023-01-12 16:03 | 29.2
238008 | DSP0x2B04 | dsp | robot | DSP | robot | 3 | 避障数据超时 |  |  |  | H150A-017 |  |  |  | (x=144201,y=104382,pointCode=57414_A4E7) | 57414_A4E7 | 144201 | 104382 | 2023-01-12 21:28:11.647 | 2023-01-13 08:13:50.773 | 2023-01-12 21:28 | 2023-01-13 08:14 | 38739.126
238976 | DSP0x0508 | dsp | robot | DSP | robot | 3 | 顶升后确认等待上视数据超时。 |  |  | BM_SI_167357236707315678 | H150A-017 |  |  |  | (x=105466,y=103845,pointCode=57414_NBy8) | 57414_NBy8 | 105466 | 103845 | 2023-01-13 09:33:37.493 | 2023-01-13 09:33:39.258 | 2023-01-13 09:34 | 2023-01-13 09:34 | 1.765
238977 | DSP0x0508 | dsp | robot | DSP | robot | 3 | 顶升后确认等待上视数据超时。 |  |  | BM_SI_167357236707315678 | H150A-017 |  |  |  | (x=105466,y=103845,pointCode=57414_NBy8) | 57414_NBy8 | 105466 | 103845 | 2023-01-13 09:33:46.448 | 2023-01-13 09:33:48.717 | 2023-01-13 09:34 | 2023-01-13 09:34 | 2.269
238980 | DSP0x0508 | dsp | robot | DSP | robot | 3 | 顶升后确认等待上视数据超时。 |  |  | BM_SI_167357236707315678 | H150A-017 |  |  |  | (x=105466,y=103845,pointCode=57414_NBy8) | 57414_NBy8 | 105466 | 103845 | 2023-01-13 09:33:56.090 | 2023-01-13 09:33:58.024 | 2023-01-13 09:34 | 2023-01-13 09:34 | 1.934
238982 | DSP000000 | dsp | robot | DSP | robot | 3 | 当前错误码【DSP0x1743】未维护 | DSP0x1743 |  | BM_SI_167357236707315678 | H150A-017 |  |  |  | (x=105466,y=103845,pointCode=57414_NBy8) | 57414_NBy8 | 105466 | 103845 | 2023-01-13 09:34:05.269 | 2023-01-13 09:36:39.092 | 2023-01-13 09:34 | 2023-01-13 09:37 | 153.823
238983 | DSP0x0508 | dsp | robot | DSP | robot | 3 | 顶升后确认等待上视数据超时。 |  |  | BM_SI_167357236707315678 | H150A-017 |  |  |  | (x=105466,y=103845,pointCode=57414_NBy8) | 57414_NBy8 | 105466 | 103845 | 2023-01-13 09:34:05.582 | 2023-01-13 09:36:39.077 | 2023-01-13 09:34 | 2023-01-13 09:37 | 153.495
240953 | DSP0x2B04 | dsp | robot | DSP | robot | 3 | 避障数据超时 |  |  | CHARGE_16735783361561193 | H150A-017 |  |  |  | (x=362611,y=56451,pointCode=57414_ip6e) | 57414_ip6e | 362611 | 56451 | 2023-01-13 10:52:21.490 | 2023-01-13 10:52:23.414 | 2023-01-13 10:52 | 2023-01-13 10:52 | 1.924
245105 | DSP0x4110 | dsp | robot | DSP | robot | 3 | 行驶方向控制偏差超过规定阈值。 |  |  | BM_SI_167360606745918293 | H150A-017 |  |  | 0241 | (x=78157,y=134256,pointCode=57414_wdF6) | 57414_wdF6 | 78157 | 134256 | 2023-01-13 18:37:29.994 | 2023-01-13 18:37:31.438 | 2023-01-13 18:37 | 2023-01-13 18:38 | 1.444
245188 | QSH014005 | executeJob | robot | QSH | robot | 3 | 下发的货架数字码【{0}】数据无法匹配 |  |  | BM_SI_167360650675018337 | H150A-017 |  |  |  | (x=74027,y=111210,pointCode=57414_AHrM) | 57414_AHrM | 74027 | 111210 | 2023-01-13 18:43:22.622 | 2023-01-13 18:44:33.721 | 2023-01-13 18:43 | 2023-01-13 18:45 | 71.099
245511 | DSP0x2401 | dsp | robot | DSP | robot | 3 | 融合模块定位数据接收超时 |  |  |  | H150A-017 |  |  |  | (x=104439,y=128223,pointCode=57414_Z4PJ) | 57414_Z4PJ | 104439 | 128223 | 2023-01-13 20:01:02.325 | 2023-01-14 10:34:19.226 | 2023-01-13 20:01 | 2023-01-14 10:34 | 52396.901
247729 | QSH014005 | executeJob | robot | QSH | robot | 3 | 下发的货架数字码【{0}】数据无法匹配 |  |  | BM_SI_167374992026419362 | H150A-017 |  |  |  | (x=347808,y=56450,pointCode=57414_RD8C) | 57414_RD8C | 347808 | 56450 | 2023-01-15 10:48:23.611 | 2023-01-15 10:49:47.066 | 2023-01-15 10:48 | 2023-01-15 10:50 | 83.455
249759 | QSH005015 | obs | robot | QSH | robot | 4 | 机器人上线，地图避障区域不存在 |  |  | BM_SI_167376104984820474 | H150A-017 |  |  | 0122 | (x=128669,y=87326,pointCode=57414_P2ia) | 57414_P2ia | 128669 | 87326 | 2023-01-15 13:47:23.002 | 2023-01-15 13:48:51.399 | 2023-01-15 13:47 | 2023-01-15 13:49 | 88.397
249783 | QSH005015 | obs | robot | QSH | robot | 4 | 机器人上线，地图避障区域不存在 |  |  | BM_SI_167376104984820474 | H150A-017 |  |  | 0122 | (x=128669,y=87325,pointCode=57414_P2ia) | 57414_P2ia | 128669 | 87325 | 2023-01-15 13:48:55.026 | 2023-01-15 13:57:14.042 | 2023-01-15 13:49 | 2023-01-15 13:57 | 499.016
250730 | DSP0x0502 | dsp | robot | DSP | robot | 3 | 移动过程中货架丢失，无法检测货架码 |  |  | BM_SI_167376599178321051 | H150A-017 |  |  | 0121 | (x=281767,y=61825,pointCode=57414_GhYYzp) | 57414_GhYYzp | 281767 | 61825 | 2023-01-15 15:08:13.879 | 2023-01-15 15:08:14.971 | 2023-01-15 15:08 | 2023-01-15 15:08 | 1.092
250731 | DSP0x0502 | dsp | robot | DSP | robot | 3 | 移动过程中货架丢失，无法检测货架码 |  |  | BM_SI_167376599178321051 | H150A-017 |  |  | 0121 | (x=281593,y=61822,pointCode=57414_Z2Fpc5) | 57414_Z2Fpc5 | 281593 | 61822 | 2023-01-15 15:08:15.570 | 2023-01-15 15:08:55.705 | 2023-01-15 15:08 | 2023-01-15 15:09 | 40.135
255371 | DSP0x2B04 | dsp | robot | DSP | robot | 3 | 避障数据超时 |  |  | BM_SI_167383406426223153 | H150A-017 |  |  | 0209 | (x=88098,y=90992,pointCode=57414_XpfN) | 57414_XpfN | 88098 | 90992 | 2023-01-16 09:54:36.553 | 2023-01-16 09:54:38.754 | 2023-01-16 09:55 | 2023-01-16 09:55 | 2.201
260235 | DSP0x4901 | dsp | robot | DSP | robot | 3 | 前方的触边被触发 或触边损坏 |  |  | DEADLOCK_16738571318415809 | H150A-017 |  |  |  | (x=109143,y=129352,pointCode=57414_bR3T) | 57414_bR3T | 109143 | 129352 | 2023-01-16 16:19:16.586 | 2023-01-16 16:22:10.613 | 2023-01-16 16:19 | 2023-01-16 16:22 | 174.027
261685 | DSP0x0502 | dsp | robot | DSP | robot | 3 | 移动过程中货架丢失，无法检测货架码 |  |  | BM_SI_167386431185726083 | H150A-017 |  |  | 0029 | (x=240595,y=61822,pointCode=57414_2D4Frp) | 57414_2D4Frp | 240595 | 61822 | 2023-01-16 18:24:23.780 | 2023-01-16 18:25:11.828 | 2023-01-16 18:24 | 2023-01-16 18:25 | 48.048
262309 | DSP0x2B04 | dsp | robot | DSP | robot | 3 | 避障数据超时 |  |  |  | H150A-017 |  |  |  | (x=97837,y=162854,pointCode=57414_zccK) | 57414_zccK | 97837 | 162854 | 2023-01-16 20:00:06.117 | 2023-01-17 00:00:00 | 2023-01-16 20:00 | 2023-01-17 08:19 | 44336.454
230993 | DSP0x0508 | dsp | robot | DSP | robot | 3 | 顶升后确认等待上视数据超时。 |  |  | BM_SI_167348468206011999 | H150A-018 |  |  |  | (x=362348,y=61353,pointCode=57414_WcEk) | 57414_WcEk | 362348 | 61353 | 2023-01-12 09:18:24.884 | 2023-01-12 09:18:26.441 | 2023-01-12 09:18 | 2023-01-12 09:18 | 1.557
230995 | DSP0x0508 | dsp | robot | DSP | robot | 3 | 顶升后确认等待上视数据超时。 |  |  | BM_SI_167348468206011999 | H150A-018 |  |  |  | (x=362348,y=61353,pointCode=57414_WcEk) | 57414_WcEk | 362348 | 61353 | 2023-01-12 09:18:33.960 | 2023-01-12 09:18:35.802 | 2023-01-12 09:19 | 2023-01-12 09:19 | 1.842
230996 | DSP0x0508 | dsp | robot | DSP | robot | 3 | 顶升后确认等待上视数据超时。 |  |  | BM_SI_167348468206011999 | H150A-018 |  |  |  | (x=362348,y=61353,pointCode=57414_WcEk) | 57414_WcEk | 362348 | 61353 | 2023-01-12 09:18:43.210 | 2023-01-12 09:18:45.239 | 2023-01-12 09:19 | 2023-01-12 09:19 | 2.029
230998 | DSP0x0508 | dsp | robot | DSP | robot | 3 | 顶升后确认等待上视数据超时。 |  |  | BM_SI_167348468206011999 | H150A-018 |  |  |  | (x=362348,y=61353,pointCode=57414_WcEk) | 57414_WcEk | 362348 | 61353 | 2023-01-12 09:18:52.270 | 2023-01-12 09:20:40.947 | 2023-01-12 09:19 | 2023-01-12 09:21 | 108.677
232981 | DSP0x4110 | dsp | robot | DSP | robot | 3 | 行驶方向控制偏差超过规定阈值。 |  |  | BM_SI_167349470584613082 | H150A-018 |  |  | 0230 | (x=78161,y=134246,pointCode=57414_wdF6) | 57414_wdF6 | 78161 | 134246 | 2023-01-12 11:41:26.859 | 2023-01-12 11:41:28.495 | 2023-01-12 11:41 | 2023-01-12 11:41 | 1.636
233546 | DSP0x4110 | dsp | robot | DSP | robot | 3 | 行驶方向控制偏差超过规定阈值。 |  |  | BM_SI_167349954038213368 | H150A-018 |  |  | 0239 | (x=78113,y=134246,pointCode=57414_wdF6) | 57414_wdF6 | 78113 | 134246 | 2023-01-12 13:02:12.478 | 2023-01-12 13:02:14.102 | 2023-01-12 13:02 | 2023-01-12 13:02 | 1.624
234420 | DSP0x2B04 | dsp | robot | DSP | robot | 3 | 避障数据超时 |  |  | IDLE_PARKING_16735041471059306 | H150A-018 |  |  |  | (x=123331,y=130692,pointCode=57414_yc3m) | 57414_yc3m | 123331 | 130692 | 2023-01-12 14:20:31.226 | 2023-01-12 14:20:33.499 | 2023-01-12 14:21 | 2023-01-12 14:21 | 2.273
236182 | DSP0x2B04 | dsp | robot | DSP | robot | 3 | 避障数据超时 |  |  | DEADLOCK_16735132826302798 | H150A-018 |  |  |  | (x=208545,y=87819,pointCode=57414_K6Kk) | 57414_K6Kk | 208545 | 87819 | 2023-01-12 16:48:19.272 | 2023-01-12 16:48:20.899 | 2023-01-12 16:48 | 2023-01-12 16:48 | 1.627
236185 | DSP0x4901 | dsp | robot | DSP | robot | 3 | 前方的触边被触发 或触边损坏 |  |  | DEADLOCK_16735132826302798 | H150A-018 |  |  |  | (x=208540,y=87819,pointCode=57414_K6Kk) | 57414_K6Kk | 208540 | 87819 | 2023-01-12 16:48:30.406 | 2023-01-12 16:53:35.416 | 2023-01-12 16:49 | 2023-01-12 16:54 | 305.01
236252 | DSP0x4903 | dsp | robot | DSP | robot | 3 | 急停按下 或者急停按钮被碰到 或者急停按钮被短接 |  |  | DEADLOCK_16735132826302798 | H150A-018 |  |  |  | (x=208539,y=87820,pointCode=57414_K6Kk) | 57414_K6Kk | 208539 | 87820 | 2023-01-12 16:53:29.459 | 2023-01-12 16:53:35.440 | 2023-01-12 16:53 | 2023-01-12 16:54 | 5.981
236253 | DSP000000 | dsp | robot | DSP | robot | 3 | 当前错误码【DSP0x2101】未维护 | DSP0x2101 |  | DEADLOCK_16735132826302798 | H150A-018 |  |  |  | (x=208539,y=87821,pointCode=57414_K6Kk) | 57414_K6Kk | 208539 | 87821 | 2023-01-12 16:53:30.546 | 2023-01-12 16:53:35.336 | 2023-01-12 16:54 | 2023-01-12 16:54 | 4.79
236255 | DSP0x2192 | dsp | robot | DSP | robot | 3 | 下位机获取和利时驱动器故障 |  |  | DEADLOCK_16735132826302798 | H150A-018 |  |  |  | (x=208544,y=87829,pointCode=57414_K6Kk) | 57414_K6Kk | 208544 | 87829 | 2023-01-12 16:53:30.930 | 2023-01-12 16:53:35.402 | 2023-01-12 16:54 | 2023-01-12 16:54 | 4.472
236256 | DSP0x2191 | dsp | robot | DSP | robot | 3 | 下位机获取和利时驱动器故障 |  |  | DEADLOCK_16735132826302798 | H150A-018 |  |  |  | (x=208544,y=87829,pointCode=57414_K6Kk) | 57414_K6Kk | 208544 | 87829 | 2023-01-12 16:53:30.948 | 2023-01-12 16:53:35.384 | 2023-01-12 16:54 | 2023-01-12 16:54 | 4.436
236257 | DSP0x4306 | dsp | robot | DSP | robot | 3 | 定位数据模块一直未收到正确的外部定位数据（3帧确认） |  |  | DEADLOCK_16735132826302798 | H150A-018 |  |  |  | (x=208550,y=87841,pointCode=57414_K6Kk) | 57414_K6Kk | 208550 | 87841 | 2023-01-12 16:53:31.320 | 2023-01-12 16:53:35.459 | 2023-01-12 16:54 | 2023-01-12 16:54 | 4.139
236263 | DSP000000 | dsp | robot | DSP | robot | 3 | 当前错误码【{0}】未维护 |  |  |  | H150A-018 | [7 empty] | 2023-01-12 16:53:35.358 | 2023-01-12 16:53:35.358 | 2023-01-12 16:54 | 2023-01-12 16:54 | 0
236264 | DSP000000 | dsp | robot | DSP | robot | 3 | 当前错误码【{0}】未维护 |  |  |  | H150A-018 | [7 empty] | 2023-01-12 16:53:35.372 | 2023-01-12 16:53:35.372 | 2023-01-12 16:54 | 2023-01-12 16:54 | 0
236268 | DSP0x2192 | dsp | robot | DSP | robot | 3 | 下位机获取和利时驱动器故障 |  |  | BM_SI_167351362156514720 | H150A-018 |  |  |  | (x=208554,y=87847,pointCode=57414_K6Kk) | 57414_K6Kk | 208554 | 87847 | 2023-01-12 16:53:43.185 | 2023-01-12 16:54:13.189 | 2023-01-12 16:54 | 2023-01-12 16:54 | 30.004
238003 | DSP0x2B04 | dsp | robot | DSP | robot | 3 | 避障数据超时 |  |  |  | H150A-018 |  |  |  | (x=105447,y=103846,pointCode=57414_NBy8) | 57414_NBy8 | 105447 | 103846 | 2023-01-12 21:27:48.304 | 2023-01-13 08:12:53.244 | 2023-01-12 21:28 | 2023-01-13 08:13 | 38704.94
238048 | DSP0x0503 | dsp | robot | DSP | robot | 3 | 顶升后确认上视，位置和角度偏差超过下位机参数70 71设定阈值 |  |  | BM_SI_167356944601015426 | H150A-018 |  |  |  | (x=63078,y=98367,pointCode=57414_P5pc) | 57414_P5pc | 63078 | 98367 | 2023-01-13 08:25:18.642 | 2023-01-13 08:26:08.437 | 2023-01-13 08:25 | 2023-01-13 08:26 | 49.795
241032 | DSP0x2B04 | dsp | robot | DSP | robot | 3 | 避障数据超时 |  |  | BM_SI_167357990115816085 | H150A-018 |  |  |  | (x=103916,y=97054,pointCode=57414_T5ys) | 57414_T5ys | 103916 | 97054 | 2023-01-13 11:19:50.926 | 2023-01-13 11:19:52.745 | 2023-01-13 11:20 | 2023-01-13 11:20 | 1.819
245458 | DSP0x2B04 | dsp | robot | DSP | robot | 3 | 避障数据超时 |  |  | IDLE_PARKING_16736107001209147 | H150A-018 |  |  |  | (x=88084,y=90988,pointCode=57414_XpfN) | 57414_XpfN | 88084 | 90988 | 2023-01-13 19:51:43.188 | 2023-01-13 19:51:45.131 | 2023-01-13 19:52 | 2023-01-13 19:52 | 1.943
245462 | DSP0x2B04 | dsp | robot | DSP | robot | 3 | 避障数据超时 |  |  | IDLE_PARKING_16736107001209147 | H150A-018 |  |  |  | (x=88084,y=90988,pointCode=57414_XpfN) | 57414_XpfN | 88084 | 90988 | 2023-01-13 19:51:48.290 | 2023-01-13 19:51:50.370 | 2023-01-13 19:52 | 2023-01-13 19:52 | 2.08
245465 | DSP0x2B04 | dsp | robot | DSP | robot | 3 | 避障数据超时 |  |  | IDLE_PARKING_16736107001209147 | H150A-018 |  |  |  | (x=88084,y=90988,pointCode=57414_XpfN) | 57414_XpfN | 88084 | 90988 | 2023-01-13 19:51:53.337 | 2023-01-13 19:51:55.379 | 2023-01-13 19:52 | 2023-01-13 19:52 | 2.042
245468 | DSP0x2B04 | dsp | robot | DSP | robot | 3 | 避障数据超时 |  |  | IDLE_PARKING_16736107001209147 | H150A-018 |  |  |  | (x=88084,y=90988,pointCode=57414_XpfN) | 57414_XpfN | 88084 | 90988 | 2023-01-13 19:51:58.109 | 2023-01-13 19:52:16.901 | 2023-01-13 19:52 | 2023-01-13 19:52 | 18.792
245479 | DSP0x2B04 | dsp | robot | DSP | robot | 3 | 避障数据超时 |  |  | IDLE_PARKING_16736107762081366 | H150A-018 |  |  |  | (x=88084,y=90988,pointCode=57414_XpfN) | 57414_XpfN | 88084 | 90988 | 2023-01-13 19:52:57.916 | 2023-01-13 19:53:00.050 | 2023-01-13 19:53 | 2023-01-13 19:53 | 2.134
245480 | DSP0x2B04 | dsp | robot | DSP | robot | 3 | 避障数据超时 |  |  | IDLE_PARKING_16736107762081366 | H150A-018 |  |  |  | (x=88084,y=90988,pointCode=57414_XpfN) | 57414_XpfN | 88084 | 90988 | 2023-01-13 19:53:02.989 | 2023-01-13 19:53:05.241 | 2023-01-13 19:53 | 2023-01-13 19:53 | 2.252
245481 | DSP0x2B04 | dsp | robot | DSP | robot | 3 | 避障数据超时 |  |  | IDLE_PARKING_16736107762081366 | H150A-018 |  |  |  | (x=88084,y=90988,pointCode=57414_XpfN) | 57414_XpfN | 88084 | 90988 | 2023-01-13 19:53:08.307 | 2023-01-13 19:53:10.472 | 2023-01-13 19:53 | 2023-01-13 19:53 | 2.165
245483 | DSP0x2B04 | dsp | robot | DSP | robot | 3 | 避障数据超时 |  |  | IDLE_PARKING_16736107762081366 | H150A-018 |  |  |  | (x=88084,y=90988,pointCode=57414_XpfN) | 57414_XpfN | 88084 | 90988 | 2023-01-13 19:53:13.321 | 2023-01-13 19:53:28.973 | 2023-01-13 19:53 | 2023-01-13 19:53 | 15.652
245487 | DSP0x2B04 | dsp | robot | DSP | robot | 3 | 避障数据超时 |  |  | IDLE_PARKING_16736108514529470 | H150A-018 |  |  |  | (x=88071,y=90991,pointCode=57414_XpfN) | 57414_XpfN | 88071 | 90991 | 2023-01-13 19:54:15.976 | 2023-01-13 19:54:46.192 | 2023-01-13 19:54 | 2023-01-13 19:55 | 30.216
245488 | DSP0x4130 | dsp | robot | DSP | robot | 3 | 急停触发，轴运动停止 |  |  | IDLE_PARKING_16736108514529470 | H150A-018 |  |  |  | (x=88071,y=90991,pointCode=57414_XpfN) | 57414_XpfN | 88071 | 90991 | 2023-01-13 19:54:16.253 | 2023-01-13 19:54:46.206 | 2023-01-13 19:54 | 2023-01-13 19:55 | 29.953
245489 | DSP0x2B03 | dsp | robot | DSP | robot | 3 | EHU急停 |  |  | IDLE_PARKING_16736108514529470 | H150A-018 |  |  |  | (x=88071,y=90991,pointCode=57414_XpfN) | 57414_XpfN | 88071 | 90991 | 2023-01-13 19:54:16.571 | 2023-01-13 19:54:46.215 | 2023-01-13 19:54 | 2023-01-13 19:55 | 29.644
245490 | QSH005022 | obs | robot | QSH | robot | 4 | 请求感知切换避障区域失败 |  |  | IDLE_PARKING_16736108514529470 | H150A-018 |  |  |  | (x=88071,y=90991,pointCode=57414_XpfN) | 57414_XpfN | 88071 | 90991 | 2023-01-13 19:54:17.946 | 2023-01-13 20:03:15.806 | 2023-01-13 19:54 | 2023-01-13 20:03 | 537.86
245554 | DSP0x2B04 | dsp | robot | DSP | robot | 3 | 避障数据超时 |  |  | IDLE_PARKING_16736113982814608 | H150A-018 |  |  |  | (x=88071,y=90991,pointCode=57414_XpfN) | 57414_XpfN | 88071 | 90991 | 2023-01-13 20:03:21.985 | 2023-01-13 20:03:24.039 | 2023-01-13 20:03 | 2023-01-13 20:03 | 2.054
245556 | DSP0x2B04 | dsp | robot | DSP | robot | 3 | 避障数据超时 |  |  | IDLE_PARKING_16736113982814608 | H150A-018 |  |  |  | (x=88071,y=90991,pointCode=57414_XpfN) | 57414_XpfN | 88071 | 90991 | 2023-01-13 20:03:27.390 | 2023-01-13 20:03:29.631 | 2023-01-13 20:03 | 2023-01-13 20:03 | 2.241
245562 | DSP0x2B04 | dsp | robot | DSP | robot | 3 | 避障数据超时 |  |  | IDLE_PARKING_16736113982814608 | H150A-018 |  |  |  | (x=88071,y=90991,pointCode=57414_XpfN) | 57414_XpfN | 88071 | 90991 | 2023-01-13 20:03:33.023 | 2023-01-13 20:03:35.021 | 2023-01-13 20:04 | 2023-01-13 20:04 | 1.998
245563 | DSP0x2B04 | dsp | robot | DSP | robot | 3 | 避障数据超时 |  |  | IDLE_PARKING_16736113982814608 | H150A-018 |  |  |  | (x=88071,y=90991,pointCode=57414_XpfN) | 57414_XpfN | 88071 | 90991 | 2023-01-13 20:03:38.581 | 2023-01-13 20:04:18.102 | 2023-01-13 20:04 | 2023-01-13 20:04 | 39.521
245611 | QSH005022 | obs | robot | QSH | robot | 4 | 请求感知切换避障区域失败 |  |  | IDLE_PARKING_16736713307288646 | H150A-018 |  |  |  | (x=86313,y=90990,pointCode=57414_Biwm) | 57414_Biwm | 86313 | 90990 | 2023-01-14 12:42:15.375 | 2023-01-14 12:50:32.803 | 2023-01-14 12:42 | 2023-01-14 12:51 | 497.428
247031 | DSP0x2B04 | dsp | robot | DSP | robot | 3 | 避障数据超时 |  |  | IDLE_PARKING_16737474940271578 | H150A-018 |  |  |  | (x=105959,y=127081,pointCode=57414_hneA) | 57414_hneA | 105959 | 127081 | 2023-01-15 09:51:37.527 | 2023-01-15 09:51:39.404 | 2023-01-15 09:52 | 2023-01-15 09:52 | 1.877
247033 | DSP0x2B04 | dsp | robot | DSP | robot | 3 | 避障数据超时 |  |  | IDLE_PARKING_16737474940271578 | H150A-018 |  |  |  | (x=105959,y=127081,pointCode=57414_hneA) | 57414_hneA | 105959 | 127081 | 2023-01-15 09:51:42.960 | 2023-01-15 09:51:45.105 | 2023-01-15 09:52 | 2023-01-15 09:52 | 2.145
247035 | DSP0x2B04 | dsp | robot | DSP | robot | 3 | 避障数据超时 |  |  | IDLE_PARKING_16737474940271578 | H150A-018 |  |  |  | (x=105959,y=127081,pointCode=57414_hneA) | 57414_hneA | 105959 | 127081 | 2023-01-15 09:51:48.416 | 2023-01-15 09:51:50.672 | 2023-01-15 09:52 | 2023-01-15 09:52 | 2.256
247037 | DSP0x2B04 | dsp | robot | DSP | robot | 3 | 避障数据超时 |  |  | IDLE_PARKING_16737474940271578 | H150A-018 |  |  |  | (x=105959,y=127081,pointCode=57414_hneA) | 57414_hneA | 105959 | 127081 | 2023-01-15 09:51:53.965 | 2023-01-15 09:53:28.360 | 2023-01-15 09:52 | 2023-01-15 09:53 | 94.395
250531 | DSP0x2B04 | dsp | robot | DSP | robot | 3 | 避障数据超时 |  |  | BM_SI_167376508236420960 | H150A-018 |  |  | 0196 | (x=88107,y=87328,pointCode=57414_A4P8) | 57414_A4P8 | 88107 | 87328 | 2023-01-15 14:51:06.847 | 2023-01-15 14:51:09.038 | 2023-01-15 14:51 | 2023-01-15 14:51 | 2.191
252291 | DSP0x0508 | dsp | robot | DSP | robot | 3 | 顶升后确认等待上视数据超时。 |  |  | BM_SI_167377590815021969 | H150A-018 |  |  |  | (x=348803,y=66974,pointCode=57414_zDc6) | 57414_zDc6 | 348803 | 66974 | 2023-01-15 17:46:51.861 | 2023-01-15 17:53:24.276 | 2023-01-15 17:47 | 2023-01-15 17:53 | 392.415
252685 | DSP0x0503 | dsp | robot | DSP | robot | 3 | 顶升后确认上视，位置和角度偏差超过下位机参数70 71设定阈值 |  |  | BM_SI_167377776545822174 | H150A-018 |  |  |  | (x=85042,y=81982,pointCode=57414_dF6N) | 57414_dF6N | 85042 | 81982 | 2023-01-15 18:17:06.350 | 2023-01-15 18:18:03.909 | 2023-01-15 18:17 | 2023-01-15 18:18 | 57.559
253562 | DSP0x0503 | dsp | robot | DSP | robot | 3 | 顶升后确认上视，位置和角度偏差超过下位机参数70 71设定阈值 |  |  | BM_SI_167378114034722493 | H150A-018 |  |  |  | (x=97844,y=150634,pointCode=57414_QkiQ) | 57414_QkiQ | 97844 | 150634 | 2023-01-15 19:12:51.788 | 2023-01-15 19:13:57.823 | 2023-01-15 19:13 | 2023-01-15 19:14 | 66.035
253600 | DSP0x4110 | dsp | robot | DSP | robot | 3 | 行驶方向控制偏差超过规定阈值。 |  |  | BM_SI_167378114034722493 | H150A-018 |  |  | 0230 | (x=78208,y=134246,pointCode=57414_wdF6) | 57414_wdF6 | 78208 | 134246 | 2023-01-15 19:17:27.028 | 2023-01-15 19:17:28.712 | 2023-01-15 19:17 | 2023-01-15 19:17 | 1.684
254202 | DSP0x2B04 | dsp | robot | DSP | robot | 3 | 避障数据超时 |  |  | BM_SI_167382861145322526 | H150A-018 |  |  |  | (x=359733,y=56450,pointCode=57414_T5Nt) | 57414_T5Nt | 359733 | 56450 | 2023-01-16 08:23:34.304 | 2023-01-16 08:23:36.233 | 2023-01-16 08:24 | 2023-01-16 08:24 | 1.929
254205 | DSP0x2B04 | dsp | robot | DSP | robot | 3 | 避障数据超时 |  |  | BM_SI_167382861145322526 | H150A-018 |  |  |  | (x=359733,y=56450,pointCode=57414_T5Nt) | 57414_T5Nt | 359733 | 56450 | 2023-01-16 08:23:39.590 | 2023-01-16 08:23:41.668 | 2023-01-16 08:24 | 2023-01-16 08:24 | 2.078
254206 | DSP0x2B04 | dsp | robot | DSP | robot | 3 | 避障数据超时 |  |  | BM_SI_167382861145322526 | H150A-018 |  |  |  | (x=359733,y=56450,pointCode=57414_T5Nt) | 57414_T5Nt | 359733 | 56450 | 2023-01-16 08:23:44.712 | 2023-01-16 08:23:46.961 | 2023-01-16 08:24 | 2023-01-16 08:24 | 2.249
254207 | DSP0x2B04 | dsp | robot | DSP | robot | 3 | 避障数据超时 |  |  | BM_SI_167382861145322526 | H150A-018 |  |  |  | (x=359733,y=56450,pointCode=57414_T5Nt) | 57414_T5Nt | 359733 | 56450 | 2023-01-16 08:23:49.831 | 2023-01-16 08:25:19.345 | 2023-01-16 08:24 | 2023-01-16 08:25 | 89.514
254288 | DSP0x2B04 | dsp | robot | DSP | robot | 3 | 避障数据超时 |  |  | BM_SI_167382915397822549 | H150A-018 |  |  |  | (x=359733,y=56450,pointCode=57414_T5Nt) | 57414_T5Nt | 359733 | 56450 | 2023-01-16 08:32:37.177 | 2023-01-16 08:32:39.128 | 2023-01-16 08:33 | 2023-01-16 08:33 | 1.951
254292 | DSP0x2B04 | dsp | robot | DSP | robot | 3 | 避障数据超时 |  |  | BM_SI_167382915397822549 | H150A-018 |  |  |  | (x=359733,y=56450,pointCode=57414_T5Nt) | 57414_T5Nt | 359733 | 56450 | 2023-01-16 08:32:42.042 | 2023-01-16 08:32:44.131 | 2023-01-16 08:33 | 2023-01-16 08:33 | 2.089
254296 | DSP0x2B04 | dsp | robot | DSP | robot | 3 | 避障数据超时 |  |  | BM_SI_167382915397822549 | H150A-018 |  |  |  | (x=359733,y=56450,pointCode=57414_T5Nt) | 57414_T5Nt | 359733 | 56450 | 2023-01-16 08:32:47.161 | 2023-01-16 08:32:49.082 | 2023-01-16 08:33 | 2023-01-16 08:33 | 1.921
254297 | DSP0x2B04 | dsp | robot | DSP | robot | 3 | 避障数据超时 |  |  | BM_SI_167382915397822549 | H150A-018 |  |  |  | (x=359733,y=56450,pointCode=57414_T5Nt) | 57414_T5Nt | 359733 | 56450 | 2023-01-16 08:32:52.148 | 2023-01-16 08:33:25.421 | 2023-01-16 08:33 | 2023-01-16 08:33 | 33.273
254308 | DSP0x2B04 | dsp | robot | DSP | robot | 3 | 避障数据超时 |  |  | BM_SI_167382920665722555 | H150A-018 |  |  |  | (x=359733,y=56450,pointCode=57414_T5Nt) | 57414_T5Nt | 359733 | 56450 | 2023-01-16 08:33:29.459 | 2023-01-16 08:34:11.907 | 2023-01-16 08:33 | 2023-01-16 08:34 | 42.448
254329 | DSP0x2B04 | dsp | robot | DSP | robot | 3 | 避障数据超时 |  |  | BM_SI_167382920665722555 | H150A-018 |  |  |  | (x=359733,y=56450,pointCode=57414_T5Nt) | 57414_T5Nt | 359733 | 56450 | 2023-01-16 08:34:13.402 | 2023-01-16 08:34:15.729 | 2023-01-16 08:34 | 2023-01-16 08:34 | 2.327
254332 | DSP0x2B04 | dsp | robot | DSP | robot | 3 | 避障数据超时 |  |  | BM_SI_167382920665722555 | H150A-018 |  |  |  | (x=359733,y=56450,pointCode=57414_T5Nt) | 57414_T5Nt | 359733 | 56450 | 2023-01-16 08:34:18.807 | 2023-01-16 08:34:20.756 | 2023-01-16 08:34 | 2023-01-16 08:34 | 1.949
254334 | DSP0x2B04 | dsp | robot | DSP | robot | 3 | 避障数据超时 |  |  | BM_SI_167382920665722555 | H150A-018 |  |  |  | (x=359733,y=56450,pointCode=57414_T5Nt) | 57414_T5Nt | 359733 | 56450 | 2023-01-16 08:34:23.990 | 2023-01-16 08:34:26.182 | 2023-01-16 08:34 | 2023-01-16 08:34 | 2.192
254337 | DSP0x2B04 | dsp | robot | DSP | robot | 3 | 避障数据超时 |  |  | BM_SI_167382920665722555 | H150A-018 |  |  |  | (x=359733,y=56450,pointCode=57414_T5Nt) | 57414_T5Nt | 359733 | 56450 | 2023-01-16 08:34:29.174 | 2023-01-16 08:34:31.493 | 2023-01-16 08:34 | 2023-01-16 08:35 | 2.319
254388 | DSP0x2B04 | dsp | robot | DSP | robot | 3 | 避障数据超时 |  |  | BM_SI_167382920665722555 | H150A-018 |  |  |  | (x=359750,y=58013,pointCode=57414_XPGQ) | 57414_XPGQ | 359750 | 58013 | 2023-01-16 08:37:10.536 | 2023-01-16 08:37:12.566 | 2023-01-16 08:37 | 2023-01-16 08:37 | 2.03
254389 | DSP0x2B04 | dsp | robot | DSP | robot | 3 | 避障数据超时 |  |  | BM_SI_167382920665722555 | H150A-018 |  |  |  | (x=359750,y=58013,pointCode=57414_XPGQ) | 57414_XPGQ | 359750 | 58013 | 2023-01-16 08:37:15.553 | 2023-01-16 08:37:17.731 | 2023-01-16 08:37 | 2023-01-16 08:37 | 2.178
254391 | DSP0x2B04 | dsp | robot | DSP | robot | 3 | 避障数据超时 |  |  | BM_SI_167382920665722555 | H150A-018 |  |  |  | (x=359750,y=58013,pointCode=57414_XPGQ) | 57414_XPGQ | 359750 | 58013 | 2023-01-16 08:37:22.857 | 2023-01-16 08:37:22.890 | 2023-01-16 08:37 | 2023-01-16 08:37 | 0.033
254527 | DSP0x4303 | dsp | robot | DSP | robot | 3 | 定位数据不可靠，置信度过低或时间戳偏差过大 |  |  | BM_SI_167382990967422627 | H150A-018 |  |  |  | (x=361309,y=58048) |  | 361309 | 58048 | 2023-01-16 08:45:24.293 | 2023-01-16 08:45:26.787 | 2023-01-16 08:45 | 2023-01-16 08:45 | 2.494
254529 | DSP0x4301 | dsp | robot | DSP | robot | 3 | 一段距离内未收到有效定位数据 |  |  | BM_SI_167382990967422627 | H150A-018 |  |  |  | (x=361710,y=58047,pointCode=57414_eGTp) | 57414_eGTp | 361710 | 58047 | 2023-01-16 08:45:25.508 | 2023-01-16 08:45:26.810 | 2023-01-16 08:45 | 2023-01-16 08:45 | 1.302
254530 | DSP0x4303 | dsp | robot | DSP | robot | 3 | 定位数据不可靠，置信度过低或时间戳偏差过大 |  |  | BM_SI_167382990967422627 | H150A-018 |  |  |  | (x=361822,y=58047,pointCode=57414_eGTp) | 57414_eGTp | 361822 | 58047 | 2023-01-16 08:45:27.036 | 2023-01-16 08:46:02.786 | 2023-01-16 08:45 | 2023-01-16 08:46 | 35.75
254531 | DSP0x4301 | dsp | robot | DSP | robot | 3 | 一段距离内未收到有效定位数据 |  |  | BM_SI_167382990967422627 | H150A-018 |  |  |  | (x=361822,y=58047,pointCode=57414_eGTp) | 57414_eGTp | 361822 | 58047 | 2023-01-16 08:45:27.337 | 2023-01-16 08:46:02.816 | 2023-01-16 08:45 | 2023-01-16 08:46 | 35.479
254979 | DSP0x4110 | dsp | robot | DSP | robot | 3 | 行驶方向控制偏差超过规定阈值。 |  |  | BM_SI_167383148527222863 | H150A-018 |  |  | 0231 | (x=78141,y=134247,pointCode=57414_wdF6) | 57414_wdF6 | 78141 | 134247 | 2023-01-16 09:16:26.921 | 2023-01-16 09:16:28.674 | 2023-01-16 09:16 | 2023-01-16 09:16 | 1.753
255039 | DSP0x4901 | dsp | robot | DSP | robot | 3 | 前方的触边被触发 或触边损坏 |  |  | BM_SI_167383201398222940 | H150A-018 |  |  |  | (x=103256,y=121914,pointCode=57414_8n28) | 57414_8n28 | 103256 | 121914 | 2023-01-16 09:22:26.889 | 2023-01-16 09:23:35.708 | 2023-01-16 09:22 | 2023-01-16 09:24 | 68.819
255373 | DSP0x0508 | dsp | robot | DSP | robot | 3 | 顶升后确认等待上视数据超时。 |  |  | BM_SI_167383401697823141 | H150A-018 |  |  |  | (x=351750,y=61347,pointCode=57414_hZcj) | 57414_hZcj | 351750 | 61347 | 2023-01-16 09:54:43.503 | 2023-01-16 09:54:45.546 | 2023-01-16 09:55 | 2023-01-16 09:55 | 2.043
255374 | DSP0x0508 | dsp | robot | DSP | robot | 3 | 顶升后确认等待上视数据超时。 |  |  | BM_SI_167383401697823141 | H150A-018 |  |  |  | (x=351750,y=61347,pointCode=57414_hZcj) | 57414_hZcj | 351750 | 61347 | 2023-01-16 09:54:53.038 | 2023-01-16 09:54:55.095 | 2023-01-16 09:55 | 2023-01-16 09:55 | 2.057
255377 | DSP0x0508 | dsp | robot | DSP | robot | 3 | 顶升后确认等待上视数据超时。 |  |  | BM_SI_167383401697823141 | H150A-018 |  |  |  | (x=351750,y=61347,pointCode=57414_hZcj) | 57414_hZcj | 351750 | 61347 | 2023-01-16 09:55:02.462 | 2023-01-16 09:55:04.496 | 2023-01-16 09:55 | 2023-01-16 09:55 | 2.034
255383 | DSP0x0508 | dsp | robot | DSP | robot | 3 | 顶升后确认等待上视数据超时。 |  |  | BM_SI_167383401697823141 | H150A-018 |  |  |  | (x=351750,y=61347,pointCode=57414_hZcj) | 57414_hZcj | 351750 | 61347 | 2023-01-16 09:55:11.687 | 2023-01-16 09:55:23.707 | 2023-01-16 09:55 | 2023-01-16 09:55 | 12.02
256266 | DSP0x4110 | dsp | robot | DSP | robot | 3 | 行驶方向控制偏差超过规定阈值。 |  |  | BM_SI_167383741824023555 | H150A-018 |  |  | 0247 | (x=78207,y=134244,pointCode=57414_wdF6) | 57414_wdF6 | 78207 | 134244 | 2023-01-16 10:53:37.288 | 2023-01-16 10:53:39.182 | 2023-01-16 10:54 | 2023-01-16 10:54 | 1.894
257616 | DSP0x2192 | dsp | robot | DSP | robot | 3 | 下位机获取和利时驱动器故障 |  |  | BM_SI_167384191417123905 | H150A-018 |  |  |  | (x=100424,y=162847,pointCode=57414_38xw) | 57414_38xw | 100424 | 162847 | 2023-01-16 12:06:42.658 | 2023-01-16 12:18:13.111 | 2023-01-16 12:07 | 2023-01-16 12:18 | 690.453
260182 | QSH013003 | rcsPath | robot | QSH | robot | 3 | 将要执行的路径段的起点距离当前机器人位置较远 |  |  | BM_SI_167385562628325163 | H150A-018 |  |  | 0096 | (x=358243,y=59642,pointCode=57414_h5Fc) | 57414_h5Fc | 358243 | 59642 | 2023-01-16 16:14:31.476 | 2023-01-16 16:15:47.847 | 2023-01-16 16:15 | 2023-01-16 16:16 | 76.371
262315 | DSP0x2B04 | dsp | robot | DSP | robot | 3 | 避障数据超时 |  |  |  | H150A-018 |  |  |  | (x=343010,y=61813,pointCode=57414_JN34) | 57414_JN34 | 343010 | 61813 | 2023-01-16 20:00:19.701 | 2023-01-16 20:04:09.172 | 2023-01-16 20:00 | 2023-01-16 20:04 | 229.471
231607 | DSP0x0508 | dsp | robot | DSP | robot | 3 | 顶升后确认等待上视数据超时。 |  |  | BM_SI_167348852433112462 | H150A-019 |  |  |  | (x=337158,y=56452,pointCode=57414_JZwY) | 57414_JZwY | 337158 | 56452 | 2023-01-12 09:56:34.197 | 2023-01-12 09:56:36.289 | 2023-01-12 09:57 | 2023-01-12 09:57 | 2.092
231609 | DSP0x0508 | dsp | robot | DSP | robot | 3 | 顶升后确认等待上视数据超时。 |  |  | BM_SI_167348852433112462 | H150A-019 |  |  |  | (x=337158,y=56452,pointCode=57414_JZwY) | 57414_JZwY | 337158 | 56452 | 2023-01-12 09:56:43.852 | 2023-01-12 09:56:46.101 | 2023-01-12 09:57 | 2023-01-12 09:57 | 2.249
231610 | DSP0x0508 | dsp | robot | DSP | robot | 3 | 顶升后确认等待上视数据超时。 |  |  | BM_SI_167348852433112462 | H150A-019 |  |  |  | (x=337158,y=56452,pointCode=57414_JZwY) | 57414_JZwY | 337158 | 56452 | 2023-01-12 09:56:53.720 | 2023-01-12 09:56:55.966 | 2023-01-12 09:57 | 2023-01-12 09:57 | 2.246
231612 | DSP0x0508 | dsp | robot | DSP | robot | 3 | 顶升后确认等待上视数据超时。 |  |  | BM_SI_167348852433112462 | H150A-019 |  |  |  | (x=337158,y=56452,pointCode=57414_JZwY) | 57414_JZwY | 337158 | 56452 | 2023-01-12 09:57:03.832 | 2023-01-12 09:59:53.166 | 2023-01-12 09:57 | 2023-01-12 10:00 | 169.334
234459 | QSH013003 | rcsPath | robot | QSH | robot | 3 | 将要执行的路径段的起点距离当前机器人位置较远 |  |  | BM_SI_167350458910013868 | H150A-019 |  |  |  | (x=65448,y=113897,pointCode=57414_Sb4k) | 57414_Sb4k | 65448 | 113897 | 2023-01-12 14:23:17.959 | 2023-01-12 14:24:05.361 | 2023-01-12 14:23 | 2023-01-12 14:24 | 47.402
234460 | DSP0x042D | dsp | robot | DSP | robot | 3 | 旋转或带载旋转，指令给的目标位置与车当前位置偏差过大（阈值判断通过30号参数） |  |  | BM_SI_167350458910013868 | H150A-019 |  |  |  | (x=65448,y=113897,pointCode=57414_Sb4k) | 57414_Sb4k | 65448 | 113897 | 2023-01-12 14:23:18.107 | 2023-01-12 14:23:38.082 | 2023-01-12 14:23 | 2023-01-12 14:24 | 19.975
236724 | DSP0x4110 | dsp | robot | DSP | robot | 3 | 行驶方向控制偏差超过规定阈值。 |  |  | BM_SI_167351666985514934 | H150A-019 |  |  | 0173 | (x=78162,y=134252,pointCode=57414_wdF6) | 57414_wdF6 | 78162 | 134252 | 2023-01-12 17:47:53.910 | 2023-01-12 17:47:55.805 | 2023-01-12 17:48 | 2023-01-12 17:48 | 1.895
238406 | DSP0x2B04 | dsp | robot | DSP | robot | 3 | 避障数据超时 |  |  | BM_SI_167357124100715566 | H150A-019 |  |  | 0094 | (x=208537,y=94280,pointCode=57414_hDEX) | 57414_hDEX | 208537 | 94280 | 2023-01-13 08:57:07.705 | 2023-01-13 08:57:09.744 | 2023-01-13 08:57 | 2023-01-13 08:57 | 2.039
243534 | DSP0x2B04 | dsp | robot | DSP | robot | 3 | 避障数据超时 |  |  | BM_SI_167359774371017497 | H150A-019 |  |  |  | (x=105695,y=100758,pointCode=57414_8GKE) | 57414_8GKE | 105695 | 100758 | 2023-01-13 16:16:20.743 | 2023-01-13 16:16:22.411 | 2023-01-13 16:16 | 2023-01-13 16:16 | 1.668
243654 | DSP0x4902 | dsp | robot | DSP | robot | 3 | 后方的触边被触发 或触边损坏 |  |  | BM_SI_167359825797217539 | H150A-019 |  |  |  | (x=61138,y=102460,pointCode=57414_rFiX) | 57414_rFiX | 61138 | 102460 | 2023-01-13 16:24:32.486 | 2023-01-13 16:24:56.149 | 2023-01-13 16:25 | 2023-01-13 16:25 | 23.663
243674 | DSP0x4903 | dsp | robot | DSP | robot | 3 | 急停按下 或者急停按钮被碰到 或者急停按钮被短接 |  |  | BM_SI_167359825797217539 | H150A-019 |  |  |  | (x=61138,y=102459,pointCode=57414_rFiX) | 57414_rFiX | 61138 | 102459 | 2023-01-13 16:24:53.671 | 2023-01-13 16:24:56.131 | 2023-01-13 16:25 | 2023-01-13 16:25 | 2.46
243677 | DSP000000 | dsp | robot | DSP | robot | 3 | 当前错误码【DSP0x2101】未维护 | DSP0x2101 |  | BM_SI_167359825797217539 | H150A-019 |  |  |  | (x=61138,y=102459,pointCode=57414_rFiX) | 57414_rFiX | 61138 | 102459 | 2023-01-13 16:24:55.510 | 2023-01-13 16:24:56.205 | 2023-01-13 16:25 | 2023-01-13 16:25 | 0.695
243679 | DSP0x2192 | dsp | robot | DSP | robot | 3 | 下位机获取和利时驱动器故障 |  |  | BM_SI_167359825797217539 | H150A-019 |  |  |  | (x=61138,y=102459,pointCode=57414_rFiX) | 57414_rFiX | 61138 | 102459 | 2023-01-13 16:24:55.902 | 2023-01-13 16:24:56.183 | 2023-01-13 16:25 | 2023-01-13 16:25 | 0.281
243680 | DSP000000 | dsp | robot | DSP | robot | 3 | 当前错误码【{0}】未维护 |  |  |  | H150A-019 | [7 empty] | 2023-01-13 16:24:56.230 | 2023-01-13 16:24:56.230 | 2023-01-13 16:25 | 2023-01-13 16:25 | 0
243686 | DSP000000 | dsp | robot | DSP | robot | 3 | 当前错误码【DSP0x2101】未维护 | DSP0x2101 |  | IDLE_PARKING_16735983035133550 | H150A-019 |  |  |  | (x=61138,y=102459,pointCode=57414_rFiX) | 57414_rFiX | 61138 | 102459 | 2023-01-13 16:25:03.879 | 2023-01-13 16:28:08.711 | 2023-01-13 16:25 | 2023-01-13 16:28 | 184.832
244581 | DSP0x2B04 | dsp | robot | DSP | robot | 3 | 避障数据超时 |  |  | BM_SI_167360351067618030 | H150A-019 |  |  |  | (x=103892,y=100752,pointCode=57414_bwfM) | 57414_bwfM | 103892 | 100752 | 2023-01-13 17:53:04.127 | 2023-01-13 17:53:06.093 | 2023-01-13 17:53 | 2023-01-13 17:53 | 1.966
244988 | DSP0x4110 | dsp | robot | DSP | robot | 3 | 行驶方向控制偏差超过规定阈值。 |  |  | BM_SI_167360565242618262 | H150A-019 |  |  |  | (x=96296,y=134240,pointCode=57414_y5sZ) | 57414_y5sZ | 96296 | 134240 | 2023-01-13 18:27:54.641 | 2023-01-13 18:28:16.139 | 2023-01-13 18:28 | 2023-01-13 18:28 | 21.498
244989 | DSP0x0406 | dsp | robot | DSP | robot | 3 | 小车软停过程中，上位机下发除slam移动外任何指令 |  |  | BM_SI_167360565242618262 | H150A-019 |  |  |  | (x=96077,y=134239,pointCode=57414_y5sZ) | 57414_y5sZ | 96077 | 134239 | 2023-01-13 18:27:54.998 | 2023-01-13 18:28:16.157 | 2023-01-13 18:28 | 2023-01-13 18:28 | 21.159
231419 | DSP0x4110 | dsp | robot | DSP | robot | 3 | 行驶方向控制偏差超过规定阈值。 |  |  | BM_SI_167348739985612353 | H150A-020 |  |  | 0234 | (x=78103,y=134256,pointCode=57414_wdF6) | 57414_wdF6 | 78103 | 134256 | 2023-01-12 09:41:17.243 | 2023-01-12 09:41:18.708 | 2023-01-12 09:41 | 2023-01-12 09:41 | 1.465
237989 | DSP0x2B04 | dsp | robot | DSP | robot | 3 | 避障数据超时 |  |  |  | H150A-020 |  |  | 0176 | (x=88097,y=90986,pointCode=57414_XpfN) | 57414_XpfN | 88097 | 90986 | 2023-01-12 21:26:07.404 | 2023-01-13 08:12:29.112 | 2023-01-12 21:26 | 2023-01-13 08:12 | 38781.708
240833 | DSP0x0503 | dsp | robot | DSP | robot | 3 | 顶升后确认上视，位置和角度偏差超过下位机参数70 71设定阈值 |  |  | BM_SI_167357659039316030 | H150A-020 |  |  |  | (x=170438,y=117721,pointCode=57414_TQna) | 57414_TQna | 170438 | 117721 | 2023-01-13 10:24:26.119 | 2023-01-13 10:25:15.965 | 2023-01-13 10:24 | 2023-01-13 10:25 | 49.846
241359 | DSP0x0508 | dsp | robot | DSP | robot | 3 | 顶升后确认等待上视数据超时。 |  |  | BM_SI_167358407323816240 | H150A-020 |  |  |  | (x=74605,y=104538,pointCode=57414_W45W) | 57414_W45W | 74605 | 104538 | 2023-01-13 12:28:19.445 | 2023-01-13 12:28:21.545 | 2023-01-13 12:28 | 2023-01-13 12:28 | 2.1
241361 | DSP0x0508 | dsp | robot | DSP | robot | 3 | 顶升后确认等待上视数据超时。 |  |  | BM_SI_167358407323816240 | H150A-020 |  |  |  | (x=74605,y=104538,pointCode=57414_W45W) | 57414_W45W | 74605 | 104538 | 2023-01-13 12:28:24.803 | 2023-01-13 12:28:26.794 | 2023-01-13 12:28 | 2023-01-13 12:28 | 1.991
241362 | DSP0x0508 | dsp | robot | DSP | robot | 3 | 顶升后确认等待上视数据超时。 |  |  | BM_SI_167358407323816240 | H150A-020 |  |  |  | (x=74605,y=104538,pointCode=57414_W45W) | 57414_W45W | 74605 | 104538 | 2023-01-13 12:28:30.133 | 2023-01-13 12:28:32.104 | 2023-01-13 12:29 | 2023-01-13 12:29 | 1.971
241363 | DSP0x0508 | dsp | robot | DSP | robot | 3 | 顶升后确认等待上视数据超时。 |  |  | BM_SI_167358407323816240 | H150A-020 |  |  |  | (x=74605,y=104538,pointCode=57414_W45W) | 57414_W45W | 74605 | 104538 | 2023-01-13 12:28:35.388 | 2023-01-13 12:29:20.386 | 2023-01-13 12:29 | 2023-01-13 12:29 | 44.998
242164 | DSP0x4302 | dsp | robot | DSP | robot | 3 | 旋转过程中未收到有效角度数据信息 |  |  | BM_SI_167358916932216724 | H150A-020 |  |  | 0153 | (x=69037,y=100955,pointCode=57414_ekfy) | 57414_ekfy | 69037 | 100955 | 2023-01-13 13:58:10.660 | 2023-01-13 13:58:35.835 | 2023-01-13 13:58 | 2023-01-13 13:59 | 25.175
242170 | DSP0x4306 | dsp | robot | DSP | robot | 3 | 定位数据模块一直未收到正确的外部定位数据（3帧确认） |  |  | BM_SI_167358916932216724 | H150A-020 |  |  | 0153 | (x=69037,y=100955,pointCode=57414_ekfy) | 57414_ekfy | 69037 | 100955 | 2023-01-13 13:58:12.230 | 2023-01-13 13:58:35.857 | 2023-01-13 13:58 | 2023-01-13 13:59 | 23.627
242200 | QSH019999 | executeJob | robot | QSH | robot | 3 | 任务需要货架换向,但当前位置不是换向点,将货架旋转至【-9000】 | -9000 |  | BM_SI_167358916932216724 | H150A-020 |  |  | 0153 | (x=68001,y=100913,pointCode=57414_RshW) | 57414_RshW | 68001 | 100913 | 2023-01-13 14:00:31.475 | 2023-01-13 14:01:15.860 | 2023-01-13 14:01 | 2023-01-13 14:01 | 44.385
245519 | DSP0x2B04 | dsp | robot | DSP | robot | 3 | 避障数据超时 |  |  |  | H150A-020 |  |  |  | (x=77138,y=104535,pointCode=57414_psjC) | 57414_psjC | 77138 | 104535 | 2023-01-13 20:01:29.037 | 2023-01-14 10:25:47.008 | 2023-01-13 20:01 | 2023-01-14 10:26 | 51857.971
245866 | DSP0x2B04 | dsp | robot | DSP | robot | 3 | 避障数据超时 |  |  | MOVE_16736868764593031 | H150A-020 |  |  |  | (x=77138,y=104535,pointCode=57414_psjC) | 57414_psjC | 77138 | 104535 | 2023-01-14 17:01:18.649 | 2023-01-14 17:01:20.833 | 2023-01-14 17:01 | 2023-01-14 17:01 | 2.184
245867 | DSP0x2B04 | dsp | robot | DSP | robot | 3 | 避障数据超时 |  |  | MOVE_16736868764593031 | H150A-020 |  |  |  | (x=77138,y=104535,pointCode=57414_psjC) | 57414_psjC | 77138 | 104535 | 2023-01-14 17:01:23.625 | 2023-01-14 17:01:25.752 | 2023-01-14 17:01 | 2023-01-14 17:01 | 2.127
245868 | DSP0x2B04 | dsp | robot | DSP | robot | 3 | 避障数据超时 |  |  | MOVE_16736868764593031 | H150A-020 |  |  |  | (x=77138,y=104535,pointCode=57414_psjC) | 57414_psjC | 77138 | 104535 | 2023-01-14 17:01:28.695 | 2023-01-14 17:01:30.968 | 2023-01-14 17:01 | 2023-01-14 17:02 | 2.273
245869 | DSP0x2B04 | dsp | robot | DSP | robot | 3 | 避障数据超时 |  |  | MOVE_16736868764593031 | H150A-020 |  |  |  | (x=77138,y=104535,pointCode=57414_psjC) | 57414_psjC | 77138 | 104535 | 2023-01-14 17:01:33.765 | 2023-01-14 17:02:08.929 | 2023-01-14 17:02 | 2023-01-14 17:02 | 35.164
245982 | DSP0x2B04 | dsp | robot | DSP | robot | 3 | 避障数据超时 |  |  | BM_SI_167374226197818437 | H150A-020 |  |  |  | (x=77137,y=104544,pointCode=57414_psjC) | 57414_psjC | 77137 | 104544 | 2023-01-15 08:24:26.254 | 2023-01-15 08:24:28.426 | 2023-01-15 08:24 | 2023-01-15 08:24 | 2.172
245984 | DSP0x2B04 | dsp | robot | DSP | robot | 3 | 避障数据超时 |  |  | BM_SI_167374226197818437 | H150A-020 |  |  |  | (x=77137,y=104544,pointCode=57414_psjC) | 57414_psjC | 77137 | 104544 | 2023-01-15 08:24:31.581 | 2023-01-15 08:24:33.508 | 2023-01-15 08:25 | 2023-01-15 08:25 | 1.927
247610 | QSH013003 | rcsPath | robot | QSH | robot | 3 | 将要执行的路径段的起点距离当前机器人位置较远 |  |  | BM_SI_167375018634219403 | H150A-020 |  |  |  | (x=92863,y=127086,pointCode=57414_2T7s) | 57414_2T7s | 92863 | 127086 | 2023-01-15 10:40:07.344 | 2023-01-15 10:45:40.713 | 2023-01-15 10:40 | 2023-01-15 10:46 | 333.369
257504 | QSH013003 | rcsPath | robot | QSH | robot | 3 | 将要执行的路径段的起点距离当前机器人位置较远 |  |  | BM_SI_167384117341023879 | H150A-020 |  |  |  | (x=348800,y=63779,pointCode=57414_aG8H) | 57414_aG8H | 348800 | 63779 | 2023-01-16 11:53:07.978 | 2023-01-16 11:53:57.795 | 2023-01-16 11:53 | 2023-01-16 11:54 | 49.817
260283 | DSP0x4110 | dsp | robot | DSP | robot | 3 | 行驶方向控制偏差超过规定阈值。 |  |  | BM_SI_167385714987125347 | H150A-020 |  |  | 0213 | (x=78239,y=134256,pointCode=57414_fBsP) | 57414_fBsP | 78239 | 134256 | 2023-01-16 16:21:57.555 | 2023-01-16 16:21:59.602 | 2023-01-16 16:22 | 2023-01-16 16:22 | 2.047
262333 | DSP0x2B04 | dsp | robot | DSP | robot | 3 | 避障数据超时 |  |  |  | H150A-020 |  |  |  | (x=206940,y=89719,pointCode=57414_xncS) | 57414_xncS | 206940 | 89719 | 2023-01-16 20:00:45.323 | 2023-01-17 00:00:00 | 2023-01-16 20:01 | 2023-01-17 08:21 | 44411.49
231634 | DSP0x4110 | dsp | robot | DSP | robot | 3 | 行驶方向控制偏差超过规定阈值。 |  |  | BM_SI_167348854019012466 | H150A-021 |  |  | 0239 | (x=78140,y=134255,pointCode=57414_wdF6) | 57414_wdF6 | 78140 | 134255 | 2023-01-12 09:58:47.983 | 2023-01-12 09:58:49.441 | 2023-01-12 09:59 | 2023-01-12 09:59 | 1.458
236855 | QSH005015 | obs | robot | QSH | robot | 4 | 机器人上线，地图避障区域不存在 |  |  | BM_SI_167351759074615012 | H150A-021 |  |  | 0104 | (x=128667,y=87325,pointCode=57414_P2ia) | 57414_P2ia | 128667 | 87325 | 2023-01-12 18:02:39.094 | 2023-01-12 18:05:09.819 | 2023-01-12 18:03 | 2023-01-12 18:05 | 150.725
238159 | DSP0x2501 | dsp | robot | DSP | robot | 3 | 执行充电移动后，一段时间未接收到电池已经充电的信号；2）打开电源48V操作，一段时间未接受到电池48V开启的信号，就会报错 |  |  | CHARGE_16735702927309919 | H150A-021 |  |  |  | (x=337162,y=61814,pointCode=57414_ixdz) | 57414_ixdz | 337162 | 61814 | 2023-01-13 08:40:35.656 | 2023-01-13 08:44:45.440 | 2023-01-13 08:41 | 2023-01-13 08:45 | 249.784
242404 | DSP0x4901 | dsp | robot | DSP | robot | 3 | 前方的触边被触发 或触边损坏 |  |  | BM_SI_167359034300516861 | H150A-021 |  |  | 0031 | (x=339959,y=63796,pointCode=57414_MQ2P) | 57414_MQ2P | 339959 | 63796 | 2023-01-13 14:22:17.984 | 2023-01-13 14:28:29.719 | 2023-01-13 14:22 | 2023-01-13 14:28 | 371.735
242621 | DSP0x4110 | dsp | robot | DSP | robot | 3 | 行驶方向控制偏差超过规定阈值。 |  |  | BM_SI_167359252839617033 | H150A-021 |  |  | 0222 | (x=78270,y=134255,pointCode=57414_fBsP) | 57414_fBsP | 78270 | 134255 | 2023-01-13 14:51:46.334 | 2023-01-13 14:51:48.189 | 2023-01-13 14:52 | 2023-01-13 14:52 | 1.855
245498 | DSP0x2401 | dsp | robot | DSP | robot | 3 | 融合模块定位数据接收超时 |  |  |  | H150A-021 |  |  |  | (x=362615,y=56444,pointCode=57414_ip6e) | 57414_ip6e | 362615 | 56444 | 2023-01-13 19:59:39.556 | 2023-01-14 10:39:25.189 | 2023-01-13 20:00 | 2023-01-14 10:39 | 52785.633
249329 | QSH014005 | executeJob | robot | QSH | robot | 3 | 下发的货架数字码【{0}】数据无法匹配 |  |  | BM_SI_167375951871420294 | H150A-021 |  |  |  | (x=210136,y=89719,pointCode=57414_Tr8N) | 57414_Tr8N | 210136 | 89719 | 2023-01-15 13:12:02.911 | 2023-01-15 13:13:58.748 | 2023-01-15 13:12 | 2023-01-15 13:14 | 115.837
249346 | DSP0x0506 | dsp | robot | DSP | robot | 3 | 货架码没有解出 正常一次 残码一次 正常再一次 三次没有读出来 |  |  | BM_SI_167375951871420294 | H150A-021 |  |  |  | (x=210136,y=89718,pointCode=57414_Tr8N) | 57414_Tr8N | 210136 | 89718 | 2023-01-15 13:14:13.876 | 2023-01-15 13:14:36.646 | 2023-01-15 13:14 | 2023-01-15 13:15 | 22.77
249358 | QSH014005 | executeJob | robot | QSH | robot | 3 | 下发的货架数字码【{0}】数据无法匹配 |  |  | BM_SI_167375951871420294 | H150A-021 |  |  |  | (x=210136,y=89718,pointCode=57414_Tr8N) | 57414_Tr8N | 210136 | 89718 | 2023-01-15 13:15:03.524 | 2023-01-15 13:16:33.466 | 2023-01-15 13:15 | 2023-01-15 13:17 | 89.942
249376 | DSP0x0506 | dsp | robot | DSP | robot | 3 | 货架码没有解出 正常一次 残码一次 正常再一次 三次没有读出来 |  |  | BM_SI_167375951871420294 | H150A-021 |  |  |  | (x=210136,y=89717,pointCode=57414_Tr8N) | 57414_Tr8N | 210136 | 89717 | 2023-01-15 13:16:48.355 | 2023-01-15 13:17:06.493 | 2023-01-15 13:17 | 2023-01-15 13:17 | 18.138
249740 | DSP0x4901 | dsp | robot | DSP | robot | 3 | 前方的触边被触发 或触边损坏 |  |  | IDLE_PARKING_16737615413441429 | H150A-021 |  |  |  | (x=72036,y=86334,pointCode=57414_K4eS) | 57414_K4eS | 72036 | 86334 | 2023-01-15 13:46:20.029 | 2023-01-15 13:50:29.240 | 2023-01-15 13:46 | 2023-01-15 13:50 | 249.211
250385 | DSP0x4901 | dsp | robot | DSP | robot | 3 | 前方的触边被触发 或触边损坏 |  |  |  | H150A-021 |  |  | 0209 | (x=88097,y=90986,pointCode=57414_XpfN) | 57414_XpfN | 88097 | 90986 | 2023-01-15 14:37:37.858 | 2023-01-15 14:38:59.366 | 2023-01-15 14:38 | 2023-01-15 14:39 | 81.508
251679 | DSP0x0506 | dsp | robot | DSP | robot | 3 | 货架码没有解出 正常一次 残码一次 正常再一次 三次没有读出来 |  |  | BM_SI_167377198755921627 | H150A-021 |  |  |  | (x=78630,y=81994,pointCode=57414_D8Kh) | 57414_D8Kh | 78630 | 81994 | 2023-01-15 16:43:00.405 | 2023-01-15 16:43:27.082 | 2023-01-15 16:43 | 2023-01-15 16:43 | 26.677
251706 | DSP0x0506 | dsp | robot | DSP | robot | 3 | 货架码没有解出 正常一次 残码一次 正常再一次 三次没有读出来 |  |  | BM_SI_167377198755921627 | H150A-021 |  |  |  | (x=78630,y=81992,pointCode=57414_D8Kh) | 57414_D8Kh | 78630 | 81992 | 2023-01-15 16:45:04.749 | 2023-01-15 16:45:38.512 | 2023-01-15 16:45 | 2023-01-15 16:46 | 33.763
252362 | QSH014005 | executeJob | robot | QSH | robot | 3 | 下发的货架数字码【{0}】数据无法匹配 |  |  | BM_SI_167377614136221999 | H150A-021 |  |  |  | (x=83427,y=81983,pointCode=57414_bD6f) | 57414_bD6f | 83427 | 81983 | 2023-01-15 17:51:49.265 | 2023-01-15 18:00:08.760 | 2023-01-15 17:52 | 2023-01-15 18:00 | 499.495
260083 | DSP0x4301 | dsp | robot | DSP | robot | 3 | 一段距离内未收到有效定位数据 |  |  | BM_SI_167385581516225181 | H150A-021 |  |  |  | (x=81958,y=102453,pointCode=57414_NnJ2) | 57414_NnJ2 | 81958 | 102453 | 2023-01-16 16:08:01.036 | 2023-01-16 16:08:02.199 | 2023-01-16 16:08 | 2023-01-16 16:08 | 1.163
260085 | DSP0x4306 | dsp | robot | DSP | robot | 3 | 定位数据模块一直未收到正确的外部定位数据（3帧确认） |  |  | BM_SI_167385581516225181 | H150A-021 |  |  |  | (x=81613,y=102480,pointCode=57414_NnJ2) | 57414_NnJ2 | 81613 | 102480 | 2023-01-16 16:08:01.593 | 2023-01-16 16:08:02.246 | 2023-01-16 16:08 | 2023-01-16 16:08 | 0.653
260087 | DSP0x4306 | dsp | robot | DSP | robot | 3 | 定位数据模块一直未收到正确的外部定位数据（3帧确认） |  |  | BM_SI_167385581516225181 | H150A-021 |  |  |  | (x=81536,y=102479,pointCode=57414_NnJ2) | 57414_NnJ2 | 81536 | 102479 | 2023-01-16 16:08:02.824 | 2023-01-16 16:08:17.457 | 2023-01-16 16:08 | 2023-01-16 16:08 | 14.633
260088 | DSP0x4301 | dsp | robot | DSP | robot | 3 | 一段距离内未收到有效定位数据 |  |  | BM_SI_167385581516225181 | H150A-021 |  |  |  | (x=81535,y=102479,pointCode=57414_NnJ2) | 57414_NnJ2 | 81535 | 102479 | 2023-01-16 16:08:03.466 | 2023-01-16 16:08:17.364 | 2023-01-16 16:08 | 2023-01-16 16:08 | 13.898
262348 | DSP0x2B04 | dsp | robot | DSP | robot | 3 | 避障数据超时 |  |  |  | H150A-021 |  |  |  | (x=110644,y=138011,pointCode=57414_tipQ) | 57414_tipQ | 110644 | 138011 | 2023-01-16 20:00:58.247 | 2023-01-17 00:00:00 | 2023-01-16 20:01 | 2023-01-17 08:20 | 44320.383
233186 | DSP0x4110 | dsp | robot | DSP | robot | 3 | 行驶方向控制偏差超过规定阈值。 |  |  | BM_SI_167349770479013186 | H150A-022 |  |  | 0225 | (x=78247,y=134253,pointCode=57414_fBsP) | 57414_fBsP | 78247 | 134253 | 2023-01-12 12:31:25.762 | 2023-01-12 12:31:27.430 | 2023-01-12 12:31 | 2023-01-12 12:31 | 1.668
236651 | DSP0x2501 | dsp | robot | DSP | robot | 3 | 执行充电移动后，一段时间未接收到电池已经充电的信号；2）打开电源48V操作，一段时间未接受到电池48V开启的信号，就会报错 |  |  | CHARGE_16735161562162175 | H150A-022 |  |  |  | (x=337156,y=61813,pointCode=57414_ixdz) | 57414_ixdz | 337156 | 61813 | 2023-01-12 17:38:13.567 | 2023-01-12 17:38:48.077 | 2023-01-12 17:38 | 2023-01-12 17:39 | 34.51
241718 | QSH013003 | rcsPath | robot | QSH | robot | 3 | 将要执行的路径段的起点距离当前机器人位置较远 |  |  | BM_SI_167358618768116444 | H150A-022 |  |  | 0207 | (x=63588,y=100949,pointCode=57414_cyac) | 57414_cyac | 63588 | 100949 | 2023-01-13 13:07:16.633 | 2023-01-13 13:08:12.170 | 2023-01-13 13:07 | 2023-01-13 13:08 | 55.537
243574 | DSP0x4901 | dsp | robot | DSP | robot | 3 | 前方的触边被触发 或触边损坏 |  |  | BM_SI_167359787406217512 | H150A-022 |  |  |  | (x=92635,y=156482,pointCode=57414_JMS5) | 57414_JMS5 | 92635 | 156482 | 2023-01-13 16:18:55.673 | 2023-01-13 16:24:49.424 | 2023-01-13 16:19 | 2023-01-13 16:25 | 353.751
243577 | DSP0x2B04 | dsp | robot | DSP | robot | 3 | 避障数据超时 |  |  | BM_SI_167359787406217512 | H150A-022 |  |  |  | (x=92635,y=156492,pointCode=57414_JMS5) | 57414_JMS5 | 92635 | 156492 | 2023-01-13 16:18:56.408 | 2023-01-13 16:24:49.438 | 2023-01-13 16:19 | 2023-01-13 16:25 | 353.03
243667 | DSP0x4903 | dsp | robot | DSP | robot | 3 | 急停按下 或者急停按钮被碰到 或者急停按钮被短接 |  |  | BM_SI_167359787406217512 | H150A-022 |  |  |  | (x=92635,y=156492,pointCode=57414_JMS5) | 57414_JMS5 | 92635 | 156492 | 2023-01-13 16:24:48.097 | 2023-01-13 16:24:49.451 | 2023-01-13 16:25 | 2023-01-13 16:25 | 1.354
243681 | DSP0x2192 | dsp | robot | DSP | robot | 3 | 下位机获取和利时驱动器故障 |  |  | BM_SI_167359787406217512 | H150A-022 |  |  |  | (x=92635,y=156492,pointCode=57414_JMS5) | 57414_JMS5 | 92635 | 156492 | 2023-01-13 16:24:57.167 | 2023-01-13 16:25:28.123 | 2023-01-13 16:25 | 2023-01-13 16:25 | 30.956
244477 | QSH013003 | rcsPath | robot | QSH | robot | 3 | 将要执行的路径段的起点距离当前机器人位置较远 |  |  | BM_SI_167360213752217886 | H150A-022 |  |  | 0079 | (x=358249,y=59639,pointCode=57414_h5Fc) | 57414_h5Fc | 358249 | 59639 | 2023-01-13 17:40:20.930 | 2023-01-13 17:41:50.939 | 2023-01-13 17:40 | 2023-01-13 17:42 | 90.009
245502 | DSP0x2B04 | dsp | robot | DSP | robot | 3 | 避障数据超时 |  |  |  | H150A-022 |  |  |  | (x=76930,y=111205,pointCode=57414_tGnE) | 57414_tGnE | 76930 | 111205 | 2023-01-13 20:00:18.126 | 2023-01-14 10:32:00.524 | 2023-01-13 20:00 | 2023-01-14 10:32 | 52302.398
245835 | DSP0x2501 | dsp | robot | DSP | robot | 3 | 执行充电移动后，一段时间未接收到电池已经充电的信号；2）打开电源48V操作，一段时间未接受到电池48V开启的信号，就会报错 |  |  | CHARGE_16736851193720139 | H150A-022 |  |  |  | (x=89193,y=141197,pointCode=57414_KRDY) | 57414_KRDY | 89193 | 141197 | 2023-01-14 16:35:50.612 | 2023-01-14 16:37:14.430 | 2023-01-14 16:36 | 2023-01-14 16:37 | 83.818
248296 | DSP0x2501 | dsp | robot | DSP | robot | 3 | 执行充电移动后，一段时间未接收到电池已经充电的信号；2）打开电源48V操作，一段时间未接受到电池48V开启的信号，就会报错 |  |  | CHARGE_16737529957742884 | H150A-022 |  |  |  | (x=188048,y=105416,pointCode=57414_wzWJ) | 57414_wzWJ | 188048 | 105416 | 2023-01-15 11:32:16.982 | 2023-01-15 11:33:18.592 | 2023-01-15 11:32 | 2023-01-15 11:33 | 61.61
251739 | DSP0x4110 | dsp | robot | DSP | robot | 3 | 行驶方向控制偏差超过规定阈值。 |  |  | BM_SI_167377235202221672 | H150A-022 |  |  | 0231 | (x=78210,y=134250,pointCode=57414_wdF6) | 57414_wdF6 | 78210 | 134250 | 2023-01-15 16:48:39.764 | 2023-01-15 16:48:41.705 | 2023-01-15 16:49 | 2023-01-15 16:49 | 1.941
259578 | QSH012006 | rcsLock | robot | QSH | robot | 3 | 当前机器人位置不在已持有的锁闭资源内，超出了系统批复给的锁闭资源 |  |  | CHARGE_16738539570787981 | H150A-022 |  |  |  | (x=72450,y=113912,pointCode=57414_ChdZ) | 57414_ChdZ | 72450 | 113912 | 2023-01-16 15:28:29.793 | 2023-01-16 15:29:10.365 | 2023-01-16 15:28 | 2023-01-16 15:29 | 40.572
262247 | DSP0x2501 | dsp | robot | DSP | robot | 3 | 执行充电移动后，一段时间未接收到电池已经充电的信号；2）打开电源48V操作，一段时间未接受到电池48V开启的信号，就会报错 |  |  | CHARGE_16738685460403010 | H150A-022 |  |  |  | (x=190837,y=105416,pointCode=57414_eMbQ) | 57414_eMbQ | 190837 | 105416 | 2023-01-16 19:34:34.540 | 2023-01-17 00:00:00 | 2023-01-16 19:35 | 2023-01-17 08:20 | 45904.179
233570 | DSP0x0506 | dsp | robot | DSP | robot | 3 | 货架码没有解出 正常一次 残码一次 正常再一次 三次没有读出来 |  |  | BM_SI_167349985911013389 | H150A-028 |  |  |  | (x=351143,y=56465,pointCode=57414_5YFN) | 57414_5YFN | 351143 | 56465 | 2023-01-12 13:04:52.516 | 2023-01-12 13:05:15.128 | 2023-01-12 13:05 | 2023-01-12 13:05 | 22.612
237481 | DSP0x4901 | dsp | robot | DSP | robot | 3 | 前方的触边被触发 或触边损坏 |  |  | BM_SI_167352090103015363 | H150A-028 |  |  |  | (x=354962,y=61355,pointCode=57414_ZbnG) | 57414_ZbnG | 354962 | 61355 | 2023-01-12 18:57:17.620 | 2023-01-12 19:12:11.548 | 2023-01-12 18:57 | 2023-01-12 19:12 | 893.928
238087 | DSP0x2501 | dsp | robot | DSP | robot | 3 | 执行充电移动后，一段时间未接收到电池已经充电的信号；2）打开电源48V操作，一段时间未接受到电池48V开启的信号，就会报错 |  |  | CHARGE_16735695722392712 | H150A-028 |  |  |  | (x=337161,y=61813,pointCode=57414_ixdz) | 57414_ixdz | 337161 | 61813 | 2023-01-13 08:32:30.071 | 2023-01-13 08:33:45.930 | 2023-01-13 08:33 | 2023-01-13 08:34 | 75.859
241001 | DSP0x2501 | dsp | robot | DSP | robot | 3 | 执行充电移动后，一段时间未接收到电池已经充电的信号；2）打开电源48V操作，一段时间未接受到电池48V开启的信号，就会报错 |  |  | CHARGE_16735790567357498 | H150A-028 |  |  |  | (x=190839,y=105416,pointCode=57414_eMbQ) | 57414_eMbQ | 190839 | 105416 | 2023-01-13 11:10:33.608 | 2023-01-13 11:12:08.905 | 2023-01-13 11:11 | 2023-01-13 11:12 | 95.297
241013 | DSP0x4901 | dsp | robot | DSP | robot | 3 | 前方的触边被触发 或触边损坏 |  |  | BM_SI_167357977967416072 | H150A-028 |  |  |  | (x=208546,y=89093,pointCode=57414_GB8G) | 57414_GB8G | 208546 | 89093 | 2023-01-13 11:16:30.450 | 2023-01-13 11:19:19.720 | 2023-01-13 11:17 | 2023-01-13 11:19 | 169.27
245514 | DSP0x2401 | dsp | robot | DSP | robot | 3 | 融合模块定位数据接收超时 |  |  |  | H150A-028 |  |  |  | (x=141210,y=104383,pointCode=57414_8CWt) | 57414_8CWt | 141210 | 104383 | 2023-01-13 20:01:09.972 | 2023-01-14 10:28:30.890 | 2023-01-13 20:01 | 2023-01-14 10:29 | 52040.918
247293 | QSH013003 | rcsPath | robot | QSH | robot | 3 | 将要执行的路径段的起点距离当前机器人位置较远 |  |  | BM_SI_167374817114019157 | H150A-028 |  |  | 0032 | (x=200645,y=95750,pointCode=57414_e2rw) | 57414_e2rw | 200645 | 95750 | 2023-01-15 10:13:31.929 | 2023-01-15 10:15:11.013 | 2023-01-15 10:14 | 2023-01-15 10:15 | 99.084
247438 | DSP0x4901 | dsp | robot | DSP | robot | 3 | 前方的触边被触发 或触边损坏 |  |  | BM_SI_167374955429619289 | H150A-028 |  |  |  | (x=103255,y=121895,pointCode=57414_8n28) | 57414_8n28 | 103255 | 121895 | 2023-01-15 10:27:12.077 | 2023-01-15 10:28:31.504 | 2023-01-15 10:27 | 2023-01-15 10:29 | 79.427
250249 | DSP0x0502 | dsp | robot | DSP | robot | 3 | 移动过程中货架丢失，无法检测货架码 |  |  | BM_SI_167376385763620862 | H150A-028 |  |  | 0162 | (x=202343,y=100551,pointCode=57414_WjWm) | 57414_WjWm | 202343 | 100551 | 2023-01-15 14:27:57.534 | 2023-01-15 14:28:54.109 | 2023-01-15 14:28 | 2023-01-15 14:29 | 56.575
250402 | DSP0x0502 | dsp | robot | DSP | robot | 3 | 移动过程中货架丢失，无法检测货架码 |  |  | BM_SI_167376385763620862 | H150A-028 |  |  | 0162 | (x=90041,y=102458,pointCode=57414_HizN) | 57414_HizN | 90041 | 102458 | 2023-01-15 14:39:27.109 | 2023-01-15 14:39:53.594 | 2023-01-15 14:39 | 2023-01-15 14:40 | 26.485
260051 | DSP0x4301 | dsp | robot | DSP | robot | 3 | 一段距离内未收到有效定位数据 |  |  | BM_SI_167385610071825223 | H150A-028 |  |  | 0007 | (x=82084,y=102453,pointCode=57414_NnJ2) | 57414_NnJ2 | 82084 | 102453 | 2023-01-16 16:05:50.263 | 2023-01-16 16:06:10.565 | 2023-01-16 16:06 | 2023-01-16 16:06 | 20.302
260052 | DSP0x4306 | dsp | robot | DSP | robot | 3 | 定位数据模块一直未收到正确的外部定位数据（3帧确认） |  |  | BM_SI_167385610071825223 | H150A-028 |  |  | 0007 | (x=81810,y=102453,pointCode=57414_NnJ2) | 57414_NnJ2 | 81810 | 102453 | 2023-01-16 16:05:51.323 | 2023-01-16 16:06:10.591 | 2023-01-16 16:06 | 2023-01-16 16:06 | 19.268
260057 | DSP0x4306 | dsp | robot | DSP | robot | 3 | 定位数据模块一直未收到正确的外部定位数据（3帧确认） |  |  | BM_SI_167385610071825223 | H150A-028 |  |  | 0007 | (x=81810,y=102453,pointCode=57414_NnJ2) | 57414_NnJ2 | 81810 | 102453 | 2023-01-16 16:06:10.773 | 2023-01-16 16:06:11.288 | 2023-01-16 16:06 | 2023-01-16 16:06 | 0.515
260058 | DSP000000 | dsp | robot | DSP | robot | 3 | 当前错误码【DSP0xDA84】未维护 | DSP0xDA84 |  | BM_SI_167385610071825223 | H150A-028 |  |  | 0007 | (x=81810,y=102453,pointCode=57414_NnJ2) | 57414_NnJ2 | 81810 | 102453 | 2023-01-16 16:06:10.801 | 2023-01-16 16:06:11.308 | 2023-01-16 16:06 | 2023-01-16 16:06 | 0.507
262299 | DSP0x2B04 | dsp | robot | DSP | robot | 3 | 避障数据超时 |  |  |  | H150A-028 |  |  |  | (x=144199,y=104382,pointCode=57414_A4E7) | 57414_A4E7 | 144199 | 104382 | 2023-01-16 19:59:34.715 | 2023-01-17 00:00:00 | 2023-01-16 20:00 | 2023-01-17 08:18 | 44333.079
245628 | DSP000000 | dsp | robot | DSP | robot | 3 | 当前错误码【DSP0xBCAA】未维护 | DSP0xBCAA |  |  | H150A-030 |  |  |  | (x=0,y=0) |  | 0 | 0 | 2023-01-14 13:37:25.195 | 2023-01-14 14:48:14.375 | 2023-01-14 13:37 | 2023-01-14 14:48 | 4249.18
245629 | DSP0x4306 | dsp | robot | DSP | robot | 3 | 定位数据模块一直未收到正确的外部定位数据（3帧确认） |  |  |  | H150A-030 |  |  |  | (x=0,y=0) |  | 0 | 0 | 2023-01-14 13:37:25.246 | 2023-01-14 14:48:14.543 | 2023-01-14 13:37 | 2023-01-14 14:48 | 4249.297
245630 | DSP0x2B04 | dsp | robot | DSP | robot | 3 | 避障数据超时 |  |  |  | H150A-030 |  |  |  | (x=0,y=0) |  | 0 | 0 | 2023-01-14 13:37:33.831 | 2023-01-14 14:48:14.500 | 2023-01-14 13:38 | 2023-01-14 14:48 | 4240.669
245647 | DSP0x4903 | dsp | robot | DSP | robot | 3 | 急停按下 或者急停按钮被碰到 或者急停按钮被短接 |  |  |  | H150A-030 |  |  |  | (x=0,y=0) |  | 0 | 0 | 2023-01-14 14:48:03.705 | 2023-01-14 14:48:14.528 | 2023-01-14 14:48 | 2023-01-14 14:48 | 10.823
245650 | DSP0x2191 | dsp | robot | DSP | robot | 3 | 下位机获取和利时驱动器故障 |  |  |  | H150A-030 |  |  |  | (x=0,y=0) |  | 0 | 0 | 2023-01-14 14:48:05.485 | 2023-01-14 14:48:14.433 | 2023-01-14 14:48 | 2023-01-14 14:48 | 8.948
245651 | DSP0x2192 | dsp | robot | DSP | robot | 3 | 下位机获取和利时驱动器故障 |  |  |  | H150A-030 |  |  |  | (x=0,y=0) |  | 0 | 0 | 2023-01-14 14:48:05.916 | 2023-01-14 14:48:14.445 | 2023-01-14 14:48 | 2023-01-14 14:48 | 8.529
245653 | DSP0x2194 | dsp | robot | DSP | robot | 3 | 下位机获取和利时驱动器故障 |  |  |  | H150A-030 |  |  |  | (x=0,y=0) |  | 0 | 0 | 2023-01-14 14:48:12.029 | 2023-01-14 14:48:14.458 | 2023-01-14 14:48 | 2023-01-14 14:48 | 2.429
245654 | DSP000000 | dsp | robot | DSP | robot | 3 | 当前错误码【{0}】未维护 |  |  |  | H150A-030 | [7 empty] | 2023-01-14 14:48:14.409 | 2023-01-14 14:48:14.409 | 2023-01-14 14:48 | 2023-01-14 14:48 | 0
245655 | DSP000000 | dsp | robot | DSP | robot | 3 | 当前错误码【{0}】未维护 |  |  |  | H150A-030 | [7 empty] | 2023-01-14 14:48:14.422 | 2023-01-14 14:48:14.422 | 2023-01-14 14:48 | 2023-01-14 14:48 | 0
245656 | DSP000000 | dsp | robot | DSP | robot | 3 | 当前错误码【{0}】未维护 |  |  |  | H150A-030 | [7 empty] | 2023-01-14 14:48:14.479 | 2023-01-14 14:48:14.479 | 2023-01-14 14:48 | 2023-01-14 14:48 | 0
232404 | DSP0x4301 | dsp | robot | DSP | robot | 3 | 一段距离内未收到有效定位数据 |  |  | IDLE_PARKING_16734910058448649 | H150A-031 |  |  |  | (x=219478,y=86322,pointCode=57414_8fxW) | 57414_8fxW | 219478 | 86322 | 2023-01-12 10:40:55.968 | 2023-01-12 10:46:06.723 | 2023-01-12 10:41 | 2023-01-12 10:46 | 310.755
232405 | DSP0x4306 | dsp | robot | DSP | robot | 3 | 定位数据模块一直未收到正确的外部定位数据（3帧确认） |  |  | IDLE_PARKING_16734910058448649 | H150A-031 |  |  |  | (x=219081,y=86322,pointCode=57414_tBeJ) | 57414_tBeJ | 219081 | 86322 | 2023-01-12 10:40:56.591 | 2023-01-12 10:46:06.739 | 2023-01-12 10:41 | 2023-01-12 10:46 | 310.148
232468 | DSP0x4306 | dsp | robot | DSP | robot | 3 | 定位数据模块一直未收到正确的外部定位数据（3帧确认） |  |  | BM_SI_167349100623712739 | H150A-031 |  |  |  | (x=218974,y=86322,pointCode=57414_tBeJ) | 57414_tBeJ | 218974 | 86322 | 2023-01-12 10:46:07.333 | 2023-01-12 10:49:39.582 | 2023-01-12 10:46 | 2023-01-12 10:50 | 212.249
233168 | DSP0x0508 | dsp | robot | DSP | robot | 3 | 顶升后确认等待上视数据超时。 |  |  | BM_SI_167349762089413180 | H150A-031 |  |  |  | (x=348802,y=65388,pointCode=57414_2Krr) | 57414_2Krr | 348802 | 65388 | 2023-01-12 12:27:51.298 | 2023-01-12 12:27:53.236 | 2023-01-12 12:28 | 2023-01-12 12:28 | 1.938
233170 | DSP0x0508 | dsp | robot | DSP | robot | 3 | 顶升后确认等待上视数据超时。 |  |  | BM_SI_167349762089413180 | H150A-031 |  |  |  | (x=348802,y=65388,pointCode=57414_2Krr) | 57414_2Krr | 348802 | 65388 | 2023-01-12 12:28:00.926 | 2023-01-12 12:28:03.169 | 2023-01-12 12:28 | 2023-01-12 12:28 | 2.243
233173 | DSP0x0508 | dsp | robot | DSP | robot | 3 | 顶升后确认等待上视数据超时。 |  |  | BM_SI_167349762089413180 | H150A-031 |  |  |  | (x=348802,y=65388,pointCode=57414_2Krr) | 57414_2Krr | 348802 | 65388 | 2023-01-12 12:28:10.789 | 2023-01-12 12:28:12.780 | 2023-01-12 12:28 | 2023-01-12 12:28 | 1.991
233175 | DSP0x0508 | dsp | robot | DSP | robot | 3 | 顶升后确认等待上视数据超时。 |  |  | BM_SI_167349762089413180 | H150A-031 |  |  |  | (x=348802,y=65388,pointCode=57414_2Krr) | 57414_2Krr | 348802 | 65388 | 2023-01-12 12:28:20.607 | 2023-01-12 12:48:11.865 | 2023-01-12 12:28 | 2023-01-12 12:48 | 1191.258
234325 | QSH013003 | rcsPath | robot | QSH | robot | 3 | 将要执行的路径段的起点距离当前机器人位置较远 |  |  | BM_SI_167350394479913799 | H150A-031 |  |  |  | (x=105130,y=131744,pointCode=57414_4GpY) | 57414_4GpY | 105130 | 131744 | 2023-01-12 14:12:30.873 | 2023-01-12 14:14:18.640 | 2023-01-12 14:13 | 2023-01-12 14:14 | 107.767
234326 | DSP0x042D | dsp | robot | DSP | robot | 3 | 旋转或带载旋转，指令给的目标位置与车当前位置偏差过大（阈值判断通过30号参数） |  |  | BM_SI_167350394479913799 | H150A-031 |  |  |  | (x=105968,y=131740,pointCode=57414_niJC) | 57414_niJC | 105968 | 131740 | 2023-01-12 14:12:32.618 | 2023-01-12 14:12:32.825 | 2023-01-12 14:13 | 2023-01-12 14:13 | 0.207
236700 | DSP000000 | dsp | robot | DSP | robot | 3 | 当前错误码【DSP0x120C】未维护 | DSP0x120C |  | BM_SI_167351646145414899 | H150A-031 |  |  | 0077 | (x=222043,y=97274,pointCode=57414_XMxG) | 57414_XMxG | 222043 | 97274 | 2023-01-12 17:45:02.731 | 2023-01-12 17:46:26.255 | 2023-01-12 17:45 | 2023-01-12 17:46 | 83.524
236701 | DSP0x4308 | dsp | robot | DSP | robot | 3 | 移动前检查地图信息是否初始化。 |  |  | BM_SI_167351646145414899 | H150A-031 |  |  | 0077 | (x=222043,y=97274,pointCode=57414_XMxG) | 57414_XMxG | 222043 | 97274 | 2023-01-12 17:45:03.020 | 2023-01-12 17:46:26.268 | 2023-01-12 17:45 | 2023-01-12 17:46 | 83.248
236702 | DSP0x0422 | dsp | robot | DSP | robot | 3 | a）定位完成初始化，未满足该条件会同时报0x4306错误； b）上电启动完成初始化；电机使能状态；托盘限位已确认状态；陀螺仪纠零偏完成状态 |  |  | BM_SI_167351646145414899 | H150A-031 |  |  | 0077 | (x=222043,y=97274,pointCode=57414_XMxG) | 57414_XMxG | 222043 | 97274 | 2023-01-12 17:45:03.119 | 2023-01-12 17:46:26.239 | 2023-01-12 17:45 | 2023-01-12 17:46 | 83.12
237658 | QSH013003 | rcsPath | robot | QSH | robot | 3 | 将要执行的路径段的起点距离当前机器人位置较远 |  |  | BM_SI_167352173323615405 | H150A-031 |  |  | 0240 | (x=63582,y=100958,pointCode=57414_cyac) | 57414_cyac | 63582 | 100958 | 2023-01-12 19:12:38.464 | 2023-01-12 19:14:00.973 | 2023-01-12 19:13 | 2023-01-12 19:14 | 82.509
241631 | QSH013003 | rcsPath | robot | QSH | robot | 3 | 将要执行的路径段的起点距离当前机器人位置较远 |  |  | BM_SI_167358571930416390 | H150A-031 |  |  | 0202 | (x=63588,y=100957,pointCode=57414_cyac) | 57414_cyac | 63588 | 100957 | 2023-01-13 12:59:47.756 | 2023-01-13 13:00:53.180 | 2023-01-13 13:00 | 2023-01-13 13:01 | 65.424
242753 | QSH014005 | executeJob | robot | QSH | robot | 3 | 下发的货架数字码【{0}】数据无法匹配 |  |  | BM_SI_167359352383117128 | H150A-031 |  |  |  | (x=97841,y=162848,pointCode=57414_zccK) | 57414_zccK | 97841 | 162848 | 2023-01-13 15:06:13.076 | 2023-01-13 15:07:49.738 | 2023-01-13 15:06 | 2023-01-13 15:08 | 96.662
242913 | DSP0x4110 | dsp | robot | DSP | robot | 3 | 行驶方向控制偏差超过规定阈值。 |  |  | BM_SI_167359431328217219 | H150A-031 |  |  | 0241 | (x=78195,y=134259,pointCode=57414_wdF6) | 57414_wdF6 | 78195 | 134259 | 2023-01-13 15:21:01.295 | 2023-01-13 15:21:03.085 | 2023-01-13 15:21 | 2023-01-13 15:21 | 1.79
242935 | QSH013003 | rcsPath | robot | QSH | robot | 3 | 将要执行的路径段的起点距离当前机器人位置较远 |  |  | BM_SI_167359431328217219 | H150A-031 |  |  | 0241 | (x=63585,y=100950,pointCode=57414_cyac) | 57414_cyac | 63585 | 100950 | 2023-01-13 15:23:17.247 | 2023-01-13 15:25:29.698 | 2023-01-13 15:23 | 2023-01-13 15:25 | 132.451
242950 | DSP0x4308 | dsp | robot | DSP | robot | 3 | 移动前检查地图信息是否初始化。 |  |  | BM_SI_167359431328217219 | H150A-031 |  |  | 0241 | (x=63591,y=100948,pointCode=57414_cyac) | 57414_cyac | 63591 | 100948 | 2023-01-13 15:25:34.736 | 2023-01-13 15:25:40.344 | 2023-01-13 15:26 | 2023-01-13 15:26 | 5.608
242951 | DSP0x0422 | dsp | robot | DSP | robot | 3 | a）定位完成初始化，未满足该条件会同时报0x4306错误； b）上电启动完成初始化；电机使能状态；托盘限位已确认状态；陀螺仪纠零偏完成状态 |  |  | BM_SI_167359431328217219 | H150A-031 |  |  | 0241 | (x=63591,y=100948,pointCode=57414_cyac) | 57414_cyac | 63591 | 100948 | 2023-01-13 15:25:35.022 | 2023-01-13 15:25:40.312 | 2023-01-13 15:26 | 2023-01-13 15:26 | 5.29
245812 | DSP0x2501 | dsp | robot | DSP | robot | 3 | 执行充电移动后，一段时间未接收到电池已经充电的信号；2）打开电源48V操作，一段时间未接受到电池48V开启的信号，就会报错 |  |  | CHARGE_16736842185726909 | H150A-031 |  |  |  | (x=89375,y=141203,pointCode=57414_KRDY) | 57414_KRDY | 89375 | 141203 | 2023-01-14 16:23:49.414 | 2023-01-14 16:31:37.250 | 2023-01-14 16:24 | 2023-01-14 16:32 | 467.836
245911 | DSP000000 | dsp | robot | DSP | robot | 3 | 当前错误码【DSP0x520C】未维护 | DSP0x520C |  | EXIT_CHARGE_16736882032355224 | H150A-031 |  |  |  | (x=89375,y=142667,pointCode=57414_fekC) | 57414_fekC | 89375 | 142667 | 2023-01-14 17:23:24.304 | 2023-01-14 17:23:37.058 | 2023-01-14 17:23 | 2023-01-14 17:24 | 12.754
245912 | DSP0x2903 | dsp | robot | DSP | robot | 3 | 控制面板通讯超时报错。 |  |  | EXIT_CHARGE_16736882032355224 | H150A-031 |  |  |  | (x=89375,y=142667,pointCode=57414_fekC) | 57414_fekC | 89375 | 142667 | 2023-01-14 17:23:24.366 | 2023-01-14 17:23:37.069 | 2023-01-14 17:23 | 2023-01-14 17:24 | 12.703
245913 | DSP000000 | dsp | robot | DSP | robot | 3 | 当前错误码【DSP0x520C】未维护 | DSP0x520C |  | EXIT_CHARGE_16736882032355224 | H150A-031 |  |  |  | (x=89375,y=142667,pointCode=57414_fekC) | 57414_fekC | 89375 | 142667 | 2023-01-14 17:23:37.619 | 2023-01-14 17:24:03.649 | 2023-01-14 17:24 | 2023-01-14 17:24 | 26.03
247446 | QSH013003 | rcsPath | robot | QSH | robot | 3 | 将要执行的路径段的起点距离当前机器人位置较远 |  |  | IDLE_PARKING_16737496208959410 | H150A-031 |  |  |  | (x=74069,y=116104,pointCode=57414_CKcE) | 57414_CKcE | 74069 | 116104 | 2023-01-15 10:27:34.962 | 2023-01-15 10:29:26.243 | 2023-01-15 10:28 | 2023-01-15 10:29 | 111.281
249355 | DSP0x0508 | dsp | robot | DSP | robot | 3 | 顶升后确认等待上视数据超时。 |  |  | BM_SI_167375962056920300 | H150A-031 |  |  |  | (x=348803,y=66963,pointCode=57414_zDc6) | 57414_zDc6 | 348803 | 66963 | 2023-01-15 13:14:50.431 | 2023-01-15 13:14:52.541 | 2023-01-15 13:15 | 2023-01-15 13:15 | 2.11
249357 | DSP0x0508 | dsp | robot | DSP | robot | 3 | 顶升后确认等待上视数据超时。 |  |  | BM_SI_167375962056920300 | H150A-031 |  |  |  | (x=348803,y=66963,pointCode=57414_zDc6) | 57414_zDc6 | 348803 | 66963 | 2023-01-15 13:15:00.400 | 2023-01-15 13:15:02.283 | 2023-01-15 13:15 | 2023-01-15 13:15 | 1.883
249361 | DSP0x0508 | dsp | robot | DSP | robot | 3 | 顶升后确认等待上视数据超时。 |  |  | BM_SI_167375962056920300 | H150A-031 |  |  |  | (x=348803,y=66963,pointCode=57414_zDc6) | 57414_zDc6 | 348803 | 66963 | 2023-01-15 13:15:09.949 | 2023-01-15 13:15:12.046 | 2023-01-15 13:15 | 2023-01-15 13:15 | 2.097
249364 | DSP000000 | dsp | robot | DSP | robot | 3 | 当前错误码【DSP0x920C】未维护 | DSP0x920C |  | BM_SI_167375962056920300 | H150A-031 |  |  |  | (x=348803,y=66963,pointCode=57414_zDc6) | 57414_zDc6 | 348803 | 66963 | 2023-01-15 13:15:19.744 | 2023-01-15 13:16:56.458 | 2023-01-15 13:15 | 2023-01-15 13:17 | 96.714
249365 | DSP0x0508 | dsp | robot | DSP | robot | 3 | 顶升后确认等待上视数据超时。 |  |  | BM_SI_167375962056920300 | H150A-031 |  |  |  | (x=348803,y=66963,pointCode=57414_zDc6) | 57414_zDc6 | 348803 | 66963 | 2023-01-15 13:15:19.886 | 2023-01-15 13:16:56.441 | 2023-01-15 13:15 | 2023-01-15 13:17 | 96.555
254109 | DSP000000 | dsp | robot | DSP | robot | 3 | 当前错误码【DSP0x920C】未维护 | DSP0x920C |  | IDLE_PARKING_16737854533556189 | H150A-031 |  |  |  | (x=161374,y=100553,pointCode=57414_N2bp) | 57414_N2bp | 161374 | 100553 | 2023-01-15 20:24:16.232 | 2023-01-15 20:25:20.630 | 2023-01-15 20:24 | 2023-01-15 20:25 | 64.398
254110 | DSP0x4308 | dsp | robot | DSP | robot | 3 | 移动前检查地图信息是否初始化。 |  |  | IDLE_PARKING_16737854533556189 | H150A-031 |  |  |  | (x=161374,y=100553,pointCode=57414_N2bp) | 57414_N2bp | 161374 | 100553 | 2023-01-15 20:24:16.466 | 2023-01-15 20:25:20.643 | 2023-01-15 20:24 | 2023-01-15 20:25 | 64.177
254111 | DSP0x0422 | dsp | robot | DSP | robot | 3 | a）定位完成初始化，未满足该条件会同时报0x4306错误； b）上电启动完成初始化；电机使能状态；托盘限位已确认状态；陀螺仪纠零偏完成状态 |  |  | IDLE_PARKING_16737854533556189 | H150A-031 |  |  |  | (x=161374,y=100553,pointCode=57414_N2bp) | 57414_N2bp | 161374 | 100553 | 2023-01-15 20:24:16.510 | 2023-01-15 20:25:20.583 | 2023-01-15 20:24 | 2023-01-15 20:25 | 64.073
254290 | QSH013003 | rcsPath | robot | QSH | robot | 3 | 将要执行的路径段的起点距离当前机器人位置较远 |  |  | BM_SI_167382890789822535 | H150A-031 |  |  | 0194 | (x=63588,y=100955,pointCode=57414_cyac) | 57414_cyac | 63588 | 100955 | 2023-01-16 08:32:40.476 | 2023-01-16 08:37:26.926 | 2023-01-16 08:33 | 2023-01-16 08:37 | 286.45
256507 | QSH013003 | rcsPath | robot | QSH | robot | 3 | 将要执行的路径段的起点距离当前机器人位置较远 |  |  | BM_SI_167383843422723634 | H150A-031 |  |  | 0222 | (x=63585,y=100954,pointCode=57414_cyac) | 57414_cyac | 63585 | 100954 | 2023-01-16 11:12:32.893 | 2023-01-16 11:13:19.585 | 2023-01-16 11:13 | 2023-01-16 11:13 | 46.692
258611 | DSP0x042D | dsp | robot | DSP | robot | 3 | 旋转或带载旋转，指令给的目标位置与车当前位置偏差过大（阈值判断通过30号参数） |  |  | DEADLOCK_16738486553197689 | H150A-031 |  |  |  | (x=212435,y=87818,pointCode=57414_kFKs) | 57414_kFKs | 212435 | 87818 | 2023-01-16 13:57:50.137 | 2023-01-16 13:58:35.257 | 2023-01-16 13:58 | 2023-01-16 13:59 | 45.12
258749 | DSP0x4110 | dsp | robot | DSP | robot | 3 | 行驶方向控制偏差超过规定阈值。 |  |  | BM_SI_167384930578024560 | H150A-031 |  |  | 0173 | (x=78202,y=134261,pointCode=57414_wdF6) | 57414_wdF6 | 78202 | 134261 | 2023-01-16 14:11:16.160 | 2023-01-16 14:11:17.884 | 2023-01-16 14:11 | 2023-01-16 14:11 | 1.724
259480 | QSH013003 | rcsPath | robot | QSH | robot | 3 | 将要执行的路径段的起点距离当前机器人位置较远 |  |  | BM_SI_167385323446224899 | H150A-031 |  |  | 0234 | (x=63585,y=100950,pointCode=57414_cyac) | 57414_cyac | 63585 | 100950 | 2023-01-16 15:18:52.395 | 2023-01-16 15:19:46.201 | 2023-01-16 15:19 | 2023-01-16 15:20 | 53.806
259722 | DSP0x4301 | dsp | robot | DSP | robot | 3 | 一段距离内未收到有效定位数据 |  |  | BM_SI_167385465866725059 | H150A-031 |  |  |  | (x=81980,y=102453,pointCode=57414_NnJ2) | 57414_NnJ2 | 81980 | 102453 | 2023-01-16 15:40:29.306 | 2023-01-16 15:40:30.154 | 2023-01-16 15:40 | 2023-01-16 15:41 | 0.848
259724 | DSP0x4301 | dsp | robot | DSP | robot | 3 | 一段距离内未收到有效定位数据 |  |  | BM_SI_167385465866725059 | H150A-031 |  |  |  | (x=81646,y=102450,pointCode=57414_NnJ2) | 57414_NnJ2 | 81646 | 102450 | 2023-01-16 15:40:31.223 | 2023-01-16 15:41:06.013 | 2023-01-16 15:41 | 2023-01-16 15:41 | 34.79
259725 | DSP0x4306 | dsp | robot | DSP | robot | 3 | 定位数据模块一直未收到正确的外部定位数据（3帧确认） |  |  | BM_SI_167385465866725059 | H150A-031 |  |  |  | (x=81646,y=102450,pointCode=57414_NnJ2) | 57414_NnJ2 | 81646 | 102450 | 2023-01-16 15:40:31.405 | 2023-01-16 15:41:06.055 | 2023-01-16 15:41 | 2023-01-16 15:41 | 34.65
260001 | DSP0x4301 | dsp | robot | DSP | robot | 3 | 一段距离内未收到有效定位数据 |  |  | BM_SI_167385583376725184 | H150A-031 |  |  | 0174 | (x=82258,y=102453,pointCode=57414_NnJ2) | 57414_NnJ2 | 82258 | 102453 | 2023-01-16 16:02:01.968 | 2023-01-16 16:02:03.240 | 2023-01-16 16:02 | 2023-01-16 16:02 | 1.272
260003 | DSP0x4301 | dsp | robot | DSP | robot | 3 | 一段距离内未收到有效定位数据 |  |  | BM_SI_167385583376725184 | H150A-031 |  |  | 0174 | (x=81814,y=102453,pointCode=57414_NnJ2) | 57414_NnJ2 | 81814 | 102453 | 2023-01-16 16:02:04.154 | 2023-01-16 16:02:46.533 | 2023-01-16 16:02 | 2023-01-16 16:03 | 42.379
260004 | DSP0x4306 | dsp | robot | DSP | robot | 3 | 定位数据模块一直未收到正确的外部定位数据（3帧确认） |  |  | BM_SI_167385583376725184 | H150A-031 |  |  | 0174 | (x=81814,y=102453,pointCode=57414_NnJ2) | 57414_NnJ2 | 81814 | 102453 | 2023-01-16 16:02:04.531 | 2023-01-16 16:02:46.550 | 2023-01-16 16:02 | 2023-01-16 16:03 | 42.019
260013 | DSP000000 | dsp | robot | DSP | robot | 3 | 当前错误码【DSP0x920C】未维护 | DSP0x920C |  | BM_SI_167385583376725184 | H150A-031 |  |  | 0174 | (x=81813,y=102453,pointCode=57414_NnJ2) | 57414_NnJ2 | 81813 | 102453 | 2023-01-16 16:02:46.778 | 2023-01-16 16:03:20.302 | 2023-01-16 16:03 | 2023-01-16 16:03 | 33.524
233976 | DSP0x4110 | dsp | robot | DSP | robot | 3 | 行驶方向控制偏差超过规定阈值。 |  |  | BM_SI_167350178547813588 | H150A-032 |  |  | 0232 | (x=78078,y=134253,pointCode=57414_wdF6) | 57414_wdF6 | 78078 | 134253 | 2023-01-12 13:39:27.241 | 2023-01-12 13:39:28.254 | 2023-01-12 13:39 | 2023-01-12 13:39 | 1.013
235020 | DSP0x4304 | dsp | robot | DSP | robot | 3 | 重定位超时，在规定时间（默认5秒）内没有接收到有效的绝对定位数据。 |  |  | BM_SI_167350710182914057 | H150A-032 |  |  | 0206 | (x=365439,y=61303,pointCode=57414_tAQJ) | 57414_tAQJ | 365439 | 61303 | 2023-01-12 15:18:42.927 | 2023-01-12 15:19:36.475 | 2023-01-12 15:19 | 2023-01-12 15:20 | 53.548
238181 | DSP0x2B04 | dsp | robot | DSP | robot | 3 | 避障数据超时 |  |  | BM_SI_167357054974015493 | H150A-032 |  |  |  | (x=123341,y=130692,pointCode=57414_yc3m) | 57414_yc3m | 123341 | 130692 | 2023-01-13 08:42:39.023 | 2023-01-13 08:42:41.102 | 2023-01-13 08:43 | 2023-01-13 08:43 | 2.079
239009 | DSP0x0508 | dsp | robot | DSP | robot | 3 | 顶升后确认等待上视数据超时。 |  |  | BM_SI_167357336713115747 | H150A-032 |  |  |  | (x=78633,y=81992,pointCode=57414_D8Kh) | 57414_D8Kh | 78633 | 81992 | 2023-01-13 09:37:30.067 | 2023-01-13 09:37:31.733 | 2023-01-13 09:38 | 2023-01-13 09:38 | 1.666
239011 | DSP0x0508 | dsp | robot | DSP | robot | 3 | 顶升后确认等待上视数据超时。 |  |  | BM_SI_167357336713115747 | H150A-032 |  |  |  | (x=78633,y=81992,pointCode=57414_D8Kh) | 57414_D8Kh | 78633 | 81992 | 2023-01-13 09:37:40.052 | 2023-01-13 09:37:42.083 | 2023-01-13 09:38 | 2023-01-13 09:38 | 2.031
239014 | DSP0x0508 | dsp | robot | DSP | robot | 3 | 顶升后确认等待上视数据超时。 |  |  | BM_SI_167357336713115747 | H150A-032 |  |  |  | (x=78633,y=81992,pointCode=57414_D8Kh) | 57414_D8Kh | 78633 | 81992 | 2023-01-13 09:37:50.185 | 2023-01-13 09:37:52.161 | 2023-01-13 09:38 | 2023-01-13 09:38 | 1.976
239016 | DSP0x0508 | dsp | robot | DSP | robot | 3 | 顶升后确认等待上视数据超时。 |  |  | BM_SI_167357336713115747 | H150A-032 |  |  |  | (x=78633,y=81992,pointCode=57414_D8Kh) | 57414_D8Kh | 78633 | 81992 | 2023-01-13 09:38:00.298 | 2023-01-13 09:39:38.980 | 2023-01-13 09:38 | 2023-01-13 09:40 | 98.682
245533 | DSP0x2B04 | dsp | robot | DSP | robot | 3 | 避障数据超时 |  |  |  | H150A-032 |  |  |  | (x=208539,y=89761,pointCode=57414_GB8G) | 57414_GB8G | 208539 | 89761 | 2023-01-13 20:02:30.925 | 2023-01-14 10:36:10.267 | 2023-01-13 20:03 | 2023-01-14 10:36 | 52419.342
245837 | DSP0x4110 | dsp | robot | DSP | robot | 3 | 行驶方向控制偏差超过规定阈值。 |  |  | CHARGE_16736851194504314 | H150A-032 |  |  |  | (x=96386,y=134240,pointCode=57414_y5sZ) | 57414_y5sZ | 96386 | 134240 | 2023-01-14 16:36:16.557 | 2023-01-14 16:36:17.580 | 2023-01-14 16:36 | 2023-01-14 16:36 | 1.023
245838 | DSP0x4110 | dsp | robot | DSP | robot | 3 | 行驶方向控制偏差超过规定阈值。 |  |  | CHARGE_16736851194504314 | H150A-032 |  |  |  | (x=95920,y=134238,pointCode=57414_kCX6) | 57414_kCX6 | 95920 | 134238 | 2023-01-14 16:36:18.382 | 2023-01-14 16:36:21.657 | 2023-01-14 16:36 | 2023-01-14 16:36 | 3.275
249747 | DSP0x4110 | dsp | robot | DSP | robot | 3 | 行驶方向控制偏差超过规定阈值。 |  |  | BM_SI_167376135964120518 | H150A-032 |  |  | 0234 | (x=78256,y=134254,pointCode=57414_fBsP) | 57414_fBsP | 78256 | 134254 | 2023-01-15 13:46:40.853 | 2023-01-15 13:46:42.748 | 2023-01-15 13:47 | 2023-01-15 13:47 | 1.895
251661 | QSH019999 | executeJob | robot | QSH | robot | 3 | 任务需要货架换向,但当前位置不是换向点,将货架旋转至【9000】 | 9000 |  | BM_SI_167377187132021615 | H150A-032 |  |  | 0016 | (x=208539,y=91430,pointCode=57414_k7QY) | 57414_k7QY | 208539 | 91430 | 2023-01-15 16:41:09.319 | 2023-01-15 16:42:29.148 | 2023-01-15 16:41 | 2023-01-15 16:42 | 79.829
259595 | DSP0x4901 | dsp | robot | DSP | robot | 3 | 前方的触边被触发 或触边损坏 |  |  | BM_SI_167385423443925006 | H150A-032 |  |  |  | (x=104449,y=128339,pointCode=57414_Z4PJ) | 57414_Z4PJ | 104449 | 128339 | 2023-01-16 15:30:41.036 | 2023-01-16 15:33:16.346 | 2023-01-16 15:31 | 2023-01-16 15:33 | 155.31
260319 | DSP0x2B04 | dsp | robot | DSP | robot | 3 | 避障数据超时 |  |  | BM_SI_167385697928125321 | H150A-032 |  |  | 0176 | (x=88101,y=87324,pointCode=57414_A4P8) | 57414_A4P8 | 88101 | 87324 | 2023-01-16 16:25:46.757 | 2023-01-16 16:25:48.632 | 2023-01-16 16:26 | 2023-01-16 16:26 | 1.875
262326 | DSP0x2401 | dsp | robot | DSP | robot | 3 | 融合模块定位数据接收超时 |  |  |  | H150A-032 |  |  |  | (x=97838,y=156479,pointCode=57414_kb4d) | 57414_kb4d | 97838 | 156479 | 2023-01-16 20:00:37.843 | 2023-01-17 00:00:00 | 2023-01-16 20:01 | 2023-01-17 08:19 | 44287.459
231139 | QSH005022 | obs | robot | QSH | robot | 4 | 请求感知切换避障区域失败 |  |  | BM_SI_167348663517812256 | H150A-033 |  |  |  | (x=353842,y=59646,pointCode=57414_NySk) | 57414_NySk | 353842 | 59646 | 2023-01-12 09:26:34.017 | 2023-01-12 09:29:24.452 | 2023-01-12 09:27 | 2023-01-12 09:29 | 170.435
231140 | DSP0x2B03 | dsp | robot | DSP | robot | 3 | EHU急停 |  |  | BM_SI_167348663517812256 | H150A-033 |  |  |  | (x=353842,y=59646,pointCode=57414_NySk) | 57414_NySk | 353842 | 59646 | 2023-01-12 09:26:34.438 | 2023-01-12 09:28:28.964 | 2023-01-12 09:27 | 2023-01-12 09:28 | 114.526
231141 | DSP0x4130 | dsp | robot | DSP | robot | 3 | 急停触发，轴运动停止 |  |  | BM_SI_167348663517812256 | H150A-033 |  |  |  | (x=353842,y=59646,pointCode=57414_NySk) | 57414_NySk | 353842 | 59646 | 2023-01-12 09:26:34.710 | 2023-01-12 09:28:28.934 | 2023-01-12 09:27 | 2023-01-12 09:28 | 114.224
231142 | DSP0x2B04 | dsp | robot | DSP | robot | 3 | 避障数据超时 |  |  | BM_SI_167348663517812256 | H150A-033 |  |  |  | (x=353842,y=59646,pointCode=57414_NySk) | 57414_NySk | 353842 | 59646 | 2023-01-12 09:26:34.981 | 2023-01-12 09:28:28.953 | 2023-01-12 09:27 | 2023-01-12 09:28 | 113.972
241564 | DSP0x2B04 | dsp | robot | DSP | robot | 3 | 避障数据超时 |  |  | BM_SI_167358545205416368 | H150A-033 |  |  |  | (x=105694,y=100758,pointCode=57414_8GKE) | 57414_8GKE | 105694 | 100758 | 2023-01-13 12:52:30.725 | 2023-01-13 12:52:32.815 | 2023-01-13 12:53 | 2023-01-13 12:53 | 2.09
242156 | DSP0x0503 | dsp | robot | DSP | robot | 3 | 顶升后确认上视，位置和角度偏差超过下位机参数70 71设定阈值 |  |  | BM_SI_167358936153216760 | H150A-033 |  |  |  | (x=172246,y=117721,pointCode=57414_YQ3c) | 57414_YQ3c | 172246 | 117721 | 2023-01-13 13:57:35.475 | 2023-01-13 13:58:35.142 | 2023-01-13 13:58 | 2023-01-13 13:59 | 59.667
242792 | DSP0x0508 | dsp | robot | DSP | robot | 3 | 顶升后确认等待上视数据超时。 |  |  | BM_SI_167359318353017071 | H150A-033 |  |  |  | (x=78634,y=81990,pointCode=57414_D8Kh) | 57414_D8Kh | 78634 | 81990 | 2023-01-13 15:09:28.682 | 2023-01-13 15:09:30.709 | 2023-01-13 15:09 | 2023-01-13 15:10 | 2.027
242794 | DSP0x0508 | dsp | robot | DSP | robot | 3 | 顶升后确认等待上视数据超时。 |  |  | BM_SI_167359318353017071 | H150A-033 |  |  |  | (x=78634,y=81990,pointCode=57414_D8Kh) | 57414_D8Kh | 78634 | 81990 | 2023-01-13 15:09:39.159 | 2023-01-13 15:09:41.153 | 2023-01-13 15:10 | 2023-01-13 15:10 | 1.994
242795 | DSP0x0508 | dsp | robot | DSP | robot | 3 | 顶升后确认等待上视数据超时。 |  |  | BM_SI_167359318353017071 | H150A-033 |  |  |  | (x=78634,y=81990,pointCode=57414_D8Kh) | 57414_D8Kh | 78634 | 81990 | 2023-01-13 15:09:49.326 | 2023-01-13 15:09:51.282 | 2023-01-13 15:10 | 2023-01-13 15:10 | 1.956
242797 | DSP0x0508 | dsp | robot | DSP | robot | 3 | 顶升后确认等待上视数据超时。 |  |  | BM_SI_167359318353017071 | H150A-033 |  |  |  | (x=78634,y=81990,pointCode=57414_D8Kh) | 57414_D8Kh | 78634 | 81990 | 2023-01-13 15:09:59.971 | 2023-01-13 15:10:44.674 | 2023-01-13 15:10 | 2023-01-13 15:11 | 44.703
243531 | DSP0x4110 | dsp | robot | DSP | robot | 3 | 行驶方向控制偏差超过规定阈值。 |  |  | BM_SI_167359760223017483 | H150A-033 |  |  | 0240 | (x=78230,y=134256,pointCode=57414_fBsP) | 57414_fBsP | 78230 | 134256 | 2023-01-13 16:16:05.122 | 2023-01-13 16:16:06.974 | 2023-01-13 16:16 | 2023-01-13 16:16 | 1.852
245113 | DSP0x0508 | dsp | robot | DSP | robot | 3 | 顶升后确认等待上视数据超时。 |  |  | BM_SI_167360559022218251 | H150A-033 |  |  |  | (x=205324,y=94278,pointCode=57414_8TfR) | 57414_8TfR | 205324 | 94278 | 2023-01-13 18:37:59.126 | 2023-01-13 18:38:01.020 | 2023-01-13 18:38 | 2023-01-13 18:38 | 1.894
245115 | DSP0x0508 | dsp | robot | DSP | robot | 3 | 顶升后确认等待上视数据超时。 |  |  | BM_SI_167360559022218251 | H150A-033 |  |  |  | (x=205324,y=94278,pointCode=57414_8TfR) | 57414_8TfR | 205324 | 94278 | 2023-01-13 18:38:08.323 | 2023-01-13 18:38:10.403 | 2023-01-13 18:38 | 2023-01-13 18:38 | 2.08
245116 | DSP0x0508 | dsp | robot | DSP | robot | 3 | 顶升后确认等待上视数据超时。 |  |  | BM_SI_167360559022218251 | H150A-033 |  |  |  | (x=205324,y=94278,pointCode=57414_8TfR) | 57414_8TfR | 205324 | 94278 | 2023-01-13 18:38:17.546 | 2023-01-13 18:38:19.580 | 2023-01-13 18:38 | 2023-01-13 18:38 | 2.034
245118 | DSP0x0508 | dsp | robot | DSP | robot | 3 | 顶升后确认等待上视数据超时。 |  |  | BM_SI_167360559022218251 | H150A-033 |  |  |  | (x=205324,y=94278,pointCode=57414_8TfR) | 57414_8TfR | 205324 | 94278 | 2023-01-13 18:38:26.991 | 2023-01-13 18:39:20.926 | 2023-01-13 18:38 | 2023-01-13 18:39 | 53.935
245119 | DSP000000 | dsp | robot | DSP | robot | 3 | 当前错误码【DSP0xBF29】未维护 | DSP0xBF29 |  | BM_SI_167360559022218251 | H150A-033 |  |  |  | (x=205324,y=94278,pointCode=57414_8TfR) | 57414_8TfR | 205324 | 94278 | 2023-01-13 18:38:27.006 | 2023-01-13 18:39:20.946 | 2023-01-13 18:38 | 2023-01-13 18:39 | 53.94
245537 | DSP0x2401 | dsp | robot | DSP | robot | 3 | 融合模块定位数据接收超时 |  |  |  | H150A-033 |  |  |  | (x=170436,y=117722,pointCode=57414_TQna) | 57414_TQna | 170436 | 117722 | 2023-01-13 20:02:45.338 | 2023-01-14 10:30:13.804 | 2023-01-13 20:03 | 2023-01-14 10:30 | 52048.466
248852 | DSP0x0401 | dsp | robot | DSP | robot | 3 | 非料箱车： 接收到托盘升降相关指令后，开始电机使能之后，如果等待升降完成时间过长会报错 料箱车： 插臂伸缩和升降寻零时如果时间超时会报错 |  |  | BM_SI_167375662673319980 | H150A-033 |  |  | 0230 | (x=97835,y=153561,pointCode=57414_6KHC) | 57414_6KHC | 97835 | 153561 | 2023-01-15 12:26:54.356 | 2023-01-15 12:27:37.688 | 2023-01-15 12:27 | 2023-01-15 12:28 | 43.332
252333 | DSP0x4901 | dsp | robot | DSP | robot | 3 | 前方的触边被触发 或触边损坏 |  |  | BM_SI_167377609415821995 | H150A-033 |  |  |  | (x=356567,y=60347,pointCode=57414_8Scy) | 57414_8Scy | 356567 | 60347 | 2023-01-15 17:49:54.346 | 2023-01-15 18:01:56.278 | 2023-01-15 17:50 | 2023-01-15 18:02 | 721.932
257866 | DSP0x0503 | dsp | robot | DSP | robot | 3 | 顶升后确认上视，位置和角度偏差超过下位机参数70 71设定阈值 |  |  | BM_SI_167384452733924057 | H150A-033 |  |  |  | (x=158072,y=118021,pointCode=57414_dPC4) | 57414_dPC4 | 158072 | 118021 | 2023-01-16 12:49:59.136 | 2023-01-16 12:51:29.313 | 2023-01-16 12:50 | 2023-01-16 12:51 | 90.177
257893 | DSP0x0503 | dsp | robot | DSP | robot | 3 | 顶升后确认上视，位置和角度偏差超过下位机参数70 71设定阈值 |  |  | BM_SI_167384452733924057 | H150A-033 |  |  |  | (x=158072,y=118021,pointCode=57414_dPC4) | 57414_dPC4 | 158072 | 118021 | 2023-01-16 12:52:27.795 | 2023-01-16 12:52:38.579 | 2023-01-16 12:52 | 2023-01-16 12:53 | 10.784
260068 | DSP0x4301 | dsp | robot | DSP | robot | 3 | 一段距离内未收到有效定位数据 |  |  | BM_SI_167385543229825150 | H150A-033 |  |  | 0047 | (x=81991,y=102453,pointCode=57414_NnJ2) | 57414_NnJ2 | 81991 | 102453 | 2023-01-16 16:07:02.984 | 2023-01-16 16:07:20.342 | 2023-01-16 16:07 | 2023-01-16 16:07 | 17.358
260070 | DSP0x0406 | dsp | robot | DSP | robot | 3 | 小车软停过程中，上位机下发除slam移动外任何指令 |  |  | BM_SI_167385543229825150 | H150A-033 |  |  | 0047 | (x=81878,y=102453,pointCode=57414_NnJ2) | 57414_NnJ2 | 81878 | 102453 | 2023-01-16 16:07:03.394 | 2023-01-16 16:07:20.386 | 2023-01-16 16:07 | 2023-01-16 16:07 | 16.992
260071 | DSP0x4306 | dsp | robot | DSP | robot | 3 | 定位数据模块一直未收到正确的外部定位数据（3帧确认） |  |  | BM_SI_167385543229825150 | H150A-033 |  |  | 0047 | (x=81878,y=102453,pointCode=57414_NnJ2) | 57414_NnJ2 | 81878 | 102453 | 2023-01-16 16:07:03.445 | 2023-01-16 16:07:20.367 | 2023-01-16 16:07 | 2023-01-16 16:07 | 16.922
260339 | DSP0x4304 | dsp | robot | DSP | robot | 3 | 重定位超时，在规定时间（默认5秒）内没有接收到有效的绝对定位数据。 |  |  | BM_SI_167385683539025290 | H150A-033 |  |  | 0155 | (x=365439,y=61301,pointCode=57414_tAQJ) | 57414_tAQJ | 365439 | 61301 | 2023-01-16 16:27:29.271 | 2023-01-16 16:28:01.223 | 2023-01-16 16:27 | 2023-01-16 16:28 | 31.952
260851 | DSP0x4301 | dsp | robot | DSP | robot | 3 | 一段距离内未收到有效定位数据 |  |  | CHARGE_16738600199710272 | H150A-033 |  |  |  | (x=72965,y=102455,pointCode=57414_KAhc) | 57414_KAhc | 72965 | 102455 | 2023-01-16 17:09:29.824 | 2023-01-16 17:15:34.214 | 2023-01-16 17:09 | 2023-01-16 17:16 | 364.39
262337 | DSP0x2B04 | dsp | robot | DSP | robot | 3 | 避障数据超时 |  |  |  | H150A-033 |  |  |  | (x=74638,y=104538,pointCode=57414_W45W) | 57414_W45W | 74638 | 104538 | 2023-01-16 20:00:49.069 | 2023-01-17 00:00:00 | 2023-01-16 20:01 | 2023-01-17 08:17 | 44159.316
230599 | QSH019999 | executeJob | robot | QSH | robot | 3 | 任务需要货架换向,但当前位置不是换向点,将货架旋转至【0】 | 0 |  | BM_SI_167348385436611899 | H150A-034 |  |  | 0252 | (x=202334,y=81869,pointCode=57414_wM7S) | 57414_wM7S | 202334 | 81869 | 2023-01-12 08:51:46.702 | 2023-01-12 08:54:28.704 | 2023-01-12 08:52 | 2023-01-12 08:54 | 162.002
234960 | DSP0x4901 | dsp | robot | DSP | robot | 3 | 前方的触边被触发 或触边损坏 |  |  | IDLE_PARKING_16735075529227029 | H150A-034 |  |  |  | (x=91445,y=102257,pointCode=57414_dXGW) | 57414_dXGW | 91445 | 102257 | 2023-01-12 15:14:46.599 | 2023-01-12 15:16:25.056 | 2023-01-12 15:15 | 2023-01-12 15:16 | 98.457
234982 | DSP0x4903 | dsp | robot | DSP | robot | 3 | 急停按下 或者急停按钮被碰到 或者急停按钮被短接 |  |  | IDLE_PARKING_16735075529227029 | H150A-034 |  |  |  | (x=91446,y=102257,pointCode=57414_dXGW) | 57414_dXGW | 91446 | 102257 | 2023-01-12 15:16:23.786 | 2023-01-12 15:16:25.096 | 2023-01-12 15:16 | 2023-01-12 15:16 | 1.31
234987 | DSP0x4901 | dsp | robot | DSP | robot | 3 | 前方的触边被触发 或触边损坏 |  |  | IDLE_PARKING_16735075529227029 | H150A-034 |  |  |  | (x=91446,y=102257,pointCode=57414_dXGW) | 57414_dXGW | 91446 | 102257 | 2023-01-12 15:16:35.756 | 2023-01-12 15:17:02.292 | 2023-01-12 15:17 | 2023-01-12 15:17 | 26.536
244558 | DSP0x2B04 | dsp | robot | DSP | robot | 3 | 避障数据超时 |  |  | BM_SI_167360326577218005 | H150A-034 |  |  | 0032 | (x=209975,y=123036,pointCode=57414_bFJf) | 57414_bFJf | 209975 | 123036 | 2023-01-13 17:49:52.112 | 2023-01-13 17:49:54.141 | 2023-01-13 17:50 | 2023-01-13 17:50 | 2.029
252281 | DSP0x4901 | dsp | robot | DSP | robot | 3 | 前方的触边被触发 或触边损坏 |  |  | IDLE_PARKING_16737758907370138 | H150A-034 |  |  |  | (x=67491,y=113903,pointCode=57414_Bwrz) | 57414_Bwrz | 67491 | 113903 | 2023-01-15 17:45:55.431 | 2023-01-15 17:50:31.270 | 2023-01-15 17:46 | 2023-01-15 17:51 | 275.839
252545 | DSP0x4110 | dsp | robot | DSP | robot | 3 | 行驶方向控制偏差超过规定阈值。 |  |  | BM_SI_167377709435422106 | H150A-034 |  |  | 0213 | (x=78084,y=134255,pointCode=57414_wdF6) | 57414_wdF6 | 78084 | 134255 | 2023-01-15 18:07:55.806 | 2023-01-15 18:07:56.245 | 2023-01-15 18:08 | 2023-01-15 18:08 | 0.439
254772 | DSP0x4901 | dsp | robot | DSP | robot | 3 | 前方的触边被触发 或触边损坏 |  |  | BM_SI_167383039288822719 | H150A-034 |  |  |  | (x=220438,y=95567,pointCode=57414_SEr2) | 57414_SEr2 | 220438 | 95567 | 2023-01-16 09:03:11.458 | 2023-01-16 09:04:52.344 | 2023-01-16 09:03 | 2023-01-16 09:05 | 100.886
254806 | DSP0x4902 | dsp | robot | DSP | robot | 3 | 后方的触边被触发 或触边损坏 |  |  | BM_SI_167383109423222793 | H150A-034 |  |  | 0036 | (x=220444,y=94285,pointCode=57414_JEjN) | 57414_JEjN | 220444 | 94285 | 2023-01-16 09:05:24.409 | 2023-01-16 09:07:03.398 | 2023-01-16 09:05 | 2023-01-16 09:07 | 98.989
257368 | DSP0x4110 | dsp | robot | DSP | robot | 3 | 行驶方向控制偏差超过规定阈值。 |  |  | BM_SI_167384055933223811 | H150A-034 |  |  | 0241 | (x=78265,y=134255,pointCode=57414_fBsP) | 57414_fBsP | 78265 | 134255 | 2023-01-16 11:45:16.921 | 2023-01-16 11:45:17.793 | 2023-01-16 11:45 | 2023-01-16 11:45 | 0.872
257369 | DSP0x4110 | dsp | robot | DSP | robot | 3 | 行驶方向控制偏差超过规定阈值。 |  |  | BM_SI_167384055933223811 | H150A-034 |  |  | 0241 | (x=78086,y=134257,pointCode=57414_wdF6) | 57414_wdF6 | 78086 | 134257 | 2023-01-16 11:45:18.437 | 2023-01-16 11:45:19.101 | 2023-01-16 11:45 | 2023-01-16 11:45 | 0.664
258544 | DSP0x4902 | dsp | robot | DSP | robot | 3 | 后方的触边被触发 或触边损坏 |  |  | IDLE_PARKING_16738482289567177 | H150A-034 |  |  |  | (x=105955,y=128299,pointCode=57414_E3NG) | 57414_E3NG | 105955 | 128299 | 2023-01-16 13:51:00.369 | 2023-01-16 13:52:06.577 | 2023-01-16 13:51 | 2023-01-16 13:52 | 66.208
232145 | DSP0x4110 | dsp | robot | DSP | robot | 3 | 行驶方向控制偏差超过规定阈值。 |  |  | BM_SI_167348993439412626 | H150A-035 |  |  | 0246 | (x=78232,y=134254,pointCode=57414_fBsP) | 57414_fBsP | 78232 | 134254 | 2023-01-12 10:22:11.215 | 2023-01-12 10:22:13.135 | 2023-01-12 10:22 | 2023-01-12 10:22 | 1.92
241209 | DSP0x4110 | dsp | robot | DSP | robot | 3 | 行驶方向控制偏差超过规定阈值。 |  |  | BM_SI_167358125293416180 | H150A-035 |  |  | 0225 | (x=78094,y=134255,pointCode=57414_wdF6) | 57414_wdF6 | 78094 | 134255 | 2023-01-13 11:44:09.585 | 2023-01-13 11:44:11.031 | 2023-01-13 11:44 | 2023-01-13 11:44 | 1.446
242030 | DSP0x4902 | dsp | robot | DSP | robot | 3 | 后方的触边被触发 或触边损坏 |  |  | BM_SI_167358849058916673 | H150A-035 |  |  |  | (x=79956,y=131742,pointCode=57414_R28f) | 57414_R28f | 79956 | 131742 | 2023-01-13 13:43:41.997 | 2023-01-13 13:45:47.546 | 2023-01-13 13:44 | 2023-01-13 13:46 | 125.549
242062 | DSP0x4903 | dsp | robot | DSP | robot | 3 | 急停按下 或者急停按钮被碰到 或者急停按钮被短接 |  |  |  | H150A-035 |  |  |  | (x=79955,y=131742,pointCode=57414_R28f) | 57414_R28f | 79955 | 131742 | 2023-01-13 13:45:46.591 | 2023-01-13 13:45:47.514 | 2023-01-13 13:46 | 2023-01-13 13:46 | 0.923
242063 | DSP0x4902 | dsp | robot | DSP | robot | 3 | 后方的触边被触发 或触边损坏 |  |  | DEADLOCK_16735887495548352 | H150A-035 |  |  |  | (x=79955,y=131742,pointCode=57414_R28f) | 57414_R28f | 79955 | 131742 | 2023-01-13 13:45:57.392 | 2023-01-13 13:46:24.914 | 2023-01-13 13:46 | 2023-01-13 13:46 | 27.522
244249 | DSP0x2B04 | dsp | robot | DSP | robot | 3 | 避障数据超时 |  |  | BM_SI_167360077679617805 | H150A-035 |  |  | 0045 | (x=233249,y=87816,pointCode=57414_fBpG) | 57414_fBpG | 233249 | 87816 | 2023-01-13 17:15:29.142 | 2023-01-13 17:15:31.398 | 2023-01-13 17:15 | 2023-01-13 17:16 | 2.256
244252 | DSP0x2B04 | dsp | robot | DSP | robot | 3 | 避障数据超时 |  |  | BM_SI_167360077679617805 | H150A-035 |  |  | 0045 | (x=233248,y=87816,pointCode=57414_fBpG) | 57414_fBpG | 233248 | 87816 | 2023-01-13 17:15:38.267 | 2023-01-13 17:15:40.238 | 2023-01-13 17:16 | 2023-01-13 17:16 | 1.971
245550 | DSP0x2401 | dsp | robot | DSP | robot | 3 | 融合模块定位数据接收超时 |  |  |  | H150A-035 |  |  |  | (x=95231,y=156470,pointCode=57414_EitM) | 57414_EitM | 95231 | 156470 | 2023-01-13 20:03:12.391 | 2023-01-14 10:33:02.903 | 2023-01-13 20:03 | 2023-01-14 10:33 | 52190.512
245803 | DSP0x2501 | dsp | robot | DSP | robot | 3 | 执行充电移动后，一段时间未接收到电池已经充电的信号；2）打开电源48V操作，一段时间未接受到电池48V开启的信号，就会报错 |  |  | CHARGE_16736842186055274 | H150A-035 |  |  |  | (x=89375,y=144128,pointCode=57414_WcN7) | 57414_WcN7 | 89375 | 144128 | 2023-01-14 16:20:00.893 | 2023-01-14 16:29:24.108 | 2023-01-14 16:20 | 2023-01-14 16:29 | 563.215
246202 | DSP0x4110 | dsp | robot | DSP | robot | 3 | 行驶方向控制偏差超过规定阈值。 |  |  | BM_SI_167374376989218576 | H150A-035 |  |  | 0232 | (x=78182,y=134254,pointCode=57414_wdF6) | 57414_wdF6 | 78182 | 134254 | 2023-01-15 08:52:40.060 | 2023-01-15 08:52:41.914 | 2023-01-15 08:53 | 2023-01-15 08:53 | 1.854
246376 | DSP0x4901 | dsp | robot | DSP | robot | 3 | 前方的触边被触发 或触边损坏 |  |  | BM_SI_167374454245618713 | H150A-035 |  |  | 0239 | (x=76928,y=111203,pointCode=57414_tGnE) | 57414_tGnE | 76928 | 111203 | 2023-01-15 09:03:12.756 | 2023-01-15 09:05:15.749 | 2023-01-15 09:03 | 2023-01-15 09:05 | 122.993
247007 | DSP0x4110 | dsp | robot | DSP | robot | 3 | 行驶方向控制偏差超过规定阈值。 |  |  | BM_SI_167374724963119059 | H150A-035 |  |  | 0201 | (x=78153,y=134256,pointCode=57414_wdF6) | 57414_wdF6 | 78153 | 134256 | 2023-01-15 09:50:15.728 | 2023-01-15 09:50:17.485 | 2023-01-15 09:50 | 2023-01-15 09:50 | 1.757
247688 | DSP0x0506 | dsp | robot | DSP | robot | 3 | 货架码没有解出 正常一次 残码一次 正常再一次 三次没有读出来 |  |  | BM_SI_167375062261319455 | H150A-035 |  |  |  | (x=348796,y=65394,pointCode=57414_2Krr) | 57414_2Krr | 348796 | 65394 | 2023-01-15 10:44:54.611 | 2023-01-15 10:46:48.880 | 2023-01-15 10:45 | 2023-01-15 10:47 | 114.269
247746 | DSP0x0506 | dsp | robot | DSP | robot | 3 | 货架码没有解出 正常一次 残码一次 正常再一次 三次没有读出来 |  |  | BM_SI_167375062261319455 | H150A-035 |  |  |  | (x=348798,y=65394,pointCode=57414_2Krr) | 57414_2Krr | 348798 | 65394 | 2023-01-15 10:49:23.054 | 2023-01-15 10:49:51.176 | 2023-01-15 10:49 | 2023-01-15 10:50 | 28.122
250079 | DSP0x2B04 | dsp | robot | DSP | robot | 3 | 避障数据超时 |  |  | BM_SI_167376320535120778 | H150A-035 |  |  |  | (x=201029,y=87823,pointCode=57414_mnw3) | 57414_mnw3 | 201029 | 87823 | 2023-01-15 14:14:00.157 | 2023-01-15 14:14:02.076 | 2023-01-15 14:14 | 2023-01-15 14:14 | 1.919
250495 | DSP0x0508 | dsp | robot | DSP | robot | 3 | 顶升后确认等待上视数据超时。 |  |  | BM_SI_167376527749920988 | H150A-035 |  |  |  | (x=348795,y=63791,pointCode=57414_aG8H) | 57414_aG8H | 348795 | 63791 | 2023-01-15 14:49:08.087 | 2023-01-15 14:49:09.997 | 2023-01-15 14:49 | 2023-01-15 14:49 | 1.91
250497 | DSP0x0508 | dsp | robot | DSP | robot | 3 | 顶升后确认等待上视数据超时。 |  |  | BM_SI_167376527749920988 | H150A-035 |  |  |  | (x=348795,y=63791,pointCode=57414_aG8H) | 57414_aG8H | 348795 | 63791 | 2023-01-15 14:49:17.234 | 2023-01-15 14:49:19.224 | 2023-01-15 14:49 | 2023-01-15 14:49 | 1.99
250500 | DSP0x0508 | dsp | robot | DSP | robot | 3 | 顶升后确认等待上视数据超时。 |  |  | BM_SI_167376527749920988 | H150A-035 |  |  |  | (x=348795,y=63791,pointCode=57414_aG8H) | 57414_aG8H | 348795 | 63791 | 2023-01-15 14:49:26.517 | 2023-01-15 14:49:28.551 | 2023-01-15 14:49 | 2023-01-15 14:49 | 2.034
250507 | DSP0x0508 | dsp | robot | DSP | robot | 3 | 顶升后确认等待上视数据超时。 |  |  | BM_SI_167376527749920988 | H150A-035 |  |  |  | (x=348795,y=63791,pointCode=57414_aG8H) | 57414_aG8H | 348795 | 63791 | 2023-01-15 14:49:35.990 | 2023-01-15 14:51:43.909 | 2023-01-15 14:50 | 2023-01-15 14:52 | 127.919
250538 | DSP0x0508 | dsp | robot | DSP | robot | 3 | 顶升后确认等待上视数据超时。 |  |  | BM_SI_167376527749920988 | H150A-035 |  |  |  | (x=348795,y=63791,pointCode=57414_aG8H) | 57414_aG8H | 348795 | 63791 | 2023-01-15 14:52:33.137 | 2023-01-15 14:52:33.589 | 2023-01-15 14:53 | 2023-01-15 14:53 | 0.452
250540 | DSP0x0508 | dsp | robot | DSP | robot | 3 | 顶升后确认等待上视数据超时。 |  |  | BM_SI_167376527749920988 | H150A-035 |  |  |  | (x=348795,y=63791,pointCode=57414_aG8H) | 57414_aG8H | 348795 | 63791 | 2023-01-15 14:52:35.554 | 2023-01-15 15:11:27.209 | 2023-01-15 14:53 | 2023-01-15 15:11 | 1131.655
251522 | DSP0x0503 | dsp | robot | DSP | robot | 3 | 顶升后确认上视，位置和角度偏差超过下位机参数70 71设定阈值 |  |  | BM_SI_167377116807121551 | H150A-035 |  |  |  | (x=343153,y=63803,pointCode=57414_YDYi) | 57414_YDYi | 343153 | 63803 | 2023-01-15 16:26:25.980 | 2023-01-15 16:27:06.443 | 2023-01-15 16:26 | 2023-01-15 16:27 | 40.463
259124 | DSP0x0503 | dsp | robot | DSP | robot | 3 | 顶升后确认上视，位置和角度偏差超过下位机参数70 71设定阈值 |  |  | BM_SI_167385138054924724 | H150A-035 |  |  |  | (x=105944,y=126880,pointCode=57414_hneA) | 57414_hneA | 105944 | 126880 | 2023-01-16 14:44:48.377 | 2023-01-16 14:45:13.909 | 2023-01-16 14:45 | 2023-01-16 14:45 | 25.532
259772 | DSP0x0508 | dsp | robot | DSP | robot | 3 | 顶升后确认等待上视数据超时。 |  |  | BM_SI_167385461332425044 | H150A-035 |  |  |  | (x=337178,y=67052,pointCode=57414_C3Pm) | 57414_C3Pm | 337178 | 67052 | 2023-01-16 15:44:12.989 | 2023-01-16 15:44:15.216 | 2023-01-16 15:44 | 2023-01-16 15:44 | 2.227
259775 | DSP0x0508 | dsp | robot | DSP | robot | 3 | 顶升后确认等待上视数据超时。 |  |  | BM_SI_167385461332425044 | H150A-035 |  |  |  | (x=337178,y=67052,pointCode=57414_C3Pm) | 57414_C3Pm | 337178 | 67052 | 2023-01-16 15:44:22.773 | 2023-01-16 15:44:24.647 | 2023-01-16 15:44 | 2023-01-16 15:44 | 1.874
259777 | DSP0x0508 | dsp | robot | DSP | robot | 3 | 顶升后确认等待上视数据超时。 |  |  | BM_SI_167385461332425044 | H150A-035 |  |  |  | (x=337178,y=67052,pointCode=57414_C3Pm) | 57414_C3Pm | 337178 | 67052 | 2023-01-16 15:44:32.035 | 2023-01-16 15:44:33.907 | 2023-01-16 15:45 | 2023-01-16 15:45 | 1.872
259779 | DSP0x0508 | dsp | robot | DSP | robot | 3 | 顶升后确认等待上视数据超时。 |  |  | BM_SI_167385461332425044 | H150A-035 |  |  |  | (x=337178,y=67052,pointCode=57414_C3Pm) | 57414_C3Pm | 337178 | 67052 | 2023-01-16 15:44:41.590 | 2023-01-16 15:45:07.202 | 2023-01-16 15:45 | 2023-01-16 15:45 | 25.612
260484 | DSP0x0503 | dsp | robot | DSP | robot | 3 | 顶升后确认上视，位置和角度偏差超过下位机参数70 71设定阈值 |  |  | BM_SI_167385832092125469 | H150A-035 |  |  |  | (x=186643,y=90142,pointCode=57414_DQbW) | 57414_DQbW | 186643 | 90142 | 2023-01-16 16:40:05.250 | 2023-01-16 16:41:21.190 | 2023-01-16 16:40 | 2023-01-16 16:41 | 75.94
261072 | DSP0x4902 | dsp | robot | DSP | robot | 3 | 后方的触边被触发 或触边损坏 |  |  |  | H150A-035 |  |  | 0129 | (x=100093,y=103853,pointCode=57414_Wsbn) | 57414_Wsbn | 100093 | 103853 | 2023-01-16 17:38:31.139 | 2023-01-16 17:39:25.163 | 2023-01-16 17:39 | 2023-01-16 17:39 | 54.024
261481 | DSP0x4110 | dsp | robot | DSP | robot | 3 | 行驶方向控制偏差超过规定阈值。 |  |  | BM_SI_167386358004525989 | H150A-035 |  |  | 0225 | (x=78112,y=134258,pointCode=57414_wdF6) | 57414_wdF6 | 78112 | 134258 | 2023-01-16 18:12:00.125 | 2023-01-16 18:12:01.485 | 2023-01-16 18:12 | 2023-01-16 18:12 | 1.36
262334 | DSP0x2B04 | dsp | robot | DSP | robot | 3 | 避障数据超时 |  |  |  | H150A-035 |  |  |  | (x=105703,y=97059,pointCode=57414_W6nA) | 57414_W6nA | 105703 | 97059 | 2023-01-16 20:00:45.554 | 2023-01-17 00:00:00 | 2023-01-16 20:01 | 2023-01-17 08:18 | 44227.053
237541 | DSP0x4110 | dsp | robot | DSP | robot | 3 | 行驶方向控制偏差超过规定阈值。 |  |  | BM_SI_167352089635915361 | H150A-036 |  |  | 0231 | (x=78085,y=134258,pointCode=57414_wdF6) | 57414_wdF6 | 78085 | 134258 | 2023-01-12 18:58:33.942 | 2023-01-12 18:58:34.167 | 2023-01-12 18:59 | 2023-01-12 18:59 | 0.225
237542 | DSP0x4110 | dsp | robot | DSP | robot | 3 | 行驶方向控制偏差超过规定阈值。 |  |  | BM_SI_167352089635915361 | H150A-036 |  |  | 0231 | (x=78092,y=134258,pointCode=57414_wdF6) | 57414_wdF6 | 78092 | 134258 | 2023-01-12 18:58:34.585 | 2023-01-12 18:58:35.507 | 2023-01-12 18:59 | 2023-01-12 18:59 | 0.922
238803 | DSP0x4110 | dsp | robot | DSP | robot | 3 | 行驶方向控制偏差超过规定阈值。 |  |  | BM_SI_167357274391215714 | H150A-036 |  |  | 0213 | (x=78206,y=134255,pointCode=57414_wdF6) | 57414_wdF6 | 78206 | 134255 | 2023-01-13 09:22:13.260 | 2023-01-13 09:22:14.985 | 2023-01-13 09:22 | 2023-01-13 09:22 | 1.725
240622 | DSP0x0508 | dsp | robot | DSP | robot | 3 | 顶升后确认等待上视数据超时。 |  |  | BM_SI_167357551232815956 | H150A-036 |  |  |  | (x=343010,y=56458,pointCode=57414_szsj) | 57414_szsj | 343010 | 56458 | 2023-01-13 10:06:05.260 | 2023-01-13 10:06:07.194 | 2023-01-13 10:06 | 2023-01-13 10:06 | 1.934
240631 | DSP0x0508 | dsp | robot | DSP | robot | 3 | 顶升后确认等待上视数据超时。 |  |  | BM_SI_167357551232815956 | H150A-036 |  |  |  | (x=343010,y=56458,pointCode=57414_szsj) | 57414_szsj | 343010 | 56458 | 2023-01-13 10:06:14.819 | 2023-01-13 10:06:16.908 | 2023-01-13 10:06 | 2023-01-13 10:06 | 2.089
240638 | DSP0x0508 | dsp | robot | DSP | robot | 3 | 顶升后确认等待上视数据超时。 |  |  | BM_SI_167357551232815956 | H150A-036 |  |  |  | (x=343010,y=56458,pointCode=57414_szsj) | 57414_szsj | 343010 | 56458 | 2023-01-13 10:06:24.515 | 2023-01-13 10:06:26.639 | 2023-01-13 10:06 | 2023-01-13 10:06 | 2.124
240652 | DSP0x0508 | dsp | robot | DSP | robot | 3 | 顶升后确认等待上视数据超时。 |  |  | BM_SI_167357551232815956 | H150A-036 |  |  |  | (x=343010,y=56458,pointCode=57414_szsj) | 57414_szsj | 343010 | 56458 | 2023-01-13 10:06:34.092 | 2023-01-13 10:09:53.313 | 2023-01-13 10:07 | 2023-01-13 10:10 | 199.221
242338 | DSP0x2B04 | dsp | robot | DSP | robot | 3 | 避障数据超时 |  |  | IDLE_PARKING_16735904964745481 | H150A-036 |  |  |  | (x=80484,y=131751,pointCode=57414_R28f) | 57414_R28f | 80484 | 131751 | 2023-01-13 14:15:35.641 | 2023-01-13 14:16:37.208 | 2023-01-13 14:16 | 2023-01-13 14:17 | 61.567
245235 | DSP0x4110 | dsp | robot | DSP | robot | 3 | 行驶方向控制偏差超过规定阈值。 |  |  | BM_SI_167360680727818366 | H150A-036 |  |  | 0225 | (x=78182,y=134258,pointCode=57414_wdF6) | 57414_wdF6 | 78182 | 134258 | 2023-01-13 18:49:56.478 | 2023-01-13 18:49:58.139 | 2023-01-13 18:50 | 2023-01-13 18:50 | 1.661
247621 | DSP0x0508 | dsp | robot | DSP | robot | 3 | 顶升后确认等待上视数据超时。 |  |  | BM_SI_167375036621319420 | H150A-036 |  |  |  | (x=351141,y=56446,pointCode=57414_5YFN) | 57414_5YFN | 351141 | 56446 | 2023-01-15 10:40:57.905 | 2023-01-15 10:40:59.871 | 2023-01-15 10:41 | 2023-01-15 10:41 | 1.966
247624 | DSP0x0508 | dsp | robot | DSP | robot | 3 | 顶升后确认等待上视数据超时。 |  |  | BM_SI_167375036621319420 | H150A-036 |  |  |  | (x=351141,y=56446,pointCode=57414_5YFN) | 57414_5YFN | 351141 | 56446 | 2023-01-15 10:41:07.801 | 2023-01-15 10:41:09.622 | 2023-01-15 10:41 | 2023-01-15 10:41 | 1.821
247631 | DSP0x0508 | dsp | robot | DSP | robot | 3 | 顶升后确认等待上视数据超时。 |  |  | BM_SI_167375036621319420 | H150A-036 |  |  |  | (x=351141,y=56446,pointCode=57414_5YFN) | 57414_5YFN | 351141 | 56446 | 2023-01-15 10:41:17.337 | 2023-01-15 10:41:19.489 | 2023-01-15 10:41 | 2023-01-15 10:41 | 2.152
247635 | DSP0x0508 | dsp | robot | DSP | robot | 3 | 顶升后确认等待上视数据超时。 |  |  | BM_SI_167375036621319420 | H150A-036 |  |  |  | (x=351141,y=56446,pointCode=57414_5YFN) | 57414_5YFN | 351141 | 56446 | 2023-01-15 10:41:27.137 | 2023-01-15 10:42:52.069 | 2023-01-15 10:41 | 2023-01-15 10:43 | 84.932
248163 | DSP0x2501 | dsp | robot | DSP | robot | 3 | 执行充电移动后，一段时间未接收到电池已经充电的信号；2）打开电源48V操作，一段时间未接受到电池48V开启的信号，就会报错 |  |  | CHARGE_16737525755113498 | H150A-036 |  |  |  | (x=188048,y=105416,pointCode=57414_wzWJ) | 57414_wzWJ | 188048 | 105416 | 2023-01-15 11:21:36.991 | 2023-01-15 11:22:06.493 | 2023-01-15 11:22 | 2023-01-15 11:22 | 29.502
254457 | QSH019999 | executeJob | robot | QSH | robot | 3 | 任务需要货架换向,但当前位置不是换向点,将货架旋转至【-18000】 | -18000 |  | BM_SI_167382966699922598 | H150A-036 |  |  | 0129 | (x=100095,y=103852,pointCode=57414_Wsbn) | 57414_Wsbn | 100095 | 103852 | 2023-01-16 08:41:08.925 | 2023-01-16 08:42:05.734 | 2023-01-16 08:41 | 2023-01-16 08:42 | 56.809
256400 | QSH014005 | executeJob | robot | QSH | robot | 3 | 下发的货架数字码【{0}】数据无法匹配 |  |  | BM_SI_167383828293523623 | H150A-036 |  |  |  | (x=208524,y=108252,pointCode=57414_idD8) | 57414_idD8 | 208524 | 108252 | 2023-01-16 11:06:06.129 | 2023-01-16 11:08:06.662 | 2023-01-16 11:06 | 2023-01-16 11:08 | 120.533
256423 | QSH014005 | executeJob | robot | QSH | robot | 3 | 下发的货架数字码【{0}】数据无法匹配 |  |  | BM_SI_167383828293523623 | H150A-036 |  |  |  | (x=208524,y=108252,pointCode=57414_idD8) | 57414_idD8 | 208524 | 108252 | 2023-01-16 11:08:10.219 | 2023-01-16 11:09:51.405 | 2023-01-16 11:08 | 2023-01-16 11:10 | 101.186
256483 | QSH014005 | executeJob | robot | QSH | robot | 3 | 下发的货架数字码【{0}】数据无法匹配 |  |  | BM_SI_167383828293523623 | H150A-036 |  |  |  | (x=208524,y=108252,pointCode=57414_idD8) | 57414_idD8 | 208524 | 108252 | 2023-01-16 11:09:54.860 | 2023-01-16 11:10:25.513 | 2023-01-16 11:10 | 2023-01-16 11:10 | 30.653
256486 | QSH014005 | executeJob | robot | QSH | robot | 3 | 下发的货架数字码【{0}】数据无法匹配 |  |  | BM_SI_167383828293523623 | H150A-036 |  |  |  | (x=208524,y=108252,pointCode=57414_idD8) | 57414_idD8 | 208524 | 108252 | 2023-01-16 11:10:28.789 | 2023-01-16 11:11:12.456 | 2023-01-16 11:10 | 2023-01-16 11:11 | 43.667
256494 | QSH014005 | executeJob | robot | QSH | robot | 3 | 下发的货架数字码【{0}】数据无法匹配 |  |  | BM_SI_167383828293523623 | H150A-036 |  |  |  | (x=208524,y=108252,pointCode=57414_idD8) | 57414_idD8 | 208524 | 108252 | 2023-01-16 11:11:15.744 | 2023-01-16 11:11:46.924 | 2023-01-16 11:11 | 2023-01-16 11:12 | 31.18
256501 | QSH014005 | executeJob | robot | QSH | robot | 3 | 下发的货架数字码【{0}】数据无法匹配 |  |  | BM_SI_167383828293523623 | H150A-036 |  |  |  | (x=208524,y=108252,pointCode=57414_idD8) | 57414_idD8 | 208524 | 108252 | 2023-01-16 11:11:50.124 | 2023-01-16 11:13:02.895 | 2023-01-16 11:12 | 2023-01-16 11:13 | 72.771
256511 | QSH014005 | executeJob | robot | QSH | robot | 3 | 下发的货架数字码【{0}】数据无法匹配 |  |  | BM_SI_167383828293523623 | H150A-036 |  |  |  | (x=208524,y=108252,pointCode=57414_idD8) | 57414_idD8 | 208524 | 108252 | 2023-01-16 11:13:06.376 | 2023-01-16 11:13:39.558 | 2023-01-16 11:13 | 2023-01-16 11:14 | 33.182
256518 | QSH014005 | executeJob | robot | QSH | robot | 3 | 下发的货架数字码【{0}】数据无法匹配 |  |  | BM_SI_167383828293523623 | H150A-036 |  |  |  | (x=208524,y=108252,pointCode=57414_idD8) | 57414_idD8 | 208524 | 108252 | 2023-01-16 11:13:43.043 | 2023-01-16 11:14:29.040 | 2023-01-16 11:14 | 2023-01-16 11:14 | 45.997
256523 | QSH014005 | executeJob | robot | QSH | robot | 3 | 下发的货架数字码【{0}】数据无法匹配 |  |  | BM_SI_167383828293523623 | H150A-036 |  |  |  | (x=208524,y=108252,pointCode=57414_idD8) | 57414_idD8 | 208524 | 108252 | 2023-01-16 11:14:32.469 | 2023-01-16 11:15:39.955 | 2023-01-16 11:15 | 2023-01-16 11:16 | 67.486
256538 | DSP0x0506 | dsp | robot | DSP | robot | 3 | 货架码没有解出 正常一次 残码一次 正常再一次 三次没有读出来 |  |  | BM_SI_167383894119023677 | H150A-036 |  |  |  | (x=208524,y=108253,pointCode=57414_idD8) | 57414_idD8 | 208524 | 108253 | 2023-01-16 11:15:59.483 | 2023-01-16 11:16:09.656 | 2023-01-16 11:16 | 2023-01-16 11:16 | 10.173
256599 | QSH014005 | executeJob | robot | QSH | robot | 3 | 下发的货架数字码【{0}】数据无法匹配 |  |  | BM_SI_167383894119023677 | H150A-036 |  |  |  | (x=208526,y=108253,pointCode=57414_idD8) | 57414_idD8 | 208526 | 108253 | 2023-01-16 11:18:46.309 | 2023-01-16 11:20:02.141 | 2023-01-16 11:19 | 2023-01-16 11:20 | 75.832
256656 | QSH014005 | executeJob | robot | QSH | robot | 3 | 下发的货架数字码【{0}】数据无法匹配 |  |  | BM_SI_167383894119023677 | H150A-036 |  |  |  | (x=208526,y=108253,pointCode=57414_idD8) | 57414_idD8 | 208526 | 108253 | 2023-01-16 11:20:05.831 | 2023-01-16 11:21:16.312 | 2023-01-16 11:20 | 2023-01-16 11:21 | 70.481
258005 | DSP0x0503 | dsp | robot | DSP | robot | 3 | 顶升后确认上视，位置和角度偏差超过下位机参数70 71设定阈值 |  |  | BM_SI_167384523467824134 | H150A-036 |  |  |  | (x=186645,y=90141,pointCode=57414_DQbW) | 57414_DQbW | 186645 | 90141 | 2023-01-16 13:02:25.210 | 2023-01-16 13:03:14.523 | 2023-01-16 13:02 | 2023-01-16 13:03 | 49.313
258621 | DSP0x4110 | dsp | robot | DSP | robot | 3 | 行驶方向控制偏差超过规定阈值。 |  |  | BM_SI_167384852845624497 | H150A-036 |  |  | 0201 | (x=78084,y=134257,pointCode=57414_wdF6) | 57414_wdF6 | 78084 | 134257 | 2023-01-16 13:58:18.104 | 2023-01-16 13:58:19.089 | 2023-01-16 13:58 | 2023-01-16 13:58 | 0.985
259399 | DSP000000 | dsp | robot | DSP | robot | 3 | 当前错误码【DSP0xCF7F】未维护 | DSP0xCF7F |  | BM_SI_167385288421024878 | H150A-036 |  |  |  | (x=77100,y=102457,pointCode=57414_kCG8) | 57414_kCG8 | 77100 | 102457 | 2023-01-16 15:10:26.931 | 2023-01-16 15:10:45.426 | 2023-01-16 15:10 | 2023-01-16 15:11 | 18.495
259401 | DSP0x4308 | dsp | robot | DSP | robot | 3 | 移动前检查地图信息是否初始化。 |  |  | BM_SI_167385288421024878 | H150A-036 |  |  |  | (x=77100,y=102457,pointCode=57414_kCG8) | 57414_kCG8 | 77100 | 102457 | 2023-01-16 15:10:27.280 | 2023-01-16 15:10:45.399 | 2023-01-16 15:10 | 2023-01-16 15:11 | 18.119
259402 | DSP0x0422 | dsp | robot | DSP | robot | 3 | a）定位完成初始化，未满足该条件会同时报0x4306错误； b）上电启动完成初始化；电机使能状态；托盘限位已确认状态；陀螺仪纠零偏完成状态 |  |  | BM_SI_167385288421024878 | H150A-036 |  |  |  | (x=77100,y=102457,pointCode=57414_kCG8) | 57414_kCG8 | 77100 | 102457 | 2023-01-16 15:10:27.705 | 2023-01-16 15:10:45.382 | 2023-01-16 15:10 | 2023-01-16 15:11 | 17.677
259415 | DSP000000 | dsp | robot | DSP | robot | 3 | 当前错误码【DSP0xCF7F】未维护 | DSP0xCF7F |  | BM_SI_167385288421024878 | H150A-036 |  |  |  | (x=77100,y=102457,pointCode=57414_kCG8) | 57414_kCG8 | 77100 | 102457 | 2023-01-16 15:11:24.722 | 2023-01-16 15:11:37.029 | 2023-01-16 15:11 | 2023-01-16 15:12 | 12.307
259417 | DSP0x4308 | dsp | robot | DSP | robot | 3 | 移动前检查地图信息是否初始化。 |  |  | BM_SI_167385288421024878 | H150A-036 |  |  |  | (x=77100,y=102457,pointCode=57414_kCG8) | 57414_kCG8 | 77100 | 102457 | 2023-01-16 15:11:25.004 | 2023-01-16 15:11:37.005 | 2023-01-16 15:11 | 2023-01-16 15:12 | 12.001
259418 | DSP0x0422 | dsp | robot | DSP | robot | 3 | a）定位完成初始化，未满足该条件会同时报0x4306错误； b）上电启动完成初始化；电机使能状态；托盘限位已确认状态；陀螺仪纠零偏完成状态 |  |  | BM_SI_167385288421024878 | H150A-036 |  |  |  | (x=77100,y=102457,pointCode=57414_kCG8) | 57414_kCG8 | 77100 | 102457 | 2023-01-16 15:11:25.251 | 2023-01-16 15:11:36.991 | 2023-01-16 15:11 | 2023-01-16 15:12 | 11.74
259665 | DSP0x0508 | dsp | robot | DSP | robot | 3 | 顶升后确认等待上视数据超时。 |  |  | BM_SI_167385411953824991 | H150A-036 |  |  |  | (x=78629,y=81994,pointCode=57414_D8Kh) | 57414_D8Kh | 78629 | 81994 | 2023-01-16 15:36:34.484 | 2023-01-16 15:36:36.518 | 2023-01-16 15:37 | 2023-01-16 15:37 | 2.034
259668 | DSP0x0508 | dsp | robot | DSP | robot | 3 | 顶升后确认等待上视数据超时。 |  |  | BM_SI_167385411953824991 | H150A-036 |  |  |  | (x=78629,y=81994,pointCode=57414_D8Kh) | 57414_D8Kh | 78629 | 81994 | 2023-01-16 15:36:45.069 | 2023-01-16 15:36:47.126 | 2023-01-16 15:37 | 2023-01-16 15:37 | 2.057
259671 | DSP0x0508 | dsp | robot | DSP | robot | 3 | 顶升后确认等待上视数据超时。 |  |  | BM_SI_167385411953824991 | H150A-036 |  |  |  | (x=78629,y=81994,pointCode=57414_D8Kh) | 57414_D8Kh | 78629 | 81994 | 2023-01-16 15:36:55.770 | 2023-01-16 15:36:57.731 | 2023-01-16 15:37 | 2023-01-16 15:37 | 1.961
259676 | DSP0x0508 | dsp | robot | DSP | robot | 3 | 顶升后确认等待上视数据超时。 |  |  | BM_SI_167385411953824991 | H150A-036 |  |  |  | (x=78629,y=81994,pointCode=57414_D8Kh) | 57414_D8Kh | 78629 | 81994 | 2023-01-16 15:37:06.276 | 2023-01-16 15:37:32.653 | 2023-01-16 15:37 | 2023-01-16 15:38 | 26.377
244253 | DSP0x2B04 | dsp | robot | DSP | robot | 3 | 避障数据超时 |  |  | IDLE_PARKING_16736012124542833 | H150A-037 |  |  |  | (x=206713,y=84623,pointCode=57414_6JKx) | 57414_6JKx | 206713 | 84623 | 2023-01-13 17:15:43.200 | 2023-01-13 17:16:07.446 | 2023-01-13 17:16 | 2023-01-13 17:16 | 24.246
244254 | DSP0x4401 | dsp | robot | DSP | robot | 3 | 停车状态下，小车x方向或者y方向位置跳变超过0.1m，则报错。 |  |  | IDLE_PARKING_16736012124542833 | H150A-037 |  |  |  | (x=206815,y=84624,pointCode=57414_6JKx) | 57414_6JKx | 206815 | 84624 | 2023-01-13 17:15:44.330 | 2023-01-13 17:16:07.475 | 2023-01-13 17:16 | 2023-01-13 17:16 | 23.145
244525 | DSP0x2B04 | dsp | robot | DSP | robot | 3 | 避障数据超时 |  |  | BM_SI_167360293695217960 | H150A-037 |  |  | 0047 | (x=217246,y=94278,pointCode=57414_Xnmf) | 57414_Xnmf | 217246 | 94278 | 2023-01-13 17:45:23.603 | 2023-01-13 17:45:25.759 | 2023-01-13 17:45 | 2023-01-13 17:45 | 2.156
245567 | DSP0x2B04 | dsp | robot | DSP | robot | 3 | 避障数据超时 |  |  |  | H150A-037 |  |  |  | (x=202365,y=80369,pointCode=57414_ESkp) | 57414_ESkp | 202365 | 80369 | 2023-01-13 20:03:45.304 | 2023-01-14 10:35:56.159 | 2023-01-13 20:04 | 2023-01-14 10:36 | 52330.855
249388 | QSH014005 | executeJob | robot | QSH | robot | 3 | 下发的货架数字码【{0}】数据无法匹配 |  |  | BM_SI_167375987381620317 | H150A-037 |  |  |  | (x=210136,y=89719,pointCode=57414_Tr8N) | 57414_Tr8N | 210136 | 89719 | 2023-01-15 13:19:00.888 | 2023-01-15 13:21:20.807 | 2023-01-15 13:19 | 2023-01-15 13:21 | 139.919
249415 | QSH014005 | executeJob | robot | QSH | robot | 3 | 下发的货架数字码【{0}】数据无法匹配 |  |  | BM_SI_167375987381620317 | H150A-037 |  |  |  | (x=210136,y=89719,pointCode=57414_Tr8N) | 57414_Tr8N | 210136 | 89719 | 2023-01-15 13:21:23.971 | 2023-01-15 13:22:27.421 | 2023-01-15 13:21 | 2023-01-15 13:22 | 63.45
249429 | QSH014005 | executeJob | robot | QSH | robot | 3 | 下发的货架数字码【{0}】数据无法匹配 |  |  | BM_SI_167376014861920352 | H150A-037 |  |  |  | (x=210136,y=89719,pointCode=57414_Tr8N) | 57414_Tr8N | 210136 | 89719 | 2023-01-15 13:22:30.999 | 2023-01-15 13:23:01.880 | 2023-01-15 13:23 | 2023-01-15 13:23 | 30.881
249452 | QSH014005 | executeJob | robot | QSH | robot | 3 | 下发的货架数字码【{0}】数据无法匹配 |  |  | BM_SI_167376023329520368 | H150A-037 |  |  |  | (x=210136,y=89719,pointCode=57414_Tr8N) | 57414_Tr8N | 210136 | 89719 | 2023-01-15 13:23:55.726 | 2023-01-15 13:25:07.955 | 2023-01-15 13:24 | 2023-01-15 13:25 | 72.229
249462 | QSH014005 | executeJob | robot | QSH | robot | 3 | 下发的货架数字码【{0}】数据无法匹配 |  |  | BM_SI_167376023329520368 | H150A-037 |  |  |  | (x=210136,y=89719,pointCode=57414_Tr8N) | 57414_Tr8N | 210136 | 89719 | 2023-01-15 13:25:11.765 | 2023-01-15 13:26:43.529 | 2023-01-15 13:25 | 2023-01-15 13:27 | 91.764
249479 | QSH014005 | executeJob | robot | QSH | robot | 3 | 下发的货架数字码【{0}】数据无法匹配 |  |  | BM_SI_167376023329520368 | H150A-037 |  |  |  | (x=210136,y=89719,pointCode=57414_Tr8N) | 57414_Tr8N | 210136 | 89719 | 2023-01-15 13:26:47.130 | 2023-01-15 13:27:35.479 | 2023-01-15 13:27 | 2023-01-15 13:28 | 48.349
249488 | QSH014005 | executeJob | robot | QSH | robot | 3 | 下发的货架数字码【{0}】数据无法匹配 |  |  | BM_SI_167376045920120386 | H150A-037 |  |  |  | (x=210136,y=89719,pointCode=57414_Tr8N) | 57414_Tr8N | 210136 | 89719 | 2023-01-15 13:27:41.755 | 2023-01-15 13:28:52.869 | 2023-01-15 13:28 | 2023-01-15 13:29 | 71.114
249505 | QSH014005 | executeJob | robot | QSH | robot | 3 | 下发的货架数字码【{0}】数据无法匹配 |  |  | BM_SI_167376045920120386 | H150A-037 |  |  |  | (x=210136,y=89719,pointCode=57414_Tr8N) | 57414_Tr8N | 210136 | 89719 | 2023-01-15 13:28:56.362 | 2023-01-15 13:29:55.855 | 2023-01-15 13:29 | 2023-01-15 13:30 | 59.493
249522 | QSH014005 | executeJob | robot | QSH | robot | 3 | 下发的货架数字码【{0}】数据无法匹配 |  |  | BM_SI_167376045920120386 | H150A-037 |  |  |  | (x=210136,y=89719,pointCode=57414_Tr8N) | 57414_Tr8N | 210136 | 89719 | 2023-01-15 13:29:59.330 | 2023-01-15 13:35:36.468 | 2023-01-15 13:30 | 2023-01-15 13:36 | 337.138
251071 | DSP0x0508 | dsp | robot | DSP | robot | 3 | 顶升后确认等待上视数据超时。 |  |  | BM_SI_167376665736421150 | H150A-037 |  |  |  | (x=347812,y=56453,pointCode=57414_RD8C) | 57414_RD8C | 347812 | 56453 | 2023-01-15 15:40:24.437 | 2023-01-15 15:40:26.452 | 2023-01-15 15:40 | 2023-01-15 15:40 | 2.015
251074 | DSP0x0508 | dsp | robot | DSP | robot | 3 | 顶升后确认等待上视数据超时。 |  |  | BM_SI_167376665736421150 | H150A-037 |  |  |  | (x=347812,y=56453,pointCode=57414_RD8C) | 57414_RD8C | 347812 | 56453 | 2023-01-15 15:40:33.903 | 2023-01-15 15:40:36.021 | 2023-01-15 15:41 | 2023-01-15 15:41 | 2.118
251077 | DSP0x0508 | dsp | robot | DSP | robot | 3 | 顶升后确认等待上视数据超时。 |  |  | BM_SI_167376665736421150 | H150A-037 |  |  |  | (x=347812,y=56453,pointCode=57414_RD8C) | 57414_RD8C | 347812 | 56453 | 2023-01-15 15:40:43.130 | 2023-01-15 15:40:45.469 | 2023-01-15 15:41 | 2023-01-15 15:41 | 2.339
251078 | DSP0x0508 | dsp | robot | DSP | robot | 3 | 顶升后确认等待上视数据超时。 |  |  | BM_SI_167376665736421150 | H150A-037 |  |  |  | (x=347812,y=56453,pointCode=57414_RD8C) | 57414_RD8C | 347812 | 56453 | 2023-01-15 15:40:52.620 | 2023-01-15 15:41:10.876 | 2023-01-15 15:41 | 2023-01-15 15:41 | 18.256
252552 | DSP0x21D7 | dsp | robot | DSP | robot | 3 | 重置电机后复位失败报错，此错误与81号错误同时出现 |  |  | BM_SI_167377729987322129 | H150A-037 |  |  |  | (x=349411,y=57603,pointCode=57414_YTC7) | 57414_YTC7 | 349411 | 57603 | 2023-01-15 18:08:48.903 | 2023-01-15 18:14:22.053 | 2023-01-15 18:09 | 2023-01-15 18:14 | 333.15
255154 | QSH013003 | rcsPath | robot | QSH | robot | 3 | 将要执行的路径段的起点距离当前机器人位置较远 |  |  | BM_SI_167383267216023035 | H150A-037 |  |  |  | (x=341459,y=58056,pointCode=57414_hTYp) | 57414_hTYp | 341459 | 58056 | 2023-01-16 09:32:03.025 | 2023-01-16 09:33:23.689 | 2023-01-16 09:32 | 2023-01-16 09:33 | 80.664
241472 | DSP0x4110 | dsp | robot | DSP | robot | 3 | 行驶方向控制偏差超过规定阈值。 |  |  | IDLE_PARKING_16735846544484096 | H150A-038 |  |  |  | (x=96074,y=134243,pointCode=57414_y5sZ) | 57414_y5sZ | 96074 | 134243 | 2023-01-13 12:41:07.539 | 2023-01-13 12:41:08.322 | 2023-01-13 12:41 | 2023-01-13 12:41 | 0.783
241474 | DSP0x4110 | dsp | robot | DSP | robot | 3 | 行驶方向控制偏差超过规定阈值。 |  |  | IDLE_PARKING_16735846544484096 | H150A-038 |  |  |  | (x=95918,y=134242,pointCode=57414_kCX6) | 57414_kCX6 | 95918 | 134242 | 2023-01-13 12:41:08.617 | 2023-01-13 12:41:12.463 | 2023-01-13 12:41 | 2023-01-13 12:41 | 3.846
245570 | DSP0x2401 | dsp | robot | DSP | robot | 3 | 融合模块定位数据接收超时 |  |  |  | H150A-038 |  |  |  | (x=95239,y=162858,pointCode=57414_aewc) | 57414_aewc | 95239 | 162858 | 2023-01-13 20:03:54.810 | 2023-01-14 10:32:36.410 | 2023-01-13 20:04 | 2023-01-14 10:33 | 52121.6
248437 | DSP0x0508 | dsp | robot | DSP | robot | 3 | 顶升后确认等待上视数据超时。 |  |  | BM_SI_167375407573519818 | H150A-038 |  |  |  | (x=97839,y=142667,pointCode=57414_tGBs) | 57414_tGBs | 97839 | 142667 | 2023-01-15 11:43:01.431 | 2023-01-15 11:43:03.717 | 2023-01-15 11:43 | 2023-01-15 11:43 | 2.286
248440 | DSP0x0508 | dsp | robot | DSP | robot | 3 | 顶升后确认等待上视数据超时。 |  |  | BM_SI_167375407573519818 | H150A-038 |  |  |  | (x=97838,y=142667,pointCode=57414_tGBs) | 57414_tGBs | 97838 | 142667 | 2023-01-15 11:43:10.673 | 2023-01-15 11:43:12.896 | 2023-01-15 11:43 | 2023-01-15 11:43 | 2.223
248443 | DSP0x0508 | dsp | robot | DSP | robot | 3 | 顶升后确认等待上视数据超时。 |  |  | BM_SI_167375407573519818 | H150A-038 |  |  |  | (x=97838,y=142667,pointCode=57414_tGBs) | 57414_tGBs | 97838 | 142667 | 2023-01-15 11:43:20.165 | 2023-01-15 11:43:22.181 | 2023-01-15 11:43 | 2023-01-15 11:43 | 2.016
248447 | DSP0x0508 | dsp | robot | DSP | robot | 3 | 顶升后确认等待上视数据超时。 |  |  | BM_SI_167375407573519818 | H150A-038 |  |  |  | (x=97838,y=142667,pointCode=57414_tGBs) | 57414_tGBs | 97838 | 142667 | 2023-01-15 11:43:29.548 | 2023-01-15 11:45:46.980 | 2023-01-15 11:43 | 2023-01-15 11:46 | 137.432
251689 | DSP0x4902 | dsp | robot | DSP | robot | 3 | 后方的触边被触发 或触边损坏 |  |  | BM_SI_167377209899221640 | H150A-038 |  |  | 0118 | (x=150229,y=102792,pointCode=57414_88ER) | 57414_88ER | 150229 | 102792 | 2023-01-15 16:43:35.128 | 2023-01-15 16:43:40.808 | 2023-01-15 16:44 | 2023-01-15 16:44 | 5.68
251691 | DSP0x4903 | dsp | robot | DSP | robot | 3 | 急停按下 或者急停按钮被碰到 或者急停按钮被短接 |  |  | BM_SI_167377209899221640 | H150A-038 |  |  | 0118 | (x=150231,y=102792,pointCode=57414_88ER) | 57414_88ER | 150231 | 102792 | 2023-01-15 16:43:40.546 | 2023-01-15 16:43:40.788 | 2023-01-15 16:44 | 2023-01-15 16:44 | 0.242
251694 | DSP0x4902 | dsp | robot | DSP | robot | 3 | 后方的触边被触发 或触边损坏 |  |  | BM_SI_167377209899221640 | H150A-038 |  |  | 0118 | (x=150231,y=102792,pointCode=57414_88ER) | 57414_88ER | 150231 | 102792 | 2023-01-15 16:43:48.443 | 2023-01-15 16:44:04.794 | 2023-01-15 16:44 | 2023-01-15 16:44 | 16.351
254018 | DSP0x2B04 | dsp | robot | DSP | robot | 3 | 避障数据超时 |  |  | IDLE_PARKING_16737848814350969 | H150A-038 |  |  |  | (x=50926,y=90425,pointCode=57414_Yz7h) | 57414_Yz7h | 50926 | 90425 | 2023-01-15 20:15:04.053 | 2023-01-15 20:17:08.459 | 2023-01-15 20:15 | 2023-01-15 20:17 | 124.406
254019 | DSP0x4401 | dsp | robot | DSP | robot | 3 | 停车状态下，小车x方向或者y方向位置跳变超过0.1m，则报错。 |  |  | IDLE_PARKING_16737848814350969 | H150A-038 |  |  |  | (x=50928,y=90469,pointCode=57414_Yz7h) | 57414_Yz7h | 50928 | 90469 | 2023-01-15 20:15:04.852 | 2023-01-15 20:17:08.469 | 2023-01-15 20:15 | 2023-01-15 20:17 | 123.617
255198 | DSP0x2B04 | dsp | robot | DSP | robot | 3 | 避障数据超时 |  |  | BM_SI_167383281607323049 | H150A-038 |  |  |  | (x=105703,y=97059,pointCode=57414_W6nA) | 57414_W6nA | 105703 | 97059 | 2023-01-16 09:35:37.351 | 2023-01-16 09:35:39.213 | 2023-01-16 09:36 | 2023-01-16 09:36 | 1.862
257697 | DSP0x2B04 | dsp | robot | DSP | robot | 3 | 避障数据超时 |  |  | BM_SI_167384284843423929 | H150A-038 |  |  |  | (x=103900,y=100755,pointCode=57414_bwfM) | 57414_bwfM | 103900 | 100755 | 2023-01-16 12:22:16.203 | 2023-01-16 12:22:18.446 | 2023-01-16 12:22 | 2023-01-16 12:22 | 2.243
257894 | DSP0x4110 | dsp | robot | DSP | robot | 3 | 行驶方向控制偏差超过规定阈值。 |  |  | BM_SI_167384456778524061 | H150A-038 |  |  | 0207 | (x=78216,y=134257,pointCode=57414_wdF6) | 57414_wdF6 | 78216 | 134257 | 2023-01-16 12:52:29.188 | 2023-01-16 12:52:31.034 | 2023-01-16 12:52 | 2023-01-16 12:53 | 1.846
259213 | DSP0x0503 | dsp | robot | DSP | robot | 3 | 顶升后确认上视，位置和角度偏差超过下位机参数70 71设定阈值 |  |  | BM_SI_167385202485624767 | H150A-038 |  |  |  | (x=158074,y=118022,pointCode=57414_dPC4) | 57414_dPC4 | 158074 | 118022 | 2023-01-16 14:55:53.202 | 2023-01-16 14:56:40.959 | 2023-01-16 14:56 | 2023-01-16 14:57 | 47.757
259848 | DSP0x4110 | dsp | robot | DSP | robot | 3 | 行驶方向控制偏差超过规定阈值。 |  |  | BM_SI_167385523198225136 | H150A-038 |  |  | 0240 | (x=78090,y=134258,pointCode=57414_wdF6) | 57414_wdF6 | 78090 | 134258 | 2023-01-16 15:50:23.517 | 2023-01-16 15:50:24.818 | 2023-01-16 15:50 | 2023-01-16 15:50 | 1.301
260189 | DSP0x4110 | dsp | robot | DSP | robot | 3 | 行驶方向控制偏差超过规定阈值。 |  |  | BM_SI_167385671713825280 | H150A-038 |  |  | 0207 | (x=78258,y=134257,pointCode=57414_fBsP) | 57414_fBsP | 78258 | 134257 | 2023-01-16 16:14:56.567 | 2023-01-16 16:14:58.337 | 2023-01-16 16:15 | 2023-01-16 16:15 | 1.77
261882 | QSH013003 | rcsPath | robot | QSH | robot | 3 | 将要执行的路径段的起点距离当前机器人位置较远 |  |  | IDLE_PARKING_16738654525110783 | H150A-038 |  |  |  | (x=74083,y=116108,pointCode=57414_CKcE) | 57414_CKcE | 74083 | 116108 | 2023-01-16 18:38:17.189 | 2023-01-16 18:39:51.176 | 2023-01-16 18:38 | 2023-01-16 18:40 | 93.987
262312 | DSP0x2401 | dsp | robot | DSP | robot | 3 | 融合模块定位数据接收超时 |  |  |  | H150A-038 |  |  |  | (x=202360,y=80367,pointCode=57414_ESkp) | 57414_ESkp | 202360 | 80367 | 2023-01-16 20:00:14.753 | 2023-01-17 00:00:00 | 2023-01-16 20:00 | 2023-01-17 08:20 | 44402.956
231652 | DSP0x0508 | dsp | robot | DSP | robot | 3 | 顶升后确认等待上视数据超时。 |  |  | BM_SI_167348872213612477 | H150A-041 |  |  |  | (x=353855,y=56444,pointCode=57414_3Qik) | 57414_3Qik | 353855 | 56444 | 2023-01-12 10:00:05.314 | 2023-01-12 10:00:07.544 | 2023-01-12 10:00 | 2023-01-12 10:00 | 2.23
231655 | DSP0x0508 | dsp | robot | DSP | robot | 3 | 顶升后确认等待上视数据超时。 |  |  | BM_SI_167348872213612477 | H150A-041 |  |  |  | (x=353855,y=56444,pointCode=57414_3Qik) | 57414_3Qik | 353855 | 56444 | 2023-01-12 10:00:15.082 | 2023-01-12 10:01:51.949 | 2023-01-12 10:00 | 2023-01-12 10:02 | 96.867
231656 | DSP000000 | dsp | robot | DSP | robot | 3 | 当前错误码【DSP0x6737】未维护 | DSP0x6737 |  | BM_SI_167348872213612477 | H150A-041 |  |  |  | (x=353855,y=56444,pointCode=57414_3Qik) | 57414_3Qik | 353855 | 56444 | 2023-01-12 10:00:15.122 | 2023-01-12 10:01:51.965 | 2023-01-12 10:00 | 2023-01-12 10:02 | 96.843
231697 | DSP0x4303 | dsp | robot | DSP | robot | 3 | 定位数据不可靠，置信度过低或时间戳偏差过大 |  |  | BM_SI_167348872213612477 | H150A-041 |  |  | 0155 | (x=353859,y=56420,pointCode=57414_3Qik) | 57414_3Qik | 353859 | 56420 | 2023-01-12 10:03:18.924 | 2023-01-12 10:03:33.194 | 2023-01-12 10:03 | 2023-01-12 10:04 | 14.27
234251 | DSP0x2B04 | dsp | robot | DSP | robot | 3 | 避障数据超时 |  |  | CHARGE_16735031904407940 | H150A-041 |  |  |  | (x=200639,y=113036,pointCode=57414_2aRy) | 57414_2aRy | 200639 | 113036 | 2023-01-12 14:03:51.517 | 2023-01-12 14:05:22.394 | 2023-01-12 14:04 | 2023-01-12 14:05 | 90.877
235880 | DSP0x4110 | dsp | robot | DSP | robot | 3 | 行驶方向控制偏差超过规定阈值。 |  |  | BM_SI_167351178510314536 | H150A-041 |  |  | 0150 | (x=78212,y=134253,pointCode=57414_wdF6) | 57414_wdF6 | 78212 | 134253 | 2023-01-12 16:25:28.753 | 2023-01-12 16:25:30.689 | 2023-01-12 16:25 | 2023-01-12 16:26 | 1.936
237176 | DSP0x4902 | dsp | robot | DSP | robot | 3 | 后方的触边被触发 或触边损坏 |  |  |  | H150A-041 |  |  | 0129 | (x=100092,y=103853,pointCode=57414_Wsbn) | 57414_Wsbn | 100092 | 103853 | 2023-01-12 18:31:41.315 | 2023-01-12 18:36:27.856 | 2023-01-12 18:32 | 2023-01-12 18:36 | 286.541
239039 | DSP0x2B04 | dsp | robot | DSP | robot | 3 | 避障数据超时 |  |  | BM_SI_167357381908615786 | H150A-041 |  |  | 0044 | (x=123341,y=130692,pointCode=57414_yc3m) | 57414_yc3m | 123341 | 130692 | 2023-01-13 09:39:47.405 | 2023-01-13 09:39:49.657 | 2023-01-13 09:40 | 2023-01-13 09:40 | 2.252
241050 | DSP0x4301 | dsp | robot | DSP | robot | 3 | 一段距离内未收到有效定位数据 |  |  | BM_SI_167357995187816089 | H150A-041 |  |  | 0247 | (x=73218,y=102464,pointCode=57414_KAhc) | 57414_KAhc | 73218 | 102464 | 2023-01-13 11:21:51.269 | 2023-01-13 11:23:02.464 | 2023-01-13 11:22 | 2023-01-13 11:23 | 71.195
243743 | DSP0x4901 | dsp | robot | DSP | robot | 3 | 前方的触边被触发 或触边损坏 |  |  | IDLE_PARKING_16735980228262984 | H150A-041 |  |  |  | (x=104460,y=131442,pointCode=57414_JJKK) | 57414_JJKK | 104460 | 131442 | 2023-01-13 16:28:28.153 | 2023-01-13 16:31:32.238 | 2023-01-13 16:28 | 2023-01-13 16:32 | 184.085
244824 | DSP0x4301 | dsp | robot | DSP | robot | 3 | 一段距离内未收到有效定位数据 |  |  | IDLE_PARKING_16736045925710539 | H150A-041 |  |  |  | (x=72985,y=102445,pointCode=57414_KAhc) | 57414_KAhc | 72985 | 102445 | 2023-01-13 18:12:36.439 | 2023-01-13 18:16:17.626 | 2023-01-13 18:13 | 2023-01-13 18:16 | 221.187
244825 | DSP0x0406 | dsp | robot | DSP | robot | 3 | 小车软停过程中，上位机下发除slam移动外任何指令 |  |  | IDLE_PARKING_16736045925710539 | H150A-041 |  |  |  | (x=72814,y=102446,pointCode=57414_KAhc) | 57414_KAhc | 72814 | 102446 | 2023-01-13 18:12:36.747 | 2023-01-13 18:16:17.650 | 2023-01-13 18:13 | 2023-01-13 18:16 | 220.903
248247 | DSP0x2B04 | dsp | robot | DSP | robot | 3 | 避障数据超时 |  |  | BM_SI_167375320813319713 | H150A-041 |  |  | 0006 | (x=344765,y=67047,pointCode=57414_n34G) | 57414_n34G | 344765 | 67047 | 2023-01-15 11:29:01.487 | 2023-01-15 11:29:03.685 | 2023-01-15 11:29 | 2023-01-15 11:29 | 2.198
250215 | DSP0x4301 | dsp | robot | DSP | robot | 3 | 一段距离内未收到有效定位数据 |  |  | BM_SI_167376382918520858 | H150A-041 |  |  |  | (x=72987,y=102447,pointCode=57414_KAhc) | 57414_KAhc | 72987 | 102447 | 2023-01-15 14:24:49.513 | 2023-01-15 14:25:25.732 | 2023-01-15 14:25 | 2023-01-15 14:25 | 36.219
252094 | DSP0x4301 | dsp | robot | DSP | robot | 3 | 一段距离内未收到有效定位数据 |  |  | BM_SI_167377445745721851 | H150A-041 |  |  | 0235 | (x=72866,y=102442,pointCode=57414_KAhc) | 57414_KAhc | 72866 | 102442 | 2023-01-15 17:24:40.167 | 2023-01-15 17:25:05.555 | 2023-01-15 17:25 | 2023-01-15 17:25 | 25.388
252142 | DSP0x0401 | dsp | robot | DSP | robot | 3 | 非料箱车： 接收到托盘升降相关指令后，开始电机使能之后，如果等待升降完成时间过长会报错 料箱车： 插臂伸缩和升降寻零时如果时间超时会报错 |  |  | BM_SI_167377505578121903 | H150A-041 |  |  |  | (x=90502,y=152082,pointCode=57414_MYNb) | 57414_MYNb | 90502 | 152082 | 2023-01-15 17:31:19.744 | 2023-01-15 17:40:43.034 | 2023-01-15 17:31 | 2023-01-15 17:41 | 563.29
252818 | DSP0x0503 | dsp | robot | DSP | robot | 3 | 顶升后确认上视，位置和角度偏差超过下位机参数70 71设定阈值 |  |  | BM_SI_167377836843422236 | H150A-041 |  |  |  | (x=167733,y=109285,pointCode=57414_2rGs) | 57414_2rGs | 167733 | 109285 | 2023-01-15 18:28:36.653 | 2023-01-15 18:29:22.613 | 2023-01-15 18:29 | 2023-01-15 18:29 | 45.96
257732 | DSP0x4902 | dsp | robot | DSP | robot | 3 | 后方的触边被触发 或触边损坏 |  |  | CHARGE_16738435718437319 | H150A-041 |  |  |  | (x=149475,y=104389,pointCode=57414_PGhz) | 57414_PGhz | 149475 | 104389 | 2023-01-16 12:34:07.254 | 2023-01-16 12:38:02.506 | 2023-01-16 12:34 | 2023-01-16 12:38 | 235.252
257771 | DSP0x4301 | dsp | robot | DSP | robot | 3 | 一段距离内未收到有效定位数据 |  |  | IDLE_PARKING_16738438849730299 | H150A-041 |  |  |  | (x=81235,y=113883,pointCode=57414_is8p) | 57414_is8p | 81235 | 113883 | 2023-01-16 12:41:50.914 | 2023-01-16 12:43:58.814 | 2023-01-16 12:42 | 2023-01-16 12:44 | 127.9
257772 | DSP0x4306 | dsp | robot | DSP | robot | 3 | 定位数据模块一直未收到正确的外部定位数据（3帧确认） |  |  | IDLE_PARKING_16738438849730299 | H150A-041 |  |  |  | (x=81235,y=113883,pointCode=57414_is8p) | 57414_is8p | 81235 | 113883 | 2023-01-16 12:41:51.049 | 2023-01-16 12:43:58.834 | 2023-01-16 12:42 | 2023-01-16 12:44 | 127.785
258190 | DSP0x4301 | dsp | robot | DSP | robot | 3 | 一段距离内未收到有效定位数据 |  |  | CHARGE_16738462730933572 | H150A-041 |  |  |  | (x=73243,y=102452,pointCode=57414_KAhc) | 57414_KAhc | 73243 | 102452 | 2023-01-16 13:19:38.784 | 2023-01-16 13:20:16.368 | 2023-01-16 13:20 | 2023-01-16 13:20 | 37.584
258218 | DSP0x4308 | dsp | robot | DSP | robot | 3 | 移动前检查地图信息是否初始化。 |  |  | IDLE_PARKING_16738465331746525 | H150A-041 |  |  |  | (x=71833,y=102450,pointCode=57414_Myt4) | 57414_Myt4 | 71833 | 102450 | 2023-01-16 13:22:16.855 | 2023-01-16 13:22:22.207 | 2023-01-16 13:22 | 2023-01-16 13:22 | 5.352
258219 | DSP0x0422 | dsp | robot | DSP | robot | 3 | a）定位完成初始化，未满足该条件会同时报0x4306错误； b）上电启动完成初始化；电机使能状态；托盘限位已确认状态；陀螺仪纠零偏完成状态 |  |  | IDLE_PARKING_16738465331746525 | H150A-041 |  |  |  | (x=71833,y=102450,pointCode=57414_Myt4) | 57414_Myt4 | 71833 | 102450 | 2023-01-16 13:22:17.155 | 2023-01-16 13:22:22.189 | 2023-01-16 13:22 | 2023-01-16 13:22 | 5.034
259509 | DSP0x4301 | dsp | robot | DSP | robot | 3 | 一段距离内未收到有效定位数据 |  |  | BM_SI_167385349222424921 | H150A-041 |  |  | 0238 | (x=73242,y=102437,pointCode=57414_KAhc) | 57414_KAhc | 73242 | 102437 | 2023-01-16 15:21:57.684 | 2023-01-16 15:22:15.766 | 2023-01-16 15:22 | 2023-01-16 15:22 | 18.082
259522 | DSP000000 | dsp | robot | DSP | robot | 3 | 当前错误码【DSP0x6733】未维护 | DSP0x6733 |  | BM_SI_167385349222424921 | H150A-041 |  |  | 0238 | (x=71835,y=102487,pointCode=57414_Myt4) | 57414_Myt4 | 71835 | 102487 | 2023-01-16 15:23:03.450 | 2023-01-16 15:23:11.525 | 2023-01-16 15:23 | 2023-01-16 15:23 | 8.075
259523 | DSP0x0422 | dsp | robot | DSP | robot | 3 | a）定位完成初始化，未满足该条件会同时报0x4306错误； b）上电启动完成初始化；电机使能状态；托盘限位已确认状态；陀螺仪纠零偏完成状态 |  |  | BM_SI_167385349222424921 | H150A-041 |  |  | 0238 | (x=71835,y=102487,pointCode=57414_Myt4) | 57414_Myt4 | 71835 | 102487 | 2023-01-16 15:23:03.856 | 2023-01-16 15:23:11.387 | 2023-01-16 15:23 | 2023-01-16 15:23 | 7.531
259524 | DSP0x4308 | dsp | robot | DSP | robot | 3 | 移动前检查地图信息是否初始化。 |  |  | BM_SI_167385349222424921 | H150A-041 |  |  | 0238 | (x=71835,y=102487,pointCode=57414_Myt4) | 57414_Myt4 | 71835 | 102487 | 2023-01-16 15:23:03.904 | 2023-01-16 15:23:11.409 | 2023-01-16 15:23 | 2023-01-16 15:23 | 7.505
260961 | DSP0x4301 | dsp | robot | DSP | robot | 3 | 一段距离内未收到有效定位数据 |  |  | BM_SI_167386123673325728 | H150A-041 |  |  |  | (x=74876,y=102454,pointCode=57414_PzBc) | 57414_PzBc | 74876 | 102454 | 2023-01-16 17:27:30.822 | 2023-01-16 17:27:31.542 | 2023-01-16 17:28 | 2023-01-16 17:28 | 0.72
260962 | DSP0x4306 | dsp | robot | DSP | robot | 3 | 定位数据模块一直未收到正确的外部定位数据（3帧确认） |  |  | BM_SI_167386123673325728 | H150A-041 |  |  |  | (x=74648,y=102422,pointCode=57414_PzBc) | 57414_PzBc | 74648 | 102422 | 2023-01-16 17:27:32.004 | 2023-01-16 17:28:29.977 | 2023-01-16 17:28 | 2023-01-16 17:28 | 57.973
260963 | DSP0x4301 | dsp | robot | DSP | robot | 3 | 一段距离内未收到有效定位数据 |  |  | BM_SI_167386123673325728 | H150A-041 |  |  |  | (x=74648,y=102422,pointCode=57414_PzBc) | 57414_PzBc | 74648 | 102422 | 2023-01-16 17:27:32.278 | 2023-01-16 17:28:29.957 | 2023-01-16 17:28 | 2023-01-16 17:28 | 57.679
261011 | DSP0x4301 | dsp | robot | DSP | robot | 3 | 一段距离内未收到有效定位数据 |  |  | BM_SI_167386147741125754 | H150A-041 |  |  |  | (x=73095,y=102450,pointCode=57414_KAhc) | 57414_KAhc | 73095 | 102450 | 2023-01-16 17:33:00.745 | 2023-01-16 17:33:01.733 | 2023-01-16 17:33 | 2023-01-16 17:33 | 0.988
261012 | DSP0x4301 | dsp | robot | DSP | robot | 3 | 一段距离内未收到有效定位数据 |  |  | BM_SI_167386147741125754 | H150A-041 |  |  |  | (x=72758,y=102449,pointCode=57414_KAhc) | 57414_KAhc | 72758 | 102449 | 2023-01-16 17:33:02.415 | 2023-01-16 17:33:35.062 | 2023-01-16 17:33 | 2023-01-16 17:34 | 32.647
261331 | DSP0x4301 | dsp | robot | DSP | robot | 3 | 一段距离内未收到有效定位数据 |  |  | BM_SI_167386319455825947 | H150A-041 |  |  |  | (x=73031,y=102461,pointCode=57414_KAhc) | 57414_KAhc | 73031 | 102461 | 2023-01-16 18:00:39.427 | 2023-01-16 18:00:40.311 | 2023-01-16 18:01 | 2023-01-16 18:01 | 0.884
261332 | DSP0x4301 | dsp | robot | DSP | robot | 3 | 一段距离内未收到有效定位数据 |  |  | BM_SI_167386319455825947 | H150A-041 |  |  |  | (x=72710,y=102456,pointCode=57414_KAhc) | 57414_KAhc | 72710 | 102456 | 2023-01-16 18:00:40.529 | 2023-01-16 18:00:53.549 | 2023-01-16 18:01 | 2023-01-16 18:01 | 13.02
261612 | QSH013003 | rcsPath | robot | QSH | robot | 3 | 将要执行的路径段的起点距离当前机器人位置较远 |  |  | BM_SI_167386328994825951 | H150A-041 |  |  | 0018 | (x=358248,y=59639,pointCode=57414_h5Fc) | 57414_h5Fc | 358248 | 59639 | 2023-01-16 18:20:11.013 | 2023-01-16 18:22:49.201 | 2023-01-16 18:20 | 2023-01-16 18:23 | 158.188
261849 | DSP0x4301 | dsp | robot | DSP | robot | 3 | 一段距离内未收到有效定位数据 |  |  | BM_SI_167386504126026189 | H150A-041 |  |  | 0032 | (x=72860,y=102445,pointCode=57414_KAhc) | 57414_KAhc | 72860 | 102445 | 2023-01-16 18:36:43.242 | 2023-01-16 18:37:36.091 | 2023-01-16 18:37 | 2023-01-16 18:38 | 52.849
261895 | DSP000000 | dsp | robot | DSP | robot | 3 | 当前错误码【DSP0x6733】未维护 | DSP0x6733 |  | BM_SI_167386504126026189 | H150A-041 |  |  | 0032 | (x=71802,y=102484,pointCode=57414_Myt4) | 57414_Myt4 | 71802 | 102484 | 2023-01-16 18:39:03.641 | 2023-01-16 18:39:08.820 | 2023-01-16 18:39 | 2023-01-16 18:39 | 5.179
261896 | DSP0x0422 | dsp | robot | DSP | robot | 3 | a）定位完成初始化，未满足该条件会同时报0x4306错误； b）上电启动完成初始化；电机使能状态；托盘限位已确认状态；陀螺仪纠零偏完成状态 |  |  | BM_SI_167386504126026189 | H150A-041 |  |  | 0032 | (x=71802,y=102484,pointCode=57414_Myt4) | 57414_Myt4 | 71802 | 102484 | 2023-01-16 18:39:04.295 | 2023-01-16 18:39:08.773 | 2023-01-16 18:39 | 2023-01-16 18:39 | 4.478
261897 | DSP0x4308 | dsp | robot | DSP | robot | 3 | 移动前检查地图信息是否初始化。 |  |  | BM_SI_167386504126026189 | H150A-041 |  |  | 0032 | (x=71802,y=102484,pointCode=57414_Myt4) | 57414_Myt4 | 71802 | 102484 | 2023-01-16 18:39:04.311 | 2023-01-16 18:39:08.791 | 2023-01-16 18:39 | 2023-01-16 18:39 | 4.48
262263 | DSP0x4301 | dsp | robot | DSP | robot | 3 | 一段距离内未收到有效定位数据 |  |  | IDLE_PARKING_16738691046351227 | H150A-041 |  |  |  | (x=73265,y=102453) |  | 73265 | 102453 | 2023-01-16 19:38:40.448 | 2023-01-16 19:39:22.087 | 2023-01-16 19:39 | 2023-01-16 19:39 | 41.639
262264 | DSP0x4306 | dsp | robot | DSP | robot | 3 | 定位数据模块一直未收到正确的外部定位数据（3帧确认） |  |  | IDLE_PARKING_16738691046351227 | H150A-041 |  |  |  | (x=73105,y=102455) |  | 73105 | 102455 | 2023-01-16 19:38:40.783 | 2023-01-16 19:39:22.120 | 2023-01-16 19:39 | 2023-01-16 19:39 | 41.337
237697 | DSP0x2B04 | dsp | robot | DSP | robot | 3 | 避障数据超时 |  |  |  | H150A-042 |  |  |  | (x=0,y=0) |  | 0 | 0 | 2023-01-12 19:32:20.358 | 2023-01-12 19:47:40.513 | 2023-01-12 19:32 | 2023-01-12 19:48 | 920.155
237698 | DSP0x4306 | dsp | robot | DSP | robot | 3 | 定位数据模块一直未收到正确的外部定位数据（3帧确认） |  |  |  | H150A-042 |  |  |  | (x=0,y=0) |  | 0 | 0 | 2023-01-12 19:32:20.386 | 2023-01-12 19:47:40.536 | 2023-01-12 19:32 | 2023-01-12 19:48 | 920.15
237706 | DSP0x2B04 | dsp | robot | DSP | robot | 3 | 避障数据超时 |  |  |  | H150A-042 |  |  |  | (x=0,y=0) |  | 0 | 0 | 2023-01-12 19:47:40.950 | 2023-01-12 19:47:41.372 | 2023-01-12 19:48 | 2023-01-12 19:48 | 0.422
237873 | DSP0x0422 | dsp | robot | DSP | robot | 3 | a）定位完成初始化，未满足该条件会同时报0x4306错误； b）上电启动完成初始化；电机使能状态；托盘限位已确认状态；陀螺仪纠零偏完成状态 |  |  | DEADLOCK_16735283108689563 | H150A-042 |  |  |  | (x=196440,y=102033,pointCode=57414_7ita) | 57414_7ita | 196440 | 102033 | 2023-01-12 20:58:32.464 | 2023-01-12 20:58:51.067 | 2023-01-12 20:59 | 2023-01-12 20:59 | 18.603
237888 | DSP0x0422 | dsp | robot | DSP | robot | 3 | a）定位完成初始化，未满足该条件会同时报0x4306错误； b）上电启动完成初始化；电机使能状态；托盘限位已确认状态；陀螺仪纠零偏完成状态 |  |  | IDLE_PARKING_16735284113297797 | H150A-042 |  |  |  | (x=199227,y=102052,pointCode=57414_XH6j) | 57414_XH6j | 199227 | 102052 | 2023-01-12 21:00:14.173 | 2023-01-12 21:00:21.675 | 2023-01-12 21:00 | 2023-01-12 21:00 | 7.502
251037 | DSP0x4110 | dsp | robot | DSP | robot | 3 | 行驶方向控制偏差超过规定阈值。 |  |  | BM_SI_167376805990821296 | H150A-042 |  |  | 0247 | (x=78231,y=134253,pointCode=57414_fBsP) | 57414_fBsP | 78231 | 134253 | 2023-01-15 15:37:21.450 | 2023-01-15 15:37:23.109 | 2023-01-15 15:37 | 2023-01-15 15:37 | 1.659
254011 | DSP000000 | dsp | robot | DSP | robot | 3 | 当前错误码【DSP0xDF6B】未维护 | DSP0xDF6B |  | MOVE_16737847881425213 | H150A-042 |  |  |  | (x=104459,y=129589) |  | 104459 | 129589 | 2023-01-15 20:14:47.667 | 2023-01-15 20:15:16.914 | 2023-01-15 20:15 | 2023-01-15 20:15 | 29.247
254012 | DSP0x4308 | dsp | robot | DSP | robot | 3 | 移动前检查地图信息是否初始化。 |  |  | MOVE_16737847881425213 | H150A-042 |  |  |  | (x=104459,y=129589) |  | 104459 | 129589 | 2023-01-15 20:14:47.901 | 2023-01-15 20:15:16.928 | 2023-01-15 20:15 | 2023-01-15 20:15 | 29.027
254013 | DSP0x0422 | dsp | robot | DSP | robot | 3 | a）定位完成初始化，未满足该条件会同时报0x4306错误； b）上电启动完成初始化；电机使能状态；托盘限位已确认状态；陀螺仪纠零偏完成状态 |  |  | MOVE_16737847881425213 | H150A-042 |  |  |  | (x=104459,y=129589) |  | 104459 | 129589 | 2023-01-15 20:14:48.247 | 2023-01-15 20:15:16.888 | 2023-01-15 20:15 | 2023-01-15 20:15 | 28.641
254058 | DSP0x2B04 | dsp | robot | DSP | robot | 3 | 避障数据超时 |  |  | BM_SI_167378498282922505 | H150A-042 |  |  |  | (x=113256,y=134244,pointCode=57414_wB8W) | 57414_wB8W | 113256 | 134244 | 2023-01-15 20:17:42.406 | 2023-01-15 20:17:56.963 | 2023-01-15 20:18 | 2023-01-15 20:18 | 14.557
261920 | QSH014005 | executeJob | robot | QSH | robot | 3 | 下发的货架数字码【{0}】数据无法匹配 |  |  | BM_SI_167386549186226254 | H150A-042 |  |  |  | (x=150229,y=104380,pointCode=57414_EHxT) | 57414_EHxT | 150229 | 104380 | 2023-01-16 18:40:11.649 | 2023-01-16 18:41:04.815 | 2023-01-16 18:40 | 2023-01-16 18:41 | 53.166
104568 | QSH050002 | executeJob | robot | QSH | robot | 3 | 无法查询到基础信息，请检查基础服务是否出现异常 |  |  |  | H150A-043 | [7 empty] | 2023-01-12 00:00:00 | 2023-01-17 00:00:00 | 2022-12-12 09:21 | 0
235621 | DSP0x4901 | dsp | robot | DSP | robot | 3 | 前方的触边被触发 或触边损坏 |  |  | BM_SI_167351059717914392 | H150A-044 |  |  |  | (x=347700,y=63779,pointCode=57414_5fpf) | 57414_5fpf | 347700 | 63779 | 2023-01-12 16:04:57.169 | 2023-01-12 16:07:24.555 | 2023-01-12 16:05 | 2023-01-12 16:07 | 147.386
235655 | DSP0x4902 | dsp | robot | DSP | robot | 3 | 后方的触边被触发 或触边损坏 |  |  | DEADLOCK_16735108454489710 | H150A-044 |  |  |  | (x=348723,y=63780,pointCode=57414_aG8H) | 57414_aG8H | 348723 | 63780 | 2023-01-12 16:07:33.492 | 2023-01-12 16:17:05.275 | 2023-01-12 16:08 | 2023-01-12 16:17 | 571.783
236391 | DSP0x4304 | dsp | robot | DSP | robot | 3 | 重定位超时，在规定时间（默认5秒）内没有接收到有效的绝对定位数据。 |  |  | BM_SI_167351345523214681 | H150A-044 |  |  | 0166 | (x=365438,y=61301,pointCode=57414_tAQJ) | 57414_tAQJ | 365438 | 61301 | 2023-01-12 17:04:23.686 | 2023-01-12 17:05:11.915 | 2023-01-12 17:04 | 2023-01-12 17:05 | 48.229
236586 | DSP0x4110 | dsp | robot | DSP | robot | 3 | 行驶方向控制偏差超过规定阈值。 |  |  | BM_SI_167351573636714856 | H150A-044 |  |  | 0201 | (x=78081,y=134257,pointCode=57414_wdF6) | 57414_wdF6 | 78081 | 134257 | 2023-01-12 17:31:54.719 | 2023-01-12 17:31:55.868 | 2023-01-12 17:32 | 2023-01-12 17:32 | 1.149
237782 | DSP0x4901 | dsp | robot | DSP | robot | 3 | 前方的触边被触发 或触边损坏 |  |  | BM_SI_167352700139715417 | H150A-044 |  |  |  | (x=71559,y=112429,pointCode=57414_BsQG) | 57414_BsQG | 71559 | 112429 | 2023-01-12 20:44:28.398 | 2023-01-12 20:46:09.264 | 2023-01-12 20:44 | 2023-01-12 20:46 | 100.866
237791 | DSP0x4903 | dsp | robot | DSP | robot | 3 | 急停按下 或者急停按钮被碰到 或者急停按钮被短接 |  |  |  | H150A-044 |  |  |  | (x=71558,y=112428,pointCode=57414_BsQG) | 57414_BsQG | 71558 | 112428 | 2023-01-12 20:46:02.983 | 2023-01-12 20:46:09.283 | 2023-01-12 20:46 | 2023-01-12 20:46 | 6.3
237792 | DSP000000 | dsp | robot | DSP | robot | 3 | 当前错误码【DSP0x2102】未维护 | DSP0x2102 |  |  | H150A-044 |  |  |  | (x=71558,y=112428,pointCode=57414_BsQG) | 57414_BsQG | 71558 | 112428 | 2023-01-12 20:46:03.638 | 2023-01-12 20:46:09.158 | 2023-01-12 20:46 | 2023-01-12 20:46 | 5.52
237794 | DSP0x2192 | dsp | robot | DSP | robot | 3 | 下位机获取和利时驱动器故障 |  |  |  | H150A-044 |  |  |  | (x=71558,y=112428,pointCode=57414_BsQG) | 57414_BsQG | 71558 | 112428 | 2023-01-12 20:46:04.011 | 2023-01-12 20:46:09.238 | 2023-01-12 20:46 | 2023-01-12 20:46 | 5.227
237795 | DSP0x4306 | dsp | robot | DSP | robot | 3 | 定位数据模块一直未收到正确的外部定位数据（3帧确认） |  |  |  | H150A-044 |  |  |  | (x=71558,y=112428,pointCode=57414_BsQG) | 57414_BsQG | 71558 | 112428 | 2023-01-12 20:46:04.045 | 2023-01-12 20:46:09.305 | 2023-01-12 20:46 | 2023-01-12 20:46 | 5.26
237796 | DSP0x2191 | dsp | robot | DSP | robot | 3 | 下位机获取和利时驱动器故障 |  |  |  | H150A-044 |  |  |  | (x=71558,y=112428,pointCode=57414_BsQG) | 57414_BsQG | 71558 | 112428 | 2023-01-12 20:46:04.715 | 2023-01-12 20:46:09.218 | 2023-01-12 20:46 | 2023-01-12 20:46 | 4.503
237797 | DSP000000 | dsp | robot | DSP | robot | 3 | 当前错误码【{0}】未维护 |  |  |  | H150A-044 | [7 empty] | 2023-01-12 20:46:09.202 | 2023-01-12 20:46:09.202 | 2023-01-12 20:46 | 2023-01-12 20:46 | 0
237798 | DSP0x4306 | dsp | robot | DSP | robot | 3 | 定位数据模块一直未收到正确的外部定位数据（3帧确认） |  |  | IDLE_PARKING_16735275740048270 | H150A-044 |  |  |  | (x=71553,y=112482,pointCode=57414_BsQG) | 57414_BsQG | 71553 | 112482 | 2023-01-12 20:46:17.127 | 2023-01-12 20:46:46.676 | 2023-01-12 20:46 | 2023-01-12 20:47 | 29.549
237812 | DSP0x4903 | dsp | robot | DSP | robot | 3 | 急停按下 或者急停按钮被碰到 或者急停按钮被短接 |  |  | IDLE_PARKING_16735276091315815 | H150A-044 |  |  |  | (x=71552,y=112436,pointCode=57414_BsQG) | 57414_BsQG | 71552 | 112436 | 2023-01-12 20:46:53.680 | 2023-01-12 20:46:56.596 | 2023-01-12 20:47 | 2023-01-12 20:47 | 2.916
237813 | DSP0x4901 | dsp | robot | DSP | robot | 3 | 前方的触边被触发 或触边损坏 |  |  | IDLE_PARKING_16735276091315815 | H150A-044 |  |  |  | (x=71552,y=112436,pointCode=57414_BsQG) | 57414_BsQG | 71552 | 112436 | 2023-01-12 20:46:53.739 | 2023-01-12 20:46:56.576 | 2023-01-12 20:47 | 2023-01-12 20:47 | 2.837
237815 | DSP000000 | dsp | robot | DSP | robot | 3 | 当前错误码【DSP0x2101】未维护 | DSP0x2101 |  | IDLE_PARKING_16735276091315815 | H150A-044 |  |  |  | (x=71552,y=112436,pointCode=57414_BsQG) | 57414_BsQG | 71552 | 112436 | 2023-01-12 20:46:54.053 | 2023-01-12 20:46:56.517 | 2023-01-12 20:47 | 2023-01-12 20:47 | 2.464
237817 | DSP0x2192 | dsp | robot | DSP | robot | 3 | 下位机获取和利时驱动器故障 |  |  | IDLE_PARKING_16735276091315815 | H150A-044 |  |  |  | (x=71552,y=112436,pointCode=57414_BsQG) | 57414_BsQG | 71552 | 112436 | 2023-01-12 20:46:54.524 | 2023-01-12 20:46:56.560 | 2023-01-12 20:47 | 2023-01-12 20:47 | 2.036
237818 | DSP0x2191 | dsp | robot | DSP | robot | 3 | 下位机获取和利时驱动器故障 |  |  | IDLE_PARKING_16735276091315815 | H150A-044 |  |  |  | (x=71552,y=112436,pointCode=57414_BsQG) | 57414_BsQG | 71552 | 112436 | 2023-01-12 20:46:54.580 | 2023-01-12 20:46:56.545 | 2023-01-12 20:47 | 2023-01-12 20:47 | 1.965
237820 | DSP000000 | dsp | robot | DSP | robot | 3 | 当前错误码【{0}】未维护 |  |  |  | H150A-044 | [7 empty] | 2023-01-12 20:46:56.533 | 2023-01-12 20:46:56.533 | 2023-01-12 20:47 | 2023-01-12 20:47 | 0
237821 | DSP0x4306 | dsp | robot | DSP | robot | 3 | 定位数据模块一直未收到正确的外部定位数据（3帧确认） |  |  | IDLE_PARKING_16735276091315815 | H150A-044 |  |  |  | (x=71552,y=112500,pointCode=57414_BsQG) | 57414_BsQG | 71552 | 112500 | 2023-01-12 20:47:04.044 | 2023-01-12 20:47:34.848 | 2023-01-12 20:47 | 2023-01-12 20:48 | 30.804
237826 | DSP0x4901 | dsp | robot | DSP | robot | 3 | 前方的触边被触发 或触边损坏 |  |  | IDLE_PARKING_16735276592999376 | H150A-044 |  |  |  | (x=71553,y=112432,pointCode=57414_BsQG) | 57414_BsQG | 71553 | 112432 | 2023-01-12 20:47:42.898 | 2023-01-12 20:47:51.152 | 2023-01-12 20:48 | 2023-01-12 20:48 | 8.254
237827 | DSP0x4903 | dsp | robot | DSP | robot | 3 | 急停按下 或者急停按钮被碰到 或者急停按钮被短接 |  |  | IDLE_PARKING_16735276592999376 | H150A-044 |  |  |  | (x=71553,y=112431,pointCode=57414_BsQG) | 57414_BsQG | 71553 | 112431 | 2023-01-12 20:47:47.682 | 2023-01-12 20:47:51.164 | 2023-01-12 20:48 | 2023-01-12 20:48 | 3.482
237828 | DSP000000 | dsp | robot | DSP | robot | 3 | 当前错误码【DSP0x2101】未维护 | DSP0x2101 |  | IDLE_PARKING_16735276592999376 | H150A-044 |  |  |  | (x=71553,y=112431,pointCode=57414_BsQG) | 57414_BsQG | 71553 | 112431 | 2023-01-12 20:47:48.334 | 2023-01-12 20:47:51.101 | 2023-01-12 20:48 | 2023-01-12 20:48 | 2.767
237830 | DSP0x2192 | dsp | robot | DSP | robot | 3 | 下位机获取和利时驱动器故障 |  |  | IDLE_PARKING_16735276592999376 | H150A-044 |  |  |  | (x=71553,y=112431,pointCode=57414_BsQG) | 57414_BsQG | 71553 | 112431 | 2023-01-12 20:47:48.403 | 2023-01-12 20:47:51.141 | 2023-01-12 20:48 | 2023-01-12 20:48 | 2.738
237832 | DSP0x2191 | dsp | robot | DSP | robot | 3 | 下位机获取和利时驱动器故障 |  |  | IDLE_PARKING_16735276592999376 | H150A-044 |  |  |  | (x=71554,y=112529,pointCode=57414_BsQG) | 57414_BsQG | 71554 | 112529 | 2023-01-12 20:47:49.460 | 2023-01-12 20:47:51.129 | 2023-01-12 20:48 | 2023-01-12 20:48 | 1.669
237835 | DSP000000 | dsp | robot | DSP | robot | 3 | 当前错误码【{0}】未维护 |  |  |  | H150A-044 | [7 empty] | 2023-01-12 20:47:51.118 | 2023-01-12 20:47:51.118 | 2023-01-12 20:48 | 2023-01-12 20:48 | 0
237837 | DSP0x2192 | dsp | robot | DSP | robot | 3 | 下位机获取和利时驱动器故障 |  |  | IDLE_PARKING_16735276592999376 | H150A-044 |  |  |  | (x=71554,y=112539,pointCode=57414_BsQG) | 57414_BsQG | 71554 | 112539 | 2023-01-12 20:47:59.035 | 2023-01-12 20:57:22.897 | 2023-01-12 20:48 | 2023-01-12 20:57 | 563.862
237998 | DSP0x2B04 | dsp | robot | DSP | robot | 3 | 避障数据超时 |  |  |  | H150A-044 |  |  |  | (x=76930,y=111208,pointCode=57414_tGnE) | 57414_tGnE | 76930 | 111208 | 2023-01-12 21:27:25.089 | 2023-01-13 08:17:19.066 | 2023-01-12 21:27 | 2023-01-13 08:17 | 38993.977
240733 | DSP0x2501 | dsp | robot | DSP | robot | 3 | 执行充电移动后，一段时间未接收到电池已经充电的信号；2）打开电源48V操作，一段时间未接受到电池48V开启的信号，就会报错 |  |  | CHARGE_16735756946624163 | H150A-044 |  |  |  | (x=190835,y=105416,pointCode=57414_eMbQ) | 57414_eMbQ | 190835 | 105416 | 2023-01-13 10:15:43.909 | 2023-01-13 10:16:45.515 | 2023-01-13 10:16 | 2023-01-13 10:17 | 61.606
242558 | DSP0x2501 | dsp | robot | DSP | robot | 3 | 执行充电移动后，一段时间未接收到电池已经充电的信号；2）打开电源48V操作，一段时间未接受到电池48V开启的信号，就会报错 |  |  | CHARGE_16735918419821635 | H150A-044 |  |  |  | (x=339303,y=61812,pointCode=57414_3Q7i) | 57414_3Q7i | 339303 | 61812 | 2023-01-13 14:43:36.998 | 2023-01-13 14:43:57.739 | 2023-01-13 14:44 | 2023-01-13 14:44 | 20.741
245179 | DSP0x0502 | dsp | robot | DSP | robot | 3 | 移动过程中货架丢失，无法检测货架码 |  |  | BM_SI_167360645049318319 | H150A-044 |  |  | 0162 | (x=360359,y=61351,pointCode=57414_nnDx) | 57414_nnDx | 360359 | 61351 | 2023-01-13 18:42:05.334 | 2023-01-13 18:44:45.747 | 2023-01-13 18:42 | 2023-01-13 18:45 | 160.413
245540 | DSP0x2401 | dsp | robot | DSP | robot | 3 | 融合模块定位数据接收超时 |  |  |  | H150A-044 |  |  |  | (x=205335,y=89719,pointCode=57414_QP7t) | 57414_QP7t | 205335 | 89719 | 2023-01-13 20:02:47.047 | 2023-01-14 10:36:04.921 | 2023-01-13 20:03 | 2023-01-14 10:36 | 52397.874
252750 | DSP0x4110 | dsp | robot | DSP | robot | 3 | 行驶方向控制偏差超过规定阈值。 |  |  | BM_SI_167377801128922204 | H150A-044 |  |  | 0232 | (x=78169,y=134255,pointCode=57414_wdF6) | 57414_wdF6 | 78169 | 134255 | 2023-01-15 18:22:48.771 | 2023-01-15 18:22:50.534 | 2023-01-15 18:23 | 2023-01-15 18:23 | 1.763
255318 | DSP0x2B04 | dsp | robot | DSP | robot | 3 | 避障数据超时 |  |  | BM_SI_167383339215023081 | H150A-044 |  |  | 0191 | (x=90033,y=100949,pointCode=57414_xJiS) | 57414_xJiS | 90033 | 100949 | 2023-01-16 09:48:09.493 | 2023-01-16 09:48:11.419 | 2023-01-16 09:48 | 2023-01-16 09:48 | 1.926
259151 | DSP0x2B04 | dsp | robot | DSP | robot | 3 | 避障数据超时 |  |  | CHARGE_16738513758025442 | H150A-044 |  |  |  | (x=123338,y=130692,pointCode=57414_yc3m) | 57414_yc3m | 123338 | 130692 | 2023-01-16 14:47:22.452 | 2023-01-16 14:47:24.596 | 2023-01-16 14:47 | 2023-01-16 14:47 | 2.144
261724 | DSP0x4301 | dsp | robot | DSP | robot | 3 | 一段距离内未收到有效定位数据 |  |  | IDLE_PARKING_16738647494696942 | H150A-044 |  |  |  | (x=73087,y=102486,pointCode=57414_KAhc) | 57414_KAhc | 73087 | 102486 | 2023-01-16 18:27:14.507 | 2023-01-16 18:27:35.417 | 2023-01-16 18:27 | 2023-01-16 18:28 | 20.91
261725 | DSP0x0406 | dsp | robot | DSP | robot | 3 | 小车软停过程中，上位机下发除slam移动外任何指令 |  |  | IDLE_PARKING_16738647494696942 | H150A-044 |  |  |  | (x=72898,y=102478,pointCode=57414_KAhc) | 57414_KAhc | 72898 | 102478 | 2023-01-16 18:27:14.938 | 2023-01-16 18:27:35.439 | 2023-01-16 18:27 | 2023-01-16 18:28 | 20.501
262328 | DSP0x2B04 | dsp | robot | DSP | robot | 3 | 避障数据超时 |  |  |  | H150A-044 |  |  |  | (x=192235,y=105416,pointCode=57414_2GK3) | 57414_2GK3 | 192235 | 105416 | 2023-01-16 20:00:39.027 | 2023-01-17 00:00:00 | 2023-01-16 20:01 | 2023-01-17 08:19 | 44314.184
231683 | DSP0x4902 | dsp | robot | DSP | robot | 3 | 后方的触边被触发 或触边损坏 |  |  |  | H150A-045 |  |  | 0164 | (x=88095,y=90987,pointCode=57414_XpfN) | 57414_XpfN | 88095 | 90987 | 2023-01-12 10:02:36.847 | 2023-01-12 10:03:48.173 | 2023-01-12 10:03 | 2023-01-12 10:04 | 71.326
235268 | DSP0x2501 | dsp | robot | DSP | robot | 3 | 执行充电移动后，一段时间未接收到电池已经充电的信号；2）打开电源48V操作，一段时间未接受到电池48V开启的信号，就会报错 |  |  | CHARGE_16735087730044630 | H150A-045 |  |  |  | (x=190841,y=105416,pointCode=57414_eMbQ) | 57414_eMbQ | 190841 | 105416 | 2023-01-12 15:38:19.446 | 2023-01-12 15:40:40.944 | 2023-01-12 15:38 | 2023-01-12 15:41 | 141.498
235773 | DSP0x2501 | dsp | robot | DSP | robot | 3 | 执行充电移动后，一段时间未接收到电池已经充电的信号；2）打开电源48V操作，一段时间未接受到电池48V开启的信号，就会报错 |  |  | CHARGE_16735109939886488 | H150A-045 |  |  |  | (x=190839,y=105416,pointCode=57414_eMbQ) | 57414_eMbQ | 190839 | 105416 | 2023-01-12 16:16:42.713 | 2023-01-12 16:26:57.993 | 2023-01-12 16:17 | 2023-01-12 16:27 | 615.28
236367 | DSP0x2B04 | dsp | robot | DSP | robot | 3 | 避障数据超时 |  |  | BM_SI_167351356098314710 | H150A-045 |  |  | 0015 | (x=269991,y=61820,pointCode=57414_MztzzQ) | 57414_MztzzQ | 269991 | 61820 | 2023-01-12 17:02:47.532 | 2023-01-12 17:03:20.061 | 2023-01-12 17:03 | 2023-01-12 17:03 | 32.529
241934 | DSP0x2B04 | dsp | robot | DSP | robot | 3 | 避障数据超时 |  |  | BM_SI_167358749230416575 | H150A-045 |  |  | 0204 | (x=90041,y=100952,pointCode=57414_xJiS) | 57414_xJiS | 90041 | 100952 | 2023-01-13 13:31:10.737 | 2023-01-13 13:31:12.770 | 2023-01-13 13:31 | 2023-01-13 13:31 | 2.033
245546 | DSP0x2B04 | dsp | robot | DSP | robot | 3 | 避障数据超时 |  |  |  | H150A-045 |  |  |  | (x=365434,y=56443,pointCode=57414_nDcS) | 57414_nDcS | 365434 | 56443 | 2023-01-13 20:03:01.059 | 2023-01-14 10:39:03.751 | 2023-01-13 20:03 | 2023-01-14 10:39 | 52562.692
245804 | DSP0x2501 | dsp | robot | DSP | robot | 3 | 执行充电移动后，一段时间未接收到电池已经充电的信号；2）打开电源48V操作，一段时间未接受到电池48V开启的信号，就会报错 |  |  | CHARGE_16736842186855746 | H150A-045 |  |  |  | (x=341420,y=61813,pointCode=57414_cGrJ) | 57414_cGrJ | 341420 | 61813 | 2023-01-14 16:20:52.746 | 2023-01-14 16:34:59.352 | 2023-01-14 16:21 | 2023-01-14 16:35 | 846.606
247787 | DSP0x2B04 | dsp | robot | DSP | robot | 3 | 避障数据超时 |  |  | BM_SI_167375112076319514 | H150A-045 |  |  |  | (x=105696,y=100758,pointCode=57414_8GKE) | 57414_8GKE | 105696 | 100758 | 2023-01-15 10:52:41.220 | 2023-01-15 10:52:43.312 | 2023-01-15 10:53 | 2023-01-15 10:53 | 2.092
256237 | DSP0x2B04 | dsp | robot | DSP | robot | 3 | 避障数据超时 |  |  | BM_SI_167383741105623551 | H150A-045 |  |  | 0129 | (x=86140,y=100945,pointCode=57414_A7KF) | 57414_A7KF | 86140 | 100945 | 2023-01-16 10:52:09.248 | 2023-01-16 10:52:11.523 | 2023-01-16 10:52 | 2023-01-16 10:52 | 2.275
257760 | DSP0x0503 | dsp | robot | DSP | robot | 3 | 顶升后确认上视，位置和角度偏差超过下位机参数70 71设定阈值 |  |  | BM_SI_167384396270123988 | H150A-045 |  |  |  | (x=172246,y=117721,pointCode=57414_YQ3c) | 57414_YQ3c | 172246 | 117721 | 2023-01-16 12:40:41.683 | 2023-01-16 12:41:12.418 | 2023-01-16 12:41 | 2023-01-16 12:41 | 30.735
259272 | DSP0x4301 | dsp | robot | DSP | robot | 3 | 一段距离内未收到有效定位数据 |  |  | CHARGE_16738523361779842 | H150A-045 |  |  |  | (x=72749,y=102457,pointCode=57414_KAhc) | 57414_KAhc | 72749 | 102457 | 2023-01-16 15:01:27.062 | 2023-01-16 15:01:27.591 | 2023-01-16 15:01 | 2023-01-16 15:01 | 0.529
259273 | DSP0x4306 | dsp | robot | DSP | robot | 3 | 定位数据模块一直未收到正确的外部定位数据（3帧确认） |  |  | CHARGE_16738523361779842 | H150A-045 |  |  |  | (x=72749,y=102457,pointCode=57414_KAhc) | 57414_KAhc | 72749 | 102457 | 2023-01-16 15:01:27.244 | 2023-01-16 15:01:27.610 | 2023-01-16 15:01 | 2023-01-16 15:01 | 0.366
259274 | DSP0x4301 | dsp | robot | DSP | robot | 3 | 一段距离内未收到有效定位数据 |  |  | CHARGE_16738523361779842 | H150A-045 |  |  |  | (x=72730,y=102456,pointCode=57414_KAhc) | 57414_KAhc | 72730 | 102456 | 2023-01-16 15:01:29.871 | 2023-01-16 15:02:01.986 | 2023-01-16 15:01 | 2023-01-16 15:02 | 32.115
259275 | DSP0x4306 | dsp | robot | DSP | robot | 3 | 定位数据模块一直未收到正确的外部定位数据（3帧确认） |  |  | CHARGE_16738523361779842 | H150A-045 |  |  |  | (x=72730,y=102456,pointCode=57414_KAhc) | 57414_KAhc | 72730 | 102456 | 2023-01-16 15:01:29.899 | 2023-01-16 15:02:02.003 | 2023-01-16 15:01 | 2023-01-16 15:02 | 32.104
261131 | DSP0x0508 | dsp | robot | DSP | robot | 3 | 顶升后确认等待上视数据超时。 |  |  | BM_SI_167386171227725778 | H150A-045 |  |  |  | (x=351760,y=61348,pointCode=57414_hZcj) | 57414_hZcj | 351760 | 61348 | 2023-01-16 17:42:14.454 | 2023-01-16 17:42:16.095 | 2023-01-16 17:42 | 2023-01-16 17:42 | 1.641
261133 | DSP0x0508 | dsp | robot | DSP | robot | 3 | 顶升后确认等待上视数据超时。 |  |  | BM_SI_167386171227725778 | H150A-045 |  |  |  | (x=351760,y=61348,pointCode=57414_hZcj) | 57414_hZcj | 351760 | 61348 | 2023-01-16 17:42:23.395 | 2023-01-16 17:42:25.215 | 2023-01-16 17:42 | 2023-01-16 17:42 | 1.82
261137 | DSP0x0508 | dsp | robot | DSP | robot | 3 | 顶升后确认等待上视数据超时。 |  |  | BM_SI_167386171227725778 | H150A-045 |  |  |  | (x=351760,y=61348,pointCode=57414_hZcj) | 57414_hZcj | 351760 | 61348 | 2023-01-16 17:42:32.562 | 2023-01-16 17:42:34.693 | 2023-01-16 17:43 | 2023-01-16 17:43 | 2.131
261139 | DSP0x0508 | dsp | robot | DSP | robot | 3 | 顶升后确认等待上视数据超时。 |  |  | BM_SI_167386171227725778 | H150A-045 |  |  |  | (x=351760,y=61348,pointCode=57414_hZcj) | 57414_hZcj | 351760 | 61348 | 2023-01-16 17:42:41.867 | 2023-01-16 17:43:13.117 | 2023-01-16 17:43 | 2023-01-16 17:43 | 31.25
261530 | DSP0x0508 | dsp | robot | DSP | robot | 3 | 顶升后确认等待上视数据超时。 |  |  | BM_SI_167386399922426029 | H150A-045 |  |  |  | (x=344617,y=56455,pointCode=57414_8nGW) | 57414_8nGW | 344617 | 56455 | 2023-01-16 18:14:29.276 | 2023-01-16 18:14:31.262 | 2023-01-16 18:14 | 2023-01-16 18:15 | 1.986
261534 | DSP0x0508 | dsp | robot | DSP | robot | 3 | 顶升后确认等待上视数据超时。 |  |  | BM_SI_167386399922426029 | H150A-045 |  |  |  | (x=344617,y=56455,pointCode=57414_8nGW) | 57414_8nGW | 344617 | 56455 | 2023-01-16 18:14:38.770 | 2023-01-16 18:14:40.638 | 2023-01-16 18:15 | 2023-01-16 18:15 | 1.868
261536 | DSP000000 | dsp | robot | DSP | robot | 3 | 当前错误码【DSP0xCDD7】未维护 | DSP0xCDD7 |  | BM_SI_167386399922426029 | H150A-045 |  |  |  | (x=344617,y=56455,pointCode=57414_8nGW) | 57414_8nGW | 344617 | 56455 | 2023-01-16 18:14:47.834 | 2023-01-16 18:14:55.062 | 2023-01-16 18:15 | 2023-01-16 18:15 | 7.228
261537 | DSP0x0508 | dsp | robot | DSP | robot | 3 | 顶升后确认等待上视数据超时。 |  |  | BM_SI_167386399922426029 | H150A-045 |  |  |  | (x=344617,y=56455,pointCode=57414_8nGW) | 57414_8nGW | 344617 | 56455 | 2023-01-16 18:14:48.062 | 2023-01-16 18:14:55.032 | 2023-01-16 18:15 | 2023-01-16 18:15 | 6.97
262321 | DSP0x2B04 | dsp | robot | DSP | robot | 3 | 避障数据超时 |  |  |  | H150A-045 |  |  |  | (x=88096,y=89388,pointCode=57414_Q7ej) | 57414_Q7ej | 88096 | 89388 | 2023-01-16 20:00:29.857 | 2023-01-17 00:00:00 | 2023-01-16 20:00 | 2023-01-17 08:17 | 44164.872
231059 | DSP0x2B04 | dsp | robot | DSP | robot | 3 | 避障数据超时 |  |  | BM_SI_167348651201512233 | H150A-046 |  |  |  | (x=147678,y=102802) |  | 147678 | 102802 | 2023-01-12 09:22:47.322 | 2023-01-12 09:22:49.310 | 2023-01-12 09:23 | 2023-01-12 09:23 | 1.988
231063 | DSP0x2B04 | dsp | robot | DSP | robot | 3 | 避障数据超时 |  |  | BM_SI_167348651201512233 | H150A-046 |  |  |  | (x=147678,y=102802) |  | 147678 | 102802 | 2023-01-12 09:22:55.766 | 2023-01-12 09:22:57.562 | 2023-01-12 09:23 | 2023-01-12 09:23 | 1.796
231066 | DSP0x2B04 | dsp | robot | DSP | robot | 3 | 避障数据超时 |  |  | BM_SI_167348651201512233 | H150A-046 |  |  |  | (x=147678,y=102802) |  | 147678 | 102802 | 2023-01-12 09:23:01.185 | 2023-01-12 09:23:03.039 | 2023-01-12 09:23 | 2023-01-12 09:23 | 1.854
231069 | DSP0x2B04 | dsp | robot | DSP | robot | 3 | 避障数据超时 |  |  | BM_SI_167348651201512233 | H150A-046 |  |  |  | (x=147678,y=102802) |  | 147678 | 102802 | 2023-01-12 09:23:06.625 | 2023-01-12 09:23:55.594 | 2023-01-12 09:23 | 2023-01-12 09:24 | 48.969
235097 | DSP0x4903 | dsp | robot | DSP | robot | 3 | 急停按下 或者急停按钮被碰到 或者急停按钮被短接 |  |  | IDLE_PARKING_16735077985436291 | H150A-046 |  |  |  | (x=126148,y=132153,pointCode=57414_74sz) | 57414_74sz | 126148 | 132153 | 2023-01-12 15:24:46.678 | 2023-01-12 15:24:55.684 | 2023-01-12 15:25 | 2023-01-12 15:25 | 9.006
235098 | DSP000000 | dsp | robot | DSP | robot | 3 | 当前错误码【DSP0x2101】未维护 | DSP0x2101 |  | IDLE_PARKING_16735077985436291 | H150A-046 |  |  |  | (x=126152,y=132279,pointCode=57414_74sz) | 57414_74sz | 126152 | 132279 | 2023-01-12 15:24:47.105 | 2023-01-12 15:24:55.549 | 2023-01-12 15:25 | 2023-01-12 15:25 | 8.444
235100 | DSP0x2192 | dsp | robot | DSP | robot | 3 | 下位机获取和利时驱动器故障 |  |  | IDLE_PARKING_16735077985436291 | H150A-046 |  |  |  | (x=126152,y=132279,pointCode=57414_74sz) | 57414_74sz | 126152 | 132279 | 2023-01-12 15:24:47.567 | 2023-01-12 15:24:55.631 | 2023-01-12 15:25 | 2023-01-12 15:25 | 8.064
235101 | DSP0x2191 | dsp | robot | DSP | robot | 3 | 下位机获取和利时驱动器故障 |  |  | IDLE_PARKING_16735077985436291 | H150A-046 |  |  |  | (x=126152,y=132279,pointCode=57414_74sz) | 57414_74sz | 126152 | 132279 | 2023-01-12 15:24:47.615 | 2023-01-12 15:24:55.614 | 2023-01-12 15:25 | 2023-01-12 15:25 | 7.999
235102 | DSP0x4306 | dsp | robot | DSP | robot | 3 | 定位数据模块一直未收到正确的外部定位数据（3帧确认） |  |  | IDLE_PARKING_16735077985436291 | H150A-046 |  |  |  | (x=126152,y=132279,pointCode=57414_74sz) | 57414_74sz | 126152 | 132279 | 2023-01-12 15:24:49.135 | 2023-01-12 15:24:55.702 | 2023-01-12 15:25 | 2023-01-12 15:25 | 6.567
235104 | DSP0x2194 | dsp | robot | DSP | robot | 3 | 下位机获取和利时驱动器故障 |  |  | IDLE_PARKING_16735077985436291 | H150A-046 |  |  |  | (x=126152,y=132279,pointCode=57414_74sz) | 57414_74sz | 126152 | 132279 | 2023-01-12 15:24:52.745 | 2023-01-12 15:24:55.670 | 2023-01-12 15:25 | 2023-01-12 15:25 | 2.925
235108 | DSP000000 | dsp | robot | DSP | robot | 3 | 当前错误码【{0}】未维护 |  |  |  | H150A-046 | [7 empty] | 2023-01-12 15:24:55.576 | 2023-01-12 15:24:55.576 | 2023-01-12 15:25 | 2023-01-12 15:25 | 0
235109 | DSP000000 | dsp | robot | DSP | robot | 3 | 当前错误码【{0}】未维护 |  |  |  | H150A-046 | [7 empty] | 2023-01-12 15:24:55.593 | 2023-01-12 15:24:55.593 | 2023-01-12 15:25 | 2023-01-12 15:25 | 0
235117 | DSP0x4901 | dsp | robot | DSP | robot | 3 | 前方的触边被触发 或触边损坏 |  |  | IDLE_PARKING_16735083304975156 | H150A-046 |  |  |  | (x=125675,y=134242,pointCode=57414_pPKM) | 57414_pPKM | 125675 | 134242 | 2023-01-12 15:25:49.054 | 2023-01-12 15:25:55.943 | 2023-01-12 15:26 | 2023-01-12 15:26 | 6.889
235118 | DSP0x4903 | dsp | robot | DSP | robot | 3 | 急停按下 或者急停按钮被碰到 或者急停按钮被短接 |  |  | IDLE_PARKING_16735083304975156 | H150A-046 |  |  |  | (x=125674,y=134242,pointCode=57414_pPKM) | 57414_pPKM | 125674 | 134242 | 2023-01-12 15:25:53.119 | 2023-01-12 15:25:55.960 | 2023-01-12 15:26 | 2023-01-12 15:26 | 2.841
235119 | DSP000000 | dsp | robot | DSP | robot | 3 | 当前错误码【DSP0x2102】未维护 | DSP0x2102 |  | IDLE_PARKING_16735083304975156 | H150A-046 |  |  |  | (x=125674,y=134242,pointCode=57414_pPKM) | 57414_pPKM | 125674 | 134242 | 2023-01-12 15:25:54.344 | 2023-01-12 15:25:55.867 | 2023-01-12 15:26 | 2023-01-12 15:26 | 1.523
235121 | DSP0x2191 | dsp | robot | DSP | robot | 3 | 下位机获取和利时驱动器故障 |  |  | IDLE_PARKING_16735083304975156 | H150A-046 |  |  |  | (x=125674,y=134242,pointCode=57414_pPKM) | 57414_pPKM | 125674 | 134242 | 2023-01-12 15:25:54.787 | 2023-01-12 15:25:55.911 | 2023-01-12 15:26 | 2023-01-12 15:26 | 1.124
235122 | DSP0x4306 | dsp | robot | DSP | robot | 3 | 定位数据模块一直未收到正确的外部定位数据（3帧确认） |  |  | IDLE_PARKING_16735083304975156 | H150A-046 |  |  |  | (x=125674,y=134242,pointCode=57414_pPKM) | 57414_pPKM | 125674 | 134242 | 2023-01-12 15:25:55.204 | 2023-01-12 15:25:55.975 | 2023-01-12 15:26 | 2023-01-12 15:26 | 0.771
235123 | DSP000000 | dsp | robot | DSP | robot | 3 | 当前错误码【{0}】未维护 |  |  |  | H150A-046 | [7 empty] | 2023-01-12 15:25:55.891 | 2023-01-12 15:25:55.891 | 2023-01-12 15:26 | 2023-01-12 15:26 | 0
235125 | DSP000000 | dsp | robot | DSP | robot | 3 | 当前错误码【DSP0x2101】未维护 | DSP0x2101 |  | IDLE_PARKING_16735083304975156 | H150A-046 |  |  |  | (x=125674,y=134242,pointCode=57414_pPKM) | 57414_pPKM | 125674 | 134242 | 2023-01-12 15:26:03.499 | 2023-01-12 15:32:54.666 | 2023-01-12 15:26 | 2023-01-12 15:33 | 411.167
235746 | DSP0x0508 | dsp | robot | DSP | robot | 3 | 顶升后确认等待上视数据超时。 |  |  | BM_SI_167351089153714425 | H150A-046 |  |  |  | (x=354959,y=61352,pointCode=57414_ZbnG) | 57414_ZbnG | 354959 | 61352 | 2023-01-12 16:13:49.253 | 2023-01-12 16:13:51.264 | 2023-01-12 16:14 | 2023-01-12 16:14 | 2.011
235748 | DSP0x0508 | dsp | robot | DSP | robot | 3 | 顶升后确认等待上视数据超时。 |  |  | BM_SI_167351089153714425 | H150A-046 |  |  |  | (x=354959,y=61352,pointCode=57414_ZbnG) | 57414_ZbnG | 354959 | 61352 | 2023-01-12 16:13:58.926 | 2023-01-12 16:14:01.013 | 2023-01-12 16:14 | 2023-01-12 16:14 | 2.087
235749 | DSP0x0508 | dsp | robot | DSP | robot | 3 | 顶升后确认等待上视数据超时。 |  |  | BM_SI_167351089153714425 | H150A-046 |  |  |  | (x=354959,y=61352,pointCode=57414_ZbnG) | 57414_ZbnG | 354959 | 61352 | 2023-01-12 16:14:08.656 | 2023-01-12 16:14:10.883 | 2023-01-12 16:14 | 2023-01-12 16:14 | 2.227
235752 | DSP0x0508 | dsp | robot | DSP | robot | 3 | 顶升后确认等待上视数据超时。 |  |  | BM_SI_167351089153714425 | H150A-046 |  |  |  | (x=354959,y=61352,pointCode=57414_ZbnG) | 57414_ZbnG | 354959 | 61352 | 2023-01-12 16:14:18.386 | 2023-01-12 16:17:44.337 | 2023-01-12 16:14 | 2023-01-12 16:18 | 205.951
244211 | QSH012006 | rcsLock | robot | QSH | robot | 3 | 当前机器人位置不在已持有的锁闭资源内，超出了系统批复给的锁闭资源 |  |  | IDLE_PARKING_16736009914466660 | H150A-046 |  |  |  | (x=66850,y=113911,pointCode=57414_NW7h) | 57414_NW7h | 66850 | 113911 | 2023-01-13 17:11:01.832 | 2023-01-13 17:12:04.654 | 2023-01-13 17:11 | 2023-01-13 17:12 | 62.822
244523 | DSP0x4110 | dsp | robot | DSP | robot | 3 | 行驶方向控制偏差超过规定阈值。 |  |  | BM_SI_167360293320917958 | H150A-046 |  |  | 0247 | (x=78261,y=134252,pointCode=57414_fBsP) | 57414_fBsP | 78261 | 134252 | 2023-01-13 17:45:19.395 | 2023-01-13 17:45:21.549 | 2023-01-13 17:45 | 2023-01-13 17:45 | 2.154
245815 | DSP0x2501 | dsp | robot | DSP | robot | 3 | 执行充电移动后，一段时间未接收到电池已经充电的信号；2）打开电源48V操作，一段时间未接受到电池48V开启的信号，就会报错 |  |  | CHARGE_16736842187228537 | H150A-046 |  |  |  | (x=337160,y=61813,pointCode=57414_ixdz) | 57414_ixdz | 337160 | 61813 | 2023-01-14 16:26:40.198 | 2023-01-14 16:36:26.655 | 2023-01-14 16:27 | 2023-01-14 16:36 | 586.457
251052 | DSP0x4110 | dsp | robot | DSP | robot | 3 | 行驶方向控制偏差超过规定阈值。 |  |  | BM_SI_167376811807421298 | H150A-046 |  |  | 0173 | (x=78082,y=134253,pointCode=57414_wdF6) | 57414_wdF6 | 78082 | 134253 | 2023-01-15 15:38:29.798 | 2023-01-15 15:38:30.922 | 2023-01-15 15:38 | 2023-01-15 15:39 | 1.124
251789 | QSH005015 | obs | robot | QSH | robot | 4 | 机器人上线，地图避障区域不存在 |  |  | BM_SI_167377274026321702 | H150A-046 |  |  |  | (x=128667,y=87325,pointCode=57414_P2ia) | 57414_P2ia | 128667 | 87325 | 2023-01-15 16:54:32.280 | 2023-01-15 16:56:14.556 | 2023-01-15 16:55 | 2023-01-15 16:56 | 102.276
251813 | DSP0x0503 | dsp | robot | DSP | robot | 3 | 顶升后确认上视，位置和角度偏差超过下位机参数70 71设定阈值 |  |  | BM_SI_167377297556521738 | H150A-046 |  |  |  | (x=128667,y=91294,pointCode=57414_HH8x) | 57414_HH8x | 128667 | 91294 | 2023-01-15 16:56:46.942 | 2023-01-15 16:56:59.304 | 2023-01-15 16:57 | 2023-01-15 16:57 | 12.362
251835 | DSP0x0503 | dsp | robot | DSP | robot | 3 | 顶升后确认上视，位置和角度偏差超过下位机参数70 71设定阈值 |  |  | BM_SI_167377297556521738 | H150A-046 |  |  |  | (x=128667,y=91296,pointCode=57414_HH8x) | 57414_HH8x | 128667 | 91296 | 2023-01-15 16:58:30.278 | 2023-01-15 16:58:38.140 | 2023-01-15 16:59 | 2023-01-15 16:59 | 7.862
251860 | DSP0x0503 | dsp | robot | DSP | robot | 3 | 顶升后确认上视，位置和角度偏差超过下位机参数70 71设定阈值 |  |  | BM_SI_167377297556521738 | H150A-046 |  |  |  | (x=128667,y=91309,pointCode=57414_HH8x) | 57414_HH8x | 128667 | 91309 | 2023-01-15 17:00:08.368 | 2023-01-15 17:00:12.176 | 2023-01-15 17:00 | 2023-01-15 17:00 | 3.808
253464 | QSH012006 | rcsLock | robot | QSH | robot | 3 | 当前机器人位置不在已持有的锁闭资源内，超出了系统批复给的锁闭资源 |  |  | CHARGE_16737805481919393 | H150A-046 |  |  |  | (x=72455,y=113908,pointCode=57414_ChdZ) | 57414_ChdZ | 72455 | 113908 | 2023-01-15 19:03:41.667 | 2023-01-15 19:04:14.975 | 2023-01-15 19:04 | 2023-01-15 19:04 | 33.308
256540 | DSP0x4901 | dsp | robot | DSP | robot | 3 | 前方的触边被触发 或触边损坏 |  |  | IDLE_PARKING_16738387228828682 | H150A-046 |  |  |  | (x=223432,y=87799,pointCode=57414_Ebbb) | 57414_Ebbb | 223432 | 87799 | 2023-01-16 11:16:03.056 | 2023-01-16 11:18:13.026 | 2023-01-16 11:16 | 2023-01-16 11:18 | 129.97
259063 | DSP0x4304 | dsp | robot | DSP | robot | 3 | 重定位超时，在规定时间（默认5秒）内没有接收到有效的绝对定位数据。 |  |  | BM_SI_167385050676024645 | H150A-046 |  |  | 0206 | (x=365439,y=61301,pointCode=57414_tAQJ) | 57414_tAQJ | 365439 | 61301 | 2023-01-16 14:40:55.249 | 2023-01-16 14:42:30.875 | 2023-01-16 14:41 | 2023-01-16 14:43 | 95.626
259622 | DSP0x4301 | dsp | robot | DSP | robot | 3 | 一段距离内未收到有效定位数据 |  |  | IDLE_PARKING_16738542377489409 | H150A-046 |  |  |  | (x=81947,y=102454,pointCode=57414_NnJ2) | 57414_NnJ2 | 81947 | 102454 | 2023-01-16 15:33:11.146 | 2023-01-16 15:33:37.097 | 2023-01-16 15:33 | 2023-01-16 15:34 | 25.951
259623 | DSP0x4306 | dsp | robot | DSP | robot | 3 | 定位数据模块一直未收到正确的外部定位数据（3帧确认） |  |  | IDLE_PARKING_16738542377489409 | H150A-046 |  |  |  | (x=81862,y=102454,pointCode=57414_NnJ2) | 57414_NnJ2 | 81862 | 102454 | 2023-01-16 15:33:11.483 | 2023-01-16 15:33:37.108 | 2023-01-16 15:33 | 2023-01-16 15:34 | 25.625
259630 | DSP000000 | dsp | robot | DSP | robot | 3 | 当前错误码【DSP0xA21D】未维护 | DSP0xA21D |  | IDLE_PARKING_16738542377489409 | H150A-046 |  |  |  | (x=81703,y=102454,pointCode=57414_NnJ2) | 57414_NnJ2 | 81703 | 102454 | 2023-01-16 15:33:35.568 | 2023-01-16 15:33:37.122 | 2023-01-16 15:34 | 2023-01-16 15:34 | 1.554
259631 | DSP000000 | dsp | robot | DSP | robot | 3 | 当前错误码【DSP0xA21D】未维护 | DSP0xA21D |  | IDLE_PARKING_16738542377489409 | H150A-046 |  |  |  | (x=81703,y=102454,pointCode=57414_NnJ2) | 57414_NnJ2 | 81703 | 102454 | 2023-01-16 15:33:37.285 | 2023-01-16 15:34:02.002 | 2023-01-16 15:34 | 2023-01-16 15:34 | 24.717
259680 | DSP0x4301 | dsp | robot | DSP | robot | 3 | 一段距离内未收到有效定位数据 |  |  | BM_SI_167385451246425033 | H150A-046 |  |  | 0076 | (x=82164,y=102453,pointCode=57414_NnJ2) | 57414_NnJ2 | 82164 | 102453 | 2023-01-16 15:37:35.131 | 2023-01-16 15:39:49.582 | 2023-01-16 15:38 | 2023-01-16 15:40 | 134.451
259681 | DSP0x4306 | dsp | robot | DSP | robot | 3 | 定位数据模块一直未收到正确的外部定位数据（3帧确认） |  |  | BM_SI_167385451246425033 | H150A-046 |  |  | 0076 | (x=81843,y=102453,pointCode=57414_NnJ2) | 57414_NnJ2 | 81843 | 102453 | 2023-01-16 15:37:35.883 | 2023-01-16 15:39:49.598 | 2023-01-16 15:38 | 2023-01-16 15:40 | 133.715
259709 | DSP000000 | dsp | robot | DSP | robot | 3 | 当前错误码【DSP0xA21D】未维护 | DSP0xA21D |  | BM_SI_167385451246425033 | H150A-046 |  |  | 0076 | (x=81810,y=102453,pointCode=57414_NnJ2) | 57414_NnJ2 | 81810 | 102453 | 2023-01-16 15:39:47.476 | 2023-01-16 15:39:49.637 | 2023-01-16 15:40 | 2023-01-16 15:40 | 2.161
230280 | DSP0x2501 | dsp | robot | DSP | robot | 3 | 执行充电移动后，一段时间未接收到电池已经充电的信号；2）打开电源48V操作，一段时间未接受到电池48V开启的信号，就会报错 |  |  | CHARGE_16734824816548639 | H150A-047 |  |  |  | (x=339308,y=61813,pointCode=57414_3Q7i) | 57414_3Q7i | 339308 | 61813 | 2023-01-12 08:25:13.338 | 2023-01-12 08:25:49.729 | 2023-01-12 08:25 | 2023-01-12 08:26 | 36.391
231153 | QSH013003 | rcsPath | robot | QSH | robot | 3 | 将要执行的路径段的起点距离当前机器人位置较远 |  |  | BM_SI_167348654194912236 | H150A-047 |  |  | 0241 | (x=63587,y=100944,pointCode=57414_cyac) | 57414_cyac | 63587 | 100944 | 2023-01-12 09:26:56.906 | 2023-01-12 09:28:58.910 | 2023-01-12 09:27 | 2023-01-12 09:29 | 122.004
232667 | DSP0x4901 | dsp | robot | DSP | robot | 3 | 前方的触边被触发 或触边损坏 |  |  | BM_SI_167349282750612905 | H150A-047 |  |  |  | (x=100444,y=139736,pointCode=57414_XPds) | 57414_XPds | 100444 | 139736 | 2023-01-12 11:07:36.649 | 2023-01-12 11:12:04.190 | 2023-01-12 11:08 | 2023-01-12 11:12 | 267.541
234350 | DSP0x2501 | dsp | robot | DSP | robot | 3 | 执行充电移动后，一段时间未接收到电池已经充电的信号；2）打开电源48V操作，一段时间未接受到电池48V开启的信号，就会报错 |  |  | CHARGE_16735039108979743 | H150A-047 |  |  |  | (x=190839,y=105416,pointCode=57414_eMbQ) | 57414_eMbQ | 190839 | 105416 | 2023-01-12 14:14:16.655 | 2023-01-12 14:14:50.235 | 2023-01-12 14:14 | 2023-01-12 14:15 | 33.58
234886 | DSP0x4901 | dsp | robot | DSP | robot | 3 | 前方的触边被触发 或触边损坏 |  |  |  | H150A-047 |  |  |  | (x=78632,y=81986,pointCode=57414_D8Kh) | 57414_D8Kh | 78632 | 81986 | 2023-01-12 15:07:58.423 | 2023-01-12 15:09:37.747 | 2023-01-12 15:08 | 2023-01-12 15:10 | 99.324
235147 | DSP0x2501 | dsp | robot | DSP | robot | 3 | 执行充电移动后，一段时间未接收到电池已经充电的信号；2）打开电源48V操作，一段时间未接受到电池48V开启的信号，就会报错 |  |  | CHARGE_16735079926938412 | H150A-047 |  |  |  | (x=190839,y=105416,pointCode=57414_eMbQ) | 57414_eMbQ | 190839 | 105416 | 2023-01-12 15:27:34.934 | 2023-01-12 15:28:35.519 | 2023-01-12 15:28 | 2023-01-12 15:29 | 60.585
236444 | DSP0x2501 | dsp | robot | DSP | robot | 3 | 执行充电移动后，一段时间未接收到电池已经充电的信号；2）打开电源48V操作，一段时间未接受到电池48V开启的信号，就会报错 |  |  | CHARGE_16735144154464038 | H150A-047 |  |  |  | (x=195035,y=105416,pointCode=57414_riSe) | 57414_riSe | 195035 | 105416 | 2023-01-12 17:09:39.186 | 2023-01-12 17:10:51.918 | 2023-01-12 17:10 | 2023-01-12 17:11 | 72.732
236904 | QSH013003 | rcsPath | robot | QSH | robot | 3 | 将要执行的路径段的起点距离当前机器人位置较远 |  |  | BM_SI_167351792000115050 | H150A-047 |  |  | 0238 | (x=90369,y=160623,pointCode=57414_GjRX) | 57414_GjRX | 90369 | 160623 | 2023-01-12 18:06:41.929 | 2023-01-12 18:08:13.357 | 2023-01-12 18:07 | 2023-01-12 18:08 | 91.428
240716 | DSP0x2501 | dsp | robot | DSP | robot | 3 | 执行充电移动后，一段时间未接收到电池已经充电的信号；2）打开电源48V操作，一段时间未接受到电池48V开启的信号，就会报错 |  |  | CHARGE_16735755745972755 | H150A-047 |  |  |  | (x=189438,y=105417,pointCode=57414_FRYZ) | 57414_FRYZ | 189438 | 105417 | 2023-01-13 10:14:13.491 | 2023-01-13 10:15:46.790 | 2023-01-13 10:14 | 2023-01-13 10:16 | 93.299
241721 | QSH013003 | rcsPath | robot | QSH | robot | 3 | 将要执行的路径段的起点距离当前机器人位置较远 |  |  | BM_SI_167358641360516492 | H150A-047 |  |  |  | (x=358248,y=59638,pointCode=57414_h5Fc) | 57414_h5Fc | 358248 | 59638 | 2023-01-13 13:07:32.150 | 2023-01-13 13:08:54.860 | 2023-01-13 13:08 | 2023-01-13 13:09 | 82.71
242490 | DSP0x2501 | dsp | robot | DSP | robot | 3 | 执行充电移动后，一段时间未接收到电池已经充电的信号；2）打开电源48V操作，一段时间未接受到电池48V开启的信号，就会报错 |  |  | CHARGE_16735914216333679 | H150A-047 |  |  |  | (x=189440,y=105416,pointCode=57414_FRYZ) | 57414_FRYZ | 189440 | 105416 | 2023-01-13 14:36:29.280 | 2023-01-13 14:39:01.408 | 2023-01-13 14:36 | 2023-01-13 14:39 | 152.128
243524 | DSP0x2501 | dsp | robot | DSP | robot | 3 | 执行充电移动后，一段时间未接收到电池已经充电的信号；2）打开电源48V操作，一段时间未接受到电池48V开启的信号，就会报错 |  |  | CHARGE_16735973043549182 | H150A-047 |  |  |  | (x=189440,y=105416,pointCode=57414_FRYZ) | 57414_FRYZ | 189440 | 105416 | 2023-01-13 16:15:17.780 | 2023-01-13 16:16:33.368 | 2023-01-13 16:15 | 2023-01-13 16:17 | 75.588
245190 | DSP0x4901 | dsp | robot | DSP | robot | 3 | 前方的触边被触发 或触边损坏 |  |  | BM_SI_167360597836618287 | H150A-047 |  |  | 0075 | (x=289460,y=60320,pointCode=57414_YErwSh) | 57414_YErwSh | 289460 | 60320 | 2023-01-13 18:43:24.557 | 2023-01-13 18:47:45.882 | 2023-01-13 18:43 | 2023-01-13 18:48 | 261.325
245559 | DSP0x2B04 | dsp | robot | DSP | robot | 3 | 避障数据超时 |  |  |  | H150A-047 |  |  |  | (x=74641,y=104528,pointCode=57414_W45W) | 57414_W45W | 74641 | 104528 | 2023-01-13 20:03:31.058 | 2023-01-14 10:25:13.749 | 2023-01-13 20:04 | 2023-01-14 10:25 | 51702.691
247236 | DSP0x2B04 | dsp | robot | DSP | robot | 3 | 避障数据超时 |  |  | BM_SI_167374837435319191 | H150A-047 |  |  | 0239 | (x=100427,y=155007,pointCode=57414_m5wd) | 57414_m5wd | 100427 | 155007 | 2023-01-15 10:07:59.508 | 2023-01-15 10:08:18.561 | 2023-01-15 10:08 | 2023-01-15 10:08 | 19.053
247909 | DSP0x4901 | dsp | robot | DSP | robot | 3 | 前方的触边被触发 或触边损坏 |  |  | IDLE_PARKING_16737514546290764 | H150A-047 |  |  |  | (x=150244,y=100551,pointCode=57414_cHdd) | 57414_cHdd | 150244 | 100551 | 2023-01-15 11:01:39.959 | 2023-01-15 11:05:30.441 | 2023-01-15 11:02 | 2023-01-15 11:06 | 230.482
247917 | DSP0x4903 | dsp | robot | DSP | robot | 3 | 急停按下 或者急停按钮被碰到 或者急停按钮被短接 |  |  | IDLE_PARKING_16737514546290764 | H150A-047 |  |  |  | (x=150244,y=100551,pointCode=57414_cHdd) | 57414_cHdd | 150244 | 100551 | 2023-01-15 11:02:13.568 | 2023-01-15 11:05:30.454 | 2023-01-15 11:02 | 2023-01-15 11:06 | 196.886
247920 | DSP000000 | dsp | robot | DSP | robot | 3 | 当前错误码【DSP0x2101】未维护 | DSP0x2101 |  | IDLE_PARKING_16737514546290764 | H150A-047 |  |  |  | (x=150279,y=100552,pointCode=57414_cHdd) | 57414_cHdd | 150279 | 100552 | 2023-01-15 11:02:15.744 | 2023-01-15 11:05:30.346 | 2023-01-15 11:02 | 2023-01-15 11:06 | 194.602
247921 | DSP0x2191 | dsp | robot | DSP | robot | 3 | 下位机获取和利时驱动器故障 |  |  | IDLE_PARKING_16737514546290764 | H150A-047 |  |  |  | (x=150285,y=100552,pointCode=57414_cHdd) | 57414_cHdd | 150285 | 100552 | 2023-01-15 11:02:16.135 | 2023-01-15 11:05:30.399 | 2023-01-15 11:02 | 2023-01-15 11:06 | 194.264
247923 | DSP0x2192 | dsp | robot | DSP | robot | 3 | 下位机获取和利时驱动器故障 |  |  | IDLE_PARKING_16737514546290764 | H150A-047 |  |  |  | (x=150285,y=100552,pointCode=57414_cHdd) | 57414_cHdd | 150285 | 100552 | 2023-01-15 11:02:16.490 | 2023-01-15 11:05:30.429 | 2023-01-15 11:02 | 2023-01-15 11:06 | 193.939
247924 | DSP0x4306 | dsp | robot | DSP | robot | 3 | 定位数据模块一直未收到正确的外部定位数据（3帧确认） |  |  | IDLE_PARKING_16737514546290764 | H150A-047 |  |  |  | (x=150285,y=100552,pointCode=57414_cHdd) | 57414_cHdd | 150285 | 100552 | 2023-01-15 11:02:18.165 | 2023-01-15 11:05:30.471 | 2023-01-15 11:02 | 2023-01-15 11:06 | 192.306
247927 | DSP0x2194 | dsp | robot | DSP | robot | 3 | 下位机获取和利时驱动器故障 |  |  | IDLE_PARKING_16737514546290764 | H150A-047 |  |  |  | (x=150285,y=100552,pointCode=57414_cHdd) | 57414_cHdd | 150285 | 100552 | 2023-01-15 11:02:25.547 | 2023-01-15 11:05:30.411 | 2023-01-15 11:02 | 2023-01-15 11:06 | 184.864
247959 | DSP000000 | dsp | robot | DSP | robot | 3 | 当前错误码【{0}】未维护 |  |  |  | H150A-047 | [7 empty] | 2023-01-15 11:05:30.366 | 2023-01-15 11:05:30.366 | 2023-01-15 11:06 | 2023-01-15 11:06 | 0
247960 | DSP000000 | dsp | robot | DSP | robot | 3 | 当前错误码【{0}】未维护 |  |  |  | H150A-047 | [7 empty] | 2023-01-15 11:05:30.384 | 2023-01-15 11:05:30.384 | 2023-01-15 11:06 | 2023-01-15 11:06 | 0
247964 | DSP0x4901 | dsp | robot | DSP | robot | 3 | 前方的触边被触发 或触边损坏 |  |  | IDLE_PARKING_16737514546290764 | H150A-047 |  |  |  | (x=150285,y=100552,pointCode=57414_cHdd) | 57414_cHdd | 150285 | 100552 | 2023-01-15 11:05:37.902 | 2023-01-15 11:05:58.723 | 2023-01-15 11:06 | 2023-01-15 11:06 | 20.821
252429 | DSP0x2501 | dsp | robot | DSP | robot | 3 | 执行充电移动后，一段时间未接收到电池已经充电的信号；2）打开电源48V操作，一段时间未接受到电池48V开启的信号，就会报错 |  |  | CHARGE_16737764666491137 | H150A-047 |  |  |  | (x=190839,y=105416,pointCode=57414_eMbQ) | 57414_eMbQ | 190839 | 105416 | 2023-01-15 17:59:59.750 | 2023-01-15 18:00:41.058 | 2023-01-15 18:00 | 2023-01-15 18:01 | 41.308
252457 | DSP0x4301 | dsp | robot | DSP | robot | 3 | 一段距离内未收到有效定位数据 |  |  | EXIT_CHARGE_16737768207830509 | H150A-047 |  |  |  | (x=195574,y=102265,pointCode=57414_ps2y) | 57414_ps2y | 195574 | 102265 | 2023-01-15 18:01:46.537 | 2023-01-15 18:02:32.360 | 2023-01-15 18:02 | 2023-01-15 18:03 | 45.823
252459 | DSP0x4306 | dsp | robot | DSP | robot | 3 | 定位数据模块一直未收到正确的外部定位数据（3帧确认） |  |  | EXIT_CHARGE_16737768207830509 | H150A-047 |  |  |  | (x=195217,y=102428,pointCode=57414_ps2y) | 57414_ps2y | 195217 | 102428 | 2023-01-15 18:01:47.825 | 2023-01-15 18:02:32.382 | 2023-01-15 18:02 | 2023-01-15 18:03 | 44.557
252492 | DSP0x4301 | dsp | robot | DSP | robot | 3 | 一段距离内未收到有效定位数据 |  |  | EXIT_CHARGE_16737768207830509 | H150A-047 |  |  |  | (x=194477,y=102911,pointCode=57414_NHKZ) | 57414_NHKZ | 194477 | 102911 | 2023-01-15 18:03:43.461 | 2023-01-15 18:04:12.867 | 2023-01-15 18:04 | 2023-01-15 18:04 | 29.406
253253 | DSP0x2501 | dsp | robot | DSP | robot | 3 | 执行充电移动后，一段时间未接收到电池已经充电的信号；2）打开电源48V操作，一段时间未接受到电池48V开启的信号，就会报错 |  |  | CHARGE_16737798278065448 | H150A-047 |  |  |  | (x=190837,y=105416,pointCode=57414_eMbQ) | 57414_eMbQ | 190837 | 105416 | 2023-01-15 18:58:24.942 | 2023-01-15 18:59:40.648 | 2023-01-15 18:58 | 2023-01-15 19:00 | 75.706
254734 | QSH019999 | executeJob | robot | QSH | robot | 3 | 任务需要货架换向,但当前位置不是换向点,将货架旋转至【-9000】 | -9000 |  | BM_SI_167382992917522630 | H150A-047 |  |  | 0090 | (x=220421,y=97332,pointCode=57414_hH5M) | 57414_hH5M | 220421 | 97332 | 2023-01-16 09:00:58.056 | 2023-01-16 09:09:26.821 | 2023-01-16 09:01 | 2023-01-16 09:09 | 508.765
254866 | DSP0x0422 | dsp | robot | DSP | robot | 3 | a）定位完成初始化，未满足该条件会同时报0x4306错误； b）上电启动完成初始化；电机使能状态；托盘限位已确认状态；陀螺仪纠零偏完成状态 |  |  | BM_SI_167382992917522630 | H150A-047 |  |  | 0090 | (x=220432,y=97342,pointCode=57414_hH5M) | 57414_hH5M | 220432 | 97342 | 2023-01-16 09:09:31.260 | 2023-01-16 09:09:55.177 | 2023-01-16 09:10 | 2023-01-16 09:10 | 23.917
255029 | DSP0x0508 | dsp | robot | DSP | robot | 3 | 顶升后确认等待上视数据超时。 |  |  | BM_SI_167383163777422877 | H150A-047 |  |  |  | (x=354964,y=61346,pointCode=57414_ZbnG) | 57414_ZbnG | 354964 | 61346 | 2023-01-16 09:21:18.600 | 2023-01-16 09:21:19.691 | 2023-01-16 09:21 | 2023-01-16 09:21 | 1.091
255031 | DSP0x0508 | dsp | robot | DSP | robot | 3 | 顶升后确认等待上视数据超时。 |  |  | BM_SI_167383163777422877 | H150A-047 |  |  |  | (x=354964,y=61346,pointCode=57414_ZbnG) | 57414_ZbnG | 354964 | 61346 | 2023-01-16 09:21:27.178 | 2023-01-16 09:21:29.017 | 2023-01-16 09:21 | 2023-01-16 09:21 | 1.839
255032 | DSP0x0508 | dsp | robot | DSP | robot | 3 | 顶升后确认等待上视数据超时。 |  |  | BM_SI_167383163777422877 | H150A-047 |  |  |  | (x=354964,y=61346,pointCode=57414_ZbnG) | 57414_ZbnG | 354964 | 61346 | 2023-01-16 09:21:36.338 | 2023-01-16 09:21:38.361 | 2023-01-16 09:22 | 2023-01-16 09:22 | 2.023
255035 | DSP0x0508 | dsp | robot | DSP | robot | 3 | 顶升后确认等待上视数据超时。 |  |  | BM_SI_167383163777422877 | H150A-047 |  |  |  | (x=354964,y=61346,pointCode=57414_ZbnG) | 57414_ZbnG | 354964 | 61346 | 2023-01-16 09:21:45.637 | 2023-01-16 09:22:23.741 | 2023-01-16 09:22 | 2023-01-16 09:22 | 38.104
255941 | DSP0x2501 | dsp | robot | DSP | robot | 3 | 执行充电移动后，一段时间未接收到电池已经充电的信号；2）打开电源48V操作，一段时间未接受到电池48V开启的信号，就会报错 |  |  | CHARGE_16738359469892493 | H150A-047 |  |  |  | (x=343013,y=61813,pointCode=57414_JN34) | 57414_JN34 | 343013 | 61813 | 2023-01-16 10:28:00.935 | 2023-01-16 10:28:27.683 | 2023-01-16 10:28 | 2023-01-16 10:28 | 26.748
257610 | DSP0x2501 | dsp | robot | DSP | robot | 3 | 执行充电移动后，一段时间未接收到电池已经充电的信号；2）打开电源48V操作，一段时间未接受到电池48V开启的信号，就会报错 |  |  | CHARGE_16738415906058506 | H150A-047 |  |  |  | (x=190839,y=105416,pointCode=57414_eMbQ) | 57414_eMbQ | 190839 | 105416 | 2023-01-16 12:05:57.201 | 2023-01-16 12:06:34.226 | 2023-01-16 12:06 | 2023-01-16 12:07 | 37.025
258286 | DSP0x2501 | dsp | robot | DSP | robot | 3 | 执行充电移动后，一段时间未接收到电池已经充电的信号；2）打开电源48V操作，一段时间未接受到电池48V开启的信号，就会报错 |  |  | CHARGE_16738463931821762 | H150A-047 |  |  |  | (x=195037,y=105416,pointCode=57414_riSe) | 57414_riSe | 195037 | 105416 | 2023-01-16 13:30:38.912 | 2023-01-16 13:31:01.771 | 2023-01-16 13:31 | 2023-01-16 13:31 | 22.859
258834 | DSP0x2B04 | dsp | robot | DSP | robot | 3 | 避障数据超时 |  |  | BM_SI_167384944974024573 | H150A-047 |  |  | 0096 | (x=234745,y=94424,pointCode=57414_dEkG) | 57414_dEkG | 234745 | 94424 | 2023-01-16 14:19:22.697 | 2023-01-16 14:19:24.570 | 2023-01-16 14:19 | 2023-01-16 14:19 | 1.873
262307 | DSP0x2B04 | dsp | robot | DSP | robot | 3 | 避障数据超时 |  |  |  | H150A-047 |  |  |  | (x=196432,y=105416,pointCode=57414_a2sf) | 57414_a2sf | 196432 | 105416 | 2023-01-16 20:00:05.103 | 2023-01-17 00:00:00 | 2023-01-16 20:00 | 2023-01-17 08:20 | 44385.164
230193 | DSP0x2B04 | dsp | robot | DSP | robot | 3 | 避障数据超时 |  |  | CHARGE_16734824816012401 | H150A-049 |  |  |  | (x=103911,y=97070,pointCode=57414_T5ys) | 57414_T5ys | 103911 | 97070 | 2023-01-12 08:15:02.030 | 2023-01-12 08:15:03.984 | 2023-01-12 08:15 | 2023-01-12 08:15 | 1.954
230194 | DSP0x4216 | dsp | robot | DSP | robot | 3 | 下发新路径与原方向不一致 |  |  | CHARGE_16734824816012401 | H150A-049 |  |  |  | (x=103911,y=97070,pointCode=57414_T5ys) | 57414_T5ys | 103911 | 97070 | 2023-01-12 08:15:07.064 | 2023-01-12 08:15:47.725 | 2023-01-12 08:15 | 2023-01-12 08:16 | 40.661
233430 | DSP0x4110 | dsp | robot | DSP | robot | 3 | 行驶方向控制偏差超过规定阈值。 |  |  | BM_SI_167349869940913283 | H150A-049 |  |  | 0234 | (x=78110,y=134263,pointCode=57414_wdF6) | 57414_wdF6 | 78110 | 134263 | 2023-01-12 12:47:46.730 | 2023-01-12 12:47:48.425 | 2023-01-12 12:48 | 2023-01-12 12:48 | 1.695
233447 | QSH013003 | rcsPath | robot | QSH | robot | 3 | 将要执行的路径段的起点距离当前机器人位置较远 |  |  | BM_SI_167349869940913283 | H150A-049 |  |  | 0234 | (x=63585,y=100957,pointCode=57414_cyac) | 57414_cyac | 63585 | 100957 | 2023-01-12 12:50:09.753 | 2023-01-12 12:51:00.691 | 2023-01-12 12:50 | 2023-01-12 12:51 | 50.938
233509 | DSP0x4301 | dsp | robot | DSP | robot | 3 | 一段距离内未收到有效定位数据 |  |  | IDLE_PARKING_16734994573855833 | H150A-049 |  |  |  | (x=219307,y=86322) |  | 219307 | 86322 | 2023-01-12 12:58:17.244 | 2023-01-12 12:59:35.796 | 2023-01-12 12:58 | 2023-01-12 13:00 | 78.552
233510 | DSP0x0406 | dsp | robot | DSP | robot | 3 | 小车软停过程中，上位机下发除slam移动外任何指令 |  |  | IDLE_PARKING_16734994573855833 | H150A-049 |  |  |  | (x=219307,y=86322) |  | 219307 | 86322 | 2023-01-12 12:58:17.434 | 2023-01-12 12:59:35.830 | 2023-01-12 12:58 | 2023-01-12 13:00 | 78.396
233511 | DSP0x4306 | dsp | robot | DSP | robot | 3 | 定位数据模块一直未收到正确的外部定位数据（3帧确认） |  |  | IDLE_PARKING_16734994573855833 | H150A-049 |  |  |  | (x=219055,y=86322,pointCode=57414_tBeJ) | 57414_tBeJ | 219055 | 86322 | 2023-01-12 12:58:17.687 | 2023-01-12 12:59:35.817 | 2023-01-12 12:58 | 2023-01-12 13:00 | 78.13
233522 | DSP000000 | dsp | robot | DSP | robot | 3 | 当前错误码【DSP0x47F3】未维护 | DSP0x47F3 |  | IDLE_PARKING_16734994573855833 | H150A-049 |  |  |  | (x=218968,y=86322,pointCode=57414_tBeJ) | 57414_tBeJ | 218968 | 86322 | 2023-01-12 12:59:36.399 | 2023-01-12 13:01:08.377 | 2023-01-12 13:00 | 2023-01-12 13:01 | 91.978
235236 | DSP0x4301 | dsp | robot | DSP | robot | 3 | 一段距离内未收到有效定位数据 |  |  | IDLE_PARKING_16735088720697933 | H150A-049 |  |  |  | (x=202344,y=99967,pointCode=57414_T2Q7) | 57414_T2Q7 | 202344 | 99967 | 2023-01-12 15:35:57.432 | 2023-01-12 15:35:58.176 | 2023-01-12 15:36 | 2023-01-12 15:36 | 0.744
235237 | DSP0x4306 | dsp | robot | DSP | robot | 3 | 定位数据模块一直未收到正确的外部定位数据（3帧确认） |  |  | IDLE_PARKING_16735088720697933 | H150A-049 |  |  |  | (x=202344,y=100129,pointCode=57414_T2Q7) | 57414_T2Q7 | 202344 | 100129 | 2023-01-12 15:35:58.664 | 2023-01-12 15:37:32.521 | 2023-01-12 15:36 | 2023-01-12 15:38 | 93.857
235238 | DSP0x4301 | dsp | robot | DSP | robot | 3 | 一段距离内未收到有效定位数据 |  |  | IDLE_PARKING_16735088720697933 | H150A-049 |  |  |  | (x=202344,y=100130,pointCode=57414_T2Q7) | 57414_T2Q7 | 202344 | 100130 | 2023-01-12 15:35:59.616 | 2023-01-12 15:37:32.504 | 2023-01-12 15:36 | 2023-01-12 15:38 | 92.888
235255 | DSP0x4306 | dsp | robot | DSP | robot | 3 | 定位数据模块一直未收到正确的外部定位数据（3帧确认） |  |  | IDLE_PARKING_16735088720697933 | H150A-049 |  |  |  | (x=202344,y=100130,pointCode=57414_T2Q7) | 57414_T2Q7 | 202344 | 100130 | 2023-01-12 15:37:32.741 | 2023-01-12 15:37:32.943 | 2023-01-12 15:38 | 2023-01-12 15:38 | 0.202
236123 | DSP0x4306 | dsp | robot | DSP | robot | 3 | 定位数据模块一直未收到正确的外部定位数据（3帧确认） |  |  | BM_SI_167351257543014591 | H150A-049 |  |  | 0031 | (x=219370,y=86321) |  | 219370 | 86321 | 2023-01-12 16:43:03.263 | 2023-01-12 16:43:04.580 | 2023-01-12 16:43 | 2023-01-12 16:43 | 1.317
236124 | DSP0x4301 | dsp | robot | DSP | robot | 3 | 一段距离内未收到有效定位数据 |  |  | BM_SI_167351257543014591 | H150A-049 |  |  | 0031 | (x=219074,y=86321,pointCode=57414_tBeJ) | 57414_tBeJ | 219074 | 86321 | 2023-01-12 16:43:04.828 | 2023-01-12 16:44:02.573 | 2023-01-12 16:43 | 2023-01-12 16:44 | 57.745
236125 | DSP0x4306 | dsp | robot | DSP | robot | 3 | 定位数据模块一直未收到正确的外部定位数据（3帧确认） |  |  | BM_SI_167351257543014591 | H150A-049 |  |  | 0031 | (x=219074,y=86321,pointCode=57414_tBeJ) | 57414_tBeJ | 219074 | 86321 | 2023-01-12 16:43:05.201 | 2023-01-12 16:44:02.603 | 2023-01-12 16:43 | 2023-01-12 16:44 | 57.402
236133 | DSP0x4306 | dsp | robot | DSP | robot | 3 | 定位数据模块一直未收到正确的外部定位数据（3帧确认） |  |  | BM_SI_167351257543014591 | H150A-049 |  |  | 0031 | (x=219074,y=86321,pointCode=57414_tBeJ) | 57414_tBeJ | 219074 | 86321 | 2023-01-12 16:44:03.264 | 2023-01-12 16:47:56.701 | 2023-01-12 16:44 | 2023-01-12 16:48 | 233.437
236184 | DSP0x4901 | dsp | robot | DSP | robot | 3 | 前方的触边被触发 或触边损坏 |  |  | BM_SI_167351257543014591 | H150A-049 |  |  | 0031 | (x=208542,y=86332,pointCode=57414_XkYk) | 57414_XkYk | 208542 | 86332 | 2023-01-12 16:48:30.332 | 2023-01-12 17:06:52.324 | 2023-01-12 16:49 | 2023-01-12 17:07 | 1101.992
237772 | DSP0x4110 | dsp | robot | DSP | robot | 3 | 行驶方向控制偏差超过规定阈值。 |  |  | IDLE_PARKING_16735269319384720 | H150A-049 |  |  |  | (x=96544,y=134251,pointCode=57414_y5sZ) | 57414_y5sZ | 96544 | 134251 | 2023-01-12 20:39:22.113 | 2023-01-12 20:43:25.540 | 2023-01-12 20:39 | 2023-01-12 20:43 | 243.427
237773 | DSP0x0406 | dsp | robot | DSP | robot | 3 | 小车软停过程中，上位机下发除slam移动外任何指令 |  |  | IDLE_PARKING_16735269319384720 | H150A-049 |  |  |  | (x=95890,y=134239,pointCode=57414_kCX6) | 57414_kCX6 | 95890 | 134239 | 2023-01-12 20:39:23.399 | 2023-01-12 20:43:25.584 | 2023-01-12 20:39 | 2023-01-12 20:43 | 242.185
238979 | DSP0x2501 | dsp | robot | DSP | robot | 3 | 执行充电移动后，一段时间未接收到电池已经充电的信号；2）打开电源48V操作，一段时间未接受到电池48V开启的信号，就会报错 |  |  | CHARGE_16735732337510730 | H150A-049 |  |  |  | (x=190845,y=105416,pointCode=57414_eMbQ) | 57414_eMbQ | 190845 | 105416 | 2023-01-13 09:33:54.790 | 2023-01-13 09:34:40.656 | 2023-01-13 09:34 | 2023-01-13 09:35 | 45.866
240936 | DSP0x4110 | dsp | robot | DSP | robot | 3 | 行驶方向控制偏差超过规定阈值。 |  |  | IDLE_PARKING_16735777139987925 | H150A-049 |  |  |  | (x=96165,y=134244,pointCode=57414_y5sZ) | 57414_y5sZ | 96165 | 134244 | 2023-01-13 10:45:25.976 | 2023-01-13 10:45:26.794 | 2023-01-13 10:45 | 2023-01-13 10:45 | 0.818
240937 | DSP0x4110 | dsp | robot | DSP | robot | 3 | 行驶方向控制偏差超过规定阈值。 |  |  | IDLE_PARKING_16735777139987925 | H150A-049 |  |  |  | (x=95911,y=134241,pointCode=57414_kCX6) | 57414_kCX6 | 95911 | 134241 | 2023-01-13 10:45:27.243 | 2023-01-13 10:45:27.882 | 2023-01-13 10:45 | 2023-01-13 10:45 | 0.639
241189 | QSH013003 | rcsPath | robot | QSH | robot | 3 | 将要执行的路径段的起点距离当前机器人位置较远 |  |  | BM_SI_167358054530816134 | H150A-049 |  |  | 0229 | (x=63583,y=100956,pointCode=57414_cyac) | 57414_cyac | 63583 | 100956 | 2023-01-13 11:38:54.008 | 2023-01-13 11:39:46.547 | 2023-01-13 11:39 | 2023-01-13 11:40 | 52.539
242031 | DSP0x4901 | dsp | robot | DSP | robot | 3 | 前方的触边被触发 或触边损坏 |  |  | BM_SI_167358850284216679 | H150A-049 |  |  |  | (x=78324,y=131729,pointCode=57414_4MAF) | 57414_4MAF | 78324 | 131729 | 2023-01-13 13:43:42.680 | 2023-01-13 13:47:47.084 | 2023-01-13 13:44 | 2023-01-13 13:48 | 244.404
243048 | QSH013003 | rcsPath | robot | QSH | robot | 3 | 将要执行的路径段的起点距离当前机器人位置较远 |  |  | BM_SI_167359494104817253 | H150A-049 |  |  | 0191 | (x=63583,y=100960,pointCode=57414_cyac) | 57414_cyac | 63583 | 100960 | 2023-01-13 15:33:20.177 | 2023-01-13 15:34:48.769 | 2023-01-13 15:33 | 2023-01-13 15:35 | 88.592
243270 | QSH013003 | rcsPath | robot | QSH | robot | 3 | 将要执行的路径段的起点距离当前机器人位置较远 |  |  | BM_SI_167359652647417404 | H150A-049 |  |  |  | (x=90353,y=160615,pointCode=57414_GjRX) | 57414_GjRX | 90353 | 160615 | 2023-01-13 15:55:35.992 | 2023-01-13 15:56:53.795 | 2023-01-13 15:56 | 2023-01-13 15:57 | 77.803
243699 | DSP0x4301 | dsp | robot | DSP | robot | 3 | 一段距离内未收到有效定位数据 |  |  | BM_SI_167359817021717530 | H150A-049 |  |  | 0225 | (x=96458,y=139744) |  | 96458 | 139744 | 2023-01-13 16:25:45.348 | 2023-01-13 16:25:46.813 | 2023-01-13 16:26 | 2023-01-13 16:26 | 1.465
243701 | DSP0x4306 | dsp | robot | DSP | robot | 3 | 定位数据模块一直未收到正确的外部定位数据（3帧确认） |  |  | BM_SI_167359817021717530 | H150A-049 |  |  | 0225 | (x=96961,y=139744,pointCode=57414_SZdM) | 57414_SZdM | 96961 | 139744 | 2023-01-13 16:25:46.496 | 2023-01-13 16:25:46.828 | 2023-01-13 16:26 | 2023-01-13 16:26 | 0.332
243702 | DSP0x4306 | dsp | robot | DSP | robot | 3 | 定位数据模块一直未收到正确的外部定位数据（3帧确认） |  |  | BM_SI_167359817021717530 | H150A-049 |  |  | 0225 | (x=96963,y=139744,pointCode=57414_SZdM) | 57414_SZdM | 96963 | 139744 | 2023-01-13 16:25:47.113 | 2023-01-13 16:27:23.019 | 2023-01-13 16:26 | 2023-01-13 16:27 | 95.906
243703 | DSP0x4301 | dsp | robot | DSP | robot | 3 | 一段距离内未收到有效定位数据 |  |  | BM_SI_167359817021717530 | H150A-049 |  |  | 0225 | (x=96963,y=139744,pointCode=57414_SZdM) | 57414_SZdM | 96963 | 139744 | 2023-01-13 16:25:47.662 | 2023-01-13 16:27:22.845 | 2023-01-13 16:26 | 2023-01-13 16:27 | 95.183
243724 | DSP000000 | dsp | robot | DSP | robot | 3 | 当前错误码【DSP0xC7F3】未维护 | DSP0xC7F3 |  | BM_SI_167359817021717530 | H150A-049 |  |  | 0225 | (x=96964,y=139744,pointCode=57414_SZdM) | 57414_SZdM | 96964 | 139744 | 2023-01-13 16:27:23.088 | 2023-01-13 16:27:23.325 | 2023-01-13 16:27 | 2023-01-13 16:27 | 0.237
243927 | DSP0x0508 | dsp | robot | DSP | robot | 3 | 顶升后确认等待上视数据超时。 |  |  | BM_SI_167359867217117587 | H150A-049 |  |  |  | (x=78622,y=81994,pointCode=57414_D8Kh) | 57414_D8Kh | 78622 | 81994 | 2023-01-13 16:42:58.497 | 2023-01-13 16:43:00.615 | 2023-01-13 16:43 | 2023-01-13 16:43 | 2.118
243930 | DSP0x0508 | dsp | robot | DSP | robot | 3 | 顶升后确认等待上视数据超时。 |  |  | BM_SI_167359867217117587 | H150A-049 |  |  |  | (x=78622,y=81994,pointCode=57414_D8Kh) | 57414_D8Kh | 78622 | 81994 | 2023-01-13 16:43:09.049 | 2023-01-13 16:43:10.941 | 2023-01-13 16:43 | 2023-01-13 16:43 | 1.892
243933 | DSP0x0508 | dsp | robot | DSP | robot | 3 | 顶升后确认等待上视数据超时。 |  |  | BM_SI_167359867217117587 | H150A-049 |  |  |  | (x=78622,y=81994,pointCode=57414_D8Kh) | 57414_D8Kh | 78622 | 81994 | 2023-01-13 16:43:19.370 | 2023-01-13 16:43:21.464 | 2023-01-13 16:43 | 2023-01-13 16:43 | 2.094
243939 | DSP0x0508 | dsp | robot | DSP | robot | 3 | 顶升后确认等待上视数据超时。 |  |  | BM_SI_167359867217117587 | H150A-049 |  |  |  | (x=78622,y=81994,pointCode=57414_D8Kh) | 57414_D8Kh | 78622 | 81994 | 2023-01-13 16:43:29.994 | 2023-01-13 16:45:47.001 | 2023-01-13 16:43 | 2023-01-13 16:46 | 137.007
244076 | QSH013003 | rcsPath | robot | QSH | robot | 3 | 将要执行的路径段的起点距离当前机器人位置较远 |  |  | BM_SI_167359956822417705 | H150A-049 |  |  | 0004 | (x=214298,y=86330,pointCode=57414_PjiQ) | 57414_PjiQ | 214298 | 86330 | 2023-01-13 16:55:44.297 | 2023-01-13 16:56:35.250 | 2023-01-13 16:56 | 2023-01-13 16:57 | 50.953
244222 | DSP0x0401 | dsp | robot | DSP | robot | 3 | 非料箱车： 接收到托盘升降相关指令后，开始电机使能之后，如果等待升降完成时间过长会报错 料箱车： 插臂伸缩和升降寻零时如果时间超时会报错 |  |  | BM_SI_167360085199617809 | H150A-049 |  |  |  | (x=344743,y=63772,pointCode=57414_42nk) | 57414_42nk | 344743 | 63772 | 2023-01-13 17:12:23.052 | 2023-01-13 17:13:33.583 | 2023-01-13 17:12 | 2023-01-13 17:14 | 70.531
244741 | DSP0x0502 | dsp | robot | DSP | robot | 3 | 移动过程中货架丢失，无法检测货架码 |  |  | BM_SI_167360358656118039 | H150A-049 |  |  | 0206 | (x=231143,y=86324,pointCode=57414_drae) | 57414_drae | 231143 | 86324 | 2023-01-13 18:04:38.234 | 2023-01-13 18:07:57.255 | 2023-01-13 18:05 | 2023-01-13 18:08 | 199.021
244776 | DSP000000 | dsp | robot | DSP | robot | 3 | 当前错误码【DSP0xC7F3】未维护 | DSP0xC7F3 |  | BM_SI_167360358656118039 | H150A-049 |  |  | 0206 | (x=231073,y=86324,pointCode=57414_drae) | 57414_drae | 231073 | 86324 | 2023-01-13 18:08:02.414 | 2023-01-13 18:09:19.701 | 2023-01-13 18:08 | 2023-01-13 18:09 | 77.287
244777 | DSP0x4308 | dsp | robot | DSP | robot | 3 | 移动前检查地图信息是否初始化。 |  |  | BM_SI_167360358656118039 | H150A-049 |  |  | 0206 | (x=231073,y=86324,pointCode=57414_drae) | 57414_drae | 231073 | 86324 | 2023-01-13 18:08:02.604 | 2023-01-13 18:09:19.682 | 2023-01-13 18:08 | 2023-01-13 18:09 | 77.078
244778 | DSP0x0422 | dsp | robot | DSP | robot | 3 | a）定位完成初始化，未满足该条件会同时报0x4306错误； b）上电启动完成初始化；电机使能状态；托盘限位已确认状态；陀螺仪纠零偏完成状态 |  |  | BM_SI_167360358656118039 | H150A-049 |  |  | 0206 | (x=231073,y=86324,pointCode=57414_drae) | 57414_drae | 231073 | 86324 | 2023-01-13 18:08:02.630 | 2023-01-13 18:09:19.660 | 2023-01-13 18:08 | 2023-01-13 18:09 | 77.03
244800 | DSP0x4301 | dsp | robot | DSP | robot | 3 | 一段距离内未收到有效定位数据 |  |  | BM_SI_167360358656118039 | H150A-049 |  |  | 0206 | (x=219381,y=86322) |  | 219381 | 86322 | 2023-01-13 18:10:19.201 | 2023-01-13 18:12:59.790 | 2023-01-13 18:10 | 2023-01-13 18:13 | 160.589
244801 | DSP0x4306 | dsp | robot | DSP | robot | 3 | 定位数据模块一直未收到正确的外部定位数据（3帧确认） |  |  | BM_SI_167360358656118039 | H150A-049 |  |  | 0206 | (x=219073,y=86322,pointCode=57414_tBeJ) | 57414_tBeJ | 219073 | 86322 | 2023-01-13 18:10:20.231 | 2023-01-13 18:12:59.805 | 2023-01-13 18:10 | 2023-01-13 18:13 | 159.574
245573 | DSP0x2B04 | dsp | robot | DSP | robot | 3 | 避障数据超时 |  |  |  | H150A-049 |  |  |  | (x=206947,y=89719,pointCode=57414_xncS) | 57414_xncS | 206947 | 89719 | 2023-01-13 20:03:58.647 | 2023-01-14 10:36:06.581 | 2023-01-13 20:04 | 2023-01-14 10:36 | 52327.934
246885 | DSP0x4301 | dsp | robot | DSP | robot | 3 | 一段距离内未收到有效定位数据 |  |  | BM_SI_167374623979718968 | H150A-049 |  |  | 0153 | (x=219310,y=86321) |  | 219310 | 86321 | 2023-01-15 09:37:36.657 | 2023-01-15 09:37:37.569 | 2023-01-15 09:38 | 2023-01-15 09:38 | 0.912
246886 | DSP0x4306 | dsp | robot | DSP | robot | 3 | 定位数据模块一直未收到正确的外部定位数据（3帧确认） |  |  | BM_SI_167374623979718968 | H150A-049 |  |  | 0153 | (x=219092,y=86321,pointCode=57414_tBeJ) | 57414_tBeJ | 219092 | 86321 | 2023-01-15 09:37:37.237 | 2023-01-15 09:37:37.587 | 2023-01-15 09:38 | 2023-01-15 09:38 | 0.35
246888 | DSP0x4301 | dsp | robot | DSP | robot | 3 | 一段距离内未收到有效定位数据 |  |  | BM_SI_167374623979718968 | H150A-049 |  |  | 0153 | (x=219066,y=86321,pointCode=57414_tBeJ) | 57414_tBeJ | 219066 | 86321 | 2023-01-15 09:37:38.294 | 2023-01-15 09:38:59.677 | 2023-01-15 09:38 | 2023-01-15 09:39 | 81.383
246889 | DSP0x4306 | dsp | robot | DSP | robot | 3 | 定位数据模块一直未收到正确的外部定位数据（3帧确认） |  |  | BM_SI_167374623979718968 | H150A-049 |  |  | 0153 | (x=219066,y=86321,pointCode=57414_tBeJ) | 57414_tBeJ | 219066 | 86321 | 2023-01-15 09:37:38.814 | 2023-01-15 09:38:59.696 | 2023-01-15 09:38 | 2023-01-15 09:39 | 80.882
246905 | DSP000000 | dsp | robot | DSP | robot | 3 | 当前错误码【DSP0x47F3】未维护 | DSP0x47F3 |  | BM_SI_167374623979718968 | H150A-049 |  |  | 0153 | (x=219066,y=86321,pointCode=57414_tBeJ) | 57414_tBeJ | 219066 | 86321 | 2023-01-15 09:38:59.931 | 2023-01-15 09:39:00.142 | 2023-01-15 09:39 | 2023-01-15 09:39 | 0.211
247534 | DSP0x4301 | dsp | robot | DSP | robot | 3 | 一段距离内未收到有效定位数据 |  |  | BM_SI_167374974216619321 | H150A-049 |  |  | 0056 | (x=219285,y=86322) |  | 219285 | 86322 | 2023-01-15 10:35:08.346 | 2023-01-15 10:38:55.370 | 2023-01-15 10:35 | 2023-01-15 10:39 | 227.024
247836 | DSP000000 | dsp | robot | DSP | robot | 3 | 当前错误码【DSP0x47F3】未维护 | DSP0x47F3 |  | BM_SI_167375076580019468 | H150A-049 |  |  | 0233 | (x=86462,y=150630,pointCode=57414_b5de) | 57414_b5de | 86462 | 150630 | 2023-01-15 10:57:33.127 | 2023-01-15 10:57:49.190 | 2023-01-15 10:58 | 2023-01-15 10:58 | 16.063
247837 | DSP0x0422 | dsp | robot | DSP | robot | 3 | a）定位完成初始化，未满足该条件会同时报0x4306错误； b）上电启动完成初始化；电机使能状态；托盘限位已确认状态；陀螺仪纠零偏完成状态 |  |  | BM_SI_167375076580019468 | H150A-049 |  |  | 0233 | (x=86462,y=150630,pointCode=57414_b5de) | 57414_b5de | 86462 | 150630 | 2023-01-15 10:57:33.420 | 2023-01-15 10:57:49.151 | 2023-01-15 10:58 | 2023-01-15 10:58 | 15.731
247838 | DSP0x4308 | dsp | robot | DSP | robot | 3 | 移动前检查地图信息是否初始化。 |  |  | BM_SI_167375076580019468 | H150A-049 |  |  | 0233 | (x=86462,y=150630,pointCode=57414_b5de) | 57414_b5de | 86462 | 150630 | 2023-01-15 10:57:33.653 | 2023-01-15 10:57:49.170 | 2023-01-15 10:58 | 2023-01-15 10:58 | 15.517
248680 | DSP0x2401 | dsp | robot | DSP | robot | 3 | 融合模块定位数据接收超时 |  |  |  | H150A-049 |  |  |  | (x=141222,y=104387,pointCode=57414_8CWt) | 57414_8CWt | 141222 | 104387 | 2023-01-15 12:05:40.469 | 2023-01-15 12:09:04.267 | 2023-01-15 12:06 | 2023-01-15 12:09 | 203.798
249631 | DSP0x2B04 | dsp | robot | DSP | robot | 3 | 避障数据超时 |  |  | BM_SI_167376022344720365 | H150A-049 |  |  | 0118 | (x=219447,y=86322,pointCode=57414_8fxW) | 57414_8fxW | 219447 | 86322 | 2023-01-15 13:38:55.489 | 2023-01-15 13:43:01.596 | 2023-01-15 13:39 | 2023-01-15 13:43 | 246.107
249634 | DSP0x4301 | dsp | robot | DSP | robot | 3 | 一段距离内未收到有效定位数据 |  |  | BM_SI_167376022344720365 | H150A-049 |  |  | 0118 | (x=219089,y=86322,pointCode=57414_tBeJ) | 57414_tBeJ | 219089 | 86322 | 2023-01-15 13:38:56.461 | 2023-01-15 13:43:01.581 | 2023-01-15 13:39 | 2023-01-15 13:43 | 245.12
249635 | DSP0x4306 | dsp | robot | DSP | robot | 3 | 定位数据模块一直未收到正确的外部定位数据（3帧确认） |  |  | BM_SI_167376022344720365 | H150A-049 |  |  | 0118 | (x=219089,y=86322,pointCode=57414_tBeJ) | 57414_tBeJ | 219089 | 86322 | 2023-01-15 13:38:56.523 | 2023-01-15 13:43:01.612 | 2023-01-15 13:39 | 2023-01-15 13:43 | 245.089
251956 | DSP0x4301 | dsp | robot | DSP | robot | 3 | 一段距离内未收到有效定位数据 |  |  | BM_SI_167377333684621784 | H150A-049 |  |  | 0228 | (x=219483,y=86321,pointCode=57414_8fxW) | 57414_8fxW | 219483 | 86321 | 2023-01-15 17:09:07.330 | 2023-01-15 17:10:55.089 | 2023-01-15 17:09 | 2023-01-15 17:11 | 107.759
251957 | DSP0x0406 | dsp | robot | DSP | robot | 3 | 小车软停过程中，上位机下发除slam移动外任何指令 |  |  | BM_SI_167377333684621784 | H150A-049 |  |  | 0228 | (x=219086,y=86321,pointCode=57414_tBeJ) | 57414_tBeJ | 219086 | 86321 | 2023-01-15 17:09:08.355 | 2023-01-15 17:10:55.113 | 2023-01-15 17:09 | 2023-01-15 17:11 | 106.758
251959 | DSP0x4306 | dsp | robot | DSP | robot | 3 | 定位数据模块一直未收到正确的外部定位数据（3帧确认） |  |  | BM_SI_167377333684621784 | H150A-049 |  |  | 0228 | (x=219084,y=86321,pointCode=57414_tBeJ) | 57414_tBeJ | 219084 | 86321 | 2023-01-15 17:09:09.026 | 2023-01-15 17:10:55.102 | 2023-01-15 17:09 | 2023-01-15 17:11 | 106.076
251970 | DSP000000 | dsp | robot | DSP | robot | 3 | 当前错误码【DSP0xC7F3】未维护 | DSP0xC7F3 |  | BM_SI_167377333684621784 | H150A-049 |  |  | 0228 | (x=219083,y=86321,pointCode=57414_tBeJ) | 57414_tBeJ | 219083 | 86321 | 2023-01-15 17:10:55.122 | 2023-01-15 17:10:55.151 | 2023-01-15 17:11 | 2023-01-15 17:11 | 0.029
251971 | DSP0x4306 | dsp | robot | DSP | robot | 3 | 定位数据模块一直未收到正确的外部定位数据（3帧确认） |  |  | BM_SI_167377333684621784 | H150A-049 |  |  | 0228 | (x=219083,y=86321,pointCode=57414_tBeJ) | 57414_tBeJ | 219083 | 86321 | 2023-01-15 17:10:55.131 | 2023-01-15 17:10:55.164 | 2023-01-15 17:11 | 2023-01-15 17:11 | 0.033
251972 | DSP000000 | dsp | robot | DSP | robot | 3 | 当前错误码【DSP0xC7F3】未维护 | DSP0xC7F3 |  | BM_SI_167377333684621784 | H150A-049 |  |  | 0228 | (x=219083,y=86321,pointCode=57414_tBeJ) | 57414_tBeJ | 219083 | 86321 | 2023-01-15 17:10:55.173 | 2023-01-15 17:12:04.223 | 2023-01-15 17:11 | 2023-01-15 17:12 | 69.05
252534 | DSP0x4301 | dsp | robot | DSP | robot | 3 | 一段距离内未收到有效定位数据 |  |  | BM_SI_167377714723422113 | H150A-049 |  |  | 0244 | (x=96603,y=144124) |  | 96603 | 144124 | 2023-01-15 18:07:11.437 | 2023-01-15 18:07:12.884 | 2023-01-15 18:07 | 2023-01-15 18:07 | 1.447
252536 | DSP0x4301 | dsp | robot | DSP | robot | 3 | 一段距离内未收到有效定位数据 |  |  | BM_SI_167377714723422113 | H150A-049 |  |  | 0244 | (x=96961,y=144124,pointCode=57414_5jBN) | 57414_5jBN | 96961 | 144124 | 2023-01-15 18:07:13.616 | 2023-01-15 18:07:50.229 | 2023-01-15 18:07 | 2023-01-15 18:08 | 36.613
252537 | DSP0x4306 | dsp | robot | DSP | robot | 3 | 定位数据模块一直未收到正确的外部定位数据（3帧确认） |  |  | BM_SI_167377714723422113 | H150A-049 |  |  | 0244 | (x=96961,y=144124,pointCode=57414_5jBN) | 57414_5jBN | 96961 | 144124 | 2023-01-15 18:07:13.701 | 2023-01-15 18:07:50.196 | 2023-01-15 18:07 | 2023-01-15 18:08 | 36.495
253199 | DSP0x4301 | dsp | robot | DSP | robot | 3 | 一段距离内未收到有效定位数据 |  |  | IDLE_PARKING_16737800280098097 | H150A-049 |  |  |  | (x=219450,y=86323,pointCode=57414_8fxW) | 57414_8fxW | 219450 | 86323 | 2023-01-15 18:53:53.309 | 2023-01-15 18:54:29.552 | 2023-01-15 18:54 | 2023-01-15 18:54 | 36.243
253200 | DSP0x4306 | dsp | robot | DSP | robot | 3 | 定位数据模块一直未收到正确的外部定位数据（3帧确认） |  |  | IDLE_PARKING_16737800280098097 | H150A-049 |  |  |  | (x=218959,y=86323,pointCode=57414_tBeJ) | 57414_tBeJ | 218959 | 86323 | 2023-01-15 18:53:54.640 | 2023-01-15 18:54:29.575 | 2023-01-15 18:54 | 2023-01-15 18:54 | 34.935
253209 | DSP000000 | dsp | robot | DSP | robot | 3 | 当前错误码【DSP0xC7F3】未维护 | DSP0xC7F3 |  | IDLE_PARKING_16737800280098097 | H150A-049 |  |  |  | (x=218959,y=86323,pointCode=57414_tBeJ) | 57414_tBeJ | 218959 | 86323 | 2023-01-15 18:54:29.764 | 2023-01-15 18:54:30.252 | 2023-01-15 18:54 | 2023-01-15 18:55 | 0.488
253210 | DSP0x4306 | dsp | robot | DSP | robot | 3 | 定位数据模块一直未收到正确的外部定位数据（3帧确认） |  |  | IDLE_PARKING_16737800280098097 | H150A-049 |  |  |  | (x=218959,y=86323,pointCode=57414_tBeJ) | 57414_tBeJ | 218959 | 86323 | 2023-01-15 18:54:30.007 | 2023-01-15 18:54:30.234 | 2023-01-15 18:55 | 2023-01-15 18:55 | 0.227
253934 | DSP0x4301 | dsp | robot | DSP | robot | 3 | 一段距离内未收到有效定位数据 |  |  | IDLE_PARKING_16737834981561130 | H150A-049 |  |  |  | (x=202344,y=100049,pointCode=57414_T2Q7) | 57414_T2Q7 | 202344 | 100049 | 2023-01-15 19:58:26.176 | 2023-01-15 20:06:53.961 | 2023-01-15 19:58 | 2023-01-15 20:07 | 507.785
253935 | DSP0x4306 | dsp | robot | DSP | robot | 3 | 定位数据模块一直未收到正确的外部定位数据（3帧确认） |  |  | IDLE_PARKING_16737834981561130 | H150A-049 |  |  |  | (x=202344,y=100139,pointCode=57414_T2Q7) | 57414_T2Q7 | 202344 | 100139 | 2023-01-15 19:58:26.700 | 2023-01-15 20:06:53.979 | 2023-01-15 19:58 | 2023-01-15 20:07 | 507.279
253973 | DSP000000 | dsp | robot | DSP | robot | 3 | 当前错误码【DSP0x87FB】未维护 | DSP0x87FB |  | IDLE_PARKING_16737834981561130 | H150A-049 |  |  |  | (x=202344,y=100140,pointCode=57414_T2Q7) | 57414_T2Q7 | 202344 | 100140 | 2023-01-15 20:06:54.225 | 2023-01-15 20:06:54.373 | 2023-01-15 20:07 | 2023-01-15 20:07 | 0.148
254535 | DSP0x4301 | dsp | robot | DSP | robot | 3 | 一段距离内未收到有效定位数据 |  |  | IDLE_PARKING_16738299354291621 | H150A-049 |  |  |  | (x=202343,y=99887,pointCode=57414_T2Q7) | 57414_T2Q7 | 202343 | 99887 | 2023-01-16 08:46:38.214 | 2023-01-16 08:48:10.149 | 2023-01-16 08:47 | 2023-01-16 08:48 | 91.935
254536 | DSP0x4306 | dsp | robot | DSP | robot | 3 | 定位数据模块一直未收到正确的外部定位数据（3帧确认） |  |  | IDLE_PARKING_16738299354291621 | H150A-049 |  |  |  | (x=202343,y=100123,pointCode=57414_T2Q7) | 57414_T2Q7 | 202343 | 100123 | 2023-01-16 08:46:38.869 | 2023-01-16 08:48:10.162 | 2023-01-16 08:47 | 2023-01-16 08:48 | 91.293
258588 | DSP0x2501 | dsp | robot | DSP | robot | 3 | 执行充电移动后，一段时间未接收到电池已经充电的信号；2）打开电源48V操作，一段时间未接受到电池48V开启的信号，就会报错 |  |  | CHARGE_16738481939316747 | H150A-049 |  |  |  | (x=188054,y=105416,pointCode=57414_wzWJ) | 57414_wzWJ | 188054 | 105416 | 2023-01-16 13:55:20.625 | 2023-01-16 13:55:52.383 | 2023-01-16 13:55 | 2023-01-16 13:56 | 31.758
259687 | DSP0x4301 | dsp | robot | DSP | robot | 3 | 一段距离内未收到有效定位数据 |  |  | BM_SI_167385461540625046 | H150A-049 |  |  | 0222 | (x=69055,y=102453,pointCode=57414_B2w6) | 57414_B2w6 | 69055 | 102453 | 2023-01-16 15:38:03.715 | 2023-01-16 15:38:20.769 | 2023-01-16 15:38 | 2023-01-16 15:38 | 17.054
259688 | DSP0x4306 | dsp | robot | DSP | robot | 3 | 定位数据模块一直未收到正确的外部定位数据（3帧确认） |  |  | BM_SI_167385461540625046 | H150A-049 |  |  | 0222 | (x=68898,y=102453,pointCode=57414_B2w6) | 57414_B2w6 | 68898 | 102453 | 2023-01-16 15:38:04.659 | 2023-01-16 15:38:20.808 | 2023-01-16 15:38 | 2023-01-16 15:38 | 16.149
259692 | DSP000000 | dsp | robot | DSP | robot | 3 | 当前错误码【DSP0x47F3】未维护 | DSP0x47F3 |  | BM_SI_167385461540625046 | H150A-049 |  |  | 0222 | (x=68898,y=102453,pointCode=57414_B2w6) | 57414_B2w6 | 68898 | 102453 | 2023-01-16 15:38:20.993 | 2023-01-16 15:38:22.951 | 2023-01-16 15:38 | 2023-01-16 15:38 | 1.958
259693 | DSP0x4306 | dsp | robot | DSP | robot | 3 | 定位数据模块一直未收到正确的外部定位数据（3帧确认） |  |  | BM_SI_167385461540625046 | H150A-049 |  |  | 0222 | (x=68898,y=102453,pointCode=57414_B2w6) | 57414_B2w6 | 68898 | 102453 | 2023-01-16 15:38:21.024 | 2023-01-16 15:38:22.936 | 2023-01-16 15:38 | 2023-01-16 15:38 | 1.912
259852 | QSH013003 | rcsPath | robot | QSH | robot | 3 | 将要执行的路径段的起点距离当前机器人位置较远 |  |  | IDLE_PARKING_16738554410510262 | H150A-049 |  |  |  | (x=200641,y=104853,pointCode=57414_yack) | 57414_yack | 200641 | 104853 | 2023-01-16 15:50:45.769 | 2023-01-16 15:51:23.438 | 2023-01-16 15:51 | 2023-01-16 15:51 | 37.669
260533 | DSP0x4301 | dsp | robot | DSP | robot | 3 | 一段距离内未收到有效定位数据 |  |  | BM_SI_167385860615325529 | H150A-049 |  |  |  | (x=88569,y=100955,pointCode=57414_6tZh) | 57414_6tZh | 88569 | 100955 | 2023-01-16 16:44:24.325 | 2023-01-16 16:44:25.130 | 2023-01-16 16:44 | 2023-01-16 16:44 | 0.805
260534 | DSP0x4306 | dsp | robot | DSP | robot | 3 | 定位数据模块一直未收到正确的外部定位数据（3帧确认） |  |  | BM_SI_167385860615325529 | H150A-049 |  |  |  | (x=88746,y=100954,pointCode=57414_6tZh) | 57414_6tZh | 88746 | 100954 | 2023-01-16 16:44:24.603 | 2023-01-16 16:44:25.185 | 2023-01-16 16:44 | 2023-01-16 16:44 | 0.582
260535 | DSP0x4306 | dsp | robot | DSP | robot | 3 | 定位数据模块一直未收到正确的外部定位数据（3帧确认） |  |  | BM_SI_167385860615325529 | H150A-049 |  |  |  | (x=88880,y=100954,pointCode=57414_6tZh) | 57414_6tZh | 88880 | 100954 | 2023-01-16 16:44:26.193 | 2023-01-16 16:45:25.647 | 2023-01-16 16:44 | 2023-01-16 16:45 | 59.454
260536 | DSP0x4301 | dsp | robot | DSP | robot | 3 | 一段距离内未收到有效定位数据 |  |  | BM_SI_167385860615325529 | H150A-049 |  |  |  | (x=88880,y=100954,pointCode=57414_6tZh) | 57414_6tZh | 88880 | 100954 | 2023-01-16 16:44:26.818 | 2023-01-16 16:45:25.627 | 2023-01-16 16:44 | 2023-01-16 16:45 | 58.809
260552 | DSP000000 | dsp | robot | DSP | robot | 3 | 当前错误码【DSP0x47F3】未维护 | DSP0x47F3 |  |  | H150A-049 |  |  |  | (x=88880,y=100954,pointCode=57414_6tZh) | 57414_6tZh | 88880 | 100954 | 2023-01-16 16:45:26.338 | 2023-01-16 16:47:49.762 | 2023-01-16 16:45 | 2023-01-16 16:48 | 143.424
260816 | QSH013003 | rcsPath | robot | QSH | robot | 3 | 将要执行的路径段的起点距离当前机器人位置较远 |  |  | BM_SI_167385950443525644 | H150A-049 |  |  | 0205 | (x=63585,y=100956,pointCode=57414_cyac) | 57414_cyac | 63585 | 100956 | 2023-01-16 17:03:49.168 | 2023-01-16 17:05:34.821 | 2023-01-16 17:04 | 2023-01-16 17:06 | 105.653
261351 | QSH013003 | rcsPath | robot | QSH | robot | 3 | 将要执行的路径段的起点距离当前机器人位置较远 |  |  | BM_SI_167386304888025926 | H150A-049 |  |  | 0191 | (x=63585,y=100958,pointCode=57414_cyac) | 57414_cyac | 63585 | 100958 | 2023-01-16 18:02:15.261 | 2023-01-16 18:03:13.303 | 2023-01-16 18:02 | 2023-01-16 18:03 | 58.042
261421 | DSP0x4301 | dsp | robot | DSP | robot | 3 | 一段距离内未收到有效定位数据 |  |  | BM_SI_167386304888025926 | H150A-049 |  |  | 0191 | (x=88430,y=100954,pointCode=57414_6tZh) | 57414_6tZh | 88430 | 100954 | 2023-01-16 18:07:26.871 | 2023-01-16 18:07:28.128 | 2023-01-16 18:07 | 2023-01-16 18:07 | 1.257
261422 | DSP0x4306 | dsp | robot | DSP | robot | 3 | 定位数据模块一直未收到正确的外部定位数据（3帧确认） |  |  | BM_SI_167386304888025926 | H150A-049 |  |  | 0191 | (x=88745,y=100954,pointCode=57414_6tZh) | 57414_6tZh | 88745 | 100954 | 2023-01-16 18:07:27.543 | 2023-01-16 18:07:28.149 | 2023-01-16 18:07 | 2023-01-16 18:07 | 0.606
261423 | DSP0x4306 | dsp | robot | DSP | robot | 3 | 定位数据模块一直未收到正确的外部定位数据（3帧确认） |  |  | BM_SI_167386304888025926 | H150A-049 |  |  | 0191 | (x=88775,y=100954,pointCode=57414_6tZh) | 57414_6tZh | 88775 | 100954 | 2023-01-16 18:07:28.615 | 2023-01-16 18:10:02.801 | 2023-01-16 18:07 | 2023-01-16 18:10 | 154.186
261424 | DSP0x4301 | dsp | robot | DSP | robot | 3 | 一段距离内未收到有效定位数据 |  |  | BM_SI_167386304888025926 | H150A-049 |  |  | 0191 | (x=88775,y=100954,pointCode=57414_6tZh) | 57414_6tZh | 88775 | 100954 | 2023-01-16 18:07:29.161 | 2023-01-16 18:10:02.786 | 2023-01-16 18:07 | 2023-01-16 18:10 | 153.625
262012 | QSH013003 | rcsPath | robot | QSH | robot | 3 | 将要执行的路径段的起点距离当前机器人位置较远 |  |  | BM_SI_167386573812826302 | H150A-049 |  |  | 0245 | (x=63585,y=100957,pointCode=57414_cyac) | 57414_cyac | 63585 | 100957 | 2023-01-16 18:47:35.081 | 2023-01-16 18:51:09.075 | 2023-01-16 18:48 | 2023-01-16 18:51 | 213.994
262254 | DSP0x2501 | dsp | robot | DSP | robot | 3 | 执行充电移动后，一段时间未接收到电池已经充电的信号；2）打开电源48V操作，一段时间未接受到电池48V开启的信号，就会报错 |  |  | CHARGE_16738685461378375 | H150A-049 |  |  |  | (x=195042,y=105416,pointCode=57414_riSe) | 57414_riSe | 195042 | 105416 | 2023-01-16 19:35:43.149 | 2023-01-17 00:00:00 | 2023-01-16 19:36 | 2023-01-17 08:20 | 45833.113
231811 | DSP0x0508 | dsp | robot | DSP | robot | 3 | 顶升后确认等待上视数据超时。 |  |  | BM_SI_167348955368712561 | H150A-050 |  |  |  | (x=92634,y=162850,pointCode=57414_bHDw) | 57414_bHDw | 92634 | 162850 | 2023-01-12 10:12:41.036 | 2023-01-12 10:12:42.432 | 2023-01-12 10:13 | 2023-01-12 10:13 | 1.396
231813 | DSP0x0508 | dsp | robot | DSP | robot | 3 | 顶升后确认等待上视数据超时。 |  |  | BM_SI_167348955368712561 | H150A-050 |  |  |  | (x=92634,y=162850,pointCode=57414_bHDw) | 57414_bHDw | 92634 | 162850 | 2023-01-12 10:12:50.126 | 2023-01-12 10:12:51.993 | 2023-01-12 10:13 | 2023-01-12 10:13 | 1.867
231818 | DSP0x0508 | dsp | robot | DSP | robot | 3 | 顶升后确认等待上视数据超时。 |  |  | BM_SI_167348955368712561 | H150A-050 |  |  |  | (x=92634,y=162850,pointCode=57414_bHDw) | 57414_bHDw | 92634 | 162850 | 2023-01-12 10:12:59.731 | 2023-01-12 10:13:01.930 | 2023-01-12 10:13 | 2023-01-12 10:13 | 2.199
231822 | DSP0x0508 | dsp | robot | DSP | robot | 3 | 顶升后确认等待上视数据超时。 |  |  | BM_SI_167348955368712561 | H150A-050 |  |  |  | (x=92634,y=162850,pointCode=57414_bHDw) | 57414_bHDw | 92634 | 162850 | 2023-01-12 10:13:09.377 | 2023-01-12 10:14:30.511 | 2023-01-12 10:13 | 2023-01-12 10:15 | 81.134
233533 | DSP0x4110 | dsp | robot | DSP | robot | 3 | 行驶方向控制偏差超过规定阈值。 |  |  | BM_SI_167349948431513360 | H150A-050 |  |  | 0207 | (x=78244,y=134254,pointCode=57414_fBsP) | 57414_fBsP | 78244 | 134254 | 2023-01-12 13:01:05.321 | 2023-01-12 13:01:07.085 | 2023-01-12 13:01 | 2023-01-12 13:01 | 1.764
234142 | DSP0x4110 | dsp | robot | DSP | robot | 3 | 行驶方向控制偏差超过规定阈值。 |  |  | BM_SI_167350259725913701 | H150A-050 |  |  | 0213 | (x=78251,y=134255,pointCode=57414_fBsP) | 57414_fBsP | 78251 | 134255 | 2023-01-12 13:53:33.431 | 2023-01-12 13:53:34.927 | 2023-01-12 13:54 | 2023-01-12 13:54 | 1.496
234424 | DSP0x4902 | dsp | robot | DSP | robot | 3 | 后方的触边被触发 或触边损坏 |  |  | CHARGE_16735038508556890 | H150A-050 |  |  |  | (x=339312,y=60883,pointCode=57414_EB5c) | 57414_EB5c | 339312 | 60883 | 2023-01-12 14:21:04.477 | 2023-01-12 14:24:30.855 | 2023-01-12 14:21 | 2023-01-12 14:25 | 206.378
239036 | DSP0x4110 | dsp | robot | DSP | robot | 3 | 行驶方向控制偏差超过规定阈值。 |  |  | BM_SI_167357378708615784 | H150A-050 |  |  | 0201 | (x=78152,y=134256,pointCode=57414_wdF6) | 57414_wdF6 | 78152 | 134256 | 2023-01-13 09:39:33.954 | 2023-01-13 09:39:35.476 | 2023-01-13 09:40 | 2023-01-13 09:40 | 1.522
242629 | DSP0x4110 | dsp | robot | DSP | robot | 3 | 行驶方向控制偏差超过规定阈值。 |  |  | BM_SI_167359250532717030 | H150A-050 |  |  | 0244 | (x=78252,y=134257,pointCode=57414_fBsP) | 57414_fBsP | 78252 | 134257 | 2023-01-13 14:52:36.442 | 2023-01-13 14:52:38.377 | 2023-01-13 14:53 | 2023-01-13 14:53 | 1.935
243315 | QSH013003 | rcsPath | robot | QSH | robot | 3 | 将要执行的路径段的起点距离当前机器人位置较远 |  |  | BM_SI_167359660415117410 | H150A-050 |  |  | 0207 | (x=63588,y=100951,pointCode=57414_cyac) | 57414_cyac | 63588 | 100951 | 2023-01-13 16:00:44.758 | 2023-01-13 16:02:21.153 | 2023-01-13 16:01 | 2023-01-13 16:02 | 96.395
243342 | DSP000000 | dsp | robot | DSP | robot | 3 | 当前错误码【DSP0x9225】未维护 | DSP0x9225 |  | BM_SI_167359660415117410 | H150A-050 |  |  | 0207 | (x=63595,y=100950,pointCode=57414_cyac) | 57414_cyac | 63595 | 100950 | 2023-01-13 16:02:25.871 | 2023-01-13 16:02:57.292 | 2023-01-13 16:02 | 2023-01-13 16:03 | 31.421
243343 | DSP0x4308 | dsp | robot | DSP | robot | 3 | 移动前检查地图信息是否初始化。 |  |  | BM_SI_167359660415117410 | H150A-050 |  |  | 0207 | (x=63595,y=100950,pointCode=57414_cyac) | 57414_cyac | 63595 | 100950 | 2023-01-13 16:02:26.182 | 2023-01-13 16:02:57.310 | 2023-01-13 16:02 | 2023-01-13 16:03 | 31.128
243344 | DSP0x0422 | dsp | robot | DSP | robot | 3 | a）定位完成初始化，未满足该条件会同时报0x4306错误； b）上电启动完成初始化；电机使能状态；托盘限位已确认状态；陀螺仪纠零偏完成状态 |  |  | BM_SI_167359660415117410 | H150A-050 |  |  | 0207 | (x=63595,y=100950,pointCode=57414_cyac) | 57414_cyac | 63595 | 100950 | 2023-01-13 16:02:26.248 | 2023-01-13 16:02:57.274 | 2023-01-13 16:02 | 2023-01-13 16:03 | 31.026
244590 | DSP0x2B04 | dsp | robot | DSP | robot | 3 | 避障数据超时 |  |  | BM_SI_167360338385718022 | H150A-050 |  |  | 0089 | (x=206934,y=91432,pointCode=57414_YbhC) | 57414_YbhC | 206934 | 91432 | 2023-01-13 17:53:37.069 | 2023-01-13 17:53:38.817 | 2023-01-13 17:54 | 2023-01-13 17:54 | 1.748
246623 | QSH013003 | rcsPath | robot | QSH | robot | 3 | 将要执行的路径段的起点距离当前机器人位置较远 |  |  | BM_SI_167374558933518847 | H150A-050 |  |  |  | (x=202343,y=87296,pointCode=57414_m2nA) | 57414_m2nA | 202343 | 87296 | 2023-01-15 09:19:53.711 | 2023-01-15 09:22:29.689 | 2023-01-15 09:20 | 2023-01-15 09:22 | 155.978
250271 | DSP0x0508 | dsp | robot | DSP | robot | 3 | 顶升后确认等待上视数据超时。 |  |  | BM_SI_167376412192620880 | H150A-050 |  |  |  | (x=351139,y=56446,pointCode=57414_5YFN) | 57414_5YFN | 351139 | 56446 | 2023-01-15 14:29:30.483 | 2023-01-15 14:29:32.748 | 2023-01-15 14:30 | 2023-01-15 14:30 | 2.265
250274 | DSP0x0508 | dsp | robot | DSP | robot | 3 | 顶升后确认等待上视数据超时。 |  |  | BM_SI_167376412192620880 | H150A-050 |  |  |  | (x=351139,y=56446,pointCode=57414_5YFN) | 57414_5YFN | 351139 | 56446 | 2023-01-15 14:29:40.152 | 2023-01-15 14:29:42.270 | 2023-01-15 14:30 | 2023-01-15 14:30 | 2.118
250279 | DSP0x0508 | dsp | robot | DSP | robot | 3 | 顶升后确认等待上视数据超时。 |  |  | BM_SI_167376412192620880 | H150A-050 |  |  |  | (x=351139,y=56446,pointCode=57414_5YFN) | 57414_5YFN | 351139 | 56446 | 2023-01-15 14:29:50.030 | 2023-01-15 14:29:51.981 | 2023-01-15 14:30 | 2023-01-15 14:30 | 1.951
250282 | DSP0x0508 | dsp | robot | DSP | robot | 3 | 顶升后确认等待上视数据超时。 |  |  | BM_SI_167376412192620880 | H150A-050 |  |  |  | (x=351139,y=56446,pointCode=57414_5YFN) | 57414_5YFN | 351139 | 56446 | 2023-01-15 14:29:59.418 | 2023-01-15 14:30:55.057 | 2023-01-15 14:30 | 2023-01-15 14:31 | 55.639
254552 | QSH013003 | rcsPath | robot | QSH | robot | 3 | 将要执行的路径段的起点距离当前机器人位置较远 |  |  | BM_SI_167382980648122618 | H150A-050 |  |  | 0229 | (x=63586,y=100953,pointCode=57414_cyac) | 57414_cyac | 63586 | 100953 | 2023-01-16 08:47:40.821 | 2023-01-16 08:48:18.449 | 2023-01-16 08:48 | 2023-01-16 08:48 | 37.628
258624 | DSP0x4110 | dsp | robot | DSP | robot | 3 | 行驶方向控制偏差超过规定阈值。 |  |  | BM_SI_167384854556524499 | H150A-050 |  |  | 0205 | (x=78248,y=134254,pointCode=57414_fBsP) | 57414_fBsP | 78248 | 134254 | 2023-01-16 13:58:47.561 | 2023-01-16 13:58:49.403 | 2023-01-16 13:59 | 2023-01-16 13:59 | 1.842
258793 | DSP0x2B04 | dsp | robot | DSP | robot | 3 | 避障数据超时 |  |  | IDLE_PARKING_16738494683385575 | H150A-050 |  |  |  | (x=86380,y=141237,pointCode=57414_Yj8t) | 57414_Yj8t | 86380 | 141237 | 2023-01-16 14:14:36.069 | 2023-01-16 14:15:03.446 | 2023-01-16 14:15 | 2023-01-16 14:15 | 27.377
259137 | DSP0x0503 | dsp | robot | DSP | robot | 3 | 顶升后确认上视，位置和角度偏差超过下位机参数70 71设定阈值 |  |  | BM_SI_167385147327324734 | H150A-050 |  |  |  | (x=186643,y=90142,pointCode=57414_DQbW) | 57414_DQbW | 186643 | 90142 | 2023-01-16 14:46:17.109 | 2023-01-16 14:47:29.891 | 2023-01-16 14:46 | 2023-01-16 14:47 | 72.782
259159 | DSP0x0503 | dsp | robot | DSP | robot | 3 | 顶升后确认上视，位置和角度偏差超过下位机参数70 71设定阈值 |  |  | BM_SI_167385147327324734 | H150A-050 |  |  |  | (x=186643,y=90141,pointCode=57414_DQbW) | 57414_DQbW | 186643 | 90141 | 2023-01-16 14:48:25.968 | 2023-01-16 14:48:46.751 | 2023-01-16 14:48 | 2023-01-16 14:49 | 20.783
259644 | DSP0x2501 | dsp | robot | DSP | robot | 3 | 执行充电移动后，一段时间未接收到电池已经充电的信号；2）打开电源48V操作，一段时间未接受到电池48V开启的信号，就会报错 |  |  | CHARGE_16738537168548839 | H150A-050 |  |  |  | (x=188048,y=105416,pointCode=57414_wzWJ) | 57414_wzWJ | 188048 | 105416 | 2023-01-16 15:34:44.153 | 2023-01-16 15:35:51.023 | 2023-01-16 15:35 | 2023-01-16 15:36 | 66.87
259773 | DSP0x4301 | dsp | robot | DSP | robot | 3 | 一段距离内未收到有效定位数据 |  |  | BM_SI_167385478065825078 | H150A-050 |  |  | 0245 | (x=73015,y=102453,pointCode=57414_KAhc) | 57414_KAhc | 73015 | 102453 | 2023-01-16 15:44:14.893 | 2023-01-16 15:45:14.817 | 2023-01-16 15:44 | 2023-01-16 15:45 | 59.924
259774 | DSP0x4306 | dsp | robot | DSP | robot | 3 | 定位数据模块一直未收到正确的外部定位数据（3帧确认） |  |  | BM_SI_167385478065825078 | H150A-050 |  |  | 0245 | (x=73015,y=102453,pointCode=57414_KAhc) | 57414_KAhc | 73015 | 102453 | 2023-01-16 15:44:14.989 | 2023-01-16 15:45:14.829 | 2023-01-16 15:44 | 2023-01-16 15:45 | 59.84
261478 | QSH014005 | executeJob | robot | QSH | robot | 3 | 下发的货架数字码【{0}】数据无法匹配 |  |  | BM_SI_167386169778825775 | H150A-050 |  |  |  | (x=78629,y=81992,pointCode=57414_D8Kh) | 57414_D8Kh | 78629 | 81992 | 2023-01-16 18:11:56.512 | 2023-01-16 18:15:08.745 | 2023-01-16 18:12 | 2023-01-16 18:15 | 192.233
261681 | DSP0x2501 | dsp | robot | DSP | robot | 3 | 执行充电移动后，一段时间未接收到电池已经充电的信号；2）打开电源48V操作，一段时间未接受到电池48V开启的信号，就会报错 |  |  | CHARGE_16738641625240554 | H150A-050 |  |  |  | (x=188048,y=105416,pointCode=57414_wzWJ) | 57414_wzWJ | 188048 | 105416 | 2023-01-16 18:24:09.073 | 2023-01-16 18:25:10.327 | 2023-01-16 18:24 | 2023-01-16 18:25 | 61.254
261871 | DSP0x2501 | dsp | robot | DSP | robot | 3 | 执行充电移动后，一段时间未接收到电池已经充电的信号；2）打开电源48V操作，一段时间未接受到电池48V开启的信号，就会报错 |  |  | CHARGE_16738650633376489 | H150A-050 |  |  |  | (x=188048,y=105416,pointCode=57414_wzWJ) | 57414_wzWJ | 188048 | 105416 | 2023-01-16 18:37:46.368 | 2023-01-16 18:39:39.840 | 2023-01-16 18:38 | 2023-01-16 18:40 | 113.472
239118 | DSP0x2B04 | dsp | robot | DSP | robot | 3 | 避障数据超时 |  |  | IDLE_PARKING_16735744374613093 | H150A-051 |  |  |  | (x=86140,y=100947,pointCode=57414_A7KF) | 57414_A7KF | 86140 | 100947 | 2023-01-13 09:47:42.546 | 2023-01-13 09:47:44.717 | 2023-01-13 09:48 | 2023-01-13 09:48 | 2.171
241548 | DSP0x4110 | dsp | robot | DSP | robot | 3 | 行驶方向控制偏差超过规定阈值。 |  |  | IDLE_PARKING_16735854517226813 | H150A-051 |  |  |  | (x=96563,y=134246,pointCode=57414_y5sZ) | 57414_y5sZ | 96563 | 134246 | 2023-01-13 12:51:34.432 | 2023-01-13 12:51:35.515 | 2023-01-13 12:52 | 2023-01-13 12:52 | 1.083
241549 | DSP0x4110 | dsp | robot | DSP | robot | 3 | 行驶方向控制偏差超过规定阈值。 |  |  | IDLE_PARKING_16735854517226813 | H150A-051 |  |  |  | (x=95881,y=134241,pointCode=57414_kCX6) | 57414_kCX6 | 95881 | 134241 | 2023-01-13 12:51:36.301 | 2023-01-13 12:51:36.854 | 2023-01-13 12:52 | 2023-01-13 12:52 | 0.553
243146 | DSP0x4110 | dsp | robot | DSP | robot | 3 | 行驶方向控制偏差超过规定阈值。 |  |  | BM_SI_167359561450217328 | H150A-051 |  |  | 0234 | (x=78199,y=134254,pointCode=57414_wdF6) | 57414_wdF6 | 78199 | 134254 | 2023-01-13 15:43:03.945 | 2023-01-13 15:43:05.674 | 2023-01-13 15:43 | 2023-01-13 15:43 | 1.729
244077 | DSP0x4110 | dsp | robot | DSP | robot | 3 | 行驶方向控制偏差超过规定阈值。 |  |  | BM_SI_167359995208017761 | H150A-051 |  |  | 0213 | (x=78082,y=134256,pointCode=57414_wdF6) | 57414_wdF6 | 78082 | 134256 | 2023-01-13 16:55:49.014 | 2023-01-13 16:55:50.147 | 2023-01-13 16:56 | 2023-01-13 16:56 | 1.133
245564 | DSP0x2401 | dsp | robot | DSP | robot | 3 | 融合模块定位数据接收超时 |  |  |  | H150A-051 |  |  |  | (x=144199,y=104379,pointCode=57414_A4E7) | 57414_A4E7 | 144199 | 104379 | 2023-01-13 20:03:40.532 | 2023-01-14 10:28:37.863 | 2023-01-13 20:04 | 2023-01-14 10:29 | 51897.331
250758 | DSP0x4301 | dsp | robot | DSP | robot | 3 | 一段距离内未收到有效定位数据 |  |  | BM_SI_167376618993521101 | H150A-051 |  |  | 0160 | (x=73084,y=102458,pointCode=57414_KAhc) | 57414_KAhc | 73084 | 102458 | 2023-01-15 15:10:26.592 | 2023-01-15 15:11:20.928 | 2023-01-15 15:10 | 2023-01-15 15:11 | 54.336
252864 | DSP0x4301 | dsp | robot | DSP | robot | 3 | 一段距离内未收到有效定位数据 |  |  | BM_SI_167377828298022227 | H150A-051 |  |  | 0089 | (x=73078,y=102449,pointCode=57414_KAhc) | 57414_KAhc | 73078 | 102449 | 2023-01-15 18:32:02.358 | 2023-01-15 18:32:03.637 | 2023-01-15 18:32 | 2023-01-15 18:32 | 1.279
252865 | DSP0x4306 | dsp | robot | DSP | robot | 3 | 定位数据模块一直未收到正确的外部定位数据（3帧确认） |  |  | BM_SI_167377828298022227 | H150A-051 |  |  | 0089 | (x=72880,y=102449,pointCode=57414_KAhc) | 57414_KAhc | 72880 | 102449 | 2023-01-15 18:32:02.666 | 2023-01-15 18:32:03.657 | 2023-01-15 18:32 | 2023-01-15 18:32 | 0.991
252867 | DSP0x4306 | dsp | robot | DSP | robot | 3 | 定位数据模块一直未收到正确的外部定位数据（3帧确认） |  |  | BM_SI_167377828298022227 | H150A-051 |  |  | 0089 | (x=72805,y=102450,pointCode=57414_KAhc) | 57414_KAhc | 72805 | 102450 | 2023-01-15 18:32:04.087 | 2023-01-15 18:32:28.425 | 2023-01-15 18:32 | 2023-01-15 18:32 | 24.338
252868 | DSP0x4301 | dsp | robot | DSP | robot | 3 | 一段距离内未收到有效定位数据 |  |  | BM_SI_167377828298022227 | H150A-051 |  |  | 0089 | (x=72805,y=102450,pointCode=57414_KAhc) | 57414_KAhc | 72805 | 102450 | 2023-01-15 18:32:04.347 | 2023-01-15 18:32:28.395 | 2023-01-15 18:32 | 2023-01-15 18:32 | 24.048
255215 | DSP0x4304 | dsp | robot | DSP | robot | 3 | 重定位超时，在规定时间（默认5秒）内没有接收到有效的绝对定位数据。 |  |  | BM_SI_167383221681222961 | H150A-051 |  |  | 0162 | (x=365438,y=61288,pointCode=57414_tAQJ) | 57414_tAQJ | 365438 | 61288 | 2023-01-16 09:36:50.685 | 2023-01-16 09:39:59.340 | 2023-01-16 09:37 | 2023-01-16 09:40 | 188.655
255868 | DSP0x4301 | dsp | robot | DSP | robot | 3 | 一段距离内未收到有效定位数据 |  |  | BM_SI_167383556212623345 | H150A-051 |  |  | 0136 | (x=73146,y=102445,pointCode=57414_KAhc) | 57414_KAhc | 73146 | 102445 | 2023-01-16 10:21:44.200 | 2023-01-16 10:22:24.734 | 2023-01-16 10:22 | 2023-01-16 10:22 | 40.534
255869 | DSP0x0406 | dsp | robot | DSP | robot | 3 | 小车软停过程中，上位机下发除slam移动外任何指令 |  |  | BM_SI_167383556212623345 | H150A-051 |  |  | 0136 | (x=72994,y=102445,pointCode=57414_KAhc) | 57414_KAhc | 72994 | 102445 | 2023-01-16 10:21:44.549 | 2023-01-16 10:22:24.786 | 2023-01-16 10:22 | 2023-01-16 10:22 | 40.237
258702 | DSP0x4301 | dsp | robot | DSP | robot | 3 | 一段距离内未收到有效定位数据 |  |  | CHARGE_16738489743902899 | H150A-051 |  |  |  | (x=73033,y=102456,pointCode=57414_KAhc) | 57414_KAhc | 73033 | 102456 | 2023-01-16 14:06:45.172 | 2023-01-16 14:07:06.485 | 2023-01-16 14:07 | 2023-01-16 14:07 | 21.313
259492 | DSP0x2B04 | dsp | robot | DSP | robot | 3 | 避障数据超时 |  |  | BM_SI_167385302159424889 | H150A-051 |  |  | 0195 | (x=200636,y=90527,pointCode=57414_j7sR) | 57414_j7sR | 200636 | 90527 | 2023-01-16 15:20:02.594 | 2023-01-16 15:20:32.766 | 2023-01-16 15:20 | 2023-01-16 15:21 | 30.172
260865 | DSP0x2B04 | dsp | robot | DSP | robot | 3 | 避障数据超时 |  |  | CHARGE_16738601401713778 | H150A-051 |  |  |  | (x=74752,y=102453,pointCode=57414_PzBc) | 57414_PzBc | 74752 | 102453 | 2023-01-16 17:11:24.150 | 2023-01-16 17:16:17.615 | 2023-01-16 17:11 | 2023-01-16 17:16 | 293.465
260866 | DSP0x4306 | dsp | robot | DSP | robot | 3 | 定位数据模块一直未收到正确的外部定位数据（3帧确认） |  |  | CHARGE_16738601401713778 | H150A-051 |  |  |  | (x=74651,y=102431,pointCode=57414_PzBc) | 57414_PzBc | 74651 | 102431 | 2023-01-16 17:11:25.365 | 2023-01-16 17:16:17.647 | 2023-01-16 17:11 | 2023-01-16 17:16 | 292.282
260867 | DSP0x4301 | dsp | robot | DSP | robot | 3 | 一段距离内未收到有效定位数据 |  |  | CHARGE_16738601401713778 | H150A-051 |  |  |  | (x=74650,y=102431,pointCode=57414_PzBc) | 57414_PzBc | 74650 | 102431 | 2023-01-16 17:11:25.593 | 2023-01-16 17:16:17.631 | 2023-01-16 17:11 | 2023-01-16 17:16 | 292.038
262116 | DSP0x4301 | dsp | robot | DSP | robot | 3 | 一段距离内未收到有效定位数据 |  |  | BM_SI_167386636646526338 | H150A-051 |  |  | 0155 | (x=73144,y=102445,pointCode=57414_KAhc) | 57414_KAhc | 73144 | 102445 | 2023-01-16 19:00:16.275 | 2023-01-16 19:01:48.361 | 2023-01-16 19:00 | 2023-01-16 19:02 | 92.086
262117 | DSP0x0406 | dsp | robot | DSP | robot | 3 | 小车软停过程中，上位机下发除slam移动外任何指令 |  |  | BM_SI_167386636646526338 | H150A-051 |  |  | 0155 | (x=72863,y=102446,pointCode=57414_KAhc) | 57414_KAhc | 72863 | 102446 | 2023-01-16 19:00:16.993 | 2023-01-16 19:01:48.401 | 2023-01-16 19:00 | 2023-01-16 19:02 | 91.408
262256 | DSP0x4301 | dsp | robot | DSP | robot | 3 | 一段距离内未收到有效定位数据 |  |  | MOVE_16738689536249758 | H150A-051 |  |  |  | (x=73201,y=102471) |  | 73201 | 102471 | 2023-01-16 19:35:59.499 | 2023-01-16 19:36:38.032 | 2023-01-16 19:36 | 2023-01-16 19:37 | 38.533
262288 | DSP0x2B04 | dsp | robot | DSP | robot | 3 | 避障数据超时 |  |  |  | H150A-051 |  |  |  | (x=90411,y=162847,pointCode=57414_CZSc) | 57414_CZSc | 90411 | 162847 | 2023-01-16 19:59:07.045 | 2023-01-17 00:00:00 | 2023-01-16 19:59 | 2023-01-17 08:18 | 44360.304
232799 | QSH014005 | executeJob | robot | QSH | robot | 3 | 下发的货架数字码【{0}】数据无法匹配 |  |  | BM_SI_167349358264412978 | H150A-052 |  |  |  | (x=218841,y=94281,pointCode=57414_Q2GG) | 57414_Q2GG | 218841 | 94281 | 2023-01-12 11:20:42.441 | 2023-01-12 11:23:19.080 | 2023-01-12 11:21 | 2023-01-12 11:23 | 156.639
233971 | DSP0x042D | dsp | robot | DSP | robot | 3 | 旋转或带载旋转，指令给的目标位置与车当前位置偏差过大（阈值判断通过30号参数） |  |  | BM_SI_167350192868313602 | H150A-052 |  |  |  | (x=225639,y=83234,pointCode=57414_8MaN) | 57414_8MaN | 225639 | 83234 | 2023-01-12 13:38:57.387 | 2023-01-12 13:38:58.327 | 2023-01-12 13:39 | 2023-01-12 13:39 | 0.94
239021 | DSP0x4801 | dsp | robot | DSP | robot | 3 | 等待时间结束，如果还没有执行，则报错，并取消执行。 |  |  | BM_SI_167357372034815780 | H150A-052 |  |  |  | (x=222031,y=94283,pointCode=57414_YzBR) | 57414_YzBR | 222031 | 94283 | 2023-01-13 09:38:31.770 | 2023-01-13 09:48:11.452 | 2023-01-13 09:39 | 2023-01-13 09:48 | 579.682
245557 | DSP0x2401 | dsp | robot | DSP | robot | 3 | 融合模块定位数据接收超时 |  |  |  | H150A-052 |  |  |  | (x=54330,y=98167,pointCode=57414_pXmF) | 57414_pXmF | 54330 | 98167 | 2023-01-13 20:03:30.692 | 2023-01-14 10:21:51.128 | 2023-01-13 20:04 | 2023-01-14 10:22 | 51500.436
245800 | DSP0x2501 | dsp | robot | DSP | robot | 3 | 执行充电移动后，一段时间未接收到电池已经充电的信号；2）打开电源48V操作，一段时间未接受到电池48V开启的信号，就会报错 |  |  | CHARGE_16736842185482368 | H150A-052 |  |  |  | (x=343007,y=61814,pointCode=57414_JN34) | 57414_JN34 | 343007 | 61814 | 2023-01-14 16:19:09.310 | 2023-01-14 16:33:55.742 | 2023-01-14 16:19 | 2023-01-14 16:34 | 886.432
249730 | DSP0x042D | dsp | robot | DSP | robot | 3 | 旋转或带载旋转，指令给的目标位置与车当前位置偏差过大（阈值判断通过30号参数） |  |  | BM_SI_167376149555720541 | H150A-052 |  |  |  | (x=208524,y=123052,pointCode=57414_x57P) | 57414_x57P | 208524 | 123052 | 2023-01-15 13:45:05.662 | 2023-01-15 13:45:49.933 | 2023-01-15 13:45 | 2023-01-15 13:46 | 44.271
252222 | DSP0x0503 | dsp | robot | DSP | robot | 3 | 顶升后确认上视，位置和角度偏差超过下位机参数70 71设定阈值 |  |  | BM_SI_167377552268021916 | H150A-052 |  |  |  | (x=86133,y=97010,pointCode=57414_rxsx) | 57414_rxsx | 86133 | 97010 | 2023-01-15 17:40:08.248 | 2023-01-15 17:40:38.069 | 2023-01-15 17:40 | 2023-01-15 17:41 | 29.821
252598 | DSP0x4110 | dsp | robot | DSP | robot | 3 | 行驶方向控制偏差超过规定阈值。 |  |  | BM_SI_167377729606022127 | H150A-052 |  |  | 0246 | (x=78114,y=134258,pointCode=57414_wdF6) | 57414_wdF6 | 78114 | 134258 | 2023-01-15 18:11:15.045 | 2023-01-15 18:11:16.471 | 2023-01-15 18:11 | 2023-01-15 18:11 | 1.426
257121 | QSH005015 | obs | robot | QSH | robot | 4 | 机器人上线，地图避障区域不存在 |  |  | BM_SI_167384001995323762 | H150A-052 |  |  | 0090 | (x=128669,y=87324,pointCode=57414_P2ia) | 57414_P2ia | 128669 | 87324 | 2023-01-16 11:36:10.471 | 2023-01-16 11:38:15.369 | 2023-01-16 11:36 | 2023-01-16 11:38 | 124.898
257190 | QSH005015 | obs | robot | QSH | robot | 4 | 机器人上线，地图避障区域不存在 |  |  | BM_SI_167384001995323762 | H150A-052 |  |  | 0090 | (x=128669,y=87324,pointCode=57414_P2ia) | 57414_P2ia | 128669 | 87324 | 2023-01-16 11:38:19.202 | 2023-01-16 11:40:20.237 | 2023-01-16 11:38 | 2023-01-16 11:40 | 121.035
257245 | QSH005015 | obs | robot | QSH | robot | 4 | 机器人上线，地图避障区域不存在 |  |  | BM_SI_167384001995323762 | H150A-052 |  |  | 0090 | (x=128669,y=87324,pointCode=57414_P2ia) | 57414_P2ia | 128669 | 87324 | 2023-01-16 11:40:23.925 | 2023-01-16 11:42:50.338 | 2023-01-16 11:40 | 2023-01-16 11:43 | 146.413
257889 | DSP0x4110 | dsp | robot | DSP | robot | 3 | 行驶方向控制偏差超过规定阈值。 |  |  | BM_SI_167384447116124045 | H150A-052 |  |  | 0239 | (x=78203,y=134257,pointCode=57414_wdF6) | 57414_wdF6 | 78203 | 134257 | 2023-01-16 12:51:59.121 | 2023-01-16 12:52:00.734 | 2023-01-16 12:52 | 2023-01-16 12:52 | 1.613
262356 | DSP0x2B04 | dsp | robot | DSP | robot | 3 | 避障数据超时 |  |  |  | H150A-052 |  |  | 0172 | (x=86304,y=90985,pointCode=57414_Biwm) | 57414_Biwm | 86304 | 90985 | 2023-01-16 20:01:48.786 | 2023-01-17 00:00:00 | 2023-01-16 20:02 | 2023-01-17 08:17 | 44111.218
234990 | DSP0x2B04 | dsp | robot | DSP | robot | 3 | 避障数据超时 |  |  | BM_SI_167350771207214122 | H150A-053 |  |  | 0018 | (x=208518,y=108249,pointCode=57414_idD8) | 57414_idD8 | 208518 | 108249 | 2023-01-12 15:16:49.174 | 2023-01-12 15:16:50.877 | 2023-01-12 15:17 | 2023-01-12 15:17 | 1.703
235751 | DSP0x4902 | dsp | robot | DSP | robot | 3 | 后方的触边被触发 或触边损坏 |  |  |  | H150A-053 |  |  |  | (x=78632,y=81989,pointCode=57414_D8Kh) | 57414_D8Kh | 78632 | 81989 | 2023-01-12 16:14:10.852 | 2023-01-12 16:15:40.501 | 2023-01-12 16:14 | 2023-01-12 16:16 | 89.649
236660 | DSP0x2501 | dsp | robot | DSP | robot | 3 | 执行充电移动后，一段时间未接收到电池已经充电的信号；2）打开电源48V操作，一段时间未接受到电池48V开启的信号，就会报错 |  |  | CHARGE_16735159160671440 | H150A-053 |  |  |  | (x=190832,y=105416,pointCode=57414_eMbQ) | 57414_eMbQ | 190832 | 105416 | 2023-01-12 17:40:35.689 | 2023-01-12 17:41:37.789 | 2023-01-12 17:41 | 2023-01-12 17:42 | 62.1
237576 | QSH013003 | rcsPath | robot | QSH | robot | 3 | 将要执行的路径段的起点距离当前机器人位置较远 |  |  | BM_SI_167352096771015364 | H150A-053 |  |  | 0002 | (x=200645,y=95744,pointCode=57414_e2rw) | 57414_e2rw | 200645 | 95744 | 2023-01-12 19:01:27.897 | 2023-01-12 19:04:38.121 | 2023-01-12 19:01 | 2023-01-12 19:05 | 190.224
238083 | DSP0x2501 | dsp | robot | DSP | robot | 3 | 执行充电移动后，一段时间未接收到电池已经充电的信号；2）打开电源48V操作，一段时间未接受到电池48V开启的信号，就会报错 |  |  | CHARGE_16735694521054386 | H150A-053 |  |  |  | (x=339304,y=61813,pointCode=57414_3Q7i) | 57414_3Q7i | 339304 | 61813 | 2023-01-13 08:31:08.851 | 2023-01-13 08:34:15.063 | 2023-01-13 08:31 | 2023-01-13 08:34 | 186.212
245807 | DSP0x2501 | dsp | robot | DSP | robot | 3 | 执行充电移动后，一段时间未接收到电池已经充电的信号；2）打开电源48V操作，一段时间未接受到电池48V开启的信号，就会报错 |  |  | CHARGE_16736842186411811 | H150A-053 |  |  |  | (x=89375,y=142667,pointCode=57414_fekC) | 57414_fekC | 89375 | 142667 | 2023-01-14 16:22:20.994 | 2023-01-14 16:31:03.001 | 2023-01-14 16:22 | 2023-01-14 16:31 | 522.007
245910 | DSP0x2501 | dsp | robot | DSP | robot | 3 | 执行充电移动后，一段时间未接收到电池已经充电的信号；2）打开电源48V操作，一段时间未接受到电池48V开启的信号，就会报错 |  |  | CHARGE_16736878810323158 | H150A-053 |  |  |  | (x=89190,y=144129,pointCode=57414_WcN7) | 57414_WcN7 | 89190 | 144129 | 2023-01-14 17:22:37.282 | 2023-01-15 08:16:41.095 | 2023-01-14 17:23 | 2023-01-15 08:17 | 53643.813
246225 | QSH013003 | rcsPath | robot | QSH | robot | 3 | 将要执行的路径段的起点距离当前机器人位置较远 |  |  | BM_SI_167374397508518611 | H150A-053 |  |  |  | (x=358247,y=59644,pointCode=57414_h5Fc) | 57414_h5Fc | 358247 | 59644 | 2023-01-15 08:54:24.515 | 2023-01-15 08:56:04.983 | 2023-01-15 08:54 | 2023-01-15 08:56 | 100.468
246742 | DSP0x0425 | dsp | robot | DSP | robot | 3 | 当前点与指令的路径距离过大，阈值为30号参数的控制偏差阈值 |  |  | BM_SI_167374604628318923 | H150A-053 |  |  |  | (x=202344,y=106646,pointCode=57414_PBEH) | 57414_PBEH | 202344 | 106646 | 2023-01-15 09:27:52.596 | 2023-01-15 09:27:54.506 | 2023-01-15 09:28 | 2023-01-15 09:28 | 1.91
246744 | DSP000000 | dsp | robot | DSP | robot | 3 | 当前错误码【DSP0xEE78】未维护 | DSP0xEE78 |  | BM_SI_167374604628318923 | H150A-053 |  |  |  | (x=202344,y=106646,pointCode=57414_PBEH) | 57414_PBEH | 202344 | 106646 | 2023-01-15 09:27:57.415 | 2023-01-15 09:28:54.670 | 2023-01-15 09:28 | 2023-01-15 09:29 | 57.255
246745 | DSP0x0425 | dsp | robot | DSP | robot | 3 | 当前点与指令的路径距离过大，阈值为30号参数的控制偏差阈值 |  |  | BM_SI_167374604628318923 | H150A-053 |  |  |  | (x=202344,y=106646,pointCode=57414_PBEH) | 57414_PBEH | 202344 | 106646 | 2023-01-15 09:27:57.686 | 2023-01-15 09:28:54.694 | 2023-01-15 09:28 | 2023-01-15 09:29 | 57.008
250427 | DSP0x4902 | dsp | robot | DSP | robot | 3 | 后方的触边被触发 或触边损坏 |  |  | BM_SI_167376391666320867 | H150A-053 |  |  | 0134 | (x=92839,y=100751,pointCode=57414_A3X4) | 57414_A3X4 | 92839 | 100751 | 2023-01-15 14:42:06.036 | 2023-01-15 14:43:14.816 | 2023-01-15 14:42 | 2023-01-15 14:43 | 68.78
251936 | DSP0x4110 | dsp | robot | DSP | robot | 3 | 行驶方向控制偏差超过规定阈值。 |  |  | IDLE_PARKING_16737734888530060 | H150A-053 |  |  |  | (x=96462,y=134242,pointCode=57414_y5sZ) | 57414_y5sZ | 96462 | 134242 | 2023-01-15 17:07:02.295 | 2023-01-15 17:07:37.893 | 2023-01-15 17:07 | 2023-01-15 17:08 | 35.598
255358 | DSP0x2B04 | dsp | robot | DSP | robot | 3 | 避障数据超时 |  |  | IDLE_PARKING_16738338073083331 | H150A-053 |  |  |  | (x=71839,y=100958,pointCode=57414_MaNJ) | 57414_MaNJ | 71839 | 100958 | 2023-01-16 09:53:22.210 | 2023-01-16 09:53:24.234 | 2023-01-16 09:53 | 2023-01-16 09:53 | 2.024
255386 | DSP0x0503 | dsp | robot | DSP | robot | 3 | 顶升后确认上视，位置和角度偏差超过下位机参数70 71设定阈值 |  |  | BM_SI_167383404555023149 | H150A-053 |  |  |  | (x=69527,y=97793,pointCode=57414_D2Er) | 57414_D2Er | 69527 | 97793 | 2023-01-16 09:55:30.557 | 2023-01-16 09:56:29.895 | 2023-01-16 09:56 | 2023-01-16 09:56 | 59.338
256419 | DSP0x2B04 | dsp | robot | DSP | robot | 3 | 避障数据超时 |  |  | CHARGE_16738384080553078 | H150A-053 |  |  |  | (x=123344,y=130697,pointCode=57414_yc3m) | 57414_yc3m | 123344 | 130697 | 2023-01-16 11:07:45.631 | 2023-01-16 11:07:47.443 | 2023-01-16 11:08 | 2023-01-16 11:08 | 1.812
257591 | DSP0x2501 | dsp | robot | DSP | robot | 3 | 执行充电移动后，一段时间未接收到电池已经充电的信号；2）打开电源48V操作，一段时间未接受到电池48V开启的信号，就会报错 |  |  | CHARGE_16738414105006118 | H150A-053 |  |  |  | (x=188042,y=105416,pointCode=57414_wzWJ) | 57414_wzWJ | 188042 | 105416 | 2023-01-16 12:03:50.463 | 2023-01-16 12:03:52.004 | 2023-01-16 12:04 | 2023-01-16 12:04 | 1.541
259742 | DSP0x4301 | dsp | robot | DSP | robot | 3 | 一段距离内未收到有效定位数据 |  |  | BM_SI_167385486275425089 | H150A-053 |  |  |  | (x=82000,y=102454,pointCode=57414_NnJ2) | 57414_NnJ2 | 82000 | 102454 | 2023-01-16 15:42:04.278 | 2023-01-16 15:42:46.588 | 2023-01-16 15:42 | 2023-01-16 15:43 | 42.31
259743 | DSP0x4306 | dsp | robot | DSP | robot | 3 | 定位数据模块一直未收到正确的外部定位数据（3帧确认） |  |  | BM_SI_167385486275425089 | H150A-053 |  |  |  | (x=81778,y=102454,pointCode=57414_NnJ2) | 57414_NnJ2 | 81778 | 102454 | 2023-01-16 15:42:04.781 | 2023-01-16 15:42:46.559 | 2023-01-16 15:42 | 2023-01-16 15:43 | 41.778
259751 | DSP000000 | dsp | robot | DSP | robot | 3 | 当前错误码【DSP0xE678】未维护 | DSP0xE678 |  | BM_SI_167385486275425089 | H150A-053 |  |  |  | (x=81717,y=102454,pointCode=57414_NnJ2) | 57414_NnJ2 | 81717 | 102454 | 2023-01-16 15:42:46.689 | 2023-01-16 15:42:47.087 | 2023-01-16 15:43 | 2023-01-16 15:43 | 0.398
259752 | DSP0x4306 | dsp | robot | DSP | robot | 3 | 定位数据模块一直未收到正确的外部定位数据（3帧确认） |  |  | BM_SI_167385486275425089 | H150A-053 |  |  |  | (x=81717,y=102454,pointCode=57414_NnJ2) | 57414_NnJ2 | 81717 | 102454 | 2023-01-16 15:42:46.834 | 2023-01-16 15:42:47.135 | 2023-01-16 15:43 | 2023-01-16 15:43 | 0.301
230305 | DSP0x2B04 | dsp | robot | DSP | robot | 3 | 避障数据超时 |  |  | CHARGE_16734833224202976 | H150A-054 |  |  |  | (x=92627,y=162852,pointCode=57414_bHDw) | 57414_bHDw | 92627 | 162852 | 2023-01-12 08:28:46.206 | 2023-01-12 08:28:48.149 | 2023-01-12 08:29 | 2023-01-12 08:29 | 1.943
230307 | DSP0x2B04 | dsp | robot | DSP | robot | 3 | 避障数据超时 |  |  | CHARGE_16734833224202976 | H150A-054 |  |  |  | (x=92627,y=162852,pointCode=57414_bHDw) | 57414_bHDw | 92627 | 162852 | 2023-01-12 08:28:51.493 | 2023-01-12 08:28:53.797 | 2023-01-12 08:29 | 2023-01-12 08:29 | 2.304
230310 | DSP0x2B04 | dsp | robot | DSP | robot | 3 | 避障数据超时 |  |  | CHARGE_16734833224202976 | H150A-054 |  |  |  | (x=92627,y=162852,pointCode=57414_bHDw) | 57414_bHDw | 92627 | 162852 | 2023-01-12 08:28:57.060 | 2023-01-12 08:28:59.130 | 2023-01-12 08:29 | 2023-01-12 08:29 | 2.07
230314 | DSP0x2B04 | dsp | robot | DSP | robot | 3 | 避障数据超时 |  |  | CHARGE_16734833224202976 | H150A-054 |  |  |  | (x=92627,y=162852,pointCode=57414_bHDw) | 57414_bHDw | 92627 | 162852 | 2023-01-12 08:29:02.762 | 2023-01-12 08:29:22.344 | 2023-01-12 08:29 | 2023-01-12 08:29 | 19.582
230333 | DSP0x2B04 | dsp | robot | DSP | robot | 3 | 避障数据超时 |  |  | BM_SI_167348345081311867 | H150A-054 |  |  |  | (x=92627,y=162852,pointCode=57414_bHDw) | 57414_bHDw | 92627 | 162852 | 2023-01-12 08:30:53.240 | 2023-01-12 08:30:55.295 | 2023-01-12 08:31 | 2023-01-12 08:31 | 2.055
230335 | DSP0x2B04 | dsp | robot | DSP | robot | 3 | 避障数据超时 |  |  | BM_SI_167348345081311867 | H150A-054 |  |  |  | (x=92627,y=162852,pointCode=57414_bHDw) | 57414_bHDw | 92627 | 162852 | 2023-01-12 08:30:58.870 | 2023-01-12 08:31:00.979 | 2023-01-12 08:31 | 2023-01-12 08:31 | 2.109
230336 | DSP0x2B04 | dsp | robot | DSP | robot | 3 | 避障数据超时 |  |  | BM_SI_167348345081311867 | H150A-054 |  |  |  | (x=92627,y=162852,pointCode=57414_bHDw) | 57414_bHDw | 92627 | 162852 | 2023-01-12 08:31:04.465 | 2023-01-12 08:31:06.763 | 2023-01-12 08:31 | 2023-01-12 08:31 | 2.298
230337 | DSP0x2B04 | dsp | robot | DSP | robot | 3 | 避障数据超时 |  |  | BM_SI_167348345081311867 | H150A-054 |  |  |  | (x=92627,y=162852,pointCode=57414_bHDw) | 57414_bHDw | 92627 | 162852 | 2023-01-12 08:31:10.151 | 2023-01-12 08:31:16.608 | 2023-01-12 08:31 | 2023-01-12 08:31 | 6.457
230569 | DSP0x2B04 | dsp | robot | DSP | robot | 3 | 避障数据超时 |  |  | BM_SI_167348429418011948 | H150A-054 |  |  | 0174 | (x=63598,y=100957,pointCode=57414_cyac) | 57414_cyac | 63598 | 100957 | 2023-01-12 08:49:41.890 | 2023-01-12 08:49:44.069 | 2023-01-12 08:50 | 2023-01-12 08:50 | 2.179
241873 | DSP0x4110 | dsp | robot | DSP | robot | 3 | 行驶方向控制偏差超过规定阈值。 |  |  | BM_SI_167358727293816562 | H150A-054 |  |  | 0246 | (x=78247,y=134253,pointCode=57414_fBsP) | 57414_fBsP | 78247 | 134253 | 2023-01-13 13:24:37.221 | 2023-01-13 13:24:39.175 | 2023-01-13 13:25 | 2023-01-13 13:25 | 1.954
242231 | DSP0x2B04 | dsp | robot | DSP | robot | 3 | 避障数据超时 |  |  | BM_SI_167358964343916812 | H150A-054 |  |  | 0016 | (x=230039,y=97186,pointCode=57414_scs5) | 57414_scs5 | 230039 | 97186 | 2023-01-13 14:03:38.196 | 2023-01-13 14:03:39.292 | 2023-01-13 14:04 | 2023-01-13 14:04 | 1.096
242232 | DSP0x4308 | dsp | robot | DSP | robot | 3 | 移动前检查地图信息是否初始化。 |  |  | BM_SI_167358964343916812 | H150A-054 |  |  | 0016 | (x=230039,y=97186,pointCode=57414_scs5) | 57414_scs5 | 230039 | 97186 | 2023-01-13 14:03:47.569 | 2023-01-13 14:04:35.769 | 2023-01-13 14:04 | 2023-01-13 14:05 | 48.2
242233 | DSP0x2B04 | dsp | robot | DSP | robot | 3 | 避障数据超时 |  |  | BM_SI_167358964343916812 | H150A-054 |  |  | 0016 | (x=230039,y=97186,pointCode=57414_scs5) | 57414_scs5 | 230039 | 97186 | 2023-01-13 14:03:47.665 | 2023-01-13 14:04:35.729 | 2023-01-13 14:04 | 2023-01-13 14:05 | 48.064
242234 | DSP0x0422 | dsp | robot | DSP | robot | 3 | a）定位完成初始化，未满足该条件会同时报0x4306错误； b）上电启动完成初始化；电机使能状态；托盘限位已确认状态；陀螺仪纠零偏完成状态 |  |  | BM_SI_167358964343916812 | H150A-054 |  |  | 0016 | (x=230039,y=97186,pointCode=57414_scs5) | 57414_scs5 | 230039 | 97186 | 2023-01-13 14:03:47.904 | 2023-01-13 14:04:35.749 | 2023-01-13 14:04 | 2023-01-13 14:05 | 47.845
242251 | DSP000000 | dsp | robot | DSP | robot | 3 | 当前错误码【DSP0x3343】未维护 | DSP0x3343 |  | BM_SI_167358964343916812 | H150A-054 |  |  | 0016 | (x=230039,y=97138,pointCode=57414_scs5) | 57414_scs5 | 230039 | 97138 | 2023-01-13 14:06:22.637 | 2023-01-13 14:06:49.044 | 2023-01-13 14:06 | 2023-01-13 14:07 | 26.407
242252 | DSP0x4308 | dsp | robot | DSP | robot | 3 | 移动前检查地图信息是否初始化。 |  |  | BM_SI_167358964343916812 | H150A-054 |  |  | 0016 | (x=230039,y=97138,pointCode=57414_scs5) | 57414_scs5 | 230039 | 97138 | 2023-01-13 14:06:22.886 | 2023-01-13 14:06:49.058 | 2023-01-13 14:06 | 2023-01-13 14:07 | 26.172
242253 | DSP0x0422 | dsp | robot | DSP | robot | 3 | a）定位完成初始化，未满足该条件会同时报0x4306错误； b）上电启动完成初始化；电机使能状态；托盘限位已确认状态；陀螺仪纠零偏完成状态 |  |  | BM_SI_167358964343916812 | H150A-054 |  |  | 0016 | (x=230039,y=97138,pointCode=57414_scs5) | 57414_scs5 | 230039 | 97138 | 2023-01-13 14:06:22.907 | 2023-01-13 14:06:49.026 | 2023-01-13 14:06 | 2023-01-13 14:07 | 26.119
250010 | DSP0x4304 | dsp | robot | DSP | robot | 3 | 重定位超时，在规定时间（默认5秒）内没有接收到有效的绝对定位数据。 |  |  | BM_SI_167376158506320561 | H150A-054 |  |  | 0195 | (x=365438,y=61302,pointCode=57414_tAQJ) | 57414_tAQJ | 365438 | 61302 | 2023-01-15 14:04:41.005 | 2023-01-15 14:06:59.903 | 2023-01-15 14:05 | 2023-01-15 14:07 | 138.898
258760 | DSP0x4110 | dsp | robot | DSP | robot | 3 | 行驶方向控制偏差超过规定阈值。 |  |  | BM_SI_167384935443924567 | H150A-054 |  |  | 0247 | (x=78109,y=134254,pointCode=57414_wdF6) | 57414_wdF6 | 78109 | 134254 | 2023-01-16 14:12:19.107 | 2023-01-16 14:12:20.769 | 2023-01-16 14:12 | 2023-01-16 14:12 | 1.662
259686 | QSH013003 | rcsPath | robot | QSH | robot | 3 | 将要执行的路径段的起点距离当前机器人位置较远 |  |  | BM_SI_167385457200725038 | H150A-054 |  |  |  | (x=358248,y=59644,pointCode=57414_h5Fc) | 57414_h5Fc | 358248 | 59644 | 2023-01-16 15:37:55.538 | 2023-01-16 15:39:58.427 | 2023-01-16 15:38 | 2023-01-16 15:40 | 122.889
262019 | DSP0x0502 | dsp | robot | DSP | robot | 3 | 移动过程中货架丢失，无法检测货架码 |  |  | BM_SI_167386593167326328 | H150A-054 |  |  | 0162 | (x=362351,y=61339,pointCode=57414_WcEk) | 57414_WcEk | 362351 | 61339 | 2023-01-16 18:47:57.008 | 2023-01-16 18:48:51.396 | 2023-01-16 18:48 | 2023-01-16 18:49 | 54.388
231037 | DSP000000 | dsp | robot | DSP | robot | 3 | 当前错误码【DSP0x4E59】未维护 | DSP0x4E59 |  | BM_SI_167348639526112211 | H150A-055 |  |  |  | (x=97858,y=162057,pointCode=57414_zccK) | 57414_zccK | 97858 | 162057 | 2023-01-12 09:21:58.017 | 2023-01-12 09:22:23.634 | 2023-01-12 09:22 | 2023-01-12 09:22 | 25.617
231039 | DSP0x4308 | dsp | robot | DSP | robot | 3 | 移动前检查地图信息是否初始化。 |  |  | BM_SI_167348639526112211 | H150A-055 |  |  |  | (x=97858,y=162057,pointCode=57414_zccK) | 57414_zccK | 97858 | 162057 | 2023-01-12 09:21:58.517 | 2023-01-12 09:22:23.652 | 2023-01-12 09:22 | 2023-01-12 09:22 | 25.135
231040 | DSP0x0422 | dsp | robot | DSP | robot | 3 | a）定位完成初始化，未满足该条件会同时报0x4306错误； b）上电启动完成初始化；电机使能状态；托盘限位已确认状态；陀螺仪纠零偏完成状态 |  |  | BM_SI_167348639526112211 | H150A-055 |  |  |  | (x=97858,y=162057,pointCode=57414_zccK) | 57414_zccK | 97858 | 162057 | 2023-01-12 09:21:58.536 | 2023-01-12 09:22:23.583 | 2023-01-12 09:22 | 2023-01-12 09:22 | 25.047
240867 | DSP000000 | dsp | robot | DSP | robot | 3 | 当前错误码【DSP0x464D】未维护 | DSP0x464D |  |  | H150A-055 |  |  |  | (x=0,y=0) |  | 0 | 0 | 2023-01-13 10:29:06.876 | 2023-01-13 10:40:43.949 | 2023-01-13 10:29 | 2023-01-13 10:41 | 697.073
240868 | DSP0x4306 | dsp | robot | DSP | robot | 3 | 定位数据模块一直未收到正确的外部定位数据（3帧确认） |  |  |  | H150A-055 |  |  |  | (x=0,y=0) |  | 0 | 0 | 2023-01-13 10:29:06.905 | 2023-01-13 10:40:43.932 | 2023-01-13 10:29 | 2023-01-13 10:41 | 697.027
240912 | DSP000000 | dsp | robot | DSP | robot | 3 | 当前错误码【DSP0x464D】未维护 | DSP0x464D |  |  | H150A-055 |  |  |  | (x=0,y=0) |  | 0 | 0 | 2023-01-13 10:41:22.484 | 2023-01-13 10:42:25.986 | 2023-01-13 10:41 | 2023-01-13 10:42 | 63.502
240913 | DSP0x4306 | dsp | robot | DSP | robot | 3 | 定位数据模块一直未收到正确的外部定位数据（3帧确认） |  |  |  | H150A-055 |  |  |  | (x=0,y=0) |  | 0 | 0 | 2023-01-13 10:41:22.510 | 2023-01-13 10:42:25.952 | 2023-01-13 10:41 | 2023-01-13 10:42 | 63.442
242671 | DSP000000 | dsp | robot | DSP | robot | 3 | 当前错误码【DSP0x4E15】未维护 | DSP0x4E15 |  |  | H150A-055 |  |  |  | (x=0,y=0) |  | 0 | 0 | 2023-01-13 14:59:20.512 | 2023-01-13 15:00:30.088 | 2023-01-13 14:59 | 2023-01-13 15:01 | 69.576
243143 | DSP0x0422 | dsp | robot | DSP | robot | 3 | a）定位完成初始化，未满足该条件会同时报0x4306错误； b）上电启动完成初始化；电机使能状态；托盘限位已确认状态；陀螺仪纠零偏完成状态 |  |  | BM_SI_167359448095817228 | H150A-055 |  |  | 0098 | (x=328647,y=61833,pointCode=57414_XKihfx) | 57414_XKihfx | 328647 | 61833 | 2023-01-13 15:42:51.790 | 2023-01-13 15:42:57.455 | 2023-01-13 15:43 | 2023-01-13 15:43 | 5.665
244482 | DSP000000 | dsp | robot | DSP | robot | 3 | 当前错误码【DSP0x4E15】未维护 | DSP0x4E15 |  |  | H150A-055 |  |  |  | (x=194050,y=125094) |  | 194050 | 125094 | 2023-01-13 17:40:56.120 | 2023-01-13 17:41:13.049 | 2023-01-13 17:41 | 2023-01-13 17:41 | 16.929
244483 | DSP0x4306 | dsp | robot | DSP | robot | 3 | 定位数据模块一直未收到正确的外部定位数据（3帧确认） |  |  |  | H150A-055 |  |  |  | (x=194050,y=125094) |  | 194050 | 125094 | 2023-01-13 17:40:56.152 | 2023-01-13 17:41:13.063 | 2023-01-13 17:41 | 2023-01-13 17:41 | 16.911
244503 | DSP000000 | dsp | robot | DSP | robot | 3 | 当前错误码【DSP0x4E15】未维护 | DSP0x4E15 |  |  | H150A-055 |  |  |  | (x=194050,y=125094) |  | 194050 | 125094 | 2023-01-13 17:43:10.101 | 2023-01-13 17:56:08.636 | 2023-01-13 17:43 | 2023-01-13 17:56 | 778.535
245069 | DSP000000 | dsp | robot | DSP | robot | 3 | 当前错误码【DSP0xCE51】未维护 | DSP0xCE51 |  | BM_SI_167360550210918235 | H150A-055 |  |  | 0247 | (x=57079,y=102495,pointCode=57414_6wdB) | 57414_6wdB | 57079 | 102495 | 2023-01-13 18:33:52.856 | 2023-01-13 18:33:55.004 | 2023-01-13 18:34 | 2023-01-13 18:34 | 2.148
245070 | DSP0x4308 | dsp | robot | DSP | robot | 3 | 移动前检查地图信息是否初始化。 |  |  | BM_SI_167360550210918235 | H150A-055 |  |  | 0247 | (x=57079,y=102495,pointCode=57414_6wdB) | 57414_6wdB | 57079 | 102495 | 2023-01-13 18:33:53.125 | 2023-01-13 18:33:55.024 | 2023-01-13 18:34 | 2023-01-13 18:34 | 1.899
245071 | DSP0x0422 | dsp | robot | DSP | robot | 3 | a）定位完成初始化，未满足该条件会同时报0x4306错误； b）上电启动完成初始化；电机使能状态；托盘限位已确认状态；陀螺仪纠零偏完成状态 |  |  | BM_SI_167360550210918235 | H150A-055 |  |  | 0247 | (x=57079,y=102495,pointCode=57414_6wdB) | 57414_6wdB | 57079 | 102495 | 2023-01-13 18:33:53.160 | 2023-01-13 18:33:54.976 | 2023-01-13 18:34 | 2023-01-13 18:34 | 1.816
257505 | DSP0x4301 | dsp | robot | DSP | robot | 3 | 一段距离内未收到有效定位数据 |  |  | CHARGE_16738411700616244 | H150A-055 |  |  |  | (x=81024,y=113853,pointCode=57414_is8p) | 57414_is8p | 81024 | 113853 | 2023-01-16 11:53:17.516 | 2023-01-16 11:53:18.330 | 2023-01-16 11:53 | 2023-01-16 11:53 | 0.814
257506 | DSP0x4301 | dsp | robot | DSP | robot | 3 | 一段距离内未收到有效定位数据 |  |  | CHARGE_16738411700616244 | H150A-055 |  |  |  | (x=81357,y=113869,pointCode=57414_is8p) | 57414_is8p | 81357 | 113869 | 2023-01-16 11:53:18.740 | 2023-01-16 11:54:03.972 | 2023-01-16 11:53 | 2023-01-16 11:54 | 45.232
258247 | DSP0x4301 | dsp | robot | DSP | robot | 3 | 一段距离内未收到有效定位数据 |  |  | BM_SI_167384670170524279 | H150A-055 |  |  |  | (x=84178,y=100954,pointCode=57414_r54z) | 57414_r54z | 84178 | 100954 | 2023-01-16 13:25:45.033 | 2023-01-16 13:26:27.285 | 2023-01-16 13:26 | 2023-01-16 13:26 | 42.252
258468 | DSP0x4301 | dsp | robot | DSP | robot | 3 | 一段距离内未收到有效定位数据 |  |  | BM_SI_167384777655024416 | H150A-055 |  |  | 0194 | (x=73172,y=102470,pointCode=57414_KAhc) | 57414_KAhc | 73172 | 102470 | 2023-01-16 13:45:56.735 | 2023-01-16 13:46:25.088 | 2023-01-16 13:46 | 2023-01-16 13:46 | 28.353
258469 | DSP0x4306 | dsp | robot | DSP | robot | 3 | 定位数据模块一直未收到正确的外部定位数据（3帧确认） |  |  | BM_SI_167384777655024416 | H150A-055 |  |  | 0194 | (x=73172,y=102470,pointCode=57414_KAhc) | 57414_KAhc | 73172 | 102470 | 2023-01-16 13:45:56.801 | 2023-01-16 13:46:25.108 | 2023-01-16 13:46 | 2023-01-16 13:46 | 28.307
258727 | DSP0x4301 | dsp | robot | DSP | robot | 3 | 一段距离内未收到有效定位数据 |  |  | BM_SI_167384917919324545 | H150A-055 |  |  | 0199 | (x=72988,y=102464,pointCode=57414_KAhc) | 57414_KAhc | 72988 | 102464 | 2023-01-16 14:08:44.933 | 2023-01-16 14:09:38.680 | 2023-01-16 14:09 | 2023-01-16 14:10 | 53.747
258728 | DSP0x0406 | dsp | robot | DSP | robot | 3 | 小车软停过程中，上位机下发除slam移动外任何指令 |  |  | BM_SI_167384917919324545 | H150A-055 |  |  | 0199 | (x=72988,y=102464,pointCode=57414_KAhc) | 57414_KAhc | 72988 | 102464 | 2023-01-16 14:08:45.079 | 2023-01-16 14:09:38.696 | 2023-01-16 14:09 | 2023-01-16 14:10 | 53.617
259472 | DSP0x4902 | dsp | robot | DSP | robot | 3 | 后方的触边被触发 或触边损坏 |  |  |  | H150A-055 |  |  | 0136 | (x=100097,y=103852,pointCode=57414_Wsbn) | 57414_Wsbn | 100097 | 103852 | 2023-01-16 15:18:06.709 | 2023-01-16 15:19:44.253 | 2023-01-16 15:18 | 2023-01-16 15:20 | 97.544
259754 | DSP0x0503 | dsp | robot | DSP | robot | 3 | 顶升后确认上视，位置和角度偏差超过下位机参数70 71设定阈值 |  |  | BM_SI_167385482205225084 | H150A-055 |  |  |  | (x=76038,y=97473,pointCode=57414_N5nE) | 57414_N5nE | 76038 | 97473 | 2023-01-16 15:42:56.217 | 2023-01-16 15:43:54.619 | 2023-01-16 15:43 | 2023-01-16 15:44 | 58.402
259932 | DSP0x4301 | dsp | robot | DSP | robot | 3 | 一段距离内未收到有效定位数据 |  |  | BM_SI_167385482205225084 | H150A-055 |  |  | 0228 | (x=97273,y=113901,pointCode=57414_WQcD) | 57414_WQcD | 97273 | 113901 | 2023-01-16 15:57:31.523 | 2023-01-16 15:57:32.647 | 2023-01-16 15:58 | 2023-01-16 15:58 | 1.124
259933 | DSP0x4306 | dsp | robot | DSP | robot | 3 | 定位数据模块一直未收到正确的外部定位数据（3帧确认） |  |  | BM_SI_167385482205225084 | H150A-055 |  |  | 0228 | (x=97647,y=113885,pointCode=57414_WQcD) | 57414_WQcD | 97647 | 113885 | 2023-01-16 15:57:32.284 | 2023-01-16 15:57:32.685 | 2023-01-16 15:58 | 2023-01-16 15:58 | 0.401
259934 | DSP0x4301 | dsp | robot | DSP | robot | 3 | 一段距离内未收到有效定位数据 |  |  | BM_SI_167385482205225084 | H150A-055 |  |  | 0228 | (x=97708,y=113886,pointCode=57414_WQcD) | 57414_WQcD | 97708 | 113886 | 2023-01-16 15:57:35.515 | 2023-01-16 15:58:25.121 | 2023-01-16 15:58 | 2023-01-16 15:58 | 49.606
259935 | DSP0x4306 | dsp | robot | DSP | robot | 3 | 定位数据模块一直未收到正确的外部定位数据（3帧确认） |  |  | BM_SI_167385482205225084 | H150A-055 |  |  | 0228 | (x=97708,y=113886,pointCode=57414_WQcD) | 57414_WQcD | 97708 | 113886 | 2023-01-16 15:57:35.588 | 2023-01-16 15:58:25.099 | 2023-01-16 15:58 | 2023-01-16 15:58 | 49.511
260635 | DSP0x4301 | dsp | robot | DSP | robot | 3 | 一段距离内未收到有效定位数据 |  |  | BM_SI_167385861335725533 | H150A-055 |  |  | 0199 | (x=84296,y=100954,pointCode=57414_r54z) | 57414_r54z | 84296 | 100954 | 2023-01-16 16:50:31.065 | 2023-01-16 16:50:32.413 | 2023-01-16 16:51 | 2023-01-16 16:51 | 1.348
260636 | DSP0x4306 | dsp | robot | DSP | robot | 3 | 定位数据模块一直未收到正确的外部定位数据（3帧确认） |  |  | BM_SI_167385861335725533 | H150A-055 |  |  | 0199 | (x=84581,y=100957,pointCode=57414_r54z) | 57414_r54z | 84581 | 100957 | 2023-01-16 16:50:32.113 | 2023-01-16 16:50:32.517 | 2023-01-16 16:51 | 2023-01-16 16:51 | 0.404
260637 | DSP0x4301 | dsp | robot | DSP | robot | 3 | 一段距离内未收到有效定位数据 |  |  | BM_SI_167385861335725533 | H150A-055 |  |  | 0199 | (x=84582,y=100957,pointCode=57414_r54z) | 57414_r54z | 84582 | 100957 | 2023-01-16 16:50:32.668 | 2023-01-16 16:50:54.941 | 2023-01-16 16:51 | 2023-01-16 16:51 | 22.273
260638 | DSP0x4306 | dsp | robot | DSP | robot | 3 | 定位数据模块一直未收到正确的外部定位数据（3帧确认） |  |  | BM_SI_167385861335725533 | H150A-055 |  |  | 0199 | (x=84582,y=100957,pointCode=57414_r54z) | 57414_r54z | 84582 | 100957 | 2023-01-16 16:50:33.088 | 2023-01-16 16:50:54.959 | 2023-01-16 16:51 | 2023-01-16 16:51 | 21.871
260685 | DSP0x4303 | dsp | robot | DSP | robot | 3 | 定位数据不可靠，置信度过低或时间戳偏差过大 |  |  | BM_SI_167385861335725533 | H150A-055 |  |  | 0199 | (x=85604,y=100953,pointCode=57414_A7KF) | 57414_A7KF | 85604 | 100953 | 2023-01-16 16:53:08.807 | 2023-01-16 16:53:10.342 | 2023-01-16 16:53 | 2023-01-16 16:53 | 1.535
260688 | DSP0x4303 | dsp | robot | DSP | robot | 3 | 定位数据不可靠，置信度过低或时间戳偏差过大 |  |  | BM_SI_167385861335725533 | H150A-055 |  |  | 0199 | (x=85837,y=100953,pointCode=57414_A7KF) | 57414_A7KF | 85837 | 100953 | 2023-01-16 16:53:11.244 | 2023-01-16 16:54:35.686 | 2023-01-16 16:53 | 2023-01-16 16:55 | 84.442
260750 | DSP0x4301 | dsp | robot | DSP | robot | 3 | 一段距离内未收到有效定位数据 |  |  | BM_SI_167385939506525637 | H150A-055 |  |  |  | (x=73250,y=102480,pointCode=57414_KAhc) | 57414_KAhc | 73250 | 102480 | 2023-01-16 16:57:51.403 | 2023-01-16 16:58:43.023 | 2023-01-16 16:58 | 2023-01-16 16:59 | 51.62
260751 | DSP0x4306 | dsp | robot | DSP | robot | 3 | 定位数据模块一直未收到正确的外部定位数据（3帧确认） |  |  | BM_SI_167385939506525637 | H150A-055 |  |  |  | (x=73250,y=102480,pointCode=57414_KAhc) | 57414_KAhc | 73250 | 102480 | 2023-01-16 16:57:51.987 | 2023-01-16 16:58:43.041 | 2023-01-16 16:58 | 2023-01-16 16:59 | 51.054
261932 | DSP0x4301 | dsp | robot | DSP | robot | 3 | 一段距离内未收到有效定位数据 |  |  | BM_SI_167386552577326263 | H150A-055 |  |  |  | (x=73397,y=102453,pointCode=57414_KAhc) | 57414_KAhc | 73397 | 102453 | 2023-01-16 18:41:11.924 | 2023-01-16 18:41:38.898 | 2023-01-16 18:41 | 2023-01-16 18:42 | 26.974
261978 | DSP000000 | dsp | robot | DSP | robot | 3 | 当前错误码【DSP0x4E19】未维护 | DSP0x4E19 |  | IDLE_PARKING_16738659143897112 | H150A-055 |  |  |  | (x=71779,y=102440,pointCode=57414_Myt4) | 57414_Myt4 | 71779 | 102440 | 2023-01-16 18:45:18.060 | 2023-01-16 18:45:26.243 | 2023-01-16 18:45 | 2023-01-16 18:45 | 8.183
261980 | DSP0x0422 | dsp | robot | DSP | robot | 3 | a）定位完成初始化，未满足该条件会同时报0x4306错误； b）上电启动完成初始化；电机使能状态；托盘限位已确认状态；陀螺仪纠零偏完成状态 |  |  | IDLE_PARKING_16738659143897112 | H150A-055 |  |  |  | (x=71779,y=102440,pointCode=57414_Myt4) | 57414_Myt4 | 71779 | 102440 | 2023-01-16 18:45:18.256 | 2023-01-16 18:45:26.167 | 2023-01-16 18:45 | 2023-01-16 18:45 | 7.911
261981 | DSP0x4308 | dsp | robot | DSP | robot | 3 | 移动前检查地图信息是否初始化。 |  |  | IDLE_PARKING_16738659143897112 | H150A-055 |  |  |  | (x=71779,y=102440,pointCode=57414_Myt4) | 57414_Myt4 | 71779 | 102440 | 2023-01-16 18:45:18.393 | 2023-01-16 18:45:26.213 | 2023-01-16 18:45 | 2023-01-16 18:45 | 7.82
262030 | DSP0x4301 | dsp | robot | DSP | robot | 3 | 一段距离内未收到有效定位数据 |  |  | IDLE_PARKING_16738660246508833 | H150A-055 |  |  |  | (x=81180,y=113877,pointCode=57414_is8p) | 57414_is8p | 81180 | 113877 | 2023-01-16 18:49:28.310 | 2023-01-16 18:50:13.104 | 2023-01-16 18:49 | 2023-01-16 18:50 | 44.794
262031 | DSP0x4306 | dsp | robot | DSP | robot | 3 | 定位数据模块一直未收到正确的外部定位数据（3帧确认） |  |  | IDLE_PARKING_16738660246508833 | H150A-055 |  |  |  | (x=81180,y=113877,pointCode=57414_is8p) | 57414_is8p | 81180 | 113877 | 2023-01-16 18:49:28.396 | 2023-01-16 18:50:13.173 | 2023-01-16 18:49 | 2023-01-16 18:50 | 44.777
262071 | DSP0x4301 | dsp | robot | DSP | robot | 3 | 一段距离内未收到有效定位数据 |  |  | IDLE_PARKING_16738664109863988 | H150A-055 |  |  |  | (x=96090,y=113901,pointCode=57414_j4hi) | 57414_j4hi | 96090 | 113901 | 2023-01-16 18:54:09.548 | 2023-01-16 18:54:42.971 | 2023-01-16 18:54 | 2023-01-16 18:55 | 33.423
230327 | DSP000000 | dsp | robot | DSP | robot | 3 | 当前错误码【DSP0x702C】未维护 | DSP0x702C |  |  | H150A-056 |  |  |  | (x=447,y=-11218) |  | 447 | -11218 | 2023-01-12 08:30:20.848 | 2023-01-12 08:30:56.175 | 2023-01-12 08:30 | 2023-01-12 08:31 | 35.327
230328 | DSP0x4306 | dsp | robot | DSP | robot | 3 | 定位数据模块一直未收到正确的外部定位数据（3帧确认） |  |  |  | H150A-056 |  |  |  | (x=447,y=-11218) |  | 447 | -11218 | 2023-01-12 08:30:20.879 | 2023-01-12 08:30:56.190 | 2023-01-12 08:30 | 2023-01-12 08:31 | 35.311
231106 | QSH005015 | obs | robot | QSH | robot | 4 | 机器人上线，地图避障区域不存在 |  |  | BM_SI_167348657162212240 | H150A-056 |  |  |  | (x=128667,y=87327,pointCode=57414_P2ia) | 57414_P2ia | 128667 | 87327 | 2023-01-12 09:25:07.748 | 2023-01-12 09:25:58.840 | 2023-01-12 09:25 | 2023-01-12 09:26 | 51.092
231122 | QSH005015 | obs | robot | QSH | robot | 4 | 机器人上线，地图避障区域不存在 |  |  | BM_SI_167348676037112272 | H150A-056 |  |  |  | (x=128667,y=87327,pointCode=57414_P2ia) | 57414_P2ia | 128667 | 87327 | 2023-01-12 09:26:01.847 | 2023-01-12 09:26:50.144 | 2023-01-12 09:26 | 2023-01-12 09:27 | 48.297
231151 | QSH005015 | obs | robot | QSH | robot | 4 | 机器人上线，地图避障区域不存在 |  |  | BM_SI_167348676037112272 | H150A-056 |  |  |  | (x=128667,y=87327,pointCode=57414_P2ia) | 57414_P2ia | 128667 | 87327 | 2023-01-12 09:26:52.604 | 2023-01-12 09:28:37.435 | 2023-01-12 09:27 | 2023-01-12 09:29 | 104.831
235407 | DSP0x4110 | dsp | robot | DSP | robot | 3 | 行驶方向控制偏差超过规定阈值。 |  |  | BM_SI_167350983507714337 | H150A-056 |  |  | 0231 | (x=78210,y=134255,pointCode=57414_wdF6) | 57414_wdF6 | 78210 | 134255 | 2023-01-12 15:53:08.424 | 2023-01-12 15:53:10.413 | 2023-01-12 15:53 | 2023-01-12 15:53 | 1.989
236581 | DSP0x4110 | dsp | robot | DSP | robot | 3 | 行驶方向控制偏差超过规定阈值。 |  |  | IDLE_PARKING_16735154025399961 | H150A-056 |  |  |  | (x=96660,y=134245,pointCode=57414_y5sZ) | 57414_y5sZ | 96660 | 134245 | 2023-01-12 17:31:29.684 | 2023-01-12 17:31:30.948 | 2023-01-12 17:31 | 2023-01-12 17:32 | 1.264
236583 | DSP0x4110 | dsp | robot | DSP | robot | 3 | 行驶方向控制偏差超过规定阈值。 |  |  | IDLE_PARKING_16735154025399961 | H150A-056 |  |  |  | (x=95926,y=134241,pointCode=57414_kCX6) | 57414_kCX6 | 95926 | 134241 | 2023-01-12 17:31:31.638 | 2023-01-12 17:31:34.825 | 2023-01-12 17:32 | 2023-01-12 17:32 | 3.187
237647 | DSP0x4110 | dsp | robot | DSP | robot | 3 | 行驶方向控制偏差超过规定阈值。 |  |  | IDLE_PARKING_16735216719418539 | H150A-056 |  |  |  | (x=96038,y=134240,pointCode=57414_y5sZ) | 57414_y5sZ | 96038 | 134240 | 2023-01-12 19:11:38.163 | 2023-01-12 19:11:38.434 | 2023-01-12 19:12 | 2023-01-12 19:12 | 0.271
237648 | DSP0x4110 | dsp | robot | DSP | robot | 3 | 行驶方向控制偏差超过规定阈值。 |  |  | IDLE_PARKING_16735216719418539 | H150A-056 |  |  |  | (x=95920,y=134240,pointCode=57414_kCX6) | 57414_kCX6 | 95920 | 134240 | 2023-01-12 19:11:39.134 | 2023-01-12 19:11:42.294 | 2023-01-12 19:12 | 2023-01-12 19:12 | 3.16
237696 | DSP0x2501 | dsp | robot | DSP | robot | 3 | 执行充电移动后，一段时间未接收到电池已经充电的信号；2）打开电源48V操作，一段时间未接受到电池48V开启的信号，就会报错 |  |  | CHARGE_16735226383416566 | H150A-056 |  |  |  | (x=190837,y=105416,pointCode=57414_eMbQ) | 57414_eMbQ | 190837 | 105416 | 2023-01-12 19:30:24.559 | 2023-01-12 20:34:18.577 | 2023-01-12 19:30 | 2023-01-12 20:34 | 3834.018
237783 | DSP000000 | dsp | robot | DSP | robot | 3 | 当前错误码【DSP0x613C】未维护 | DSP0x613C |  | IDLE_PARKING_16735274736504842 | H150A-056 |  |  |  | (x=69645,y=113905,pointCode=57414_eY5N) | 57414_eY5N | 69645 | 113905 | 2023-01-12 20:44:36.051 | 2023-01-12 20:46:45.826 | 2023-01-12 20:45 | 2023-01-12 20:47 | 129.775
237784 | DSP0x4308 | dsp | robot | DSP | robot | 3 | 移动前检查地图信息是否初始化。 |  |  | IDLE_PARKING_16735274736504842 | H150A-056 |  |  |  | (x=69645,y=113905,pointCode=57414_eY5N) | 57414_eY5N | 69645 | 113905 | 2023-01-12 20:44:36.276 | 2023-01-12 20:46:45.859 | 2023-01-12 20:45 | 2023-01-12 20:47 | 129.583
237785 | DSP0x0422 | dsp | robot | DSP | robot | 3 | a）定位完成初始化，未满足该条件会同时报0x4306错误； b）上电启动完成初始化；电机使能状态；托盘限位已确认状态；陀螺仪纠零偏完成状态 |  |  | IDLE_PARKING_16735274736504842 | H150A-056 |  |  |  | (x=69645,y=113905,pointCode=57414_eY5N) | 57414_eY5N | 69645 | 113905 | 2023-01-12 20:44:36.713 | 2023-01-12 20:46:45.850 | 2023-01-12 20:45 | 2023-01-12 20:47 | 129.137
237803 | DSP0x4903 | dsp | robot | DSP | robot | 3 | 急停按下 或者急停按钮被碰到 或者急停按钮被短接 |  |  | IDLE_PARKING_16735274736504842 | H150A-056 |  |  |  | (x=69645,y=113905,pointCode=57414_eY5N) | 57414_eY5N | 69645 | 113905 | 2023-01-12 20:46:43.190 | 2023-01-12 20:46:45.890 | 2023-01-12 20:47 | 2023-01-12 20:47 | 2.7
237805 | DSP0x2191 | dsp | robot | DSP | robot | 3 | 下位机获取和利时驱动器故障 |  |  | IDLE_PARKING_16735274736504842 | H150A-056 |  |  |  | (x=69645,y=113905,pointCode=57414_eY5N) | 57414_eY5N | 69645 | 113905 | 2023-01-12 20:46:44.651 | 2023-01-12 20:46:45.869 | 2023-01-12 20:47 | 2023-01-12 20:47 | 1.218
237807 | DSP0x2192 | dsp | robot | DSP | robot | 3 | 下位机获取和利时驱动器故障 |  |  | IDLE_PARKING_16735274736504842 | H150A-056 |  |  |  | (x=69645,y=113905,pointCode=57414_eY5N) | 57414_eY5N | 69645 | 113905 | 2023-01-12 20:46:45.022 | 2023-01-12 20:46:45.879 | 2023-01-12 20:47 | 2023-01-12 20:47 | 0.857
237808 | DSP000000 | dsp | robot | DSP | robot | 3 | 当前错误码【{0}】未维护 |  |  |  | H150A-056 | [7 empty] | 2023-01-12 20:46:45.841 | 2023-01-12 20:46:45.841 | 2023-01-12 20:47 | 2023-01-12 20:47 | 0
237809 | DSP000000 | dsp | robot | DSP | robot | 3 | 当前错误码【{0}】未维护 |  |  |  | H150A-056 | [7 empty] | 2023-01-12 20:46:45.902 | 2023-01-12 20:46:45.902 | 2023-01-12 20:47 | 2023-01-12 20:47 | 0
237810 | DSP0x2192 | dsp | robot | DSP | robot | 3 | 下位机获取和利时驱动器故障 |  |  | IDLE_PARKING_16735274736504842 | H150A-056 |  |  |  | (x=69645,y=113905,pointCode=57414_eY5N) | 57414_eY5N | 69645 | 113905 | 2023-01-12 20:46:53.344 | 2023-01-12 20:47:50.394 | 2023-01-12 20:47 | 2023-01-12 20:48 | 57.05
237833 | DSP000000 | dsp | robot | DSP | robot | 3 | 当前错误码【DSP0x613C】未维护 | DSP0x613C |  | IDLE_PARKING_16735274736504842 | H150A-056 |  |  |  | (x=69645,y=113905,pointCode=57414_eY5N) | 57414_eY5N | 69645 | 113905 | 2023-01-12 20:47:50.965 | 2023-01-12 20:49:40.598 | 2023-01-12 20:48 | 2023-01-12 20:50 | 109.633
237834 | DSP0x4306 | dsp | robot | DSP | robot | 3 | 定位数据模块一直未收到正确的外部定位数据（3帧确认） |  |  | IDLE_PARKING_16735274736504842 | H150A-056 |  |  |  | (x=69645,y=113905,pointCode=57414_eY5N) | 57414_eY5N | 69645 | 113905 | 2023-01-12 20:47:50.992 | 2023-01-12 20:49:40.611 | 2023-01-12 20:48 | 2023-01-12 20:50 | 109.619
237845 | DSP000000 | dsp | robot | DSP | robot | 3 | 当前错误码【DSP0x613C】未维护 | DSP0x613C |  | IDLE_PARKING_16735274736504842 | H150A-056 |  |  |  | (x=69645,y=113905,pointCode=57414_eY5N) | 57414_eY5N | 69645 | 113905 | 2023-01-12 20:49:40.811 | 2023-01-12 20:49:41.293 | 2023-01-12 20:50 | 2023-01-12 20:50 | 0.482
237846 | DSP0x4306 | dsp | robot | DSP | robot | 3 | 定位数据模块一直未收到正确的外部定位数据（3帧确认） |  |  | IDLE_PARKING_16735274736504842 | H150A-056 |  |  |  | (x=69645,y=113905,pointCode=57414_eY5N) | 57414_eY5N | 69645 | 113905 | 2023-01-12 20:49:40.825 | 2023-01-12 20:49:41.311 | 2023-01-12 20:50 | 2023-01-12 20:50 | 0.486
245997 | DSP0x4110 | dsp | robot | DSP | robot | 3 | 行驶方向控制偏差超过规定阈值。 |  |  | BM_SI_167374243163218453 | H150A-056 |  |  | 0207 | (x=78240,y=134252,pointCode=57414_fBsP) | 57414_fBsP | 78240 | 134252 | 2023-01-15 08:29:56.233 | 2023-01-15 08:29:58.061 | 2023-01-15 08:30 | 2023-01-15 08:30 | 1.828
248757 | DSP0x0401 | dsp | robot | DSP | robot | 3 | 非料箱车： 接收到托盘升降相关指令后，开始电机使能之后，如果等待升降完成时间过长会报错 料箱车： 插臂伸缩和升降寻零时如果时间超时会报错 |  |  | BM_SI_167375610369519947 | H150A-056 |  |  |  | (x=356558,y=61359,pointCode=57414_eXES) | 57414_eXES | 356558 | 61359 | 2023-01-15 12:15:54.630 | 2023-01-15 12:16:36.784 | 2023-01-15 12:16 | 2023-01-15 12:17 | 42.154
251604 | DSP0x0508 | dsp | robot | DSP | robot | 3 | 顶升后确认等待上视数据超时。 |  |  | BM_SI_167377168158621590 | H150A-056 |  |  |  | (x=351145,y=56450,pointCode=57414_5YFN) | 57414_5YFN | 351145 | 56450 | 2023-01-15 16:35:26.949 | 2023-01-15 16:35:29.067 | 2023-01-15 16:35 | 2023-01-15 16:35 | 2.118
251606 | DSP0x0508 | dsp | robot | DSP | robot | 3 | 顶升后确认等待上视数据超时。 |  |  | BM_SI_167377168158621590 | H150A-056 |  |  |  | (x=351145,y=56450,pointCode=57414_5YFN) | 57414_5YFN | 351145 | 56450 | 2023-01-15 16:35:36.868 | 2023-01-15 16:35:39.033 | 2023-01-15 16:36 | 2023-01-15 16:36 | 2.165
251607 | DSP0x0508 | dsp | robot | DSP | robot | 3 | 顶升后确认等待上视数据超时。 |  |  | BM_SI_167377168158621590 | H150A-056 |  |  |  | (x=351145,y=56450,pointCode=57414_5YFN) | 57414_5YFN | 351145 | 56450 | 2023-01-15 16:35:46.548 | 2023-01-15 16:35:48.926 | 2023-01-15 16:36 | 2023-01-15 16:36 | 2.378
251609 | DSP0x0508 | dsp | robot | DSP | robot | 3 | 顶升后确认等待上视数据超时。 |  |  | BM_SI_167377168158621590 | H150A-056 |  |  |  | (x=351145,y=56450,pointCode=57414_5YFN) | 57414_5YFN | 351145 | 56450 | 2023-01-15 16:35:56.375 | 2023-01-15 16:37:24.540 | 2023-01-15 16:36 | 2023-01-15 16:37 | 88.165
256190 | DSP0x0508 | dsp | robot | DSP | robot | 3 | 顶升后确认等待上视数据超时。 |  |  | BM_SI_167383568872223364 | H150A-056 |  |  |  | (x=343160,y=63778,pointCode=57414_YDYi) | 57414_YDYi | 343160 | 63778 | 2023-01-16 10:48:57.910 | 2023-01-16 10:48:59.632 | 2023-01-16 10:49 | 2023-01-16 10:49 | 1.722
256192 | DSP0x0508 | dsp | robot | DSP | robot | 3 | 顶升后确认等待上视数据超时。 |  |  | BM_SI_167383568872223364 | H150A-056 |  |  |  | (x=343160,y=63778,pointCode=57414_YDYi) | 57414_YDYi | 343160 | 63778 | 2023-01-16 10:49:08.160 | 2023-01-16 10:49:10.241 | 2023-01-16 10:49 | 2023-01-16 10:49 | 2.081
256194 | DSP0x0508 | dsp | robot | DSP | robot | 3 | 顶升后确认等待上视数据超时。 |  |  | BM_SI_167383568872223364 | H150A-056 |  |  |  | (x=343160,y=63778,pointCode=57414_YDYi) | 57414_YDYi | 343160 | 63778 | 2023-01-16 10:49:18.890 | 2023-01-16 10:49:21.133 | 2023-01-16 10:49 | 2023-01-16 10:49 | 2.243
259836 | DSP0x4301 | dsp | robot | DSP | robot | 3 | 一段距离内未收到有效定位数据 |  |  | CHARGE_16738552175604278 | H150A-056 |  |  |  | (x=82140,y=102454,pointCode=57414_NnJ2) | 57414_NnJ2 | 82140 | 102454 | 2023-01-16 15:49:18.186 | 2023-01-16 15:50:04.649 | 2023-01-16 15:49 | 2023-01-16 15:50 | 46.463
259837 | DSP0x4306 | dsp | robot | DSP | robot | 3 | 定位数据模块一直未收到正确的外部定位数据（3帧确认） |  |  | CHARGE_16738552175604278 | H150A-056 |  |  |  | (x=81712,y=102453,pointCode=57414_NnJ2) | 57414_NnJ2 | 81712 | 102453 | 2023-01-16 15:49:19.377 | 2023-01-16 15:50:04.666 | 2023-01-16 15:49 | 2023-01-16 15:50 | 45.289
234046 | DSP0x0508 | dsp | robot | DSP | robot | 3 | 顶升后确认等待上视数据超时。 |  |  | BM_SI_167350226709113636 | H150A-057 |  |  |  | (x=344622,y=56453,pointCode=57414_8nGW) | 57414_8nGW | 344622 | 56453 | 2023-01-12 13:46:19.878 | 2023-01-12 13:46:22.058 | 2023-01-12 13:46 | 2023-01-12 13:46 | 2.18
234049 | DSP000000 | dsp | robot | DSP | robot | 3 | 当前错误码【DSP0x3077】未维护 | DSP0x3077 |  | BM_SI_167350226709113636 | H150A-057 |  |  |  | (x=344622,y=56453,pointCode=57414_8nGW) | 57414_8nGW | 344622 | 56453 | 2023-01-12 13:46:29.351 | 2023-01-12 13:47:29.565 | 2023-01-12 13:46 | 2023-01-12 13:47 | 60.214
234050 | DSP0x0508 | dsp | robot | DSP | robot | 3 | 顶升后确认等待上视数据超时。 |  |  | BM_SI_167350226709113636 | H150A-057 |  |  |  | (x=344622,y=56453,pointCode=57414_8nGW) | 57414_8nGW | 344622 | 56453 | 2023-01-12 13:46:29.557 | 2023-01-12 13:47:29.548 | 2023-01-12 13:46 | 2023-01-12 13:47 | 59.991
237086 | DSP0x4110 | dsp | robot | DSP | robot | 3 | 行驶方向控制偏差超过规定阈值。 |  |  | BM_SI_167351879261615143 | H150A-057 |  |  | 0229 | (x=78146,y=134253,pointCode=57414_wdF6) | 57414_wdF6 | 78146 | 134253 | 2023-01-12 18:22:45.172 | 2023-01-12 18:22:46.828 | 2023-01-12 18:23 | 2023-01-12 18:23 | 1.656
245535 | DSP0x2401 | dsp | robot | DSP | robot | 3 | 融合模块定位数据接收超时 |  |  |  | H150A-057 |  |  |  | (x=97835,y=156477,pointCode=57414_kb4d) | 57414_kb4d | 97835 | 156477 | 2023-01-13 20:02:40.933 | 2023-01-14 10:32:48.329 | 2023-01-13 20:03 | 2023-01-14 10:33 | 52207.396
246398 | DSP0x2B03 | dsp | robot | DSP | robot | 3 | EHU急停 |  |  | BM_SI_167374442229818683 | H150A-057 |  |  | 0201 | (x=100429,y=149061,pointCode=57414_JHwJ) | 57414_JHwJ | 100429 | 149061 | 2023-01-15 09:04:09.443 | 2023-01-15 09:04:56.087 | 2023-01-15 09:04 | 2023-01-15 09:05 | 46.644
246399 | DSP0x4130 | dsp | robot | DSP | robot | 3 | 急停触发，轴运动停止 |  |  | BM_SI_167374442229818683 | H150A-057 |  |  | 0201 | (x=100429,y=149061,pointCode=57414_JHwJ) | 57414_JHwJ | 100429 | 149061 | 2023-01-15 09:04:09.518 | 2023-01-15 09:04:56.059 | 2023-01-15 09:04 | 2023-01-15 09:05 | 46.541
246401 | DSP0x2B04 | dsp | robot | DSP | robot | 3 | 避障数据超时 |  |  | BM_SI_167374442229818683 | H150A-057 |  |  | 0201 | (x=100429,y=149061,pointCode=57414_JHwJ) | 57414_JHwJ | 100429 | 149061 | 2023-01-15 09:04:10.827 | 2023-01-15 09:04:56.074 | 2023-01-15 09:04 | 2023-01-15 09:05 | 45.247
246502 | DSP0x4110 | dsp | robot | DSP | robot | 3 | 行驶方向控制偏差超过规定阈值。 |  |  | BM_SI_167374491377918771 | H150A-057 |  |  | 0211 | (x=78204,y=134255,pointCode=57414_wdF6) | 57414_wdF6 | 78204 | 134255 | 2023-01-15 09:12:02.682 | 2023-01-15 09:12:04.426 | 2023-01-15 09:12 | 2023-01-15 09:12 | 1.744
257838 | DSP0x4301 | dsp | robot | DSP | robot | 3 | 一段距离内未收到有效定位数据 |  |  | IDLE_PARKING_16738443011255490 | H150A-057 |  |  |  | (x=73341,y=84623,pointCode=57414_KHt8) | 57414_KHt8 | 73341 | 84623 | 2023-01-16 12:47:56.805 | 2023-01-16 12:47:57.436 | 2023-01-16 12:48 | 2023-01-16 12:48 | 0.631
257839 | DSP0x4306 | dsp | robot | DSP | robot | 3 | 定位数据模块一直未收到正确的外部定位数据（3帧确认） |  |  | IDLE_PARKING_16738443011255490 | H150A-057 |  |  |  | (x=73295,y=84623,pointCode=57414_KHt8) | 57414_KHt8 | 73295 | 84623 | 2023-01-16 12:47:57.180 | 2023-01-16 12:47:57.476 | 2023-01-16 12:48 | 2023-01-16 12:48 | 0.296
257840 | DSP0x4306 | dsp | robot | DSP | robot | 3 | 定位数据模块一直未收到正确的外部定位数据（3帧确认） |  |  | IDLE_PARKING_16738443011255490 | H150A-057 |  |  |  | (x=73295,y=84623,pointCode=57414_KHt8) | 57414_KHt8 | 73295 | 84623 | 2023-01-16 12:47:58.131 | 2023-01-16 12:48:19.083 | 2023-01-16 12:48 | 2023-01-16 12:48 | 20.952
257841 | DSP0x4301 | dsp | robot | DSP | robot | 3 | 一段距离内未收到有效定位数据 |  |  | IDLE_PARKING_16738443011255490 | H150A-057 |  |  |  | (x=73295,y=84623,pointCode=57414_KHt8) | 57414_KHt8 | 73295 | 84623 | 2023-01-16 12:47:59.150 | 2023-01-16 12:48:19.062 | 2023-01-16 12:48 | 2023-01-16 12:48 | 19.912
262360 | DSP0x2401 | dsp | robot | DSP | robot | 3 | 融合模块定位数据接收超时 |  |  |  | H150A-057 |  |  | 0136 | (x=100089,y=103850,pointCode=57414_Wsbn) | 57414_Wsbn | 100089 | 103850 | 2023-01-16 20:02:04.044 | 2023-01-17 00:00:00 | 2023-01-16 20:02 | 2023-01-17 08:18 | 44149.598
237985 | DSP0x2B04 | dsp | robot | DSP | robot | 3 | 避障数据超时 |  |  |  | H150A-058 |  |  |  | (x=72060,y=90285,pointCode=57414_yTzQ) | 57414_yTzQ | 72060 | 90285 | 2023-01-12 21:25:33.028 | 2023-01-13 08:11:41.935 | 2023-01-12 21:26 | 2023-01-13 08:12 | 38768.907
238878 | DSP0x0403 | dsp | robot | DSP | robot | 3 | 收到软停指令 |  |  | BM_SI_167357268723615706 | H150A-058 |  |  |  | (x=150235,y=104380,pointCode=57414_EHxT) | 57414_EHxT | 150235 | 104380 | 2023-01-13 09:23:18.410 | 2023-01-13 09:23:34.512 | 2023-01-13 09:23 | 2023-01-13 09:24 | 16.102
240844 | DSP0x2501 | dsp | robot | DSP | robot | 3 | 执行充电移动后，一段时间未接收到电池已经充电的信号；2）打开电源48V操作，一段时间未接受到电池48V开启的信号，就会报错 |  |  | CHARGE_16735765352639172 | H150A-058 |  |  |  | (x=190839,y=105416,pointCode=57414_eMbQ) | 57414_eMbQ | 190839 | 105416 | 2023-01-13 10:25:37.613 | 2023-01-13 10:28:03.974 | 2023-01-13 10:26 | 2023-01-13 10:28 | 146.361
241513 | DSP0x4110 | dsp | robot | DSP | robot | 3 | 行驶方向控制偏差超过规定阈值。 |  |  | BM_SI_167358509931616341 | H150A-058 |  |  | 0240 | (x=78164,y=134251,pointCode=57414_wdF6) | 57414_wdF6 | 78164 | 134251 | 2023-01-13 12:48:00.165 | 2023-01-13 12:48:01.676 | 2023-01-13 12:48 | 2023-01-13 12:48 | 1.511
243556 | DSP0x4301 | dsp | robot | DSP | robot | 3 | 一段距离内未收到有效定位数据 |  |  | IDLE_PARKING_16735978322130499 | H150A-058 |  |  |  | (x=72951,y=102461,pointCode=57414_KAhc) | 57414_KAhc | 72951 | 102461 | 2023-01-13 16:18:00.915 | 2023-01-13 16:18:21.067 | 2023-01-13 16:18 | 2023-01-13 16:18 | 20.152
245530 | DSP0x2B04 | dsp | robot | DSP | robot | 3 | 避障数据超时 |  |  |  | H150A-058 |  |  |  | (x=211936,y=104162,pointCode=57414_fMh3) | 57414_fMh3 | 211936 | 104162 | 2023-01-13 20:02:23.901 | 2023-01-14 10:35:33.048 | 2023-01-13 20:02 | 2023-01-14 10:36 | 52389.147
249333 | DSP0x4110 | dsp | robot | DSP | robot | 3 | 行驶方向控制偏差超过规定阈值。 |  |  | BM_SI_167375936424020275 | H150A-058 |  |  | 0230 | (x=78094,y=134253,pointCode=57414_wdF6) | 57414_wdF6 | 78094 | 134253 | 2023-01-15 13:12:47.493 | 2023-01-15 13:12:48.996 | 2023-01-15 13:13 | 2023-01-15 13:13 | 1.503
249818 | DSP0x4110 | dsp | robot | DSP | robot | 3 | 行驶方向控制偏差超过规定阈值。 |  |  | BM_SI_167376166451820576 | H150A-058 |  |  | 0231 | (x=78252,y=134255,pointCode=57414_fBsP) | 57414_fBsP | 78252 | 134255 | 2023-01-15 13:50:46.131 | 2023-01-15 13:50:47.816 | 2023-01-15 13:51 | 2023-01-15 13:51 | 1.685
251262 | DSP0x4110 | dsp | robot | DSP | robot | 3 | 行驶方向控制偏差超过规定阈值。 |  |  | BM_SI_167376945702021397 | H150A-058 |  |  | 0222 | (x=78090,y=134253,pointCode=57414_wdF6) | 57414_wdF6 | 78090 | 134253 | 2023-01-15 16:00:56.590 | 2023-01-15 16:00:57.066 | 2023-01-15 16:01 | 2023-01-15 16:01 | 0.476
254635 | QSH014005 | executeJob | robot | QSH | robot | 3 | 下发的货架数字码【{0}】数据无法匹配 |  |  | BM_SI_167383030835622694 | H150A-058 |  |  |  | (x=220445,y=94277,pointCode=57414_JEjN) | 57414_JEjN | 220445 | 94277 | 2023-01-16 08:52:16.007 | 2023-01-16 08:53:27.445 | 2023-01-16 08:52 | 2023-01-16 08:53 | 71.438
256467 | DSP0x4903 | dsp | robot | DSP | robot | 3 | 急停按下 或者急停按钮被碰到 或者急停按钮被短接 |  |  | BM_SI_167383827066423621 | H150A-058 |  |  | 0124 | (x=150233,y=104379,pointCode=57414_EHxT) | 57414_EHxT | 150233 | 104379 | 2023-01-16 11:09:00.289 | 2023-01-16 11:09:01.700 | 2023-01-16 11:09 | 2023-01-16 11:09 | 1.411
256468 | DSP000000 | dsp | robot | DSP | robot | 3 | 当前错误码【DSP0x2101】未维护 | DSP0x2101 |  | BM_SI_167383827066423621 | H150A-058 |  |  | 0124 | (x=150233,y=104379,pointCode=57414_EHxT) | 57414_EHxT | 150233 | 104379 | 2023-01-16 11:09:01.354 | 2023-01-16 11:09:01.730 | 2023-01-16 11:09 | 2023-01-16 11:09 | 0.376
256470 | DSP0x2191 | dsp | robot | DSP | robot | 3 | 下位机获取和利时驱动器故障 |  |  | BM_SI_167383827066423621 | H150A-058 |  |  | 0124 | (x=150233,y=104379,pointCode=57414_EHxT) | 57414_EHxT | 150233 | 104379 | 2023-01-16 11:09:01.437 | 2023-01-16 11:09:01.681 | 2023-01-16 11:09 | 2023-01-16 11:09 | 0.244
256471 | DSP000000 | dsp | robot | DSP | robot | 3 | 当前错误码【{0}】未维护 |  |  |  | H150A-058 | [7 empty] | 2023-01-16 11:09:01.763 | 2023-01-16 11:09:01.763 | 2023-01-16 11:09 | 2023-01-16 11:09 | 0
256475 | DSP0x4306 | dsp | robot | DSP | robot | 3 | 定位数据模块一直未收到正确的外部定位数据（3帧确认） |  |  | BM_SI_167383827066423621 | H150A-058 |  |  | 0124 | (x=150233,y=104379,pointCode=57414_EHxT) | 57414_EHxT | 150233 | 104379 | 2023-01-16 11:09:09.335 | 2023-01-16 11:09:09.919 | 2023-01-16 11:09 | 2023-01-16 11:09 | 0.584
256476 | DSP0x2192 | dsp | robot | DSP | robot | 3 | 下位机获取和利时驱动器故障 |  |  | BM_SI_167383827066423621 | H150A-058 |  |  | 0124 | (x=150233,y=104379,pointCode=57414_EHxT) | 57414_EHxT | 150233 | 104379 | 2023-01-16 11:09:09.566 | 2023-01-16 11:09:09.884 | 2023-01-16 11:09 | 2023-01-16 11:09 | 0.318
256477 | DSP000000 | dsp | robot | DSP | robot | 3 | 当前错误码【DSP0x2102】未维护 | DSP0x2102 |  | BM_SI_167383827066423621 | H150A-058 |  |  | 0124 | (x=150233,y=104379,pointCode=57414_EHxT) | 57414_EHxT | 150233 | 104379 | 2023-01-16 11:09:09.603 | 2023-01-16 11:09:09.936 | 2023-01-16 11:09 | 2023-01-16 11:09 | 0.333
258848 | DSP0x4301 | dsp | robot | DSP | robot | 3 | 一段距离内未收到有效定位数据 |  |  | CHARGE_16738498749313924 | H150A-058 |  |  |  | (x=73235,y=102454,pointCode=57414_KAhc) | 57414_KAhc | 73235 | 102454 | 2023-01-16 14:20:17.833 | 2023-01-16 14:20:47.119 | 2023-01-16 14:20 | 2023-01-16 14:21 | 29.286
258849 | DSP0x4306 | dsp | robot | DSP | robot | 3 | 定位数据模块一直未收到正确的外部定位数据（3帧确认） |  |  | CHARGE_16738498749313924 | H150A-058 |  |  |  | (x=72750,y=102444,pointCode=57414_KAhc) | 57414_KAhc | 72750 | 102444 | 2023-01-16 14:20:18.851 | 2023-01-16 14:20:47.135 | 2023-01-16 14:20 | 2023-01-16 14:21 | 28.284
258978 | DSP0x4111 | dsp | robot | DSP | robot | 3 | 1、检查30号参数 2、检查机械是否有异物，检查驱动器是否正常工作 |  |  | BM_SI_167385066746324663 | H150A-058 |  |  | 0211 | (x=76711,y=114004,pointCode=57414_67BF) | 57414_67BF | 76711 | 114004 | 2023-01-16 14:32:39.104 | 2023-01-16 14:32:41.077 | 2023-01-16 14:33 | 2023-01-16 14:33 | 1.973
258979 | DSP000000 | dsp | robot | DSP | robot | 3 | 当前错误码【DSP0x2101】未维护 | DSP0x2101 |  | BM_SI_167385066746324663 | H150A-058 |  |  | 0211 | (x=76711,y=114004,pointCode=57414_67BF) | 57414_67BF | 76711 | 114004 | 2023-01-16 14:32:40.626 | 2023-01-16 14:32:41.152 | 2023-01-16 14:33 | 2023-01-16 14:33 | 0.526
258980 | DSP0x21C4 | dsp | robot | DSP | robot | 3 | 在非运动情况下，当左侧电机电流超过其静态电流上限（由125号参数和工况共同决定），并持续一段时间，直到超过设定的过流容忍时间（由104号参数决定）之后，报0x21C1错误 |  |  | BM_SI_167385066746324663 | H150A-058 |  |  | 0211 | (x=76711,y=114004,pointCode=57414_67BF) | 57414_67BF | 76711 | 114004 | 2023-01-16 14:32:40.674 | 2023-01-16 14:32:41.119 | 2023-01-16 14:33 | 2023-01-16 14:33 | 0.445
258981 | DSP0x2192 | dsp | robot | DSP | robot | 3 | 下位机获取和利时驱动器故障 |  |  | BM_SI_167385066746324663 | H150A-058 |  |  | 0211 | (x=76711,y=114004,pointCode=57414_67BF) | 57414_67BF | 76711 | 114004 | 2023-01-16 14:32:48.717 | 2023-01-16 14:37:26.453 | 2023-01-16 14:33 | 2023-01-16 14:37 | 277.736
258984 | DSP0x4111 | dsp | robot | DSP | robot | 3 | 1、检查30号参数 2、检查机械是否有异物，检查驱动器是否正常工作 |  |  | BM_SI_167385066746324663 | H150A-058 |  |  | 0211 | (x=76711,y=114004,pointCode=57414_67BF) | 57414_67BF | 76711 | 114004 | 2023-01-16 14:32:50.908 | 2023-01-16 14:32:50.932 | 2023-01-16 14:33 | 2023-01-16 14:33 | 0.024
259354 | DSP0x4301 | dsp | robot | DSP | robot | 3 | 一段距离内未收到有效定位数据 |  |  | BM_SI_167385281684024877 | H150A-058 |  |  |  | (x=74894,y=102453,pointCode=57414_PzBc) | 57414_PzBc | 74894 | 102453 | 2023-01-16 15:07:23.472 | 2023-01-16 15:07:24.720 | 2023-01-16 15:07 | 2023-01-16 15:07 | 1.248
259355 | DSP0x4301 | dsp | robot | DSP | robot | 3 | 一段距离内未收到有效定位数据 |  |  | BM_SI_167385281684024877 | H150A-058 |  |  |  | (x=74400,y=102435,pointCode=57414_PzBc) | 57414_PzBc | 74400 | 102435 | 2023-01-16 15:07:25.283 | 2023-01-16 15:07:56.694 | 2023-01-16 15:07 | 2023-01-16 15:08 | 31.411
261062 | DSP0x4301 | dsp | robot | DSP | robot | 3 | 一段距离内未收到有效定位数据 |  |  | BM_SI_167386169769725774 | H150A-058 |  |  | 0194 | (x=72930,y=102462,pointCode=57414_KAhc) | 57414_KAhc | 72930 | 102462 | 2023-01-16 17:37:22.526 | 2023-01-16 17:38:37.842 | 2023-01-16 17:37 | 2023-01-16 17:39 | 75.316
262043 | DSP0x4901 | dsp | robot | DSP | robot | 3 | 前方的触边被触发 或触边损坏 |  |  | IDLE_PARKING_16738659394620521 | H150A-058 |  |  |  | (x=79454,y=113896,pointCode=57414_eGYQ) | 57414_eGYQ | 79454 | 113896 | 2023-01-16 18:50:34.586 | 2023-01-16 18:54:24.208 | 2023-01-16 18:51 | 2023-01-16 18:54 | 229.622
262330 | DSP0x2B04 | dsp | robot | DSP | robot | 3 | 避障数据超时 |  |  |  | H150A-058 |  |  |  | (x=92632,y=162854,pointCode=57414_bHDw) | 57414_bHDw | 92632 | 162854 | 2023-01-16 20:00:41.944 | 2023-01-17 00:00:00 | 2023-01-16 20:01 | 2023-01-17 08:18 | 44243.802
230187 | DSP0x4901 | dsp | robot | DSP | robot | 3 | 前方的触边被触发 或触边损坏 |  |  | IDLE_PARKING_16734822598143911 | H150A-059 |  |  |  | (x=122623,y=119773,pointCode=57414_z6rZ) | 57414_z6rZ | 122623 | 119773 | 2023-01-12 08:13:58.823 | 2023-01-12 08:19:57.139 | 2023-01-12 08:14 | 2023-01-12 08:20 | 358.316
233908 | DSP0x042D | dsp | robot | DSP | robot | 3 | 旋转或带载旋转，指令给的目标位置与车当前位置偏差过大（阈值判断通过30号参数） |  |  | BM_SI_167350166234813575 | H150A-059 |  |  |  | (x=232264,y=63215,pointCode=57414_xbbf) | 57414_xbbf | 232264 | 63215 | 2023-01-12 13:34:31.596 | 2023-01-12 13:35:34.821 | 2023-01-12 13:35 | 2023-01-12 13:36 | 63.225
234893 | DSP0x0502 | dsp | robot | DSP | robot | 3 | 移动过程中货架丢失，无法检测货架码 |  |  | BM_SI_167350719254014067 | H150A-059 |  |  | 0162 | (x=212436,y=91426,pointCode=57414_cGTt) | 57414_cGTt | 212436 | 91426 | 2023-01-12 15:08:38.481 | 2023-01-12 15:09:58.548 | 2023-01-12 15:09 | 2023-01-12 15:10 | 80.067
234952 | DSP0x0502 | dsp | robot | DSP | robot | 3 | 移动过程中货架丢失，无法检测货架码 |  |  | BM_SI_167350719254014067 | H150A-059 |  |  | 0162 | (x=212436,y=91434,pointCode=57414_cGTt) | 57414_cGTt | 212436 | 91434 | 2023-01-12 15:14:13.431 | 2023-01-12 15:16:10.300 | 2023-01-12 15:14 | 2023-01-12 15:16 | 116.869
234989 | DSP0x0508 | dsp | robot | DSP | robot | 3 | 顶升后确认等待上视数据超时。 |  |  | BM_SI_167350719254014067 | H150A-059 |  |  | 0162 | (x=212436,y=91434,pointCode=57414_cGTt) | 57414_cGTt | 212436 | 91434 | 2023-01-12 15:16:44.350 | 2023-01-12 15:16:53.991 | 2023-01-12 15:17 | 2023-01-12 15:17 | 9.641
235289 | DSP0x0422 | dsp | robot | DSP | robot | 3 | a）定位完成初始化，未满足该条件会同时报0x4306错误； b）上电启动完成初始化；电机使能状态；托盘限位已确认状态；陀螺仪纠零偏完成状态 |  |  | BM_SI_167350900068614238 | H150A-059 |  |  | 0086 | (x=351132,y=56445,pointCode=57414_5YFN) | 57414_5YFN | 351132 | 56445 | 2023-01-12 15:42:08.987 | 2023-01-12 15:42:18.200 | 2023-01-12 15:42 | 2023-01-12 15:42 | 9.213
244748 | DSP0x4111 | dsp | robot | DSP | robot | 3 | 1、检查30号参数 2、检查机械是否有异物，检查驱动器是否正常工作 |  |  | BM_SI_167360411712818104 | H150A-059 |  |  | 0047 | (x=225881,y=70964,pointCode=57414_Q4mE) | 57414_Q4mE | 225881 | 70964 | 2023-01-13 18:04:56.008 | 2023-01-13 18:04:57.992 | 2023-01-13 18:05 | 2023-01-13 18:05 | 1.984
244750 | DSP000000 | dsp | robot | DSP | robot | 3 | 当前错误码【DSP0xC965】未维护 | DSP0xC965 |  | BM_SI_167360411712818104 | H150A-059 |  |  | 0047 | (x=225883,y=70950,pointCode=57414_Q4mE) | 57414_Q4mE | 225883 | 70950 | 2023-01-13 18:05:00.913 | 2023-01-13 18:09:49.921 | 2023-01-13 18:05 | 2023-01-13 18:10 | 289.008
244751 | DSP0x0425 | dsp | robot | DSP | robot | 3 | 当前点与指令的路径距离过大，阈值为30号参数的控制偏差阈值 |  |  | BM_SI_167360411712818104 | H150A-059 |  |  | 0047 | (x=225883,y=70950,pointCode=57414_Q4mE) | 57414_Q4mE | 225883 | 70950 | 2023-01-13 18:05:01.250 | 2023-01-13 18:09:49.895 | 2023-01-13 18:05 | 2023-01-13 18:10 | 288.645
245471 | DSP0x2B04 | dsp | robot | DSP | robot | 3 | 避障数据超时 |  |  | IDLE_PARKING_16736106999951115 | H150A-059 |  |  |  | (x=343009,y=59655,pointCode=57414_Wjf7) | 57414_Wjf7 | 343009 | 59655 | 2023-01-13 19:52:03.741 | 2023-01-13 19:52:05.882 | 2023-01-13 19:52 | 2023-01-13 19:52 | 2.141
245472 | DSP0x2B04 | dsp | robot | DSP | robot | 3 | 避障数据超时 |  |  | IDLE_PARKING_16736106999951115 | H150A-059 |  |  |  | (x=343009,y=59655,pointCode=57414_Wjf7) | 57414_Wjf7 | 343009 | 59655 | 2023-01-13 19:52:09.306 | 2023-01-13 19:52:11.441 | 2023-01-13 19:52 | 2023-01-13 19:52 | 2.135
248137 | DSP0x4110 | dsp | robot | DSP | robot | 3 | 行驶方向控制偏差超过规定阈值。 |  |  | BM_SI_167375251479119664 | H150A-059 |  |  | 0150 | (x=78080,y=134250,pointCode=57414_wdF6) | 57414_wdF6 | 78080 | 134250 | 2023-01-15 11:18:24.276 | 2023-01-15 11:18:24.523 | 2023-01-15 11:18 | 2023-01-15 11:18 | 0.247
248138 | DSP0x4110 | dsp | robot | DSP | robot | 3 | 行驶方向控制偏差超过规定阈值。 |  |  | BM_SI_167375251479119664 | H150A-059 |  |  | 0150 | (x=78093,y=134250,pointCode=57414_wdF6) | 57414_wdF6 | 78093 | 134250 | 2023-01-15 11:18:24.739 | 2023-01-15 11:18:25.934 | 2023-01-15 11:18 | 2023-01-15 11:18 | 1.195
250832 | DSP0x4903 | dsp | robot | DSP | robot | 3 | 急停按下 或者急停按钮被碰到 或者急停按钮被短接 |  |  | BM_SI_167376698394021183 | H150A-059 |  |  | 0039 | (x=341408,y=59643,pointCode=57414_nZ5C) | 57414_nZ5C | 341408 | 59643 | 2023-01-15 15:18:29.196 | 2023-01-15 15:22:12.830 | 2023-01-15 15:18 | 2023-01-15 15:22 | 223.634
260387 | DSP0x4301 | dsp | robot | DSP | robot | 3 | 一段距离内未收到有效定位数据 |  |  | BM_SI_167385701011325325 | H150A-059 |  |  | 0033 | (x=72964,y=102461,pointCode=57414_KAhc) | 57414_KAhc | 72964 | 102461 | 2023-01-16 16:30:27.352 | 2023-01-16 16:30:27.974 | 2023-01-16 16:30 | 2023-01-16 16:30 | 0.622
260388 | DSP0x4301 | dsp | robot | DSP | robot | 3 | 一段距离内未收到有效定位数据 |  |  | BM_SI_167385701011325325 | H150A-059 |  |  | 0033 | (x=72846,y=102459,pointCode=57414_KAhc) | 57414_KAhc | 72846 | 102459 | 2023-01-16 16:30:29.724 | 2023-01-16 16:31:08.135 | 2023-01-16 16:30 | 2023-01-16 16:31 | 38.411
260433 | QSH012006 | rcsLock | robot | QSH | robot | 3 | 当前机器人位置不在已持有的锁闭资源内，超出了系统批复给的锁闭资源 |  |  | IDLE_PARKING_16738580349607239 | H150A-059 |  |  |  | (x=71553,y=113888,pointCode=57414_tsSx) | 57414_tsSx | 71553 | 113888 | 2023-01-16 16:35:26.443 | 2023-01-16 16:37:02.026 | 2023-01-16 16:35 | 2023-01-16 16:37 | 95.583
261274 | DSP0x0503 | dsp | robot | DSP | robot | 3 | 顶升后确认上视，位置和角度偏差超过下位机参数70 71设定阈值 |  |  | BM_SI_167386288465825898 | H150A-059 |  |  |  | (x=172244,y=117721,pointCode=57414_YQ3c) | 57414_YQ3c | 172244 | 117721 | 2023-01-16 17:56:07.310 | 2023-01-16 17:56:37.313 | 2023-01-16 17:56 | 2023-01-16 17:57 | 30.003
261763 | QSH012006 | rcsLock | robot | QSH | robot | 3 | 当前机器人位置不在已持有的锁闭资源内，超出了系统批复给的锁闭资源 |  |  | BM_SI_167386494610326178 | H150A-059 |  |  |  | (x=71551,y=113884,pointCode=57414_tsSx) | 57414_tsSx | 71551 | 113884 | 2023-01-16 18:31:05.719 | 2023-01-16 18:31:54.322 | 2023-01-16 18:31 | 2023-01-16 18:32 | 48.603
231815 | DSP0x4902 | dsp | robot | DSP | robot | 3 | 后方的触边被触发 或触边损坏 |  |  | BM_SI_167348938740312553 | H150A-060 |  |  |  | (x=347815,y=56456,pointCode=57414_RD8C) | 57414_RD8C | 347815 | 56456 | 2023-01-12 10:12:56.609 | 2023-01-12 10:18:41.520 | 2023-01-12 10:13 | 2023-01-12 10:19 | 344.911
240709 | DSP0x4304 | dsp | robot | DSP | robot | 3 | 重定位超时，在规定时间（默认5秒）内没有接收到有效的绝对定位数据。 |  |  | BM_SI_167357474325915891 | H150A-060 |  |  | 0212 | (x=365439,y=61302,pointCode=57414_tAQJ) | 57414_tAQJ | 365439 | 61302 | 2023-01-13 10:13:17.026 | 2023-01-13 10:14:25.844 | 2023-01-13 10:13 | 2023-01-13 10:14 | 68.818
241441 | DSP0x4110 | dsp | robot | DSP | robot | 3 | 行驶方向控制偏差超过规定阈值。 |  |  | IDLE_PARKING_16735844638384530 | H150A-060 |  |  |  | (x=96531,y=134242,pointCode=57414_y5sZ) | 57414_y5sZ | 96531 | 134242 | 2023-01-13 12:35:57.459 | 2023-01-13 12:35:58.872 | 2023-01-13 12:36 | 2023-01-13 12:36 | 1.413
241442 | DSP0x4110 | dsp | robot | DSP | robot | 3 | 行驶方向控制偏差超过规定阈值。 |  |  | IDLE_PARKING_16735844638384530 | H150A-060 |  |  |  | (x=95928,y=134242,pointCode=57414_kCX6) | 57414_kCX6 | 95928 | 134242 | 2023-01-13 12:35:59.127 | 2023-01-13 12:36:02.695 | 2023-01-13 12:36 | 2023-01-13 12:36 | 3.568
242355 | DSP0x4301 | dsp | robot | DSP | robot | 3 | 一段距离内未收到有效定位数据 |  |  | BM_SI_167359060755916904 | H150A-060 |  |  |  | (x=73095,y=102462,pointCode=57414_KAhc) | 57414_KAhc | 73095 | 102462 | 2023-01-13 14:17:10.797 | 2023-01-13 14:17:11.828 | 2023-01-13 14:17 | 2023-01-13 14:17 | 1.031
242357 | DSP0x4301 | dsp | robot | DSP | robot | 3 | 一段距离内未收到有效定位数据 |  |  | BM_SI_167359060755916904 | H150A-060 |  |  |  | (x=72707,y=102457,pointCode=57414_KAhc) | 57414_KAhc | 72707 | 102457 | 2023-01-13 14:17:12.517 | 2023-01-13 14:17:32.989 | 2023-01-13 14:17 | 2023-01-13 14:18 | 20.472
245525 | DSP0x2B04 | dsp | robot | DSP | robot | 3 | 避障数据超时 |  |  |  | H150A-060 |  |  |  | (x=92630,y=162850,pointCode=57414_bHDw) | 57414_bHDw | 92630 | 162850 | 2023-01-13 20:01:53.161 | 2023-01-14 11:16:09.059 | 2023-01-13 20:02 | 2023-01-14 11:16 | 54855.898
246795 | DSP0x4110 | dsp | robot | DSP | robot | 3 | 行驶方向控制偏差超过规定阈值。 |  |  | BM_SI_167374611371418949 | H150A-060 |  |  | 0173 | (x=78161,y=134252,pointCode=57414_wdF6) | 57414_wdF6 | 78161 | 134252 | 2023-01-15 09:31:34.285 | 2023-01-15 09:31:35.963 | 2023-01-15 09:32 | 2023-01-15 09:32 | 1.678
247844 | DSP0x4110 | dsp | robot | DSP | robot | 3 | 行驶方向控制偏差超过规定阈值。 |  |  | BM_SI_167375129594619542 | H150A-060 |  |  | 0241 | (x=78200,y=134251,pointCode=57414_wdF6) | 57414_wdF6 | 78200 | 134251 | 2023-01-15 10:58:13.348 | 2023-01-15 10:58:15.278 | 2023-01-15 10:58 | 2023-01-15 10:58 | 1.93
248902 | DSP0x4110 | dsp | robot | DSP | robot | 3 | 行驶方向控制偏差超过规定阈值。 |  |  | BM_SI_167375667702819997 | H150A-060 |  |  | 0211 | (x=78251,y=134252,pointCode=57414_fBsP) | 57414_fBsP | 78251 | 134252 | 2023-01-15 12:31:23.775 | 2023-01-15 12:31:25.807 | 2023-01-15 12:31 | 2023-01-15 12:31 | 2.032
249410 | DSP0x042D | dsp | robot | DSP | robot | 3 | 旋转或带载旋转，指令给的目标位置与车当前位置偏差过大（阈值判断通过30号参数） |  |  | BM_SI_167376004509720331 | H150A-060 |  |  |  | (x=200640,y=109851,pointCode=57414_5QSy) | 57414_5QSy | 200640 | 109851 | 2023-01-15 13:20:56.648 | 2023-01-15 13:22:02.964 | 2023-01-15 13:21 | 2023-01-15 13:22 | 66.316
250756 | DSP0x4110 | dsp | robot | DSP | robot | 3 | 行驶方向控制偏差超过规定阈值。 |  |  | BM_SI_167376637971421123 | H150A-060 |  |  | 0211 | (x=78164,y=134253,pointCode=57414_wdF6) | 57414_wdF6 | 78164 | 134253 | 2023-01-15 15:10:14.377 | 2023-01-15 15:10:16.053 | 2023-01-15 15:10 | 2023-01-15 15:10 | 1.676
250956 | DSP0x0503 | dsp | robot | DSP | robot | 3 | 顶升后确认上视，位置和角度偏差超过下位机参数70 71设定阈值 |  |  | BM_SI_167376761025821251 | H150A-060 |  |  |  | (x=170664,y=109277,pointCode=57414_pfSJ) | 57414_pfSJ | 170664 | 109277 | 2023-01-15 15:28:42.179 | 2023-01-15 15:30:03.771 | 2023-01-15 15:29 | 2023-01-15 15:30 | 81.592
251818 | DSP0x2B04 | dsp | robot | DSP | robot | 3 | 避障数据超时 |  |  | BM_SI_167377290349321726 | H150A-060 |  |  | 0231 | (x=74032,y=111208,pointCode=57414_AHrM) | 57414_AHrM | 74032 | 111208 | 2023-01-15 16:57:11.107 | 2023-01-15 16:57:59.795 | 2023-01-15 16:57 | 2023-01-15 16:58 | 48.688
251819 | DSP0x4801 | dsp | robot | DSP | robot | 3 | 等待时间结束，如果还没有执行，则报错，并取消执行。 |  |  | BM_SI_167377290349321726 | H150A-060 |  |  | 0231 | (x=74032,y=111208,pointCode=57414_AHrM) | 57414_AHrM | 74032 | 111208 | 2023-01-15 16:57:11.342 | 2023-01-15 16:57:59.812 | 2023-01-15 16:57 | 2023-01-15 16:58 | 48.47
252687 | DSP0x4301 | dsp | robot | DSP | robot | 3 | 一段距离内未收到有效定位数据 |  |  | IDLE_PARKING_16737776612673238 | H150A-060 |  |  |  | (x=72959,y=102450,pointCode=57414_KAhc) | 57414_KAhc | 72959 | 102450 | 2023-01-15 18:17:13.191 | 2023-01-15 18:17:34.848 | 2023-01-15 18:17 | 2023-01-15 18:18 | 21.657
252688 | DSP0x0406 | dsp | robot | DSP | robot | 3 | 小车软停过程中，上位机下发除slam移动外任何指令 |  |  | IDLE_PARKING_16737776612673238 | H150A-060 |  |  |  | (x=72810,y=102450,pointCode=57414_KAhc) | 57414_KAhc | 72810 | 102450 | 2023-01-15 18:17:13.591 | 2023-01-15 18:17:34.868 | 2023-01-15 18:17 | 2023-01-15 18:18 | 21.277
255090 | DSP0x4901 | dsp | robot | DSP | robot | 3 | 前方的触边被触发 或触边损坏 |  |  | BM_SI_167383235469122982 | H150A-060 |  |  |  | (x=85607,y=121920,pointCode=57414_Ff34) | 57414_Ff34 | 85607 | 121920 | 2023-01-16 09:27:36.750 | 2023-01-16 09:30:12.076 | 2023-01-16 09:28 | 2023-01-16 09:30 | 155.326
258479 | QSH012006 | rcsLock | robot | QSH | robot | 3 | 当前机器人位置不在已持有的锁闭资源内，超出了系统批复给的锁闭资源 |  |  | BM_SI_167384787258624431 | H150A-060 |  |  |  | (x=86119,y=100913,pointCode=57414_A7KF) | 57414_A7KF | 86119 | 100913 | 2023-01-16 13:46:24.362 | 2023-01-16 13:47:17.320 | 2023-01-16 13:46 | 2023-01-16 13:47 | 52.958
258974 | DSP0x4901 | dsp | robot | DSP | robot | 3 | 前方的触边被触发 或触边损坏 |  |  | BM_SI_167385053534324649 | H150A-060 |  |  | 0044 | (x=75480,y=113887,pointCode=57414_2Mhk) | 57414_2Mhk | 75480 | 113887 | 2023-01-16 14:32:35.554 | 2023-01-16 14:44:56.707 | 2023-01-16 14:33 | 2023-01-16 14:45 | 741.153
260869 | QSH014005 | executeJob | robot | QSH | robot | 3 | 下发的货架数字码【{0}】数据无法匹配 |  |  | BM_SI_167385883492225572 | H150A-060 |  |  |  | (x=78634,y=81992,pointCode=57414_D8Kh) | 57414_D8Kh | 78634 | 81992 | 2023-01-16 17:11:35.174 | 2023-01-16 17:14:34.727 | 2023-01-16 17:12 | 2023-01-16 17:15 | 179.553
262341 | DSP0x2B04 | dsp | robot | DSP | robot | 3 | 避障数据超时 |  |  |  | H150A-060 |  |  |  | (x=124330,y=103891,pointCode=57414_25zW) | 57414_25zW | 124330 | 103891 | 2023-01-16 20:00:54.523 | 2023-01-17 00:00:00 | 2023-01-16 20:01 | 2023-01-17 08:18 | 44236.03
242024 | QSH005015 | obs | robot | QSH | robot | 4 | 机器人上线，地图避障区域不存在 |  |  | BM_SI_167358840029016653 | H150A-061 |  |  | 0015 | (x=128671,y=87327,pointCode=57414_P2ia) | 57414_P2ia | 128671 | 87327 | 2023-01-13 13:43:20.214 | 2023-01-13 13:44:57.889 | 2023-01-13 13:43 | 2023-01-13 13:45 | 97.675
242092 | QSH013003 | rcsPath | robot | QSH | robot | 3 | 将要执行的路径段的起点距离当前机器人位置较远 |  |  | IDLE_PARKING_16735889020187798 | H150A-061 |  |  |  | (x=205296,y=87822,pointCode=57414_sp5Q) | 57414_sp5Q | 205296 | 87822 | 2023-01-13 13:49:06.398 | 2023-01-13 13:51:09.142 | 2023-01-13 13:49 | 2023-01-13 13:51 | 122.744
245850 | DSP0x2501 | dsp | robot | DSP | robot | 3 | 执行充电移动后，一段时间未接收到电池已经充电的信号；2）打开电源48V操作，一段时间未接受到电池48V开启的信号，就会报错 |  |  | CHARGE_16736854196645086 | H150A-061 |  |  |  | (x=337164,y=61812,pointCode=57414_ixdz) | 57414_ixdz | 337164 | 61812 | 2023-01-14 16:42:33.183 | 2023-01-14 17:11:12.413 | 2023-01-14 16:43 | 2023-01-14 17:11 | 1719.23
249399 | DSP0x4902 | dsp | robot | DSP | robot | 3 | 后方的触边被触发 或触边损坏 |  |  |  | H150A-061 |  |  |  | (x=88095,y=89388,pointCode=57414_Q7ej) | 57414_Q7ej | 88095 | 89388 | 2023-01-15 13:19:56.016 | 2023-01-15 13:29:51.123 | 2023-01-15 13:20 | 2023-01-15 13:30 | 595.107
250975 | DSP0x0508 | dsp | robot | DSP | robot | 3 | 顶升后确认等待上视数据超时。 |  |  | BM_SI_167376779357821262 | H150A-061 |  |  |  | (x=347809,y=56451,pointCode=57414_RD8C) | 57414_RD8C | 347809 | 56451 | 2023-01-15 15:31:12.958 | 2023-01-15 15:31:15.027 | 2023-01-15 15:31 | 2023-01-15 15:31 | 2.069
250977 | DSP0x0508 | dsp | robot | DSP | robot | 3 | 顶升后确认等待上视数据超时。 |  |  | BM_SI_167376779357821262 | H150A-061 |  |  |  | (x=347809,y=56451,pointCode=57414_RD8C) | 57414_RD8C | 347809 | 56451 | 2023-01-15 15:31:22.898 | 2023-01-15 15:31:24.964 | 2023-01-15 15:31 | 2023-01-15 15:31 | 2.066
250979 | DSP0x0508 | dsp | robot | DSP | robot | 3 | 顶升后确认等待上视数据超时。 |  |  | BM_SI_167376779357821262 | H150A-061 |  |  |  | (x=347809,y=56451,pointCode=57414_RD8C) | 57414_RD8C | 347809 | 56451 | 2023-01-15 15:31:32.638 | 2023-01-15 15:31:34.696 | 2023-01-15 15:32 | 2023-01-15 15:32 | 2.058
250982 | DSP0x0508 | dsp | robot | DSP | robot | 3 | 顶升后确认等待上视数据超时。 |  |  | BM_SI_167376779357821262 | H150A-061 |  |  |  | (x=347809,y=56451,pointCode=57414_RD8C) | 57414_RD8C | 347809 | 56451 | 2023-01-15 15:31:42.240 | 2023-01-15 15:34:20.433 | 2023-01-15 15:32 | 2023-01-15 15:34 | 158.193
260111 | DSP0x4301 | dsp | robot | DSP | robot | 3 | 一段距离内未收到有效定位数据 |  |  | BM_SI_167385575861725174 | H150A-061 |  |  | 0170 | (x=82089,y=102453,pointCode=57414_NnJ2) | 57414_NnJ2 | 82089 | 102453 | 2023-01-16 16:09:04.504 | 2023-01-16 16:09:48.620 | 2023-01-16 16:09 | 2023-01-16 16:10 | 44.116
260113 | DSP0x4306 | dsp | robot | DSP | robot | 3 | 定位数据模块一直未收到正确的外部定位数据（3帧确认） |  |  | BM_SI_167385575861725174 | H150A-061 |  |  | 0170 | (x=81822,y=102454,pointCode=57414_NnJ2) | 57414_NnJ2 | 81822 | 102454 | 2023-01-16 16:09:07.044 | 2023-01-16 16:09:48.633 | 2023-01-16 16:09 | 2023-01-16 16:10 | 41.589
260125 | DSP000000 | dsp | robot | DSP | robot | 3 | 当前错误码【DSP0xD5A9】未维护 | DSP0xD5A9 |  | BM_SI_167385575861725174 | H150A-061 |  |  | 0170 | (x=81822,y=102454,pointCode=57414_NnJ2) | 57414_NnJ2 | 81822 | 102454 | 2023-01-16 16:09:48.971 | 2023-01-16 16:09:49.475 | 2023-01-16 16:10 | 2023-01-16 16:10 | 0.504
260126 | DSP0x4306 | dsp | robot | DSP | robot | 3 | 定位数据模块一直未收到正确的外部定位数据（3帧确认） |  |  | BM_SI_167385575861725174 | H150A-061 |  |  | 0170 | (x=81822,y=102454,pointCode=57414_NnJ2) | 57414_NnJ2 | 81822 | 102454 | 2023-01-16 16:09:49.224 | 2023-01-16 16:09:49.438 | 2023-01-16 16:10 | 2023-01-16 16:10 | 0.214
230242 | DSP0x2B04 | dsp | robot | DSP | robot | 3 | 避障数据超时 |  |  | IDLE_PARKING_16734819841147152 | H150A-066 |  |  |  | (x=196439,y=103424,pointCode=57414_6rdx) | 57414_6rdx | 196439 | 103424 | 2023-01-12 08:21:20.063 | 2023-01-12 08:21:22.287 | 2023-01-12 08:21 | 2023-01-12 08:21 | 2.224
230274 | DSP0x2B04 | dsp | robot | DSP | robot | 3 | 避障数据超时 |  |  | IDLE_PARKING_16734819841147152 | H150A-066 |  |  |  | (x=241983,y=60330,pointCode=57414_ApbFZk) | 57414_ApbFZk | 241983 | 60330 | 2023-01-12 08:24:05.979 | 2023-01-12 08:24:49.987 | 2023-01-12 08:24 | 2023-01-12 08:25 | 44.008
230297 | DSP0x2B04 | dsp | robot | DSP | robot | 3 | 避障数据超时 |  |  | IDLE_PARKING_16734832628784340 | H150A-066 |  |  |  | (x=212436,y=84632,pointCode=57414_kbSK) | 57414_kbSK | 212436 | 84632 | 2023-01-12 08:27:58.567 | 2023-01-12 08:28:16.636 | 2023-01-12 08:28 | 2023-01-12 08:28 | 18.069
230830 | DSP0x2B03 | dsp | robot | DSP | robot | 3 | EHU急停 |  |  | BM_SI_167348529019812087 | H150A-066 |  |  | 0166 | (x=234733,y=92848,pointCode=57414_AJ22) | 57414_AJ22 | 234733 | 92848 | 2023-01-12 09:08:38.012 | 2023-01-12 09:09:08.748 | 2023-01-12 09:09 | 2023-01-12 09:09 | 30.736
230831 | DSP0x4130 | dsp | robot | DSP | robot | 3 | 急停触发，轴运动停止 |  |  | BM_SI_167348529019812087 | H150A-066 |  |  | 0166 | (x=234733,y=92848,pointCode=57414_AJ22) | 57414_AJ22 | 234733 | 92848 | 2023-01-12 09:08:38.041 | 2023-01-12 09:09:08.717 | 2023-01-12 09:09 | 2023-01-12 09:09 | 30.676
230832 | DSP0x2B04 | dsp | robot | DSP | robot | 3 | 避障数据超时 |  |  | BM_SI_167348529019812087 | H150A-066 |  |  | 0166 | (x=234733,y=92848,pointCode=57414_AJ22) | 57414_AJ22 | 234733 | 92848 | 2023-01-12 09:08:39.547 | 2023-01-12 09:09:08.733 | 2023-01-12 09:09 | 2023-01-12 09:09 | 29.186
231327 | QSH005022 | obs | robot | QSH | robot | 4 | 请求感知切换避障区域失败 |  |  | BM_SI_167348694411912294 | H150A-066 |  |  | 0125 | (x=200634,y=113042,pointCode=57414_2aRy) | 57414_2aRy | 200634 | 113042 | 2023-01-12 09:33:54.319 | 2023-01-12 09:35:49.002 | 2023-01-12 09:34 | 2023-01-12 09:36 | 114.683
231328 | DSP0x2B03 | dsp | robot | DSP | robot | 3 | EHU急停 |  |  | BM_SI_167348694411912294 | H150A-066 |  |  | 0125 | (x=200634,y=113042,pointCode=57414_2aRy) | 57414_2aRy | 200634 | 113042 | 2023-01-12 09:33:54.806 | 2023-01-12 09:35:02.570 | 2023-01-12 09:34 | 2023-01-12 09:35 | 67.764
231329 | DSP0x4130 | dsp | robot | DSP | robot | 3 | 急停触发，轴运动停止 |  |  | BM_SI_167348694411912294 | H150A-066 |  |  | 0125 | (x=200634,y=113042,pointCode=57414_2aRy) | 57414_2aRy | 200634 | 113042 | 2023-01-12 09:33:55.024 | 2023-01-12 09:35:02.536 | 2023-01-12 09:34 | 2023-01-12 09:35 | 67.512
231358 | QSH005022 | obs | robot | QSH | robot | 4 | 请求感知切换避障区域失败 |  |  | BM_SI_167348694411912294 | H150A-066 |  |  | 0125 | (x=200634,y=84625,pointCode=57414_mTNF) | 57414_mTNF | 200634 | 84625 | 2023-01-12 09:36:54.277 | 2023-01-12 09:38:11.438 | 2023-01-12 09:37 | 2023-01-12 09:38 | 77.161
231359 | DSP0x2B03 | dsp | robot | DSP | robot | 3 | EHU急停 |  |  | BM_SI_167348694411912294 | H150A-066 |  |  | 0125 | (x=200634,y=84625,pointCode=57414_mTNF) | 57414_mTNF | 200634 | 84625 | 2023-01-12 09:36:54.786 | 2023-01-12 09:37:31.349 | 2023-01-12 09:37 | 2023-01-12 09:38 | 36.563
231360 | DSP0x4130 | dsp | robot | DSP | robot | 3 | 急停触发，轴运动停止 |  |  | BM_SI_167348694411912294 | H150A-066 |  |  | 0125 | (x=200634,y=84625,pointCode=57414_mTNF) | 57414_mTNF | 200634 | 84625 | 2023-01-12 09:36:55.056 | 2023-01-12 09:37:31.335 | 2023-01-12 09:37 | 2023-01-12 09:38 | 36.279
232937 | QSH005022 | obs | robot | QSH | robot | 4 | 请求感知切换避障区域失败 |  |  | BM_SI_167349449729213042 | H150A-066 |  |  |  | (x=78629,y=83231,pointCode=57414_jd5a) | 57414_jd5a | 78629 | 83231 | 2023-01-12 11:37:19.559 | 2023-01-12 11:38:24.440 | 2023-01-12 11:37 | 2023-01-12 11:38 | 64.881
232938 | DSP0x2B03 | dsp | robot | DSP | robot | 3 | EHU急停 |  |  | BM_SI_167349449729213042 | H150A-066 |  |  |  | (x=78629,y=83231,pointCode=57414_jd5a) | 57414_jd5a | 78629 | 83231 | 2023-01-12 11:37:20.076 | 2023-01-12 11:37:59.133 | 2023-01-12 11:37 | 2023-01-12 11:38 | 39.057
232939 | DSP0x4130 | dsp | robot | DSP | robot | 3 | 急停触发，轴运动停止 |  |  | BM_SI_167349449729213042 | H150A-066 |  |  |  | (x=78629,y=83231,pointCode=57414_jd5a) | 57414_jd5a | 78629 | 83231 | 2023-01-12 11:37:20.403 | 2023-01-12 11:37:59.102 | 2023-01-12 11:37 | 2023-01-12 11:38 | 38.699
234387 | DSP0x4110 | dsp | robot | DSP | robot | 3 | 行驶方向控制偏差超过规定阈值。 |  |  | BM_SI_167350409322313819 | H150A-066 |  |  | 0201 | (x=78207,y=134255,pointCode=57414_wdF6) | 57414_wdF6 | 78207 | 134255 | 2023-01-12 14:17:17.339 | 2023-01-12 14:17:19.144 | 2023-01-12 14:17 | 2023-01-12 14:17 | 1.805
234830 | DSP0x4110 | dsp | robot | DSP | robot | 3 | 行驶方向控制偏差超过规定阈值。 |  |  | BM_SI_167350673232414035 | H150A-066 |  |  | 0230 | (x=78212,y=134252,pointCode=57414_wdF6) | 57414_wdF6 | 78212 | 134252 | 2023-01-12 15:01:28.299 | 2023-01-12 15:01:29.983 | 2023-01-12 15:01 | 2023-01-12 15:01 | 1.684
234940 | QSH005022 | obs | robot | QSH | robot | 4 | 请求感知切换避障区域失败 |  |  | BM_SI_167350737281014088 | H150A-066 |  |  | 0201 | (x=61125,y=130848,pointCode=57414_cGdf) | 57414_cGdf | 61125 | 130848 | 2023-01-12 15:13:00.817 | 2023-01-12 15:13:59.570 | 2023-01-12 15:13 | 2023-01-12 15:14 | 58.753
234941 | DSP0x2B03 | dsp | robot | DSP | robot | 3 | EHU急停 |  |  | BM_SI_167350737281014088 | H150A-066 |  |  | 0201 | (x=61125,y=130848,pointCode=57414_cGdf) | 57414_cGdf | 61125 | 130848 | 2023-01-12 15:13:01.264 | 2023-01-12 15:13:32.734 | 2023-01-12 15:13 | 2023-01-12 15:14 | 31.47
234942 | DSP0x4130 | dsp | robot | DSP | robot | 3 | 急停触发，轴运动停止 |  |  | BM_SI_167350737281014088 | H150A-066 |  |  | 0201 | (x=61125,y=130848,pointCode=57414_cGdf) | 57414_cGdf | 61125 | 130848 | 2023-01-12 15:13:01.502 | 2023-01-12 15:13:32.709 | 2023-01-12 15:13 | 2023-01-12 15:14 | 31.207
235212 | DSP0x2B04 | dsp | robot | DSP | robot | 3 | 避障数据超时 |  |  | BM_SI_167350875511514207 | H150A-066 |  |  | 0098 | (x=87056,y=121971,pointCode=57414_kcJ6) | 57414_kcJ6 | 87056 | 121971 | 2023-01-12 15:33:47.991 | 2023-01-12 15:33:50.129 | 2023-01-12 15:34 | 2023-01-12 15:34 | 2.138
235295 | DSP0x2B04 | dsp | robot | DSP | robot | 3 | 避障数据超时 |  |  | BM_SI_167350885295414220 | H150A-066 |  |  | 0089 | (x=229768,y=60327,pointCode=57414_2Gdh) | 57414_2Gdh | 229768 | 60327 | 2023-01-12 15:42:54.023 | 2023-01-12 15:42:55.787 | 2023-01-12 15:43 | 2023-01-12 15:43 | 1.764
235378 | DSP0x2B04 | dsp | robot | DSP | robot | 3 | 避障数据超时 |  |  | BM_SI_167350961323514311 | H150A-066 |  |  | 0153 | (x=335011,y=60837,pointCode=57414_4DZF) | 57414_4DZF | 335011 | 60837 | 2023-01-12 15:49:51.209 | 2023-01-12 15:49:51.463 | 2023-01-12 15:50 | 2023-01-12 15:50 | 0.254
235380 | DSP0x2B04 | dsp | robot | DSP | robot | 3 | 避障数据超时 |  |  | BM_SI_167350961323514311 | H150A-066 |  |  | 0153 | (x=335011,y=60892,pointCode=57414_4DZF) | 57414_4DZF | 335011 | 60892 | 2023-01-12 15:49:52.274 | 2023-01-12 15:49:53.376 | 2023-01-12 15:50 | 2023-01-12 15:50 | 1.102
235955 | DSP0x2B04 | dsp | robot | DSP | robot | 3 | 避障数据超时 |  |  | BM_SI_167351214344714558 | H150A-066 |  |  |  | (x=205332,y=89722,pointCode=57414_QP7t) | 57414_QP7t | 205332 | 89722 | 2023-01-12 16:29:10.451 | 2023-01-12 16:29:12.326 | 2023-01-12 16:29 | 2023-01-12 16:29 | 1.875
236287 | DSP0x0404 | dsp | robot | DSP | robot | 3 | 收到急停指令 |  |  | BM_SI_167351351253114695 | H150A-066 |  |  | 0002 | (x=335023,y=59647,pointCode=57414_yZCa) | 57414_yZCa | 335023 | 59647 | 2023-01-12 16:55:01.249 | 2023-01-12 16:57:35.968 | 2023-01-12 16:55 | 2023-01-12 16:58 | 154.719
236355 | DSP0x2B04 | dsp | robot | DSP | robot | 3 | 避障数据超时 |  |  | BM_SI_167351351253114695 | H150A-066 |  |  | 0002 | (x=233239,y=87733,pointCode=57414_fBpG) | 57414_fBpG | 233239 | 87733 | 2023-01-12 17:01:46.611 | 2023-01-12 17:01:49.369 | 2023-01-12 17:02 | 2023-01-12 17:02 | 2.758
236829 | DSP0x2B04 | dsp | robot | DSP | robot | 3 | 避障数据超时 |  |  | BM_SI_167351756410615010 | H150A-066 |  |  | 0245 | (x=105695,y=100712,pointCode=57414_8GKE) | 57414_8GKE | 105695 | 100712 | 2023-01-12 18:01:12.105 | 2023-01-12 18:01:13.911 | 2023-01-12 18:01 | 2023-01-12 18:01 | 1.806
236831 | DSP000000 | dsp | robot | DSP | robot | 3 | 当前错误码【DSP0x596B】未维护 | DSP0x596B |  | BM_SI_167351756410615010 | H150A-066 |  |  | 0245 | (x=105695,y=100713,pointCode=57414_8GKE) | 57414_8GKE | 105695 | 100713 | 2023-01-12 18:01:22.388 | 2023-01-12 18:01:52.844 | 2023-01-12 18:01 | 2023-01-12 18:02 | 30.456
236832 | DSP0x4308 | dsp | robot | DSP | robot | 3 | 移动前检查地图信息是否初始化。 |  |  | BM_SI_167351756410615010 | H150A-066 |  |  | 0245 | (x=105695,y=100713,pointCode=57414_8GKE) | 57414_8GKE | 105695 | 100713 | 2023-01-12 18:01:22.798 | 2023-01-12 18:01:52.870 | 2023-01-12 18:01 | 2023-01-12 18:02 | 30.072
236833 | DSP0x0422 | dsp | robot | DSP | robot | 3 | a）定位完成初始化，未满足该条件会同时报0x4306错误； b）上电启动完成初始化；电机使能状态；托盘限位已确认状态；陀螺仪纠零偏完成状态 |  |  | BM_SI_167351756410615010 | H150A-066 |  |  | 0245 | (x=105695,y=100713,pointCode=57414_8GKE) | 57414_8GKE | 105695 | 100713 | 2023-01-12 18:01:22.852 | 2023-01-12 18:01:52.828 | 2023-01-12 18:01 | 2023-01-12 18:02 | 29.976
237397 | DSP0x2B03 | dsp | robot | DSP | robot | 3 | EHU急停 |  |  | BM_SI_167352085560015354 | H150A-066 |  |  |  | (x=92632,y=162856,pointCode=57414_bHDw) | 57414_bHDw | 92632 | 162856 | 2023-01-12 18:54:21.620 | 2023-01-12 18:54:46.324 | 2023-01-12 18:54 | 2023-01-12 18:55 | 24.704
237398 | DSP0x4130 | dsp | robot | DSP | robot | 3 | 急停触发，轴运动停止 |  |  | BM_SI_167352085560015354 | H150A-066 |  |  |  | (x=92632,y=162856,pointCode=57414_bHDw) | 57414_bHDw | 92632 | 162856 | 2023-01-12 18:54:21.701 | 2023-01-12 18:54:46.311 | 2023-01-12 18:54 | 2023-01-12 18:55 | 24.61
237415 | DSP000000 | dsp | robot | DSP | robot | 3 | 当前错误码【DSP0x596B】未维护 | DSP0x596B |  | MOVE_16735209305608498 | H150A-066 |  |  |  | (x=92634,y=162854,pointCode=57414_bHDw) | 57414_bHDw | 92634 | 162854 | 2023-01-12 18:55:39.118 | 2023-01-12 18:56:23.138 | 2023-01-12 18:56 | 2023-01-12 18:56 | 44.02
237416 | DSP0x2B03 | dsp | robot | DSP | robot | 3 | EHU急停 |  |  | MOVE_16735209305608498 | H150A-066 |  |  |  | (x=92634,y=162854,pointCode=57414_bHDw) | 57414_bHDw | 92634 | 162854 | 2023-01-12 18:55:39.585 | 2023-01-12 18:56:23.152 | 2023-01-12 18:56 | 2023-01-12 18:56 | 43.567
237417 | DSP0x4130 | dsp | robot | DSP | robot | 3 | 急停触发，轴运动停止 |  |  | MOVE_16735209305608498 | H150A-066 |  |  |  | (x=92634,y=162854,pointCode=57414_bHDw) | 57414_bHDw | 92634 | 162854 | 2023-01-12 18:55:39.624 | 2023-01-12 18:56:23.112 | 2023-01-12 18:56 | 2023-01-12 18:56 | 43.488
237625 | DSP0x2B03 | dsp | robot | DSP | robot | 3 | EHU急停 |  |  | BM_SI_167352164931115403 | H150A-066 |  |  |  | (x=90380,y=160617,pointCode=57414_GjRX) | 57414_GjRX | 90380 | 160617 | 2023-01-12 19:07:39.464 | 2023-01-12 19:08:17.676 | 2023-01-12 19:08 | 2023-01-12 19:08 | 38.212
237626 | DSP0x4130 | dsp | robot | DSP | robot | 3 | 急停触发，轴运动停止 |  |  | BM_SI_167352164931115403 | H150A-066 |  |  |  | (x=90380,y=160617,pointCode=57414_GjRX) | 57414_GjRX | 90380 | 160617 | 2023-01-12 19:07:39.711 | 2023-01-12 19:08:17.650 | 2023-01-12 19:08 | 2023-01-12 19:08 | 37.939
237627 | DSP0x4402 | dsp | robot | DSP | robot | 3 | 停车状态下，小车角度跳变超过8°，则报错。 |  |  | BM_SI_167352164931115403 | H150A-066 |  |  |  | (x=90379,y=160617,pointCode=57414_GjRX) | 57414_GjRX | 90379 | 160617 | 2023-01-12 19:07:40.488 | 2023-01-12 19:08:17.662 | 2023-01-12 19:08 | 2023-01-12 19:08 | 37.174
242989 | DSP0x4301 | dsp | robot | DSP | robot | 3 | 一段距离内未收到有效定位数据 |  |  | IDLE_PARKING_16735948589431619 | H150A-066 |  |  |  | (x=200638,y=120926,pointCode=57414_2Np2) | 57414_2Np2 | 200638 | 120926 | 2023-01-13 15:28:08.128 | 2023-01-13 15:28:29.243 | 2023-01-13 15:28 | 2023-01-13 15:28 | 21.115
243037 | DSP0x2B03 | dsp | robot | DSP | robot | 3 | EHU急停 |  |  | BM_SI_167359495941617255 | H150A-066 |  |  | 0165 | (x=170658,y=113028,pointCode=57414_3bbY) | 57414_3bbY | 170658 | 113028 | 2023-01-13 15:32:42.111 | 2023-01-13 15:33:31.657 | 2023-01-13 15:33 | 2023-01-13 15:34 | 49.546
243038 | DSP0x4130 | dsp | robot | DSP | robot | 3 | 急停触发，轴运动停止 |  |  | BM_SI_167359495941617255 | H150A-066 |  |  | 0165 | (x=170658,y=113028,pointCode=57414_3bbY) | 57414_3bbY | 170658 | 113028 | 2023-01-13 15:32:42.433 | 2023-01-13 15:33:31.626 | 2023-01-13 15:33 | 2023-01-13 15:34 | 49.193
243170 | DSP0x2B04 | dsp | robot | DSP | robot | 3 | 避障数据超时 |  |  | BM_SI_167359535509117284 | H150A-066 |  |  | 0116 | (x=264045,y=60322,pointCode=57414_eWfhNR) | 57414_eWfhNR | 264045 | 60322 | 2023-01-13 15:45:04.213 | 2023-01-13 15:46:16.178 | 2023-01-13 15:45 | 2023-01-13 15:46 | 71.965
243221 | DSP0x2B04 | dsp | robot | DSP | robot | 3 | 避障数据超时 |  |  | IDLE_PARKING_16735962127231109 | H150A-066 |  |  |  | (x=346205,y=58048,pointCode=57414_m566) | 57414_m566 | 346205 | 58048 | 2023-01-13 15:50:31.913 | 2023-01-13 15:50:33.974 | 2023-01-13 15:51 | 2023-01-13 15:51 | 2.061
243439 | DSP0x2B03 | dsp | robot | DSP | robot | 3 | EHU急停 |  |  | BM_SI_167359696461917434 | H150A-066 |  |  | 0102 | (x=200641,y=117394,pointCode=57414_ehSN) | 57414_ehSN | 200641 | 117394 | 2023-01-13 16:10:54.732 | 2023-01-13 16:12:44.260 | 2023-01-13 16:11 | 2023-01-13 16:13 | 109.528
243440 | DSP0x4130 | dsp | robot | DSP | robot | 3 | 急停触发，轴运动停止 |  |  | BM_SI_167359696461917434 | H150A-066 |  |  | 0102 | (x=200641,y=117394,pointCode=57414_ehSN) | 57414_ehSN | 200641 | 117394 | 2023-01-13 16:10:55.026 | 2023-01-13 16:12:44.245 | 2023-01-13 16:11 | 2023-01-13 16:13 | 109.219
243514 | DSP0x2B03 | dsp | robot | DSP | robot | 3 | EHU急停 |  |  | BM_SI_167359696461917434 | H150A-066 |  |  | 0102 | (x=160669,y=114626,pointCode=57414_abat) | 57414_abat | 160669 | 114626 | 2023-01-13 16:14:22.307 | 2023-01-13 16:15:36.437 | 2023-01-13 16:14 | 2023-01-13 16:16 | 74.13
243515 | DSP0x4130 | dsp | robot | DSP | robot | 3 | 急停触发，轴运动停止 |  |  | BM_SI_167359696461917434 | H150A-066 |  |  | 0102 | (x=160669,y=114626,pointCode=57414_abat) | 57414_abat | 160669 | 114626 | 2023-01-13 16:14:22.591 | 2023-01-13 16:15:36.410 | 2023-01-13 16:14 | 2023-01-13 16:16 | 73.819
244270 | DSP0x2B04 | dsp | robot | DSP | robot | 3 | 避障数据超时 |  |  | IDLE_PARKING_16736011820971301 | H150A-066 |  |  |  | (x=208272,y=84616,pointCode=57414_MMQx) | 57414_MMQx | 208272 | 84616 | 2023-01-13 17:17:02.295 | 2023-01-13 17:17:57.678 | 2023-01-13 17:17 | 2023-01-13 17:18 | 55.383
245055 | QSH005022 | obs | robot | QSH | robot | 4 | 请求感知切换避障区域失败 |  |  | BM_SI_167360576179918274 | H150A-066 |  |  | 0118 | (x=200638,y=92855,pointCode=57414_tnCH) | 57414_tnCH | 200638 | 92855 | 2023-01-13 18:32:29.646 | 2023-01-13 18:33:47.131 | 2023-01-13 18:32 | 2023-01-13 18:34 | 77.485
245056 | DSP0x2B03 | dsp | robot | DSP | robot | 3 | EHU急停 |  |  | BM_SI_167360576179918274 | H150A-066 |  |  | 0118 | (x=200638,y=92855,pointCode=57414_tnCH) | 57414_tnCH | 200638 | 92855 | 2023-01-13 18:32:30.197 | 2023-01-13 18:33:36.575 | 2023-01-13 18:33 | 2023-01-13 18:34 | 66.378
245057 | DSP0x4130 | dsp | robot | DSP | robot | 3 | 急停触发，轴运动停止 |  |  | BM_SI_167360576179918274 | H150A-066 |  |  | 0118 | (x=200638,y=92855,pointCode=57414_tnCH) | 57414_tnCH | 200638 | 92855 | 2023-01-13 18:32:31.117 | 2023-01-13 18:33:36.556 | 2023-01-13 18:33 | 2023-01-13 18:34 | 65.439
245329 | DSP0x2B03 | dsp | robot | DSP | robot | 3 | EHU急停 |  |  | IDLE_PARKING_16736074865924373 | H150A-066 |  |  |  | (x=210128,y=87822,pointCode=57414_rzhp) | 57414_rzhp | 210128 | 87822 | 2023-01-13 19:02:41.129 | 2023-01-13 19:04:15.507 | 2023-01-13 19:03 | 2023-01-13 19:04 | 94.378
245330 | DSP0x4130 | dsp | robot | DSP | robot | 3 | 急停触发，轴运动停止 |  |  | IDLE_PARKING_16736074865924373 | H150A-066 |  |  |  | (x=210128,y=87822,pointCode=57414_rzhp) | 57414_rzhp | 210128 | 87822 | 2023-01-13 19:02:42.066 | 2023-01-13 19:04:15.494 | 2023-01-13 19:03 | 2023-01-13 19:04 | 93.428
245836 | QSH012006 | rcsLock | robot | QSH | robot | 3 | 当前机器人位置不在已持有的锁闭资源内，超出了系统批复给的锁闭资源 |  |  | CHARGE_16736851795138639 | H150A-066 |  |  |  | (x=72444,y=113907,pointCode=57414_ChdZ) | 57414_ChdZ | 72444 | 113907 | 2023-01-14 16:36:11.809 | 2023-01-14 16:40:04.587 | 2023-01-14 16:36 | 2023-01-14 16:40 | 232.778
246814 | DSP0x2B04 | dsp | robot | DSP | robot | 3 | 避障数据超时 |  |  | BM_SI_167374625919418969 | H150A-066 |  |  | 0234 | (x=100441,y=148279,pointCode=57414_CfCe) | 57414_CfCe | 100441 | 148279 | 2023-01-15 09:32:37.391 | 2023-01-15 09:32:55.923 | 2023-01-15 09:33 | 2023-01-15 09:33 | 18.532
246967 | DSP0x2B04 | dsp | robot | DSP | robot | 3 | 避障数据超时 |  |  | CHARGE_16737471136882600 | H150A-066 |  |  |  | (x=95232,y=149052,pointCode=57414_z3st) | 57414_z3st | 95232 | 149052 | 2023-01-15 09:45:51.353 | 2023-01-15 09:45:53.410 | 2023-01-15 09:46 | 2023-01-15 09:46 | 2.057
246979 | DSP0x2B04 | dsp | robot | DSP | robot | 3 | 避障数据超时 |  |  | CHARGE_16737471136882600 | H150A-066 |  |  |  | (x=103038,y=131746,pointCode=57414_6fFW) | 57414_6fFW | 103038 | 131746 | 2023-01-15 09:47:14.090 | 2023-01-15 09:47:15.782 | 2023-01-15 09:47 | 2023-01-15 09:47 | 1.692
247003 | DSP0x2B04 | dsp | robot | DSP | robot | 3 | 避障数据超时 |  |  | BM_SI_167374727634519063 | H150A-066 |  |  | 0086 | (x=105962,y=127807,pointCode=57414_E3NG) | 57414_E3NG | 105962 | 127807 | 2023-01-15 09:50:01.447 | 2023-01-15 09:50:03.379 | 2023-01-15 09:50 | 2023-01-15 09:50 | 1.932
247014 | DSP0x2B04 | dsp | robot | DSP | robot | 3 | 避障数据超时 |  |  | BM_SI_167374727634519063 | H150A-066 |  |  | 0086 | (x=117024,y=130697,pointCode=57414_5BYB) | 57414_5BYB | 117024 | 130697 | 2023-01-15 09:51:13.033 | 2023-01-15 09:51:13.262 | 2023-01-15 09:51 | 2023-01-15 09:51 | 0.229
247016 | DSP0x2B04 | dsp | robot | DSP | robot | 3 | 避障数据超时 |  |  | BM_SI_167374727634519063 | H150A-066 |  |  | 0086 | (x=117153,y=130696,pointCode=57414_fSQf) | 57414_fSQf | 117153 | 130696 | 2023-01-15 09:51:14.621 | 2023-01-15 09:51:15.238 | 2023-01-15 09:51 | 2023-01-15 09:51 | 0.617
247094 | DSP0x2B04 | dsp | robot | DSP | robot | 3 | 避障数据超时 |  |  | BM_SI_167374727634519063 | H150A-066 |  |  | 0086 | (x=219191,y=84623) |  | 219191 | 84623 | 2023-01-15 09:56:23.663 | 2023-01-15 09:56:25.358 | 2023-01-15 09:56 | 2023-01-15 09:56 | 1.695
247651 | QSH005022 | obs | robot | QSH | robot | 4 | 请求感知切换避障区域失败 |  |  | BM_SI_167375052368419446 | H150A-066 |  |  |  | (x=97835,y=152091,pointCode=57414_mAJn) | 57414_mAJn | 97835 | 152091 | 2023-01-15 10:42:11.214 | 2023-01-15 10:43:19.388 | 2023-01-15 10:42 | 2023-01-15 10:43 | 68.174
247652 | DSP0x4130 | dsp | robot | DSP | robot | 3 | 急停触发，轴运动停止 |  |  | BM_SI_167375052368419446 | H150A-066 |  |  |  | (x=97835,y=152091,pointCode=57414_mAJn) | 57414_mAJn | 97835 | 152091 | 2023-01-15 10:42:12.371 | 2023-01-15 10:42:53.076 | 2023-01-15 10:42 | 2023-01-15 10:43 | 40.705
247653 | DSP0x2B03 | dsp | robot | DSP | robot | 3 | EHU急停 |  |  | BM_SI_167375052368419446 | H150A-066 |  |  |  | (x=97835,y=152091,pointCode=57414_mAJn) | 57414_mAJn | 97835 | 152091 | 2023-01-15 10:42:12.396 | 2023-01-15 10:42:53.092 | 2023-01-15 10:42 | 2023-01-15 10:43 | 40.696
247941 | DSP0x2501 | dsp | robot | DSP | robot | 3 | 执行充电移动后，一段时间未接收到电池已经充电的信号；2）打开电源48V操作，一段时间未接受到电池48V开启的信号，就会报错 |  |  | CHARGE_16737514350977984 | H150A-066 |  |  |  | (x=188048,y=105416,pointCode=57414_wzWJ) | 57414_wzWJ | 188048 | 105416 | 2023-01-15 11:04:05.153 | 2023-01-15 11:06:08.538 | 2023-01-15 11:04 | 2023-01-15 11:06 | 123.385
250990 | QSH005022 | obs | robot | QSH | robot | 4 | 请求感知切换避障区域失败 |  |  | BM_SI_167376767740021256 | H150A-066 |  |  | 0008 | (x=346773,y=59653,pointCode=57414_F3H3) | 57414_F3H3 | 346773 | 59653 | 2023-01-15 15:32:43.469 | 2023-01-15 15:33:35.614 | 2023-01-15 15:33 | 2023-01-15 15:34 | 52.145
250991 | DSP0x2B03 | dsp | robot | DSP | robot | 3 | EHU急停 |  |  | BM_SI_167376767740021256 | H150A-066 |  |  | 0008 | (x=346773,y=59653,pointCode=57414_F3H3) | 57414_F3H3 | 346773 | 59653 | 2023-01-15 15:32:43.982 | 2023-01-15 15:33:11.056 | 2023-01-15 15:33 | 2023-01-15 15:33 | 27.074
250992 | DSP0x4130 | dsp | robot | DSP | robot | 3 | 急停触发，轴运动停止 |  |  | BM_SI_167376767740021256 | H150A-066 |  |  | 0008 | (x=346773,y=59653,pointCode=57414_F3H3) | 57414_F3H3 | 346773 | 59653 | 2023-01-15 15:32:44.022 | 2023-01-15 15:33:11.044 | 2023-01-15 15:33 | 2023-01-15 15:33 | 27.022
251093 | DSP0x2B04 | dsp | robot | DSP | robot | 3 | 避障数据超时 |  |  | IDLE_PARKING_16737680764997714 | H150A-066 |  |  |  | (x=143730,y=114628,pointCode=57414_RMrE) | 57414_RMrE | 143730 | 114628 | 2023-01-15 15:42:16.823 | 2023-01-15 15:42:18.798 | 2023-01-15 15:42 | 2023-01-15 15:42 | 1.975
251103 | DSP0x2B04 | dsp | robot | DSP | robot | 3 | 避障数据超时 |  |  | IDLE_PARKING_16737680764997714 | H150A-066 |  |  |  | (x=139032,y=116098,pointCode=57414_YXFY) | 57414_YXFY | 139032 | 116098 | 2023-01-15 15:42:40.065 | 2023-01-15 15:42:42.162 | 2023-01-15 15:43 | 2023-01-15 15:43 | 2.097
251110 | DSP0x2B04 | dsp | robot | DSP | robot | 3 | 避障数据超时 |  |  | IDLE_PARKING_16737680764997714 | H150A-066 |  |  |  | (x=126147,y=130106,pointCode=57414_DYTH) | 57414_DYTH | 126147 | 130106 | 2023-01-15 15:43:34.667 | 2023-01-15 15:43:36.748 | 2023-01-15 15:44 | 2023-01-15 15:44 | 2.081
251192 | DSP0x2B04 | dsp | robot | DSP | robot | 3 | 避障数据超时 |  |  | CHARGE_16737689850076124 | H150A-066 |  |  |  | (x=111809,y=130695,pointCode=57414_WGPC) | 57414_WGPC | 111809 | 130695 | 2023-01-15 15:52:05.378 | 2023-01-15 15:52:06.518 | 2023-01-15 15:52 | 2023-01-15 15:52 | 1.14
251199 | DSP0x2B04 | dsp | robot | DSP | robot | 3 | 避障数据超时 |  |  | CHARGE_16737689850076124 | H150A-066 |  |  |  | (x=111827,y=130695,pointCode=57414_WGPC) | 57414_WGPC | 111827 | 130695 | 2023-01-15 15:53:06.883 | 2023-01-15 15:53:08.827 | 2023-01-15 15:53 | 2023-01-15 15:53 | 1.944
252154 | DSP000000 | dsp | robot | DSP | robot | 3 | 当前错误码【DSP0x596B】未维护 | DSP0x596B |  | BM_SI_167377454805321853 | H150A-066 |  |  | 0031 | (x=200643,y=104016,pointCode=57414_yack) | 57414_yack | 200643 | 104016 | 2023-01-15 17:32:22.795 | 2023-01-15 17:33:05.083 | 2023-01-15 17:32 | 2023-01-15 17:33 | 42.288
252155 | DSP0x4308 | dsp | robot | DSP | robot | 3 | 移动前检查地图信息是否初始化。 |  |  | BM_SI_167377454805321853 | H150A-066 |  |  | 0031 | (x=200643,y=104016,pointCode=57414_yack) | 57414_yack | 200643 | 104016 | 2023-01-15 17:32:23.167 | 2023-01-15 17:33:05.098 | 2023-01-15 17:32 | 2023-01-15 17:33 | 41.931
252156 | DSP0x0422 | dsp | robot | DSP | robot | 3 | a）定位完成初始化，未满足该条件会同时报0x4306错误； b）上电启动完成初始化；电机使能状态；托盘限位已确认状态；陀螺仪纠零偏完成状态 |  |  | BM_SI_167377454805321853 | H150A-066 |  |  | 0031 | (x=200643,y=104016,pointCode=57414_yack) | 57414_yack | 200643 | 104016 | 2023-01-15 17:32:23.219 | 2023-01-15 17:33:05.037 | 2023-01-15 17:32 | 2023-01-15 17:33 | 41.818
252176 | DSP000000 | dsp | robot | DSP | robot | 3 | 当前错误码【DSP0x596B】未维护 | DSP0x596B |  | BM_SI_167377454805321853 | H150A-066 |  |  | 0031 | (x=200643,y=104016,pointCode=57414_yack) | 57414_yack | 200643 | 104016 | 2023-01-15 17:33:52.799 | 2023-01-15 17:34:03.292 | 2023-01-15 17:34 | 2023-01-15 17:34 | 10.493
252177 | DSP0x4308 | dsp | robot | DSP | robot | 3 | 移动前检查地图信息是否初始化。 |  |  | BM_SI_167377454805321853 | H150A-066 |  |  | 0031 | (x=200643,y=104016,pointCode=57414_yack) | 57414_yack | 200643 | 104016 | 2023-01-15 17:33:52.878 | 2023-01-15 17:34:03.320 | 2023-01-15 17:34 | 2023-01-15 17:34 | 10.442
252179 | DSP0x0422 | dsp | robot | DSP | robot | 3 | a）定位完成初始化，未满足该条件会同时报0x4306错误； b）上电启动完成初始化；电机使能状态；托盘限位已确认状态；陀螺仪纠零偏完成状态 |  |  | BM_SI_167377454805321853 | H150A-066 |  |  | 0031 | (x=200643,y=104016,pointCode=57414_yack) | 57414_yack | 200643 | 104016 | 2023-01-15 17:33:53.272 | 2023-01-15 17:34:03.266 | 2023-01-15 17:34 | 2023-01-15 17:34 | 9.994
252242 | DSP0x2B04 | dsp | robot | DSP | robot | 3 | 避障数据超时 |  |  | BM_SI_167377576338121942 | H150A-066 |  |  |  | (x=343020,y=59645,pointCode=57414_Wjf7) | 57414_Wjf7 | 343020 | 59645 | 2023-01-15 17:43:06.894 | 2023-01-15 17:43:07.948 | 2023-01-15 17:43 | 2023-01-15 17:43 | 1.054
252359 | DSP0x2B04 | dsp | robot | DSP | robot | 3 | 避障数据超时 |  |  | IDLE_PARKING_16737761714306717 | H150A-066 |  |  |  | (x=170364,y=114632,pointCode=57414_KJxK) | 57414_KJxK | 170364 | 114632 | 2023-01-15 17:51:37.970 | 2023-01-15 17:52:06.258 | 2023-01-15 17:52 | 2023-01-15 17:52 | 28.288
252607 | DSP0x2B04 | dsp | robot | DSP | robot | 3 | 避障数据超时 |  |  | BM_SI_167377747644122148 | H150A-066 |  |  |  | (x=85631,y=119714,pointCode=57414_YihH) | 57414_YihH | 85631 | 119714 | 2023-01-15 18:11:35.145 | 2023-01-15 18:11:37.404 | 2023-01-15 18:12 | 2023-01-15 18:12 | 2.259
252661 | DSP0x2B04 | dsp | robot | DSP | robot | 3 | 避障数据超时 |  |  | BM_SI_167377747644122148 | H150A-066 |  |  | 0044 | (x=163889,y=113036,pointCode=57414_wG3Z) | 57414_wG3Z | 163889 | 113036 | 2023-01-15 18:15:04.567 | 2023-01-15 18:15:35.588 | 2023-01-15 18:15 | 2023-01-15 18:16 | 31.021
252677 | DSP0x2B04 | dsp | robot | DSP | robot | 3 | 避障数据超时 |  |  | BM_SI_167377747644122148 | H150A-066 |  |  | 0044 | (x=180847,y=113032,pointCode=57414_TJxf) | 57414_TJxf | 180847 | 113032 | 2023-01-15 18:16:17.788 | 2023-01-15 18:16:38.181 | 2023-01-15 18:16 | 2023-01-15 18:17 | 20.393
252702 | DSP0x2B04 | dsp | robot | DSP | robot | 3 | 避障数据超时 |  |  | BM_SI_167377747644122148 | H150A-066 |  |  | 0044 | (x=205389,y=84623,pointCode=57414_TXA2) | 57414_TXA2 | 205389 | 84623 | 2023-01-15 18:18:39.255 | 2023-01-15 18:19:18.137 | 2023-01-15 18:19 | 2023-01-15 18:19 | 38.882
252703 | DSP0x0406 | dsp | robot | DSP | robot | 3 | 小车软停过程中，上位机下发除slam移动外任何指令 |  |  | BM_SI_167377747644122148 | H150A-066 |  |  | 0044 | (x=205436,y=84605,pointCode=57414_TXA2) | 57414_TXA2 | 205436 | 84605 | 2023-01-15 18:18:39.598 | 2023-01-15 18:19:18.149 | 2023-01-15 18:19 | 2023-01-15 18:19 | 38.551
252735 | DSP0x2B04 | dsp | robot | DSP | robot | 3 | 避障数据超时 |  |  | BM_SI_167377747644122148 | H150A-066 |  |  | 0044 | (x=225650,y=72625,pointCode=57414_ppa3) | 57414_ppa3 | 225650 | 72625 | 2023-01-15 18:21:13.518 | 2023-01-15 18:21:44.327 | 2023-01-15 18:21 | 2023-01-15 18:22 | 30.809
252815 | DSP0x2B03 | dsp | robot | DSP | robot | 3 | EHU急停 |  |  | BM_SI_167377840737422241 | H150A-066 |  |  | 0008 | (x=344618,y=56450,pointCode=57414_8nGW) | 57414_8nGW | 344618 | 56450 | 2023-01-15 18:28:32.859 | 2023-01-15 18:31:18.299 | 2023-01-15 18:29 | 2023-01-15 18:31 | 165.44
252816 | DSP0x4130 | dsp | robot | DSP | robot | 3 | 急停触发，轴运动停止 |  |  | BM_SI_167377840737422241 | H150A-066 |  |  | 0008 | (x=344618,y=56450,pointCode=57414_8nGW) | 57414_8nGW | 344618 | 56450 | 2023-01-15 18:28:33.774 | 2023-01-15 18:31:18.275 | 2023-01-15 18:29 | 2023-01-15 18:31 | 164.501
252981 | DSP0x2B04 | dsp | robot | DSP | robot | 3 | 避障数据超时 |  |  | BM_SI_167377840737422241 | H150A-066 |  |  | 0008 | (x=237119,y=61826,pointCode=57414_fCFKfm) | 57414_fCFKfm | 237119 | 61826 | 2023-01-15 18:37:16.868 | 2023-01-15 18:37:55.626 | 2023-01-15 18:37 | 2023-01-15 18:38 | 38.758
253071 | DSP0x2B04 | dsp | robot | DSP | robot | 3 | 避障数据超时 |  |  | BM_SI_167377930307922363 | H150A-066 |  |  | 0008 | (x=219095,y=115623,pointCode=57414_768F) | 57414_768F | 219095 | 115623 | 2023-01-15 18:43:56.751 | 2023-01-15 18:43:58.053 | 2023-01-15 18:44 | 2023-01-15 18:44 | 1.302
253113 | DSP0x2B04 | dsp | robot | DSP | robot | 3 | 避障数据超时 |  |  | IDLE_PARKING_16737794861701756 | H150A-066 |  |  |  | (x=195822,y=114631,pointCode=57414_wsPr) | 57414_wsPr | 195822 | 114631 | 2023-01-15 18:46:37.770 | 2023-01-15 18:47:18.413 | 2023-01-15 18:47 | 2023-01-15 18:47 | 40.643
253156 | DSP0x2B04 | dsp | robot | DSP | robot | 3 | 避障数据超时 |  |  | IDLE_PARKING_16737796819708610 | H150A-066 |  |  |  | (x=132308,y=101500,pointCode=57414_fkn8) | 57414_fkn8 | 132308 | 101500 | 2023-01-15 18:51:12.097 | 2023-01-15 18:51:34.034 | 2023-01-15 18:51 | 2023-01-15 18:52 | 21.937
253497 | DSP0x2B04 | dsp | robot | DSP | robot | 3 | 避障数据超时 |  |  | BM_SI_167378080368122481 | H150A-066 |  |  |  | (x=74632,y=104532,pointCode=57414_W45W) | 57414_W45W | 74632 | 104532 | 2023-01-15 19:07:31.697 | 2023-01-15 19:07:33.454 | 2023-01-15 19:08 | 2023-01-15 19:08 | 1.757
254234 | DSP0x2B04 | dsp | robot | DSP | robot | 3 | 避障数据超时 |  |  | CHARGE_16738288639522708 | H150A-066 |  |  |  | (x=76925,y=112503,pointCode=57414_AW85) | 57414_AW85 | 76925 | 112503 | 2023-01-16 08:28:20.468 | 2023-01-16 08:28:22.302 | 2023-01-16 08:28 | 2023-01-16 08:28 | 1.834
254453 | DSP0x2B04 | dsp | robot | DSP | robot | 3 | 避障数据超时 |  |  | BM_SI_167382954735122584 | H150A-066 |  |  |  | (x=195039,y=102055,pointCode=57414_ps2y) | 57414_ps2y | 195039 | 102055 | 2023-01-16 08:40:58.562 | 2023-01-16 08:41:00.314 | 2023-01-16 08:41 | 2023-01-16 08:41 | 1.752
254581 | DSP0x2B04 | dsp | robot | DSP | robot | 3 | 避障数据超时 |  |  | BM_SI_167382954735122584 | H150A-066 |  |  | 0020 | (x=270507,y=60323,pointCode=57414_fYC7mm) | 57414_fYC7mm | 270507 | 60323 | 2023-01-16 08:49:18.969 | 2023-01-16 08:50:21.066 | 2023-01-16 08:49 | 2023-01-16 08:50 | 62.097
254582 | DSP0x0406 | dsp | robot | DSP | robot | 3 | 小车软停过程中，上位机下发除slam移动外任何指令 |  |  | BM_SI_167382954735122584 | H150A-066 |  |  | 0020 | (x=270507,y=60323,pointCode=57414_fYC7mm) | 57414_fYC7mm | 270507 | 60323 | 2023-01-16 08:49:19.055 | 2023-01-16 08:50:21.088 | 2023-01-16 08:49 | 2023-01-16 08:50 | 62.033
254811 | DSP0x2B04 | dsp | robot | DSP | robot | 3 | 避障数据超时 |  |  | BM_SI_167383108748222791 | H150A-066 |  |  |  | (x=95229,y=135606,pointCode=57414_atnX) | 57414_atnX | 95229 | 135606 | 2023-01-16 09:05:41.028 | 2023-01-16 09:05:42.694 | 2023-01-16 09:06 | 2023-01-16 09:06 | 1.666
254984 | DSP0x2B04 | dsp | robot | DSP | robot | 3 | 避障数据超时 |  |  | BM_SI_167383108748222791 | H150A-066 |  |  | 0133 | (x=332010,y=60327,pointCode=57414_nyd8) | 57414_nyd8 | 332010 | 60327 | 2023-01-16 09:17:04.303 | 2023-01-16 09:17:05.493 | 2023-01-16 09:17 | 2023-01-16 09:17 | 1.19
255103 | DSP0x2B04 | dsp | robot | DSP | robot | 3 | 避障数据超时 |  |  | BM_SI_167383249169223010 | H150A-066 |  |  |  | (x=200646,y=85563,pointCode=57414_2Dm3) | 57414_2Dm3 | 200646 | 85563 | 2023-01-16 09:28:43.573 | 2023-01-16 09:28:45.740 | 2023-01-16 09:29 | 2023-01-16 09:29 | 2.167
255134 | DSP0x2B04 | dsp | robot | DSP | robot | 3 | 避障数据超时 |  |  | BM_SI_167383263737023027 | H150A-066 |  |  |  | (x=200647,y=92833,pointCode=57414_tnCH) | 57414_tnCH | 200647 | 92833 | 2023-01-16 09:31:15.559 | 2023-01-16 09:31:42.626 | 2023-01-16 09:31 | 2023-01-16 09:32 | 27.067
255135 | DSP0x4306 | dsp | robot | DSP | robot | 3 | 定位数据模块一直未收到正确的外部定位数据（3帧确认） |  |  | BM_SI_167383263737023027 | H150A-066 |  |  |  | (x=200647,y=92833,pointCode=57414_tnCH) | 57414_tnCH | 200647 | 92833 | 2023-01-16 09:31:15.917 | 2023-01-16 09:31:42.643 | 2023-01-16 09:31 | 2023-01-16 09:32 | 26.726
255136 | DSP0x4401 | dsp | robot | DSP | robot | 3 | 停车状态下，小车x方向或者y方向位置跳变超过0.1m，则报错。 |  |  | BM_SI_167383263737023027 | H150A-066 |  |  |  | (x=200647,y=92833,pointCode=57414_tnCH) | 57414_tnCH | 200647 | 92833 | 2023-01-16 09:31:16.030 | 2023-01-16 09:31:42.657 | 2023-01-16 09:31 | 2023-01-16 09:32 | 26.627
255372 | DSP0x2B04 | dsp | robot | DSP | robot | 3 | 避障数据超时 |  |  | IDLE_PARKING_16738339076816130 | H150A-066 |  |  |  | (x=139029,y=116101,pointCode=57414_YXFY) | 57414_YXFY | 139029 | 116101 | 2023-01-16 09:54:43.489 | 2023-01-16 09:54:45.849 | 2023-01-16 09:55 | 2023-01-16 09:55 | 2.36
255405 | DSP0x2B04 | dsp | robot | DSP | robot | 3 | 避障数据超时 |  |  | BM_SI_167383420404423174 | H150A-066 |  |  | 0222 | (x=93619,y=144124,pointCode=57414_J86m) | 57414_J86m | 93619 | 144124 | 2023-01-16 09:57:39.840 | 2023-01-16 09:57:40.149 | 2023-01-16 09:58 | 2023-01-16 09:58 | 0.309
255406 | DSP0x2B04 | dsp | robot | DSP | robot | 3 | 避障数据超时 |  |  | BM_SI_167383420404423174 | H150A-066 |  |  | 0222 | (x=93638,y=144124) |  | 93638 | 144124 | 2023-01-16 09:57:40.424 | 2023-01-16 09:57:41.783 | 2023-01-16 09:58 | 2023-01-16 09:58 | 1.359
255409 | DSP0x2B04 | dsp | robot | DSP | robot | 3 | 避障数据超时 |  |  | BM_SI_167383420404423174 | H150A-066 |  |  | 0222 | (x=100436,y=147515,pointCode=57414_hpP2) | 57414_hpP2 | 100436 | 147515 | 2023-01-16 09:58:10.815 | 2023-01-16 09:59:14.052 | 2023-01-16 09:58 | 2023-01-16 09:59 | 63.237
255864 | DSP0x2B03 | dsp | robot | DSP | robot | 3 | EHU急停 |  |  | BM_SI_167383538976923319 | H150A-066 |  |  | 0104 | (x=202341,y=114630,pointCode=57414_fkHE) | 57414_fkHE | 202341 | 114630 | 2023-01-16 10:21:31.503 | 2023-01-16 10:22:47.862 | 2023-01-16 10:22 | 2023-01-16 10:23 | 76.359
255865 | DSP0x4130 | dsp | robot | DSP | robot | 3 | 急停触发，轴运动停止 |  |  | BM_SI_167383538976923319 | H150A-066 |  |  | 0104 | (x=202341,y=114629,pointCode=57414_fkHE) | 57414_fkHE | 202341 | 114629 | 2023-01-16 10:21:32.017 | 2023-01-16 10:22:47.825 | 2023-01-16 10:22 | 2023-01-16 10:23 | 75.808
255872 | DSP0x2B04 | dsp | robot | DSP | robot | 3 | 避障数据超时 |  |  | BM_SI_167383538976923319 | H150A-066 |  |  | 0104 | (x=202341,y=114629,pointCode=57414_fkHE) | 57414_fkHE | 202341 | 114629 | 2023-01-16 10:21:54.526 | 2023-01-16 10:22:47.844 | 2023-01-16 10:22 | 2023-01-16 10:23 | 53.318
255962 | DSP0x2B04 | dsp | robot | DSP | robot | 3 | 避障数据超时 |  |  | BM_SI_167383610619823406 | H150A-066 |  |  | 0015 | (x=85613,y=119561,pointCode=57414_YihH) | 57414_YihH | 85613 | 119561 | 2023-01-16 10:29:24.805 | 2023-01-16 10:29:26.777 | 2023-01-16 10:29 | 2023-01-16 10:29 | 1.972
256013 | DSP0x2B04 | dsp | robot | DSP | robot | 3 | 避障数据超时 |  |  | BM_SI_167383610619823406 | H150A-066 |  |  | 0015 | (x=180029,y=113029,pointCode=57414_EKYs) | 57414_EKYs | 180029 | 113029 | 2023-01-16 10:33:43.406 | 2023-01-16 10:36:39.255 | 2023-01-16 10:34 | 2023-01-16 10:37 | 175.849
256105 | DSP0x2B04 | dsp | robot | DSP | robot | 3 | 避障数据超时 |  |  | BM_SI_167383610619823406 | H150A-066 |  |  | 0015 | (x=271320,y=60311,pointCode=57414_psMfJT) | 57414_psMfJT | 271320 | 60311 | 2023-01-16 10:41:33.881 | 2023-01-16 10:42:52.194 | 2023-01-16 10:42 | 2023-01-16 10:43 | 78.313
256166 | DSP0x2B04 | dsp | robot | DSP | robot | 3 | 避障数据超时 |  |  | IDLE_PARKING_16738372335000847 | H150A-066 |  |  |  | (x=347815,y=56450,pointCode=57414_RD8C) | 57414_RD8C | 347815 | 56450 | 2023-01-16 10:47:16.587 | 2023-01-16 10:47:17.015 | 2023-01-16 10:47 | 2023-01-16 10:47 | 0.428
256363 | DSP0x2B04 | dsp | robot | DSP | robot | 3 | 避障数据超时 |  |  | BM_SI_167383776986323585 | H150A-066 |  |  | 0164 | (x=92847,y=87325,pointCode=57414_x26G) | 57414_x26G | 92847 | 87325 | 2023-01-16 11:02:25.765 | 2023-01-16 11:02:26.718 | 2023-01-16 11:02 | 2023-01-16 11:02 | 0.953
256412 | DSP0x2B04 | dsp | robot | DSP | robot | 3 | 避障数据超时 |  |  | IDLE_PARKING_16738383569590760 | H150A-066 |  |  |  | (x=50923,y=87331,pointCode=57414_A6B6) | 57414_A6B6 | 50923 | 87331 | 2023-01-16 11:07:15.563 | 2023-01-16 11:07:17.674 | 2023-01-16 11:07 | 2023-01-16 11:07 | 2.111
256473 | DSP0x2B04 | dsp | robot | DSP | robot | 3 | 避障数据超时 |  |  | IDLE_PARKING_16738383569590760 | H150A-066 |  |  |  | (x=61127,y=130856,pointCode=57414_cGdf) | 57414_cGdf | 61127 | 130856 | 2023-01-16 11:09:06.468 | 2023-01-16 11:09:08.621 | 2023-01-16 11:09 | 2023-01-16 11:09 | 2.153
256522 | DSP0x2B04 | dsp | robot | DSP | robot | 3 | 避障数据超时 |  |  | BM_SI_167383878613623666 | H150A-066 |  |  | 0150 | (x=100368,y=153553,pointCode=57414_sf2d) | 57414_sf2d | 100368 | 153553 | 2023-01-16 11:14:21.258 | 2023-01-16 11:14:22.559 | 2023-01-16 11:14 | 2023-01-16 11:14 | 1.301
256528 | DSP0x2B04 | dsp | robot | DSP | robot | 3 | 避障数据超时 |  |  | BM_SI_167383878613623666 | H150A-066 |  |  | 0150 | (x=100412,y=162850,pointCode=57414_38xw) | 57414_38xw | 100412 | 162850 | 2023-01-16 11:15:02.193 | 2023-01-16 11:15:04.166 | 2023-01-16 11:15 | 2023-01-16 11:15 | 1.973
256546 | DSP0x2B04 | dsp | robot | DSP | robot | 3 | 避障数据超时 |  |  | IDLE_PARKING_16738389786069405 | H150A-066 |  |  |  | (x=108115,y=134242,pointCode=57414_jJAy) | 57414_jJAy | 108115 | 134242 | 2023-01-16 11:16:59.456 | 2023-01-16 11:17:01.593 | 2023-01-16 11:17 | 2023-01-16 11:17 | 2.137
256958 | DSP0x2B04 | dsp | robot | DSP | robot | 3 | 避障数据超时 |  |  | IDLE_PARKING_16738394800963972 | H150A-066 |  |  |  | (x=134541,y=116105,pointCode=57414_byz4) | 57414_byz4 | 134541 | 116105 | 2023-01-16 11:28:00.825 | 2023-01-16 11:28:02.754 | 2023-01-16 11:28 | 2023-01-16 11:28 | 1.929
257123 | DSP0x2B04 | dsp | robot | DSP | robot | 3 | 避障数据超时 |  |  | BM_SI_167384002993423764 | H150A-066 |  |  |  | (x=200642,y=94787,pointCode=57414_53yf) | 57414_53yf | 200642 | 94787 | 2023-01-16 11:36:22.670 | 2023-01-16 11:36:24.988 | 2023-01-16 11:36 | 2023-01-16 11:36 | 2.318
257124 | DSP000000 | dsp | robot | DSP | robot | 3 | 当前错误码【DSP0x5B6B】未维护 | DSP0x5B6B |  | BM_SI_167384002993423764 | H150A-066 |  |  |  | (x=200642,y=94790,pointCode=57414_53yf) | 57414_53yf | 200642 | 94790 | 2023-01-16 11:36:33.092 | 2023-01-16 11:37:12.345 | 2023-01-16 11:37 | 2023-01-16 11:37 | 39.253
257125 | DSP0x4308 | dsp | robot | DSP | robot | 3 | 移动前检查地图信息是否初始化。 |  |  | BM_SI_167384002993423764 | H150A-066 |  |  |  | (x=200642,y=94790,pointCode=57414_53yf) | 57414_53yf | 200642 | 94790 | 2023-01-16 11:36:33.403 | 2023-01-16 11:37:12.286 | 2023-01-16 11:37 | 2023-01-16 11:37 | 38.883
257126 | DSP0x0422 | dsp | robot | DSP | robot | 3 | a）定位完成初始化，未满足该条件会同时报0x4306错误； b）上电启动完成初始化；电机使能状态；托盘限位已确认状态；陀螺仪纠零偏完成状态 |  |  | BM_SI_167384002993423764 | H150A-066 |  |  |  | (x=200642,y=94790,pointCode=57414_53yf) | 57414_53yf | 200642 | 94790 | 2023-01-16 11:36:33.524 | 2023-01-16 11:37:12.272 | 2023-01-16 11:37 | 2023-01-16 11:37 | 38.748
257230 | DSP0x2B04 | dsp | robot | DSP | robot | 3 | 避障数据超时 |  |  | BM_SI_167384031003723775 | H150A-066 |  |  |  | (x=218558,y=87810,pointCode=57414_YDwy) | 57414_YDwy | 218558 | 87810 | 2023-01-16 11:39:14.293 | 2023-01-16 11:39:47.801 | 2023-01-16 11:39 | 2023-01-16 11:40 | 33.508
257258 | DSP0x4130 | dsp | robot | DSP | robot | 3 | 急停触发，轴运动停止 |  |  | IDLE_PARKING_16738404474983119 | H150A-066 |  |  |  | (x=223423,y=86320,pointCode=57414_4W4E) | 57414_4W4E | 223423 | 86320 | 2023-01-16 11:41:04.503 | 2023-01-16 11:41:47.118 | 2023-01-16 11:41 | 2023-01-16 11:42 | 42.615
257259 | DSP0x2B03 | dsp | robot | DSP | robot | 3 | EHU急停 |  |  | IDLE_PARKING_16738404474983119 | H150A-066 |  |  |  | (x=223423,y=86320,pointCode=57414_4W4E) | 57414_4W4E | 223423 | 86320 | 2023-01-16 11:41:05.091 | 2023-01-16 11:41:47.152 | 2023-01-16 11:41 | 2023-01-16 11:42 | 42.061
257374 | DSP0x2B03 | dsp | robot | DSP | robot | 3 | EHU急停 |  |  | BM_SI_167384071312723834 | H150A-066 |  |  |  | (x=126154,y=134244,pointCode=57414_pPKM) | 57414_pPKM | 126154 | 134244 | 2023-01-16 11:45:49.608 | 2023-01-16 11:46:18.116 | 2023-01-16 11:46 | 2023-01-16 11:46 | 28.508
257375 | DSP0x4130 | dsp | robot | DSP | robot | 3 | 急停触发，轴运动停止 |  |  | BM_SI_167384071312723834 | H150A-066 |  |  |  | (x=126154,y=134244,pointCode=57414_pPKM) | 57414_pPKM | 126154 | 134244 | 2023-01-16 11:45:50.042 | 2023-01-16 11:46:18.096 | 2023-01-16 11:46 | 2023-01-16 11:46 | 28.054
257404 | DSP0x2B04 | dsp | robot | DSP | robot | 3 | 避障数据超时 |  |  | BM_SI_167384079656823846 | H150A-066 |  |  | 0232 | (x=100438,y=154733,pointCode=57414_m5wd) | 57414_m5wd | 100438 | 154733 | 2023-01-16 11:48:43.098 | 2023-01-16 11:48:43.467 | 2023-01-16 11:49 | 2023-01-16 11:49 | 0.369
257405 | DSP0x2B04 | dsp | robot | DSP | robot | 3 | 避障数据超时 |  |  | BM_SI_167384079656823846 | H150A-066 |  |  | 0232 | (x=100439,y=154730,pointCode=57414_m5wd) | 57414_m5wd | 100439 | 154730 | 2023-01-16 11:48:43.760 | 2023-01-16 11:48:45.008 | 2023-01-16 11:49 | 2023-01-16 11:49 | 1.248
257574 | DSP0x2B04 | dsp | robot | DSP | robot | 3 | 避障数据超时 |  |  | IDLE_PARKING_16738413367474597 | H150A-066 |  |  |  | (x=221173,y=84631,pointCode=57414_Sm5X) | 57414_Sm5X | 221173 | 84631 | 2023-01-16 12:01:32.087 | 2023-01-16 12:01:33.512 | 2023-01-16 12:02 | 2023-01-16 12:02 | 1.425
258110 | DSP0x2B04 | dsp | robot | DSP | robot | 3 | 避障数据超时 |  |  | BM_SI_167384556930824194 | H150A-066 |  |  | 0230 | (x=86385,y=156344,pointCode=57414_Qp5R) | 57414_Qp5R | 86385 | 156344 | 2023-01-16 13:11:24.972 | 2023-01-16 13:11:57.671 | 2023-01-16 13:11 | 2023-01-16 13:12 | 32.699
258308 | DSP0x2B04 | dsp | robot | DSP | robot | 3 | 避障数据超时 |  |  | BM_SI_167384703624024316 | H150A-066 |  |  |  | (x=90204,y=87323,pointCode=57414_BTww) | 57414_BTww | 90204 | 87323 | 2023-01-16 13:33:20.696 | 2023-01-16 13:33:22.574 | 2023-01-16 13:33 | 2023-01-16 13:33 | 1.878
258782 | DSP0x2B04 | dsp | robot | DSP | robot | 3 | 避障数据超时 |  |  | IDLE_PARKING_16738494834634895 | H150A-066 |  |  |  | (x=232262,y=84882,pointCode=57414_bijByN) | 57414_bijByN | 232262 | 84882 | 2023-01-16 14:13:45.925 | 2023-01-16 14:13:47.991 | 2023-01-16 14:14 | 2023-01-16 14:14 | 2.066
258798 | DSP0x2B04 | dsp | robot | DSP | robot | 3 | 避障数据超时 |  |  | BM_SI_167384965877124591 | H150A-066 |  |  |  | (x=225647,y=73063,pointCode=57414_6MzN) | 57414_6MzN | 225647 | 73063 | 2023-01-16 14:15:25.629 | 2023-01-16 14:18:15.567 | 2023-01-16 14:15 | 2023-01-16 14:18 | 169.938
258959 | DSP0x2B03 | dsp | robot | DSP | robot | 3 | EHU急停 |  |  | IDLE_PARKING_16738504764243675 | H150A-066 |  |  |  | (x=50925,y=87331,pointCode=57414_A6B6) | 57414_A6B6 | 50925 | 87331 | 2023-01-16 14:30:26.611 | 2023-01-16 14:31:06.407 | 2023-01-16 14:30 | 2023-01-16 14:31 | 39.796
258960 | DSP0x4130 | dsp | robot | DSP | robot | 3 | 急停触发，轴运动停止 |  |  | IDLE_PARKING_16738504764243675 | H150A-066 |  |  |  | (x=50925,y=87331,pointCode=57414_A6B6) | 57414_A6B6 | 50925 | 87331 | 2023-01-16 14:30:28.170 | 2023-01-16 14:31:06.379 | 2023-01-16 14:30 | 2023-01-16 14:31 | 38.209
259421 | DSP0x2B04 | dsp | robot | DSP | robot | 3 | 避障数据超时 |  |  | IDLE_PARKING_16738530844466204 | H150A-066 |  |  |  | (x=150231,y=100557,pointCode=57414_cHdd) | 57414_cHdd | 150231 | 100557 | 2023-01-16 15:12:08.645 | 2023-01-16 15:12:09.808 | 2023-01-16 15:12 | 2023-01-16 15:12 | 1.163
259536 | DSP0x2B04 | dsp | robot | DSP | robot | 3 | 避障数据超时 |  |  | BM_SI_167385363617824937 | H150A-066 |  |  | 0229 | (x=86385,y=158056,pointCode=57414_RtdQ) | 57414_RtdQ | 86385 | 158056 | 2023-01-16 15:24:20.986 | 2023-01-16 15:24:21.275 | 2023-01-16 15:24 | 2023-01-16 15:24 | 0.289
259537 | DSP0x2B04 | dsp | robot | DSP | robot | 3 | 避障数据超时 |  |  | BM_SI_167385363617824937 | H150A-066 |  |  | 0229 | (x=86385,y=158091,pointCode=57414_RtdQ) | 57414_RtdQ | 86385 | 158091 | 2023-01-16 15:24:22.276 | 2023-01-16 15:24:23.114 | 2023-01-16 15:24 | 2023-01-16 15:24 | 0.838
259720 | DSP0x2B04 | dsp | robot | DSP | robot | 3 | 避障数据超时 |  |  | BM_SI_167385479245325081 | H150A-066 |  |  |  | (x=100438,y=142123,pointCode=57414_jfYx) | 57414_jfYx | 100438 | 142123 | 2023-01-16 15:40:26.599 | 2023-01-16 15:40:51.457 | 2023-01-16 15:40 | 2023-01-16 15:41 | 24.858
259739 | DSP0x2B04 | dsp | robot | DSP | robot | 3 | 避障数据超时 |  |  | BM_SI_167385479245325081 | H150A-066 |  |  | 0201 | (x=97834,y=145590,pointCode=57414_aHdW) | 57414_aHdW | 97834 | 145590 | 2023-01-16 15:41:41.634 | 2023-01-16 15:41:43.462 | 2023-01-16 15:42 | 2023-01-16 15:42 | 1.828
260286 | DSP0x2B04 | dsp | robot | DSP | robot | 3 | 避障数据超时 |  |  | BM_SI_167385717686025355 | H150A-066 |  |  | 0004 | (x=50927,y=87727,pointCode=57414_A6B6) | 57414_A6B6 | 50927 | 87727 | 2023-01-16 16:22:19.677 | 2023-01-16 16:22:49.035 | 2023-01-16 16:22 | 2023-01-16 16:23 | 29.358
260306 | DSP0x2B04 | dsp | robot | DSP | robot | 3 | 避障数据超时 |  |  | BM_SI_167385717686025355 | H150A-066 |  |  | 0004 | (x=61126,y=103900,pointCode=57414_H8Y5) | 57414_H8Y5 | 61126 | 103900 | 2023-01-16 16:24:10.857 | 2023-01-16 16:24:12.635 | 2023-01-16 16:24 | 2023-01-16 16:24 | 1.778
260616 | DSP0x2B04 | dsp | robot | DSP | robot | 3 | 避障数据超时 |  |  | BM_SI_167385868227325542 | H150A-066 |  |  | 0044 | (x=200650,y=92670,pointCode=57414_tnCH) | 57414_tnCH | 200650 | 92670 | 2023-01-16 16:48:56.718 | 2023-01-16 16:48:58.111 | 2023-01-16 16:49 | 2023-01-16 16:49 | 1.393
260802 | DSP0x2B04 | dsp | robot | DSP | robot | 3 | 避障数据超时 |  |  | IDLE_PARKING_16738597100945974 | H150A-066 |  |  |  | (x=202347,y=87807,pointCode=57414_m2nA) | 57414_m2nA | 202347 | 87807 | 2023-01-16 17:02:31.544 | 2023-01-16 17:02:33.549 | 2023-01-16 17:03 | 2023-01-16 17:03 | 2.005
260983 | DSP0x2B04 | dsp | robot | DSP | robot | 3 | 避障数据超时 |  |  | BM_SI_167386107252225717 | H150A-066 |  |  | 0232 | (x=61131,y=129927,pointCode=57414_zBFt) | 57414_zBFt | 61131 | 129927 | 2023-01-16 17:29:11.183 | 2023-01-16 17:29:13.304 | 2023-01-16 17:29 | 2023-01-16 17:29 | 2.121
261018 | DSP0x2B03 | dsp | robot | DSP | robot | 3 | EHU急停 |  |  | BM_SI_167386155817425762 | H150A-066 |  |  | 0229 | (x=100435,y=156470,pointCode=57414_yrmB) | 57414_yrmB | 100435 | 156470 | 2023-01-16 17:33:50.382 | 2023-01-16 17:34:28.072 | 2023-01-16 17:34 | 2023-01-16 17:34 | 37.69
261019 | DSP0x4130 | dsp | robot | DSP | robot | 3 | 急停触发，轴运动停止 |  |  | BM_SI_167386155817425762 | H150A-066 |  |  | 0229 | (x=100435,y=156470,pointCode=57414_yrmB) | 57414_yrmB | 100435 | 156470 | 2023-01-16 17:33:50.408 | 2023-01-16 17:34:28.049 | 2023-01-16 17:34 | 2023-01-16 17:34 | 37.641
261051 | DSP0x4110 | dsp | robot | DSP | robot | 3 | 行驶方向控制偏差超过规定阈值。 |  |  | BM_SI_167386155817425762 | H150A-066 |  |  | 0229 | (x=78252,y=134253,pointCode=57414_fBsP) | 57414_fBsP | 78252 | 134253 | 2023-01-16 17:36:46.452 | 2023-01-16 17:36:48.411 | 2023-01-16 17:37 | 2023-01-16 17:37 | 1.959
261405 | DSP0x2B04 | dsp | robot | DSP | robot | 3 | 避障数据超时 |  |  | BM_SI_167386347537125963 | H150A-066 |  |  |  | (x=218549,y=111450,pointCode=57414_5aXH) | 57414_5aXH | 218549 | 111450 | 2023-01-16 18:06:24.606 | 2023-01-16 18:06:26.883 | 2023-01-16 18:06 | 2023-01-16 18:06 | 2.277
262171 | DSP0x2B04 | dsp | robot | DSP | robot | 3 | 避障数据超时 |  |  | IDLE_PARKING_16738674494721245 | H150A-066 |  |  |  | (x=229757,y=63731,pointCode=57414_5Kx8) | 57414_5Kx8 | 229757 | 63731 | 2023-01-16 19:13:33.569 | 2023-01-16 19:13:35.424 | 2023-01-16 19:14 | 2023-01-16 19:14 | 1.855
231112 | DSP0x4902 | dsp | robot | DSP | robot | 3 | 后方的触边被触发 或触边损坏 |  |  |  | H150A-067 |  |  | 0176 | (x=86305,y=90983,pointCode=57414_Biwm) | 57414_Biwm | 86305 | 90983 | 2023-01-12 09:25:26.070 | 2023-01-12 09:38:43.809 | 2023-01-12 09:25 | 2023-01-12 09:39 | 797.739
233718 | DSP0x4902 | dsp | robot | DSP | robot | 3 | 后方的触边被触发 或触边损坏 |  |  | DEADLOCK_16735007342141593 | H150A-067 |  |  |  | (x=185303,y=113029,pointCode=57414_s6iK) | 57414_s6iK | 185303 | 113029 | 2023-01-12 13:19:19.478 | 2023-01-12 13:32:14.505 | 2023-01-12 13:19 | 2023-01-12 13:32 | 775.027
237106 | DSP0x4902 | dsp | robot | DSP | robot | 3 | 后方的触边被触发 或触边损坏 |  |  | BM_SI_167351887312015158 | H150A-067 |  |  | 0045 | (x=201443,y=100550,pointCode=57414_RMaR) | 57414_RMaR | 201443 | 100550 | 2023-01-12 18:24:17.721 | 2023-01-12 18:30:11.571 | 2023-01-12 18:24 | 2023-01-12 18:30 | 353.85
239025 | DSP0x4110 | dsp | robot | DSP | robot | 3 | 行驶方向控制偏差超过规定阈值。 |  |  | BM_SI_167357374830415782 | H150A-067 |  |  | 0247 | (x=78228,y=134254,pointCode=57414_wdF6) | 57414_wdF6 | 78228 | 134254 | 2023-01-13 09:38:47.461 | 2023-01-13 09:38:49.563 | 2023-01-13 09:39 | 2023-01-13 09:39 | 2.102
241240 | DSP000000 | dsp | robot | DSP | robot | 3 | 当前错误码【DSP0xD0A2】未维护 | DSP0xD0A2 |  | IDLE_PARKING_16735818962132186 | H150A-067 |  |  |  | (x=101691,y=131748,pointCode=57414_Hfft) | 57414_Hfft | 101691 | 131748 | 2023-01-13 11:51:38.061 | 2023-01-13 11:55:34.252 | 2023-01-13 11:52 | 2023-01-13 11:56 | 236.191
241241 | DSP0x4308 | dsp | robot | DSP | robot | 3 | 移动前检查地图信息是否初始化。 |  |  | IDLE_PARKING_16735818962132186 | H150A-067 |  |  |  | (x=101691,y=131748,pointCode=57414_Hfft) | 57414_Hfft | 101691 | 131748 | 2023-01-13 11:51:38.320 | 2023-01-13 11:55:34.263 | 2023-01-13 11:52 | 2023-01-13 11:56 | 235.943
241242 | DSP0x0422 | dsp | robot | DSP | robot | 3 | a）定位完成初始化，未满足该条件会同时报0x4306错误； b）上电启动完成初始化；电机使能状态；托盘限位已确认状态；陀螺仪纠零偏完成状态 |  |  | IDLE_PARKING_16735818962132186 | H150A-067 |  |  |  | (x=101691,y=131748,pointCode=57414_Hfft) | 57414_Hfft | 101691 | 131748 | 2023-01-13 11:51:38.432 | 2023-01-13 11:55:34.219 | 2023-01-13 11:52 | 2023-01-13 11:56 | 235.787
256842 | DSP0x4110 | dsp | robot | DSP | robot | 3 | 行驶方向控制偏差超过规定阈值。 |  |  | BM_SI_167383930731423714 | H150A-067 |  |  | 0229 | (x=78182,y=134255,pointCode=57414_wdF6) | 57414_wdF6 | 78182 | 134255 | 2023-01-16 11:24:20.549 | 2023-01-16 11:24:22.210 | 2023-01-16 11:24 | 2023-01-16 11:24 | 1.661
257536 | DSP0x4304 | dsp | robot | DSP | robot | 3 | 重定位超时，在规定时间（默认5秒）内没有接收到有效的绝对定位数据。 |  |  | BM_SI_167384066519923820 | H150A-067 |  |  | 0212 | (x=365448,y=61301,pointCode=57414_tAQJ) | 57414_tAQJ | 365448 | 61301 | 2023-01-16 11:57:44.834 | 2023-01-16 12:03:58.008 | 2023-01-16 11:58 | 2023-01-16 12:04 | 373.174
259916 | DSP0x4301 | dsp | robot | DSP | robot | 3 | 一段距离内未收到有效定位数据 |  |  | BM_SI_167385535572325144 | H150A-067 |  |  | 0153 | (x=81843,y=102454,pointCode=57414_NnJ2) | 57414_NnJ2 | 81843 | 102454 | 2023-01-16 15:56:45.405 | 2023-01-16 15:57:02.461 | 2023-01-16 15:57 | 2023-01-16 15:57 | 17.056
259917 | DSP0x4306 | dsp | robot | DSP | robot | 3 | 定位数据模块一直未收到正确的外部定位数据（3帧确认） |  |  | BM_SI_167385535572325144 | H150A-067 |  |  | 0153 | (x=81843,y=102454,pointCode=57414_NnJ2) | 57414_NnJ2 | 81843 | 102454 | 2023-01-16 15:56:45.510 | 2023-01-16 15:57:02.492 | 2023-01-16 15:57 | 2023-01-16 15:57 | 16.982
230423 | QSH005015 | obs | robot | QSH | robot | 4 | 机器人上线，地图避障区域不存在 |  |  | BM_SI_167348381135811895 | H150A-068 |  |  |  | (x=128667,y=87319,pointCode=57414_P2ia) | 57414_P2ia | 128667 | 87319 | 2023-01-12 08:39:43.947 | 2023-01-12 08:40:39.462 | 2023-01-12 08:40 | 2023-01-12 08:41 | 55.515
230436 | QSH005015 | obs | robot | QSH | robot | 4 | 机器人上线，地图避障区域不存在 |  |  | BM_SI_167348404061811911 | H150A-068 |  |  |  | (x=128667,y=87319,pointCode=57414_P2ia) | 57414_P2ia | 128667 | 87319 | 2023-01-12 08:40:42.185 | 2023-01-12 08:43:25.545 | 2023-01-12 08:41 | 2023-01-12 08:43 | 163.36
230468 | DSP0x0503 | dsp | robot | DSP | robot | 3 | 顶升后确认上视，位置和角度偏差超过下位机参数70 71设定阈值 |  |  | BM_SI_167348404061811911 | H150A-068 |  |  |  | (x=128656,y=91294,pointCode=57414_HH8x) | 57414_HH8x | 128656 | 91294 | 2023-01-12 08:43:56.904 | 2023-01-12 08:44:12.091 | 2023-01-12 08:44 | 2023-01-12 08:44 | 15.187
230469 | DSP0x2B04 | dsp | robot | DSP | robot | 3 | 避障数据超时 |  |  | BM_SI_167348404061811911 | H150A-068 |  |  |  | (x=128656,y=91294,pointCode=57414_HH8x) | 57414_HH8x | 128656 | 91294 | 2023-01-12 08:43:57.142 | 2023-01-12 08:44:12.074 | 2023-01-12 08:44 | 2023-01-12 08:44 | 14.932
230495 | DSP0x0503 | dsp | robot | DSP | robot | 3 | 顶升后确认上视，位置和角度偏差超过下位机参数70 71设定阈值 |  |  | BM_SI_167348404061811911 | H150A-068 |  |  |  | (x=128656,y=91315,pointCode=57414_HH8x) | 57414_HH8x | 128656 | 91315 | 2023-01-12 08:45:35.128 | 2023-01-12 08:45:39.513 | 2023-01-12 08:46 | 2023-01-12 08:46 | 4.385
230557 | DSP0x0508 | dsp | robot | DSP | robot | 3 | 顶升后确认等待上视数据超时。 |  |  | BM_SI_167348404061811911 | H150A-068 |  |  |  | (x=128654,y=91296,pointCode=57414_HH8x) | 57414_HH8x | 128654 | 91296 | 2023-01-12 08:49:09.938 | 2023-01-12 08:49:10.546 | 2023-01-12 08:49 | 2023-01-12 08:49 | 0.608
230560 | DSP0x0508 | dsp | robot | DSP | robot | 3 | 顶升后确认等待上视数据超时。 |  |  | BM_SI_167348404061811911 | H150A-068 |  |  |  | (x=128654,y=91296,pointCode=57414_HH8x) | 57414_HH8x | 128654 | 91296 | 2023-01-12 08:49:12.126 | 2023-01-12 08:49:12.278 | 2023-01-12 08:49 | 2023-01-12 08:49 | 0.152
230854 | QSH019999 | executeJob | robot | QSH | robot | 3 | 任务需要货架换向,但当前位置不是换向点,将货架旋转至【-9000】 | -9000 |  | BM_SI_167348404061811911 | H150A-068 |  |  | 0047 | (x=202354,y=81843,pointCode=57414_wM7S) | 57414_wM7S | 202354 | 81843 | 2023-01-12 09:10:30.720 | 2023-01-12 09:18:15.555 | 2023-01-12 09:11 | 2023-01-12 09:18 | 464.835
232803 | QSH019999 | executeJob | robot | QSH | robot | 3 | 任务需要货架换向,但当前位置不是换向点,将货架旋转至【0】 | 0 |  | BM_SI_167349338199112954 | H150A-068 |  |  | 0209 | (x=86304,y=90974,pointCode=57414_Biwm) | 57414_Biwm | 86304 | 90974 | 2023-01-12 11:21:00.181 | 2023-01-12 11:21:59.838 | 2023-01-12 11:21 | 2023-01-12 11:22 | 59.657
236821 | DSP000000 | dsp | robot | DSP | robot | 3 | 当前错误码【DSP0xA5CF】未维护 | DSP0xA5CF |  |  | H150A-068 |  |  |  | (x=188331,y=118695) |  | 188331 | 118695 | 2023-01-12 17:59:43.958 | 2023-01-12 20:34:18.572 | 2023-01-12 18:00 | 2023-01-12 20:34 | 9274.614
236822 | DSP0x4306 | dsp | robot | DSP | robot | 3 | 定位数据模块一直未收到正确的外部定位数据（3帧确认） |  |  |  | H150A-068 |  |  |  | (x=188331,y=118695) |  | 188331 | 118695 | 2023-01-12 17:59:43.996 | 2023-01-12 20:34:18.587 | 2023-01-12 18:00 | 2023-01-12 20:34 | 9274.591
237757 | DSP000000 | dsp | robot | DSP | robot | 3 | 当前错误码【DSP0xA5CF】未维护 | DSP0xA5CF |  |  | H150A-068 |  |  |  | (x=188331,y=118695) |  | 188331 | 118695 | 2023-01-12 20:34:56.459 | 2023-01-12 20:39:47.211 | 2023-01-12 20:35 | 2023-01-12 20:40 | 290.752
237758 | DSP0x4306 | dsp | robot | DSP | robot | 3 | 定位数据模块一直未收到正确的外部定位数据（3帧确认） |  |  |  | H150A-068 |  |  |  | (x=188331,y=118695) |  | 188331 | 118695 | 2023-01-12 20:34:56.619 | 2023-01-12 20:39:47.233 | 2023-01-12 20:35 | 2023-01-12 20:40 | 290.614
237777 | DSP000000 | dsp | robot | DSP | robot | 3 | 当前错误码【DSP0xA5CF】未维护 | DSP0xA5CF |  |  | H150A-068 |  |  |  | (x=188331,y=118695) |  | 188331 | 118695 | 2023-01-12 20:39:47.822 | 2023-01-12 20:43:18.261 | 2023-01-12 20:40 | 2023-01-12 20:43 | 210.439
237780 | DSP000000 | dsp | robot | DSP | robot | 3 | 当前错误码【DSP0xA5CF】未维护 | DSP0xA5CF |  |  | H150A-068 |  |  |  | (x=188331,y=118695) |  | 188331 | 118695 | 2023-01-12 20:43:19.294 | 2023-01-12 20:43:25.548 | 2023-01-12 20:43 | 2023-01-12 20:43 | 6.254
237781 | DSP0x4306 | dsp | robot | DSP | robot | 3 | 定位数据模块一直未收到正确的外部定位数据（3帧确认） |  |  |  | H150A-068 |  |  |  | (x=188331,y=118695) |  | 188331 | 118695 | 2023-01-12 20:43:19.318 | 2023-01-12 20:43:25.561 | 2023-01-12 20:43 | 2023-01-12 20:43 | 6.243
245976 | DSP000000 | dsp | robot | DSP | robot | 3 | 当前错误码【DSP0xADCF】未维护 | DSP0xADCF |  |  | H150A-068 |  |  |  | (x=145673,y=104383,pointCode=57414_rGpj) | 57414_rGpj | 145673 | 104383 | 2023-01-15 08:18:27.774 | 2023-01-15 08:24:04.807 | 2023-01-15 08:18 | 2023-01-15 08:24 | 337.033
248419 | DSP0x2B04 | dsp | robot | DSP | robot | 3 | 避障数据超时 |  |  | BM_SI_167375410539719819 | H150A-068 |  |  |  | (x=343161,y=67047,pointCode=57414_BnGf) | 57414_BnGf | 343161 | 67047 | 2023-01-15 11:41:53.346 | 2023-01-15 11:41:55.666 | 2023-01-15 11:42 | 2023-01-15 11:42 | 2.32
250000 | DSP0x0503 | dsp | robot | DSP | robot | 3 | 顶升后确认上视，位置和角度偏差超过下位机参数70 71设定阈值 |  |  | BM_SI_167376254683420692 | H150A-068 |  |  |  | (x=85043,y=81980,pointCode=57414_dF6N) | 57414_dF6N | 85043 | 81980 | 2023-01-15 14:03:35.167 | 2023-01-15 14:04:31.301 | 2023-01-15 14:04 | 2023-01-15 14:05 | 56.134
251123 | DSP0x042D | dsp | robot | DSP | robot | 3 | 旋转或带载旋转，指令给的目标位置与车当前位置偏差过大（阈值判断通过30号参数） |  |  | BM_SI_167376864842121344 | H150A-068 |  |  |  | (x=123350,y=134231,pointCode=57414_jbA6) | 57414_jbA6 | 123350 | 134231 | 2023-01-15 15:44:19.581 | 2023-01-15 15:45:02.924 | 2023-01-15 15:44 | 2023-01-15 15:45 | 43.343
255464 | DSP0x4902 | dsp | robot | DSP | robot | 3 | 后方的触边被触发 或触边损坏 |  |  | BM_SI_167383454132023203 | H150A-068 |  |  |  | (x=88084,y=89378,pointCode=57414_Q7ej) | 57414_Q7ej | 88084 | 89378 | 2023-01-16 10:02:30.733 | 2023-01-16 10:04:03.119 | 2023-01-16 10:03 | 2023-01-16 10:04 | 92.386
258066 | QSH013003 | rcsPath | robot | QSH | robot | 3 | 将要执行的路径段的起点距离当前机器人位置较远 |  |  | BM_SI_167384482405924088 | H150A-068 |  |  | 0107 | (x=358242,y=59645,pointCode=57414_h5Fc) | 57414_h5Fc | 358242 | 59645 | 2023-01-16 13:08:05.064 | 2023-01-16 13:09:24.368 | 2023-01-16 13:08 | 2023-01-16 13:09 | 79.304
258839 | QSH013003 | rcsPath | robot | QSH | robot | 3 | 将要执行的路径段的起点距离当前机器人位置较远 |  |  | BM_SI_167384948978124578 | H150A-068 |  |  | 0029 | (x=358239,y=59640,pointCode=57414_h5Fc) | 57414_h5Fc | 358239 | 59640 | 2023-01-16 14:19:46.817 | 2023-01-16 14:20:30.633 | 2023-01-16 14:20 | 2023-01-16 14:21 | 43.816
258861 | QSH013003 | rcsPath | robot | QSH | robot | 3 | 将要执行的路径段的起点距离当前机器人位置较远 |  |  | BM_SI_167384948978124578 | H150A-068 |  |  | 0029 | (x=358239,y=59641,pointCode=57414_h5Fc) | 57414_h5Fc | 358239 | 59641 | 2023-01-16 14:21:17.160 | 2023-01-16 14:21:49.564 | 2023-01-16 14:21 | 2023-01-16 14:22 | 32.404
258882 | QSH013003 | rcsPath | robot | QSH | robot | 3 | 将要执行的路径段的起点距离当前机器人位置较远 |  |  | BM_SI_167384948978124578 | H150A-068 |  |  | 0029 | (x=358242,y=59641,pointCode=57414_h5Fc) | 57414_h5Fc | 358242 | 59641 | 2023-01-16 14:22:37.455 | 2023-01-16 14:23:39.457 | 2023-01-16 14:23 | 2023-01-16 14:24 | 62.002
258938 | QSH013003 | rcsPath | robot | QSH | robot | 3 | 将要执行的路径段的起点距离当前机器人位置较远 |  |  | IDLE_PARKING_16738502456944906 | H150A-068 |  |  |  | (x=205283,y=87818,pointCode=57414_sp5Q) | 57414_sp5Q | 205283 | 87818 | 2023-01-16 14:28:27.894 | 2023-01-16 14:29:21.046 | 2023-01-16 14:28 | 2023-01-16 14:29 | 53.152
259959 | DSP0x4301 | dsp | robot | DSP | robot | 3 | 一段距离内未收到有效定位数据 |  |  | BM_SI_167385539763725148 | H150A-068 |  |  | 0116 | (x=82211,y=102454,pointCode=57414_NnJ2) | 57414_NnJ2 | 82211 | 102454 | 2023-01-16 15:58:51.414 | 2023-01-16 15:59:25.279 | 2023-01-16 15:59 | 2023-01-16 15:59 | 33.865
259961 | DSP0x4306 | dsp | robot | DSP | robot | 3 | 定位数据模块一直未收到正确的外部定位数据（3帧确认） |  |  | BM_SI_167385539763725148 | H150A-068 |  |  | 0116 | (x=81858,y=102454,pointCode=57414_NnJ2) | 57414_NnJ2 | 81858 | 102454 | 2023-01-16 15:58:52.265 | 2023-01-16 15:59:25.311 | 2023-01-16 15:59 | 2023-01-16 15:59 | 33.046
259969 | DSP000000 | dsp | robot | DSP | robot | 3 | 当前错误码【DSP0x25CF】未维护 | DSP0x25CF |  | BM_SI_167385539763725148 | H150A-068 |  |  | 0116 | (x=81809,y=102454,pointCode=57414_NnJ2) | 57414_NnJ2 | 81809 | 102454 | 2023-01-16 15:59:25.986 | 2023-01-16 16:01:47.804 | 2023-01-16 15:59 | 2023-01-16 16:02 | 141.818
260886 | DSP0x0503 | dsp | robot | DSP | robot | 3 | 顶升后确认上视，位置和角度偏差超过下位机参数70 71设定阈值 |  |  | BM_SI_167386038143825667 | H150A-068 |  |  |  | (x=105963,y=126880,pointCode=57414_hneA) | 57414_hneA | 105963 | 126880 | 2023-01-16 17:14:01.856 | 2023-01-16 17:15:03.877 | 2023-01-16 17:14 | 2023-01-16 17:15 | 62.021
261030 | DSP000000 | dsp | robot | DSP | robot | 3 | 当前错误码【DSP0x25CF】未维护 | DSP0x25CF |  | DEADLOCK_16738616942849925 | H150A-068 |  |  |  | (x=252697,y=61824,pointCode=57414_bHF4tA) | 57414_bHF4tA | 252697 | 61824 | 2023-01-16 17:34:56.712 | 2023-01-16 17:35:59.726 | 2023-01-16 17:35 | 2023-01-16 17:36 | 63.014
261031 | DSP0x4308 | dsp | robot | DSP | robot | 3 | 移动前检查地图信息是否初始化。 |  |  | DEADLOCK_16738616942849925 | H150A-068 |  |  |  | (x=252697,y=61824,pointCode=57414_bHF4tA) | 57414_bHF4tA | 252697 | 61824 | 2023-01-16 17:34:56.790 | 2023-01-16 17:35:59.757 | 2023-01-16 17:35 | 2023-01-16 17:36 | 62.967
261032 | DSP0x0422 | dsp | robot | DSP | robot | 3 | a）定位完成初始化，未满足该条件会同时报0x4306错误； b）上电启动完成初始化；电机使能状态；托盘限位已确认状态；陀螺仪纠零偏完成状态 |  |  | DEADLOCK_16738616942849925 | H150A-068 |  |  |  | (x=252697,y=61824,pointCode=57414_bHF4tA) | 57414_bHF4tA | 252697 | 61824 | 2023-01-16 17:34:56.814 | 2023-01-16 17:35:59.743 | 2023-01-16 17:35 | 2023-01-16 17:36 | 62.929
261435 | DSP0x2401 | dsp | robot | DSP | robot | 3 | 融合模块定位数据接收超时 |  |  | BM_SI_167386354465925971 | H150A-068 |  |  | 0240 | (x=97835,y=141218,pointCode=57414_4A7n) | 57414_4A7n | 97835 | 141218 | 2023-01-16 18:08:16.854 | 2023-01-16 18:09:51.254 | 2023-01-16 18:08 | 2023-01-16 18:10 | 94.4
262290 | DSP0x2B04 | dsp | robot | DSP | robot | 3 | 避障数据超时 |  |  |  | H150A-068 |  |  |  | (x=188039,y=105416,pointCode=57414_wzWJ) | 57414_wzWJ | 188039 | 105416 | 2023-01-16 19:59:12.380 | 2023-01-17 00:00:00 | 2023-01-16 19:59 | 2023-01-17 08:37 | 45481.465

## 故障带的xy (hidden)
error_id | x | y
235597 | 346226 | 56453
235600 | 346226 | 56453
235602 | 346226 | 56453
235604 | 346226 | 56453
238000 | 100087 | 103853
240721 | 337170 | 56457
240723 | 337170 | 56457
240725 | 337170 | 56457
240729 | 337170 | 56457
243575 | 92643 | 154970
243578 | 92643 | 154970
243656 | 92643 | 154970
243657 | 92646 | 154968
243658 | 92650 | 154964
243661 | 92651 | 154962
243662 | 92651 | 154962
243664
243669 | 92651 | 154962
243696 | 92634 | 152991
243698 | 92634 | 152464
245455 | 0 | 0
245456 | 0 | 0
245578 | 72055 | 90283
252967 | 172244 | 117721
253000 | 172244 | 117722
254934 | 88838 | 84626
255236 | 78176 | 134251
260894 | 319354 | 61824
262284 | 341411 | 61813
230670 | 88829 | 87320
234517 | 227733 | 95703
235078 | 126149 | 132281
235079 | 126149 | 132281
235080 | 126149 | 132281
235081 | 126149 | 132281
235083
237644 | 80869 | 118064
237993 | 74634 | 104532
241893 | 97408 | 113900
242678 | 365484 | 61284
245504 | 90412 | 162850
245816 | 339308 | 61813
246024 | 73056 | 102450
246025 | 72784 | 102450
249814 | 362282 | 58047
249815 | 362589 | 58073
249816 | 362613 | 58073
249817 | 362613 | 58073
250172 | 365455 | 61275
250176 | 365455 | 61275
250178 | 365455 | 61275
252349 | 81107 | 113890
255173 | 87440 | 84622
255175 | 87110 | 84620
255283 | 356563 | 61351
255285 | 356563 | 61351
255289 | 356563 | 61351
255291 | 356563 | 61351
255779 | 73223 | 102461
256151 | 145684 | 104386
261041 | 150231 | 104383
261520 | 356562 | 61349
261525 | 356562 | 61349
261527 | 356562 | 61349
261528 | 356562 | 61349
262292 | 74036 | 111208
231707 | 105696 | 100760
232558 | 78212 | 134256
236861 | 77984 | 134252
237418 | 145649 | 104378
237727 | 186658 | 113040
237928 | 337160 | 61813
238025 | 0 | 0
238026 | 0 | 0
238995 | 189325 | 114647
239111 | 346221 | 56453
239113 | 346221 | 56453
239115 | 346221 | 56453
239116 | 346221 | 56453
240818 | 188046 | 105416
241229 | 188046 | 105416
241801 | 86302 | 90983
245273 | 187990 | 114589
245408 | 337161 | 61813
245508 | 105707 | 97060
245666 | 190839 | 105416
245753 | 264435 | 60325
246821 | 72958 | 130240
247017 | 74023 | 111203
230477 | 87052 | 118108
230575 | 122625 | 120748
230581 | 122625 | 120748
230584 | 122625 | 120748
230587 | 122625 | 120748
232666 | 100433 | 141206
232683 | 100432 | 141205
232689 | 100432 | 141205
235569 | 150244 | 102795
235589 | 150244 | 102795
235592 | 150244 | 102795
238008 | 144201 | 104382
238976 | 105466 | 103845
238977 | 105466 | 103845
238980 | 105466 | 103845
238982 | 105466 | 103845
238983 | 105466 | 103845
240953 | 362611 | 56451
245105 | 78157 | 134256
245188 | 74027 | 111210
245511 | 104439 | 128223
247729 | 347808 | 56450
249759 | 128669 | 87326
249783 | 128669 | 87325
250730 | 281767 | 61825
250731 | 281593 | 61822
255371 | 88098 | 90992
260235 | 109143 | 129352
261685 | 240595 | 61822
262309 | 97837 | 162854
230993 | 362348 | 61353
230995 | 362348 | 61353
230996 | 362348 | 61353
230998 | 362348 | 61353
232981 | 78161 | 134246
233546 | 78113 | 134246
234420 | 123331 | 130692
236182 | 208545 | 87819
236185 | 208540 | 87819
236252 | 208539 | 87820
236253 | 208539 | 87821
236255 | 208544 | 87829
236256 | 208544 | 87829
236257 | 208550 | 87841
236263
236264
236268 | 208554 | 87847
238003 | 105447 | 103846
238048 | 63078 | 98367
241032 | 103916 | 97054
245458 | 88084 | 90988
245462 | 88084 | 90988
245465 | 88084 | 90988
245468 | 88084 | 90988
245479 | 88084 | 90988
245480 | 88084 | 90988
245481 | 88084 | 90988
245483 | 88084 | 90988
245487 | 88071 | 90991
245488 | 88071 | 90991
245489 | 88071 | 90991
245490 | 88071 | 90991
245554 | 88071 | 90991
245556 | 88071 | 90991
245562 | 88071 | 90991
245563 | 88071 | 90991
245611 | 86313 | 90990
247031 | 105959 | 127081
247033 | 105959 | 127081
247035 | 105959 | 127081
247037 | 105959 | 127081
250531 | 88107 | 87328
252291 | 348803 | 66974
252685 | 85042 | 81982
253562 | 97844 | 150634
253600 | 78208 | 134246
254202 | 359733 | 56450
254205 | 359733 | 56450
254206 | 359733 | 56450
254207 | 359733 | 56450
254288 | 359733 | 56450
254292 | 359733 | 56450
254296 | 359733 | 56450
254297 | 359733 | 56450
254308 | 359733 | 56450
254329 | 359733 | 56450
254332 | 359733 | 56450
254334 | 359733 | 56450
254337 | 359733 | 56450
254388 | 359750 | 58013
254389 | 359750 | 58013
254391 | 359750 | 58013
254527 | 361309 | 58048
254529 | 361710 | 58047
254530 | 361822 | 58047
254531 | 361822 | 58047
254979 | 78141 | 134247
255039 | 103256 | 121914
255373 | 351750 | 61347
255374 | 351750 | 61347
255377 | 351750 | 61347
255383 | 351750 | 61347
256266 | 78207 | 134244
257616 | 100424 | 162847
260182 | 358243 | 59642
262315 | 343010 | 61813
231607 | 337158 | 56452
231609 | 337158 | 56452
231610 | 337158 | 56452
231612 | 337158 | 56452
234459 | 65448 | 113897
234460 | 65448 | 113897
236724 | 78162 | 134252
238406 | 208537 | 94280
243534 | 105695 | 100758
243654 | 61138 | 102460
243674 | 61138 | 102459
243677 | 61138 | 102459
243679 | 61138 | 102459
243680
243686 | 61138 | 102459
244581 | 103892 | 100752
244988 | 96296 | 134240
244989 | 96077 | 134239
231419 | 78103 | 134256
237989 | 88097 | 90986
240833 | 170438 | 117721
241359 | 74605 | 104538
241361 | 74605 | 104538
241362 | 74605 | 104538
241363 | 74605 | 104538
242164 | 69037 | 100955
242170 | 69037 | 100955
242200 | 68001 | 100913
245519 | 77138 | 104535
245866 | 77138 | 104535
245867 | 77138 | 104535
245868 | 77138 | 104535
245869 | 77138 | 104535
245982 | 77137 | 104544
245984 | 77137 | 104544
247610 | 92863 | 127086
257504 | 348800 | 63779
260283 | 78239 | 134256
262333 | 206940 | 89719
231634 | 78140 | 134255
236855 | 128667 | 87325
238159 | 337162 | 61814
242404 | 339959 | 63796
242621 | 78270 | 134255
245498 | 362615 | 56444
249329 | 210136 | 89719
249346 | 210136 | 89718
249358 | 210136 | 89718
249376 | 210136 | 89717
249740 | 72036 | 86334
250385 | 88097 | 90986
251679 | 78630 | 81994
251706 | 78630 | 81992
252362 | 83427 | 81983
260083 | 81958 | 102453
260085 | 81613 | 102480
260087 | 81536 | 102479
260088 | 81535 | 102479
262348 | 110644 | 138011
233186 | 78247 | 134253
236651 | 337156 | 61813
241718 | 63588 | 100949
243574 | 92635 | 156482
243577 | 92635 | 156492
243667 | 92635 | 156492
243681 | 92635 | 156492
244477 | 358249 | 59639
245502 | 76930 | 111205
245835 | 89193 | 141197
248296 | 188048 | 105416
251739 | 78210 | 134250
259578 | 72450 | 113912
262247 | 190837 | 105416
233570 | 351143 | 56465
237481 | 354962 | 61355
238087 | 337161 | 61813
241001 | 190839 | 105416
241013 | 208546 | 89093
245514 | 141210 | 104383
247293 | 200645 | 95750
247438 | 103255 | 121895
250249 | 202343 | 100551
250402 | 90041 | 102458
260051 | 82084 | 102453
260052 | 81810 | 102453
260057 | 81810 | 102453
260058 | 81810 | 102453
262299 | 144199 | 104382
245628 | 0 | 0
245629 | 0 | 0
245630 | 0 | 0
245647 | 0 | 0
245650 | 0 | 0
245651 | 0 | 0
245653 | 0 | 0
245654
245655
245656
232404 | 219478 | 86322
232405 | 219081 | 86322
232468 | 218974 | 86322
233168 | 348802 | 65388
233170 | 348802 | 65388
233173 | 348802 | 65388
233175 | 348802 | 65388
234325 | 105130 | 131744
234326 | 105968 | 131740
236700 | 222043 | 97274
236701 | 222043 | 97274
236702 | 222043 | 97274
237658 | 63582 | 100958
241631 | 63588 | 100957
242753 | 97841 | 162848
242913 | 78195 | 134259
242935 | 63585 | 100950
242950 | 63591 | 100948
242951 | 63591 | 100948
245812 | 89375 | 141203
245911 | 89375 | 142667
245912 | 89375 | 142667
245913 | 89375 | 142667
247446 | 74069 | 116104
249355 | 348803 | 66963
249357 | 348803 | 66963
249361 | 348803 | 66963
249364 | 348803 | 66963
249365 | 348803 | 66963
254109 | 161374 | 100553
254110 | 161374 | 100553
254111 | 161374 | 100553
254290 | 63588 | 100955
256507 | 63585 | 100954
258611 | 212435 | 87818
258749 | 78202 | 134261
259480 | 63585 | 100950
259722 | 81980 | 102453
259724 | 81646 | 102450
259725 | 81646 | 102450
260001 | 82258 | 102453
260003 | 81814 | 102453
260004 | 81814 | 102453
260013 | 81813 | 102453
233976 | 78078 | 134253
235020 | 365439 | 61303
238181 | 123341 | 130692
239009 | 78633 | 81992
239011 | 78633 | 81992
239014 | 78633 | 81992
239016 | 78633 | 81992
245533 | 208539 | 89761
245837 | 96386 | 134240
245838 | 95920 | 134238
249747 | 78256 | 134254
251661 | 208539 | 91430
259595 | 104449 | 128339
260319 | 88101 | 87324
262326 | 97838 | 156479
231139 | 353842 | 59646
231140 | 353842 | 59646
231141 | 353842 | 59646
231142 | 353842 | 59646
241564 | 105694 | 100758
242156 | 172246 | 117721
242792 | 78634 | 81990
242794 | 78634 | 81990
242795 | 78634 | 81990
242797 | 78634 | 81990
243531 | 78230 | 134256
245113 | 205324 | 94278
245115 | 205324 | 94278
245116 | 205324 | 94278
245118 | 205324 | 94278
245119 | 205324 | 94278
245537 | 170436 | 117722
248852 | 97835 | 153561
252333 | 356567 | 60347
257866 | 158072 | 118021
257893 | 158072 | 118021
260068 | 81991 | 102453
260070 | 81878 | 102453
260071 | 81878 | 102453
260339 | 365439 | 61301
260851 | 72965 | 102455
262337 | 74638 | 104538
230599 | 202334 | 81869
234960 | 91445 | 102257
234982 | 91446 | 102257
234987 | 91446 | 102257
244558 | 209975 | 123036
252281 | 67491 | 113903
252545 | 78084 | 134255
254772 | 220438 | 95567
254806 | 220444 | 94285
257368 | 78265 | 134255
257369 | 78086 | 134257
258544 | 105955 | 128299
232145 | 78232 | 134254
241209 | 78094 | 134255
242030 | 79956 | 131742
242062 | 79955 | 131742
242063 | 79955 | 131742
244249 | 233249 | 87816
244252 | 233248 | 87816
245550 | 95231 | 156470
245803 | 89375 | 144128
246202 | 78182 | 134254
246376 | 76928 | 111203
247007 | 78153 | 134256
247688 | 348796 | 65394
247746 | 348798 | 65394
250079 | 201029 | 87823
250495 | 348795 | 63791
250497 | 348795 | 63791
250500 | 348795 | 63791
250507 | 348795 | 63791
250538 | 348795 | 63791
250540 | 348795 | 63791
251522 | 343153 | 63803
259124 | 105944 | 126880
259772 | 337178 | 67052
259775 | 337178 | 67052
259777 | 337178 | 67052
259779 | 337178 | 67052
260484 | 186643 | 90142
261072 | 100093 | 103853
261481 | 78112 | 134258
262334 | 105703 | 97059
237541 | 78085 | 134258
237542 | 78092 | 134258
238803 | 78206 | 134255
240622 | 343010 | 56458
240631 | 343010 | 56458
240638 | 343010 | 56458
240652 | 343010 | 56458
242338 | 80484 | 131751
245235 | 78182 | 134258
247621 | 351141 | 56446
247624 | 351141 | 56446
247631 | 351141 | 56446
247635 | 351141 | 56446
248163 | 188048 | 105416
254457 | 100095 | 103852
256400 | 208524 | 108252
256423 | 208524 | 108252
256483 | 208524 | 108252
256486 | 208524 | 108252
256494 | 208524 | 108252
256501 | 208524 | 108252
256511 | 208524 | 108252
256518 | 208524 | 108252
256523 | 208524 | 108252
256538 | 208524 | 108253
256599 | 208526 | 108253
256656 | 208526 | 108253
258005 | 186645 | 90141
258621 | 78084 | 134257
259399 | 77100 | 102457
259401 | 77100 | 102457
259402 | 77100 | 102457
259415 | 77100 | 102457
259417 | 77100 | 102457
259418 | 77100 | 102457
259665 | 78629 | 81994
259668 | 78629 | 81994
259671 | 78629 | 81994
259676 | 78629 | 81994
244253 | 206713 | 84623
244254 | 206815 | 84624
244525 | 217246 | 94278
245567 | 202365 | 80369
249388 | 210136 | 89719
249415 | 210136 | 89719
249429 | 210136 | 89719
249452 | 210136 | 89719
249462 | 210136 | 89719
249479 | 210136 | 89719
249488 | 210136 | 89719
249505 | 210136 | 89719
249522 | 210136 | 89719
251071 | 347812 | 56453
251074 | 347812 | 56453
251077 | 347812 | 56453
251078 | 347812 | 56453
252552 | 349411 | 57603
255154 | 341459 | 58056
241472 | 96074 | 134243
241474 | 95918 | 134242
245570 | 95239 | 162858
248437 | 97839 | 142667
248440 | 97838 | 142667
248443 | 97838 | 142667
248447 | 97838 | 142667
251689 | 150229 | 102792
251691 | 150231 | 102792
251694 | 150231 | 102792
254018 | 50926 | 90425
254019 | 50928 | 90469
255198 | 105703 | 97059
257697 | 103900 | 100755
257894 | 78216 | 134257
259213 | 158074 | 118022
259848 | 78090 | 134258
260189 | 78258 | 134257
261882 | 74083 | 116108
262312 | 202360 | 80367
231652 | 353855 | 56444
231655 | 353855 | 56444
231656 | 353855 | 56444
231697 | 353859 | 56420
234251 | 200639 | 113036
235880 | 78212 | 134253
237176 | 100092 | 103853
239039 | 123341 | 130692
241050 | 73218 | 102464
243743 | 104460 | 131442
244824 | 72985 | 102445
244825 | 72814 | 102446
248247 | 344765 | 67047
250215 | 72987 | 102447
252094 | 72866 | 102442
252142 | 90502 | 152082
252818 | 167733 | 109285
257732 | 149475 | 104389
257771 | 81235 | 113883
257772 | 81235 | 113883
258190 | 73243 | 102452
258218 | 71833 | 102450
258219 | 71833 | 102450
259509 | 73242 | 102437
259522 | 71835 | 102487
259523 | 71835 | 102487
259524 | 71835 | 102487
260961 | 74876 | 102454
260962 | 74648 | 102422
260963 | 74648 | 102422
261011 | 73095 | 102450
261012 | 72758 | 102449
261331 | 73031 | 102461
261332 | 72710 | 102456
261612 | 358248 | 59639
261849 | 72860 | 102445
261895 | 71802 | 102484
261896 | 71802 | 102484
261897 | 71802 | 102484
262263 | 73265 | 102453
262264 | 73105 | 102455
237697 | 0 | 0
237698 | 0 | 0
237706 | 0 | 0
237873 | 196440 | 102033
237888 | 199227 | 102052
251037 | 78231 | 134253
254011 | 104459 | 129589
254012 | 104459 | 129589
254013 | 104459 | 129589
254058 | 113256 | 134244
261920 | 150229 | 104380
104568
235621 | 347700 | 63779
235655 | 348723 | 63780
236391 | 365438 | 61301
236586 | 78081 | 134257
237782 | 71559 | 112429
237791 | 71558 | 112428
237792 | 71558 | 112428
237794 | 71558 | 112428
237795 | 71558 | 112428
237796 | 71558 | 112428
237797
237798 | 71553 | 112482
237812 | 71552 | 112436
237813 | 71552 | 112436
237815 | 71552 | 112436
237817 | 71552 | 112436
237818 | 71552 | 112436
237820
237821 | 71552 | 112500
237826 | 71553 | 112432
237827 | 71553 | 112431
237828 | 71553 | 112431
237830 | 71553 | 112431
237832 | 71554 | 112529
237835
237837 | 71554 | 112539
237998 | 76930 | 111208
240733 | 190835 | 105416
242558 | 339303 | 61812
245179 | 360359 | 61351
245540 | 205335 | 89719
252750 | 78169 | 134255
255318 | 90033 | 100949
259151 | 123338 | 130692
261724 | 73087 | 102486
261725 | 72898 | 102478
262328 | 192235 | 105416
231683 | 88095 | 90987
235268 | 190841 | 105416
235773 | 190839 | 105416
236367 | 269991 | 61820
241934 | 90041 | 100952
245546 | 365434 | 56443
245804 | 341420 | 61813
247787 | 105696 | 100758
256237 | 86140 | 100945
257760 | 172246 | 117721
259272 | 72749 | 102457
259273 | 72749 | 102457
259274 | 72730 | 102456
259275 | 72730 | 102456
261131 | 351760 | 61348
261133 | 351760 | 61348
261137 | 351760 | 61348
261139 | 351760 | 61348
261530 | 344617 | 56455
261534 | 344617 | 56455
261536 | 344617 | 56455
261537 | 344617 | 56455
262321 | 88096 | 89388
231059 | 147678 | 102802
231063 | 147678 | 102802
231066 | 147678 | 102802
231069 | 147678 | 102802
235097 | 126148 | 132153
235098 | 126152 | 132279
235100 | 126152 | 132279
235101 | 126152 | 132279
235102 | 126152 | 132279
235104 | 126152 | 132279
235108
235109
235117 | 125675 | 134242
235118 | 125674 | 134242
235119 | 125674 | 134242
235121 | 125674 | 134242
235122 | 125674 | 134242
235123
235125 | 125674 | 134242
235746 | 354959 | 61352
235748 | 354959 | 61352
235749 | 354959 | 61352
235752 | 354959 | 61352
244211 | 66850 | 113911
244523 | 78261 | 134252
245815 | 337160 | 61813
251052 | 78082 | 134253
251789 | 128667 | 87325
251813 | 128667 | 91294
251835 | 128667 | 91296
251860 | 128667 | 91309
253464 | 72455 | 113908
256540 | 223432 | 87799
259063 | 365439 | 61301
259622 | 81947 | 102454
259623 | 81862 | 102454
259630 | 81703 | 102454
259631 | 81703 | 102454
259680 | 82164 | 102453
259681 | 81843 | 102453
259709 | 81810 | 102453
230280 | 339308 | 61813
231153 | 63587 | 100944
232667 | 100444 | 139736
234350 | 190839 | 105416
234886 | 78632 | 81986
235147 | 190839 | 105416
236444 | 195035 | 105416
236904 | 90369 | 160623
240716 | 189438 | 105417
241721 | 358248 | 59638
242490 | 189440 | 105416
243524 | 189440 | 105416
245190 | 289460 | 60320
245559 | 74641 | 104528
247236 | 100427 | 155007
247909 | 150244 | 100551
247917 | 150244 | 100551
247920 | 150279 | 100552
247921 | 150285 | 100552
247923 | 150285 | 100552
247924 | 150285 | 100552
247927 | 150285 | 100552
247959
247960
247964 | 150285 | 100552
252429 | 190839 | 105416
252457 | 195574 | 102265
252459 | 195217 | 102428
252492 | 194477 | 102911
253253 | 190837 | 105416
254734 | 220421 | 97332
254866 | 220432 | 97342
255029 | 354964 | 61346
255031 | 354964 | 61346
255032 | 354964 | 61346
255035 | 354964 | 61346
255941 | 343013 | 61813
257610 | 190839 | 105416
258286 | 195037 | 105416
258834 | 234745 | 94424
262307 | 196432 | 105416
230193 | 103911 | 97070
230194 | 103911 | 97070
233430 | 78110 | 134263
233447 | 63585 | 100957
233509 | 219307 | 86322
233510 | 219307 | 86322
233511 | 219055 | 86322
233522 | 218968 | 86322
235236 | 202344 | 99967
235237 | 202344 | 100129
235238 | 202344 | 100130
235255 | 202344 | 100130
236123 | 219370 | 86321
236124 | 219074 | 86321
236125 | 219074 | 86321
236133 | 219074 | 86321
236184 | 208542 | 86332
237772 | 96544 | 134251
237773 | 95890 | 134239
238979 | 190845 | 105416
240936 | 96165 | 134244
240937 | 95911 | 134241
241189 | 63583 | 100956
242031 | 78324 | 131729
243048 | 63583 | 100960
243270 | 90353 | 160615
243699 | 96458 | 139744
243701 | 96961 | 139744
243702 | 96963 | 139744
243703 | 96963 | 139744
243724 | 96964 | 139744
243927 | 78622 | 81994
243930 | 78622 | 81994
243933 | 78622 | 81994
243939 | 78622 | 81994
244076 | 214298 | 86330
244222 | 344743 | 63772
244741 | 231143 | 86324
244776 | 231073 | 86324
244777 | 231073 | 86324
244778 | 231073 | 86324
244800 | 219381 | 86322
244801 | 219073 | 86322
245573 | 206947 | 89719
246885 | 219310 | 86321
246886 | 219092 | 86321
246888 | 219066 | 86321
246889 | 219066 | 86321
246905 | 219066 | 86321
247534 | 219285 | 86322
247836 | 86462 | 150630
247837 | 86462 | 150630
247838 | 86462 | 150630
248680 | 141222 | 104387
249631 | 219447 | 86322
249634 | 219089 | 86322
249635 | 219089 | 86322
251956 | 219483 | 86321
251957 | 219086 | 86321
251959 | 219084 | 86321
251970 | 219083 | 86321
251971 | 219083 | 86321
251972 | 219083 | 86321
252534 | 96603 | 144124
252536 | 96961 | 144124
252537 | 96961 | 144124
253199 | 219450 | 86323
253200 | 218959 | 86323
253209 | 218959 | 86323
253210 | 218959 | 86323
253934 | 202344 | 100049
253935 | 202344 | 100139
253973 | 202344 | 100140
254535 | 202343 | 99887
254536 | 202343 | 100123
258588 | 188054 | 105416
259687 | 69055 | 102453
259688 | 68898 | 102453
259692 | 68898 | 102453
259693 | 68898 | 102453
259852 | 200641 | 104853
260533 | 88569 | 100955
260534 | 88746 | 100954
260535 | 88880 | 100954
260536 | 88880 | 100954
260552 | 88880 | 100954
260816 | 63585 | 100956
261351 | 63585 | 100958
261421 | 88430 | 100954
261422 | 88745 | 100954
261423 | 88775 | 100954
261424 | 88775 | 100954
262012 | 63585 | 100957
262254 | 195042 | 105416
231811 | 92634 | 162850
231813 | 92634 | 162850
231818 | 92634 | 162850
231822 | 92634 | 162850
233533 | 78244 | 134254
234142 | 78251 | 134255
234424 | 339312 | 60883
239036 | 78152 | 134256
242629 | 78252 | 134257
243315 | 63588 | 100951
243342 | 63595 | 100950
243343 | 63595 | 100950
243344 | 63595 | 100950
244590 | 206934 | 91432
246623 | 202343 | 87296
250271 | 351139 | 56446
250274 | 351139 | 56446
250279 | 351139 | 56446
250282 | 351139 | 56446
254552 | 63586 | 100953
258624 | 78248 | 134254
258793 | 86380 | 141237
259137 | 186643 | 90142
259159 | 186643 | 90141
259644 | 188048 | 105416
259773 | 73015 | 102453
259774 | 73015 | 102453
261478 | 78629 | 81992
261681 | 188048 | 105416
261871 | 188048 | 105416
239118 | 86140 | 100947
241548 | 96563 | 134246
241549 | 95881 | 134241
243146 | 78199 | 134254
244077 | 78082 | 134256
245564 | 144199 | 104379
250758 | 73084 | 102458
252864 | 73078 | 102449
252865 | 72880 | 102449
252867 | 72805 | 102450
252868 | 72805 | 102450
255215 | 365438 | 61288
255868 | 73146 | 102445
255869 | 72994 | 102445
258702 | 73033 | 102456
259492 | 200636 | 90527
260865 | 74752 | 102453
260866 | 74651 | 102431
260867 | 74650 | 102431
262116 | 73144 | 102445
262117 | 72863 | 102446
262256 | 73201 | 102471
262288 | 90411 | 162847
232799 | 218841 | 94281
233971 | 225639 | 83234
239021 | 222031 | 94283
245557 | 54330 | 98167
245800 | 343007 | 61814
249730 | 208524 | 123052
252222 | 86133 | 97010
252598 | 78114 | 134258
257121 | 128669 | 87324
257190 | 128669 | 87324
257245 | 128669 | 87324
257889 | 78203 | 134257
262356 | 86304 | 90985
234990 | 208518 | 108249
235751 | 78632 | 81989
236660 | 190832 | 105416
237576 | 200645 | 95744
238083 | 339304 | 61813
245807 | 89375 | 142667
245910 | 89190 | 144129
246225 | 358247 | 59644
246742 | 202344 | 106646
246744 | 202344 | 106646
246745 | 202344 | 106646
250427 | 92839 | 100751
251936 | 96462 | 134242
255358 | 71839 | 100958
255386 | 69527 | 97793
256419 | 123344 | 130697
257591 | 188042 | 105416
259742 | 82000 | 102454
259743 | 81778 | 102454
259751 | 81717 | 102454
259752 | 81717 | 102454
230305 | 92627 | 162852
230307 | 92627 | 162852
230310 | 92627 | 162852
230314 | 92627 | 162852
230333 | 92627 | 162852
230335 | 92627 | 162852
230336 | 92627 | 162852
230337 | 92627 | 162852
230569 | 63598 | 100957
241873 | 78247 | 134253
242231 | 230039 | 97186
242232 | 230039 | 97186
242233 | 230039 | 97186
242234 | 230039 | 97186
242251 | 230039 | 97138
242252 | 230039 | 97138
242253 | 230039 | 97138
250010 | 365438 | 61302
258760 | 78109 | 134254
259686 | 358248 | 59644
262019 | 362351 | 61339
231037 | 97858 | 162057
231039 | 97858 | 162057
231040 | 97858 | 162057
240867 | 0 | 0
240868 | 0 | 0
240912 | 0 | 0
240913 | 0 | 0
242671 | 0 | 0
243143 | 328647 | 61833
244482 | 194050 | 125094
244483 | 194050 | 125094
244503 | 194050 | 125094
245069 | 57079 | 102495
245070 | 57079 | 102495
245071 | 57079 | 102495
257505 | 81024 | 113853
257506 | 81357 | 113869
258247 | 84178 | 100954
258468 | 73172 | 102470
258469 | 73172 | 102470
258727 | 72988 | 102464
258728 | 72988 | 102464
259472 | 100097 | 103852
259754 | 76038 | 97473
259932 | 97273 | 113901
259933 | 97647 | 113885
259934 | 97708 | 113886
259935 | 97708 | 113886
260635 | 84296 | 100954
260636 | 84581 | 100957
260637 | 84582 | 100957
260638 | 84582 | 100957
260685 | 85604 | 100953
260688 | 85837 | 100953
260750 | 73250 | 102480
260751 | 73250 | 102480
261932 | 73397 | 102453
261978 | 71779 | 102440
261980 | 71779 | 102440
261981 | 71779 | 102440
262030 | 81180 | 113877
262031 | 81180 | 113877
262071 | 96090 | 113901
230327 | 447 | -11218
230328 | 447 | -11218
231106 | 128667 | 87327
231122 | 128667 | 87327
231151 | 128667 | 87327
235407 | 78210 | 134255
236581 | 96660 | 134245
236583 | 95926 | 134241
237647 | 96038 | 134240
237648 | 95920 | 134240
237696 | 190837 | 105416
237783 | 69645 | 113905
237784 | 69645 | 113905
237785 | 69645 | 113905
237803 | 69645 | 113905
237805 | 69645 | 113905
237807 | 69645 | 113905
237808
237809
237810 | 69645 | 113905
237833 | 69645 | 113905
237834 | 69645 | 113905
237845 | 69645 | 113905
237846 | 69645 | 113905
245997 | 78240 | 134252
248757 | 356558 | 61359
251604 | 351145 | 56450
251606 | 351145 | 56450
251607 | 351145 | 56450
251609 | 351145 | 56450
256190 | 343160 | 63778
256192 | 343160 | 63778
256194 | 343160 | 63778
259836 | 82140 | 102454
259837 | 81712 | 102453
234046 | 344622 | 56453
234049 | 344622 | 56453
234050 | 344622 | 56453
237086 | 78146 | 134253
245535 | 97835 | 156477
246398 | 100429 | 149061
246399 | 100429 | 149061
246401 | 100429 | 149061
246502 | 78204 | 134255
257838 | 73341 | 84623
257839 | 73295 | 84623
257840 | 73295 | 84623
257841 | 73295 | 84623
262360 | 100089 | 103850
237985 | 72060 | 90285
238878 | 150235 | 104380
240844 | 190839 | 105416
241513 | 78164 | 134251
243556 | 72951 | 102461
245530 | 211936 | 104162
249333 | 78094 | 134253
249818 | 78252 | 134255
251262 | 78090 | 134253
254635 | 220445 | 94277
256467 | 150233 | 104379
256468 | 150233 | 104379
256470 | 150233 | 104379
256471
256475 | 150233 | 104379
256476 | 150233 | 104379
256477 | 150233 | 104379
258848 | 73235 | 102454
258849 | 72750 | 102444
258978 | 76711 | 114004
258979 | 76711 | 114004
258980 | 76711 | 114004
258981 | 76711 | 114004
258984 | 76711 | 114004
259354 | 74894 | 102453
259355 | 74400 | 102435
261062 | 72930 | 102462
262043 | 79454 | 113896
262330 | 92632 | 162854
230187 | 122623 | 119773
233908 | 232264 | 63215
234893 | 212436 | 91426
234952 | 212436 | 91434
234989 | 212436 | 91434
235289 | 351132 | 56445
244748 | 225881 | 70964
244750 | 225883 | 70950
244751 | 225883 | 70950
245471 | 343009 | 59655
245472 | 343009 | 59655
248137 | 78080 | 134250
248138 | 78093 | 134250
250832 | 341408 | 59643
260387 | 72964 | 102461
260388 | 72846 | 102459
260433 | 71553 | 113888
261274 | 172244 | 117721
261763 | 71551 | 113884
231815 | 347815 | 56456
240709 | 365439 | 61302
241441 | 96531 | 134242
241442 | 95928 | 134242
242355 | 73095 | 102462
242357 | 72707 | 102457
245525 | 92630 | 162850
246795 | 78161 | 134252
247844 | 78200 | 134251
248902 | 78251 | 134252
249410 | 200640 | 109851
250756 | 78164 | 134253
250956 | 170664 | 109277
251818 | 74032 | 111208
251819 | 74032 | 111208
252687 | 72959 | 102450
252688 | 72810 | 102450
255090 | 85607 | 121920
258479 | 86119 | 100913
258974 | 75480 | 113887
260869 | 78634 | 81992
262341 | 124330 | 103891
242024 | 128671 | 87327
242092 | 205296 | 87822
245850 | 337164 | 61812
249399 | 88095 | 89388
250975 | 347809 | 56451
250977 | 347809 | 56451
250979 | 347809 | 56451
250982 | 347809 | 56451
260111 | 82089 | 102453
260113 | 81822 | 102454
260125 | 81822 | 102454
260126 | 81822 | 102454
230242 | 196439 | 103424
230274 | 241983 | 60330
230297 | 212436 | 84632
230830 | 234733 | 92848
230831 | 234733 | 92848
230832 | 234733 | 92848
231327 | 200634 | 113042
231328 | 200634 | 113042
231329 | 200634 | 113042
231358 | 200634 | 84625
231359 | 200634 | 84625
231360 | 200634 | 84625
232937 | 78629 | 83231
232938 | 78629 | 83231
232939 | 78629 | 83231
234387 | 78207 | 134255
234830 | 78212 | 134252
234940 | 61125 | 130848
234941 | 61125 | 130848
234942 | 61125 | 130848
235212 | 87056 | 121971
235295 | 229768 | 60327
235378 | 335011 | 60837
235380 | 335011 | 60892
235955 | 205332 | 89722
236287 | 335023 | 59647
236355 | 233239 | 87733
236829 | 105695 | 100712
236831 | 105695 | 100713
236832 | 105695 | 100713
236833 | 105695 | 100713
237397 | 92632 | 162856
237398 | 92632 | 162856
237415 | 92634 | 162854
237416 | 92634 | 162854
237417 | 92634 | 162854
237625 | 90380 | 160617
237626 | 90380 | 160617
237627 | 90379 | 160617
242989 | 200638 | 120926
243037 | 170658 | 113028
243038 | 170658 | 113028
243170 | 264045 | 60322
243221 | 346205 | 58048
243439 | 200641 | 117394
243440 | 200641 | 117394
243514 | 160669 | 114626
243515 | 160669 | 114626
244270 | 208272 | 84616
245055 | 200638 | 92855
245056 | 200638 | 92855
245057 | 200638 | 92855
245329 | 210128 | 87822
245330 | 210128 | 87822
245836 | 72444 | 113907
246814 | 100441 | 148279
246967 | 95232 | 149052
246979 | 103038 | 131746
247003 | 105962 | 127807
247014 | 117024 | 130697
247016 | 117153 | 130696
247094 | 219191 | 84623
247651 | 97835 | 152091
247652 | 97835 | 152091
247653 | 97835 | 152091
247941 | 188048 | 105416
250990 | 346773 | 59653
250991 | 346773 | 59653
250992 | 346773 | 59653
251093 | 143730 | 114628
251103 | 139032 | 116098
251110 | 126147 | 130106
251192 | 111809 | 130695
251199 | 111827 | 130695
252154 | 200643 | 104016
252155 | 200643 | 104016
252156 | 200643 | 104016
252176 | 200643 | 104016
252177 | 200643 | 104016
252179 | 200643 | 104016
252242 | 343020 | 59645
252359 | 170364 | 114632
252607 | 85631 | 119714
252661 | 163889 | 113036
252677 | 180847 | 113032
252702 | 205389 | 84623
252703 | 205436 | 84605
252735 | 225650 | 72625
252815 | 344618 | 56450
252816 | 344618 | 56450
252981 | 237119 | 61826
253071 | 219095 | 115623
253113 | 195822 | 114631
253156 | 132308 | 101500
253497 | 74632 | 104532
254234 | 76925 | 112503
254453 | 195039 | 102055
254581 | 270507 | 60323
254582 | 270507 | 60323
254811 | 95229 | 135606
254984 | 332010 | 60327
255103 | 200646 | 85563
255134 | 200647 | 92833
255135 | 200647 | 92833
255136 | 200647 | 92833
255372 | 139029 | 116101
255405 | 93619 | 144124
255406 | 93638 | 144124
255409 | 100436 | 147515
255864 | 202341 | 114630
255865 | 202341 | 114629
255872 | 202341 | 114629
255962 | 85613 | 119561
256013 | 180029 | 113029
256105 | 271320 | 60311
256166 | 347815 | 56450
256363 | 92847 | 87325
256412 | 50923 | 87331
256473 | 61127 | 130856
256522 | 100368 | 153553
256528 | 100412 | 162850
256546 | 108115 | 134242
256958 | 134541 | 116105
257123 | 200642 | 94787
257124 | 200642 | 94790
257125 | 200642 | 94790
257126 | 200642 | 94790
257230 | 218558 | 87810
257258 | 223423 | 86320
257259 | 223423 | 86320
257374 | 126154 | 134244
257375 | 126154 | 134244
257404 | 100438 | 154733
257405 | 100439 | 154730
257574 | 221173 | 84631
258110 | 86385 | 156344
258308 | 90204 | 87323
258782 | 232262 | 84882
258798 | 225647 | 73063
258959 | 50925 | 87331
258960 | 50925 | 87331
259421 | 150231 | 100557
259536 | 86385 | 158056
259537 | 86385 | 158091
259720 | 100438 | 142123
259739 | 97834 | 145590
260286 | 50927 | 87727
260306 | 61126 | 103900
260616 | 200650 | 92670
260802 | 202347 | 87807
260983 | 61131 | 129927
261018 | 100435 | 156470
261019 | 100435 | 156470
261051 | 78252 | 134253
261405 | 218549 | 111450
262171 | 229757 | 63731
231112 | 86305 | 90983
233718 | 185303 | 113029
237106 | 201443 | 100550
239025 | 78228 | 134254
241240 | 101691 | 131748
241241 | 101691 | 131748
241242 | 101691 | 131748
256842 | 78182 | 134255
257536 | 365448 | 61301
259916 | 81843 | 102454
259917 | 81843 | 102454
230423 | 128667 | 87319
230436 | 128667 | 87319
230468 | 128656 | 91294
230469 | 128656 | 91294
230495 | 128656 | 91315
230557 | 128654 | 91296
230560 | 128654 | 91296
230854 | 202354 | 81843
232803 | 86304 | 90974
236821 | 188331 | 118695
236822 | 188331 | 118695
237757 | 188331 | 118695
237758 | 188331 | 118695
237777 | 188331 | 118695
237780 | 188331 | 118695
237781 | 188331 | 118695
245976 | 145673 | 104383
248419 | 343161 | 67047
250000 | 85043 | 81980
251123 | 123350 | 134231
255464 | 88084 | 89378
258066 | 358242 | 59645
258839 | 358239 | 59640
258861 | 358239 | 59641
258882 | 358242 | 59641
258938 | 205283 | 87818
259959 | 82211 | 102454
259961 | 81858 | 102454
259969 | 81809 | 102454
260886 | 105963 | 126880
261030 | 252697 | 61824
261031 | 252697 | 61824
261032 | 252697 | 61824
261435 | 97835 | 141218
262290 | 188039 | 105416