## QS上位机 连续定位潜伏式&料箱系列车型错误列表
错误代码 | 错误类型 | 错误说明 | 错误级别 | 恢复方法 | 错误分类
1 | ERROR_LeftClrCMD | 未接收到左侧电机定制（单包配置模式Fn_0F6:-2）消息(0xCA)，驱动器故障 | 4 | 步骤1、点击重置按钮->点击一键启动按钮，若无法恢复转入步骤2步骤2、断电重启->一键启动--若无法恢复转入 步骤3、车辆下线查看驱动器各接线是否正常步骤4、通过CAN卡向电机驱动器发送指令去判断驱动器的好坏或者通过观察驱动器指示灯来判断（闪烁1次：编码器报警；闪烁2次：过电流报警；闪烁3次：失控报警；闪烁4次：超限报警；闪烁5次：电流零点异常报警；闪烁6次：参数异常报警；闪烁7次：驱动器电机不匹配：闪烁8次及以上：联系供应商检修） | 驱动器 | 设备
2 | ERROR_LeftClrError | 接收到左侧电机故障报告信息(0xD2)，驱动器故障 | 5 | 错误代码1也出现，恢复方法同错误代码1
21 | ERROR_LeftSpdTimeOut | 左侧电机读取速度超时 | 4 | 通讯超时，同错误代码1（通讯问题或电机驱动器存在问题）
46 | ERROR_LeftSpeedControl | 左轮速度控制异常 | 4 | 同错误代码1（转速跳变过大，可查看配置参数139号，可能为驱动器或程序问题）
81 | ERROR_HLSMOTOR_SetParamsFaild | 驱动器复位失败 | 5 | 步骤1、重启Agv，若无法恢复转入步骤2 步骤2、车辆下线查看驱动器各接线是否正常
102 | ERROR_RightMotoOverCurrent | 右侧电机过流 | 4 | 入场检查车辆是否发生碰撞或者剐蹭
195 | ERROR_LeftEncoderABNSign | 左侧电机编码器ABN信号错误 | 3 | 1、断电重启->⼀键启动，若⽆法恢复转⼊步骤2 2、检查左侧电机编码器有⽆松动或损坏 3、更换左侧驱动器/电机（左侧驱动器上报的故障）参照文件：HS及LS系列伺服驱动器通讯使用手册.pdf
196 | ERROR_LeftEncoderUVWSign | 左侧电机编码器UVW信号错误 | 3 | 1、断电重启->⼀键启动，若⽆法恢复转⼊步骤2 2、检查左侧电机编码器有⽆松动或损坏 3、更换左侧驱动器/电机（左侧驱动器上报的故障）
197 | ERROR_LeftDriverOutputShort | 左侧驱动器输出短路(Kinco) | 4 | 1、断电重启->⼀键启动，若⽆法恢复转⼊步骤2 2、检查左侧电机编码器有⽆松动或损坏 3、更换左侧驱动器/电机（左侧驱动器上报的故障）
198 | ERROR_LeftDriverBrakeResistorAbnormal | 左侧电机过压报警 | 3 | 1、断电重启->⼀键启动，若⽆法恢复转⼊步骤2 2、检查左侧电机编码器有⽆松动或损坏 3、更换左侧驱动器/电机（左侧驱动器上报的故障）
199 | ERROR_LeftI2T | 左侧电机I2*T故障(Kinco) | 4 | 1、断电重启->⼀键启动，若⽆法恢复转⼊步骤2 2、检查左侧电机编码器有⽆松动或损坏 3、更换左侧驱动器/电机（左侧驱动器上报的故障）
215 | ERROR_LeftEncoderCount | 左侧电机失速报警 | 3 | 1、断电重启->一键启动，若未能恢复则进入步骤22、按车辆故障下线方法恢复 3、更换驱动器或电机（驱动器上报的故障）
6 | ERROR_RightClrCMD | 未接收到右侧电机定制（单包配置模式Fn_0F6:-2）消息(0xCA)，驱动器故障 | 4 | 同错误代码1
7 | ERROR_RightClrError | 接收到右侧电机故障报告信息(0xD2)，驱动器故障 | 5 | 错误代码6也出现，恢复方法同错误代码6
22 | ERROR_RightSpdTimeOut | 右侧电机读取速度超时 | 4 | 通讯超时，同错误代码1（通讯问题或电机驱动器存在问题）
47 | ERROR_RightSpeedControl | 右轮速度控制异常 | 4 | 同错误代码1（转速跳变过大，可查看配置参数139号，可能为驱动器或程序问题）
103 | ERROR_LeftMotoOverCurrent | 左侧电机过流 | 4 | 入场检查车辆是否发生碰撞或者剐蹭
200 | ERROR_RightEncoderABNSign | 右侧电机编码器ABN信号错误 | 3 | 1、断电重启->⼀键启动，若⽆法恢复转⼊步骤2 2、检查左侧电机编码器有⽆松动或损坏 3、更换左侧驱动器/电机（右侧驱动器上报的故障）
201 | ERROR_RightEncoderUVWSign | 右侧电机编码器UVW信号错误 | 3 | 1、断电重启->⼀键启动，若⽆法恢复转⼊步骤2 2、检查左侧电机编码器有⽆松动或损坏 3、更换左侧驱动器/电机（右侧驱动器上报的故障）
202 | ERROR_RightDriverOutputShort | 右侧驱动器输出短路(Kinco) | 4 | 1、断电重启->⼀键启动，若⽆法恢复转⼊步骤2 2、检查左侧电机编码器有⽆松动或损坏 3、更换左侧驱动器/电机（右侧驱动器上报的故障）
203 | ERROR_RightDriverBrakeResistorAbnormal | 右侧电机过压报警 | 3 | 1、断电重启->⼀键启动，若⽆法恢复转⼊步骤2 2、检查左侧电机编码器有⽆松动或损坏 3、更换左侧驱动器/电机（右侧驱动器上报的故障）
204 | ERROR_RightI2T | 右侧电机I2*T故障(Kinco) | 4 | 1、断电重启->⼀键启动，若⽆法恢复转⼊步骤2 2、检查左侧电机编码器有⽆松动或损坏 3、更换左侧驱动器/电机（右侧驱动器上报的故障）
216 | ERROR_RightEncoderCount | 右侧电机失速报警 | 3 | 1、断电重启->一键启动，若未能恢复则进入步骤22、按车辆故障下线方法恢复 3、更换驱动器或电机（驱动器上报的故障）
11 | ERROR_LiftClrCMD | 未接收到随动电机定制（单包配置模式Fn_0F6:-2）消息(0xCA)，驱动器故障 | 4 | 同错误代码1
12 | ERROR_LiftClrError | 接收到随动电机故障报告信息(0xD2)，驱动器故障 | 5 | 错误代码11也出现，恢复方法同错误代码11
23 | ERROR_LiftPosTimeOut | 随动电机读取位置超时 | 4 | 通讯超时，同错误代码1（通讯问题或电机驱动器存在问题）
48 | ERROR_LiftSpeedControl | 随动电机速度控制异常 | 4 | 同错误代码1（转速跳变过大，可查看配置参数139号，可能为驱动器或程序问题）
104 | ERROR_LiftMotoOverCurrent | 随动电机过流 | 4 | 入场检查车辆是否发生碰撞或者剐蹭
83 | ERROR_LiftEncoderABNSig | 随动电机编码器ABN信号错误 | 3 | 1、断电重启->⼀键启动，若⽆法恢复转⼊步骤2 2、检查电机编码器线有⽆松动或损坏 3、更换随动驱动器/电机
84 | ERROR_LiftEncoderUVWSign | 随动电机编码器UVW信号错误 | 3 | 1、断电重启->⼀键启动，若⽆法恢复转⼊步骤2 2、检查电机编码器线有⽆松动或损坏 3、更换随动驱动器/电机
210 | ERROR_LiftDriverOutputShort | 随动驱动器输出短路(Kinco) | 4 | 1、断电重启->一键启动，若无法恢复转入步骤22、检查升降电机驱动器硬件线路有无问题2、更换升降驱动器/电机（托盘随动电机驱动器上报的故障）
82 | ERROR_LiftDriverBrakeResistorAbnormal | 随动电机过压报警 | 3 | 1、断电重启->⼀键启动，若⽆法恢复转⼊步骤2 2、更换随动驱动器/电机
85 | ERROR_LiftDriverI2T | 随动电机I2*T故障(Kinco) | 4 | 1、断电重启->⼀键启动，若⽆法恢复转⼊步骤22、检查电机编码器线有⽆松动或损坏 3、更换随动驱动器/电机
86 | ERROR_LiftEncoderCount | 随动电机失速报警 | 3 | 1、断电重启->⼀键启动，若⽆法恢复转⼊步骤22、更换随动驱动器/电机
150 | ERROR_UpDownClrCMD | 未接收到升降电机定制（单包配置模式Fn_0F6:-2）消息(0xCA)，驱动器故障 | 4 | 同错误代码1
59 | ERROR_UpdownClrError | 接收到随动电机故障报告信息(0xD2)，驱动器故障 | 5 | 错误代码150也出现，恢复方法同错误代码150
149 | ERROR_UpDownSpdTimeOut | 升降电机读取速度超时 | 4 | 通讯超时，同错误代码1（通讯问题或电机驱动器存在问题）
153 | ERROR_UpDownMotorOverCurrent | 升降电机过流 | 4 | 1、检查带载的货物是否过重 2、检查升降结构是否卡住3、检查升降电机驱动器参数是否设置准确
205 | ERROR_UpDownEncoderABNSign | 升降电机编码器ABN信号错误 | 3 | 1、断电重启->⼀键启动，若⽆法恢复转⼊步骤2 2、检查左侧电机编码器有⽆松动或损坏 3、更换左侧驱动器/电机（升降电机驱动器上报的故障）
206 | ERROR_UpDownEncoderUVWSign | 升降电机编码器UVW信号错误 | 3 | 1、断电重启->⼀键启动，若⽆法恢复转⼊步骤2 2、检查左侧电机编码器有⽆松 动或损坏 3、更换左侧驱动器/电机（升降电机驱动器上报的故障）
207 | ERROR_UpDownDriverOutputShort | 升降驱动器输出短路(Kinco) | 4 | 1、断电重启->⼀键启动，若⽆法恢复转⼊步骤2 2、检查左侧电机编码器有⽆松动或损坏 3、更换左侧驱动器/电机（升降电机驱动器上报的故障）
208 | ERROR_UpDownDriverBrakeResistorAbnormal | 升降电机过压报警 | 3 | 1、断电重启->⼀键启动，若⽆法恢复转⼊步骤2 2、检查左侧电机编码器有⽆松动或损坏 3、更换左侧驱动器/电机（升降电机驱动器上报的故障）
209 | ERROR_UpDownI2T | 升降电机I2*T故障(Kinco) | 4 | 1、断电重启->⼀键启动，若⽆法恢复转⼊步骤2 2、检查左侧电机编码器有⽆松动或损坏 3、更换左侧驱动器/电机（升降电机驱动器上报的故障）
217 | ERROR_UpDownEncoderCount | 升降电机失速报警 | 3 | 1、断电重启->一键启动，若未能恢复则进入步骤22、按车辆故障下线方法恢复 3、更换驱动器或电机（升降驱动器上报的故障）
123 | ERROR_MotorDisableAbnormal_5 | 电机被关闭：升降电机使能失败 | 3 | 1、断电重启->⼀键启动，若⽆法恢复转⼊步骤2 2、检查升降驱动器通讯线是否连接正常 3、检查升降驱动器参数是否正确4、更换升降驱动器
159 | ERROR_VehiclePositionBias | 停车工况下，车辆位置出现漂移 | 5 | 1、⼊场检查⻋辆是否发⽣碰撞或者剐蹭2、检查左右驱动器是否故障 3、查看Ipu数据或者Slam数据，是否存在明显位置跳变
165 | ERROR_VehicleHeadingBias | 停车工况下，车辆方向角出现漂移 | 5 | 1、⼊场检查⻋辆是否发⽣碰撞 或者剐蹭2、检查左右驱动器是否故障3、检查IPU数据或Slam数据是否跳变
20 | ERROR_ReadGYRO | 陀螺仪读取错误 | 1 | 警告信息，无需人工介入 | 陀螺仪
24 | ERROR_GyroTimeOut | 陀螺读取超时 | 3 | 步骤1、点击重置按钮->点击一键启动按钮，若无法恢复转入步骤2步骤2、断电重启->一键启动，若无法恢复转入步骤3 步骤3、车辆下线检查陀螺仪是否存在问题，线是否松动，重新插拔之，若无法恢复联系供应商检修
90 | ERROR_GYROZeroBiasVarLarge | 陀螺仪零偏方差过大 | 3 | 1、清除错误->恢复，若未能恢复则进入步骤22、按车辆故障下线方法恢复
54 | ERROR_LASER_ADJUST_FAIL | 雷达中心位校正失败 | 1 | 警告信息，无需人工介入 | 激光雷达
55 | ERROR_NEARSENSOR | 近距离避障触发 | 1 | 入场检查车辆前是否有障碍物，若无障碍物，查看雷达是否标定（下位机配置参数）
56 | ERROR_FARSENSOR | 远距离避障触发 | 1 | 入场检查车辆前是否有障碍物，若无障碍物，查看雷达是否标定（下位机配置参数）
71 | ERROR_LaserTimeOut | 雷达超时应答 | 3 | 下线车辆，检查雷达硬件线路
108 | ERROR_LaserOpenWithoutData | 雷达打开无数据 | 3 | 1、断电重启-> ⼀键启动，若未能恢复则进⼊步骤2 2、检测雷达与板卡之间的连接线3、更换雷达
127 | ERROR_LaserClose | 雷达开启失败 | 3 | 1、断电重启-> ⼀键启动，若未能恢复则进⼊2、检测雷达与板卡之间的连接线 3、确认雷达面板程序烧录正确 4、确认126参数和177参数是否配置正确 5、更换雷达
50 | ERROR_ChargeHighTemperature | 充电过温 | 3 | 退出充电桩，同时查看111号参数中充电口温度阈值设置是否合理 | 电池
76 | ERROR_LowBattery | 低电量 | 1 | 警告信息，无需人工介入（低电量时小车的最大速度会降低）
170 | ERROR_Wait_Power_Time_Out | 接收充电确认信号超时 | 3 | 1、退出充电桩重新进入，若未能恢复则进入步骤22、入场检查车辆与充电站是否接触良好 3、充电桩是否供电
171 | ERROR_ChargingTorqueModeFailed | 充电过程中力矩模式失败 | 3 | 1、查看半码距离与实际是否匹配 2、111号参数中配置的充电距离是否合适（可适当扩大之）
173 | ERROR_Wait_Exit_Time_Out | 退出充电区超时 | 3 | 1、执⾏退出充电区域指令观察接触器是否断开 2、更换接触器 3、更换板卡
175 | ERROR_Charge_Params | 充电运动补偿距离参数不合适 | 3 | 检查113号参数，默认值：0.001
242 | ERROR_RELAY_3TIMES | 充电接触器开关超过三次 | 3 | 1、充电站是否正常供电2、入场检查充电站与车辆是否接触良好
246 | ERROR_BatteryCurrent OverLarge | 电池电流过流 | 3 | 检查⼩⻋整体线路及电⽓设备是否有短路及其它故障（检查下位机参数36）
250 | ERROR_BatteryComTimeOut | 电池通讯超时 | 3 | 检查下位机板卡与电源板通信是否正常
44 | ERROR_LSTouchWhenShelfOn | 非法碰到限位 | 3 | 下线车辆，检查车辆升降光电限位(托盘回零、托盘寻零位时处于顶升状态报错，检查升光电限位) | 托盘
160 | ERROR_PodHeaddingBias | 停车工况下，托盘高度出现漂移 | 5 | 1、⼊场检查⻋辆是否发⽣碰撞或者剐蹭2、检查左右驱动器是否故障 3、托盘是否被碰到
166 | ERROR_UP_LS_LOST | 升降上限位信号丢失 | 3 | 1、入场检查车辆与货架状态，还原至正常状态，清除错误恢复2、检查车辆升降光电限位（二代车） 3、确认托盘是否顶起，且高度达到配置高度（三代车）
167 | ERROR_DOWN_LS_LOST | 升降下限位信号丢失 | 3 | 1、入场检查车辆与货架状态，还原至正常状态，清除错误恢复2、检查车辆升降光电限位（二代车） 3、确认托盘是否降下，且高度达到配限位高度（三代车）
180 | ERROR_Pod_UP_DOWN_LS_Both_Valid | 同时读取到升降上下限位信号 | 3 | 下线车辆，检查车辆升降光电限位
101 | ERROR_IICTimeOut | IIC通讯超时 | 3 | 1、断电重启->一键启动，若未能恢复则进入步骤22、按车辆故障下线方法恢复 | 下位机
232 | ERROR_ParamRead_Fail | 参数读取过程出错 | 严重错误 | 1、断电重启->一键启动，若未能恢复则进入步骤22、按车辆故障下线方法恢复（EEPROM读取错误）
233 | ERROR_ParamValid_Fail | 参数校验过程出错 | 3 | 检查下位机参数配置文件是否与下位机匹配（查看若干参数值配置）
25 | ERROR_InsCheckSum | IPU数据校验和失败 | 1 | 1、检查上下位机串口配置参数是否对应2、检查上位机板卡是否故障 | Ipu
52 | ERROR_BadFrame | IPU数据不完整 | 1 | 警告信息，无需人工介入
92 | ERROR_DM642CommTimeOut | FusionServer通讯超时 | 3 | 1、确认各模块是否开启(fusionServer、cameraServer_ipu)等；2、更新下位机版本（新的下位机版本中增加了160号参数:定位数据通讯超时判断阈值;此参数可以适当增大）
89 | ERROR_ReadUpCameraFailed | 读上视摄像头失败 | 3 | 通过IPU UI查看上视码，确认是不是以下问题：1、货架过偏（按错误代码87第一步操作若不行则手动把货架挪正）2、补光过亮过暗（修改下位机79号参数，过暗调大、过亮调小）
192 | ERROR_WAIT_UP642_TIME_OUT | IPU上视数据超时 | 3 | 1、断电重启-> ⼀键启动，若未能恢复则进⼊步骤2 2、检查上位机板卡是否故障（上下位机串口是否有通讯） 3、查看上视二维码是否在视野中，以及是否有成功解码
244 | ERROR_EMCEvent | 检测到急停信号 | 5 | 1、检查急停按钮是否被按下2、检查急停按钮是否损坏 | 按钮
245 | ERROR_FrontCollide | 触发前触边急停 | 5 | 1、检测车辆前触边是否碰撞到东西，清理现场2、检查车辆前触边是否硬件损坏 | 安全触边
248 | ERROR_BackCollide | 触发后触边急停 | 5 | 1、检测车辆后触边是否碰撞到东西，清理现场2、检查车辆后触边是否硬件损坏
二维码
49 | ERROR_StopOnDM | 停止状态下丢码 | 3 | 1、关闭电机->推到码上-> 清错恢复 2、检查地⾯码是否有污损 3、206参数设置为1时，查看是否存在其它报错，例如254报错等
75 | ERROR_LostShelf | 货架丢失 | 3 | 查看是否带载，若没有带载降下-> 清错恢复 若带载情况通过IPU UI查看上视码是否有数据
87 | ERROR_AfterLift_ShelfBadPosition | 顶升后货架位置偏差过大 | 3 | 1、降下->顶升前确认上摄像头->顶升->顶升后确认上摄像头2、若顶升前确认，或顶升后确认报错，则需要检查上视码是否破损或擦拭摄像头灰层3、若第一步操作完成，但货架是歪的，则需要检查货架码是否贴歪
178 | ERROR_Shelf_Number | 顶升后货架码未解出 | 3 | 同错误代码89
189 | ERROR_GUIDE_TIME_OUT | 导引超时，运动次数过多 | 1 | 1、确认上下视相机标定参数是否正确 2、上下视能否正确解码及能否读到上下视数据
3 | ERROR_WB_LiftTouchLimit | 料箱机器人, 升降触碰限位 | 3 | 1、清错恢复，降下插臂2、检查货架高度是否符合设计3、检查货架和料箱二维码贴放是否符合设计和实施要求 | 料箱
4 | ERROR_WB_StretchTouchLimit | 料箱机器人, 伸缩触碰限位 | 3 | 1、清错恢复，收回插臂2、检查下位机参数是否异常3、检查车与货架间距是否符合设计和实施要求4、检查车量解码数据是否异常
5 | ERROR_WB_LiftTimeOut | 料箱机器人, 升降超时 | 3 | 1、清错恢复2、检查驱动器是否异常
8 | ERROR_WB_StretchForbiden | 料箱机器人, 禁止叉臂伸缩 | 3 | 1、清错恢复，收回插臂
9 | ERROR_WB_EncoderLowExecution | 料箱机器人, 电机编码器置信度低 | 3 | 1、清错恢复2、检查驱动器是否异常
10 | ERROR_WB_ArmStretchedOut | 料箱机器人, 叉臂伸出 | 3 | 1、清错恢复，收回插臂
13 | ERROR_WB_DecodeTimeOut | 料箱机器人, 解码超时 | 3 | 1、清错恢复2、检查网口通讯以及相机通讯
14 | ERROR_WB_DecodeFailed | 料箱机器人, 解码失败 | 3 | 1、清错恢复2、检查当前指令与工况是否符合3、检查解码工况参数与实际工况是否对应
15 | ERROR_WB_UnablePut | 料箱机器人, 无法放货 | 3 | 1、清错恢复2、检查带载和防撞传感器
18 | ERROR_WB_PickFailed | 料箱机器人, 取货失败 | 3 | 1、清错恢复2、检查带载传感器
19 | ERROR_WB_ClampErr | 料箱机器人, 夹拨齿故障 | 3 | 1、清错恢复2、检查拨齿电机联轴器等
33 | ERROR_WB_StretchTimeOut | 料箱机器人, 伸缩超时 | 3 | 1、清错恢复2、检查驱动器是否异常
41 | ERROR_WB_RotateTimeOut | 料箱机器人, 旋转超时 | 3 | 1、清错恢复2、检查驱动器是否异常
42 | ERROR_WB_ImageTooBright | 料箱机器人, 图像太亮 | 3 | 1、清错恢复2、查看相机存图
51 | ERROR_WB_UablePick | 料箱机器人, 无法取货 | 3 | 1、清错恢复2、检查带载和防撞传感器
52 | ERROR_WB_NotFindZero | 料箱机器人, 插臂未寻零 | 3 | 1、清错恢复，执行寻零操作
58 | ERROR_WB_WrongPickorPutAngle | 料箱机器人，错误的取放货角度 | 3 | 1、清错恢复2、依据指令检查插臂当前角度3、通过日志查看前置动作是否有异常报错
64 | ERROR_WB_ImageTooDark | 料箱机器人, 图像太暗 | 3 | 1、清错恢复2、查看相机存图
65 | ERROR_WB_ImageBlur | 料箱机器人, 图像太模糊 | 3 | 1、清错恢复2、查看相机存图
67 | ERROR_WB_RotateSensorErr | 料箱机器人, 旋转安全传感器失效 | 3 | 1、清错恢复2、检查旋转安全传感器是否被触发
72 | ERROR_WB_LinkageErr | 料箱机器人, 插臂多轴并行错误 | 3 | 1、清错恢复2、查看驱动器是否异常3、查看是否有其它异常抛错
73 | ERROR_WB_ClampForbiden | 料箱机器人, 拨齿禁止放下 | 3 | 1、查看对射传感器是否被遮挡2、清错恢复3、检查下位机参数是否需要调整
77 | ERROR_WB_SelfAccessErr | 料箱机器人, 自存取错误 | 3 | 1、清错恢复2、查看是否有其它异常抛错
78 | ERROR_WB_PartialLoad | 料箱机器人, 偏载 | 3 | 暂未使用
224 | ERROR_RemoteMode | 手动模式下,不允许发指令移动 | 5 | 小车未进入自动模式，确认手动自动开关以及启动操作是否正常 | CE
225 | ERROR_EMCEnable | safe stop使能位,控制下位机触发急停 | 5 | CE PLC触发
226 | ERROR_LeftRightEncoderSpeedOver | 左右轴速度值对比超差 | 5 | CE PLC触发
234 | ERROR_LaserSafeZoneTrigger | 安全雷达保护区域触发 | 5 | CE PLC触发,检测CE雷达避障区域设置
235 | ERROR_UpDownLimitFault | 上/下限位传感器故障 | 5 | CE PLC触发
236 | ERROR_CollisionBoundaryNoConnection | 触边未接好 | 5 | CE PLC触发
237 | ERROR_RelayPowerOff | 接触器断电 | 5 | CE PLC触发
238 | ERROR_RelayException | 接触器反馈异常 | 5 | CE PLC触发
239 | ERROR_ForwardSpeedOverLimit | 前进速度超过上限阈值 | 5 | CE PLC触发，检查下位机参数设置移动速度是否超过PLC搜索
240 | ERROR_BackSpeedOverLimit | 后退速度超过上限阈值 | 5 | CE PLC触发，检查下位机参数设置移动速度是否超过PLC搜索
241 | ERROR_TurningSpeedOverLimit | 旋转速度超过上限阈值 | 5 | CE PLC触发，检查下位机参数设置旋转速度是否超过PLC搜索
40 | ERROR_IsDanger | 出现极端故障,不允许执行指令 | 3 | 重启AGV，并连续下位机同学 | 其他
57 | ERROR_Slip | 打滑 | 1 | 警告信息，无需人工介入
60 | ERROR_MotorDisable_RejectOrder | 电机关闭状态拒绝指令动作 | 3 | 清除错误，打开电机，恢复
66 | ERROR_RejectedKeyEvent_WhenMoving | 移动和旋转工况拒绝按钮操作 | 1 | 警告信息，无需人工介入
69 | ERROR_SoftStop | 软停 | 3 | 推到码上，清除错误恢复
70 | ERROR_EStop | 急停 | 4 | 推到码上，清除错误恢复
88 | ERROR_MatchGroundShelfStatus | 期望地面货架状态与实际货架状态不匹配 | 3 | 1、确认当前Agv是去搬运货架，搬运点是无货架，或是去放货架，搬运点是有货架状态 2、检查后置点激光有无问题 3、检查后面板是否有问题
98 | ERROR_SelfDiffWarning | 货架位置偏差警告 | 1 | 上报给RCS后重新顶升，无需人工介入
119 | ERROR_MotorDisableAbnormal_1 | 电机被关闭：中控下发关闭电机指令 | 1 | 警告信息，无需人工介入
120 | ERROR_MotorDisableAbnormal_2 | 电机被关闭：程序关闭电机 | 1 | 警告信息，无需人工介入
121 | ERROR_MotorDisableAbnormal_3 | 电机被关闭：按下本地电机关闭按钮 | 1 | 警告信息，无需人工介入
122 | ERROR_MotorDisableAbnormal_4 | 电机被关闭：车辆进入休眠 | 1 | 警告信息，无需人工介入
141 | ERROR_MapBorder_MinX | 地图边界参数错误：X最小值 | 3 | 检查地图边界参数，下位机配置参数
142 | ERROR_MapBorder_MinY | 地图边界参数错误：Y最小值 | 3 | 检查地图边界参数，下位机配置参数
143 | ERROR_MapBorder_MaxX | 地图边界参数错误：X最大值 | 3 | 检查地图边界参数，下位机配置参数
144 | ERROR_MapBorder_MaxY | 地图边界参数错误：Y最大值 | 3 | 检查地图边界参数，下位机配置参数
147 | ERROR_LoadConditionID | 带载工况类型设定错误警告 | 1 | 警告信息，无需人工介入
162 | ERROR_LeftMotorCmdSpeedOutrange | 左侧电机指令转速超限警告 | 1 | 警告信息，无需人工介入
163 | ERROR_RightMotorCmdSpeedOutrange | 右侧电机指令转速超限警告 | 1 | 警告信息，无需人工介入
164 | ERROR_TurnMotorCmdSpeedOutrange | 随动电机指令转速超限警告 | 1 | 警告信息，无需人工介入
176 | ERROR_SetBatteryFail | 设置电池电流保护失败 | 3 | 入场检查车辆是否发生碰撞或者剐蹭
181 | ERROR_NotInStop_RejectPowerRestart | 静止状态下执行硬重启设备指令 | 1 | 警告信息，无需人工介入
194 | ERROR_MOVE_RANGE | 导引模式时，偏移距离过大 | 3 | 1、检查上视码是否距离视野中央过远2、降下托盘，清错恢复
214 | ERROR_ShelfPos | 货架当前姿态偏差角度过大 | 1 | 警告信息，无需人工介入
222 | ERROR_Angle_too_large | 托盘角度校正过大 | 3 | 1、检查货架是否摆放过于不正2、检查68号参数是否设置过小
223 | ERROR_TriggerLaserIo | 雷达IO触发-避障停车 | 3 | CE车使用，检测周围是否有障碍物，重新清错恢复
251 | ERROR_TempWarn | 温度报警 | 2 | 检查⼩⻋电⽓设备⼯作情况，是否有明显发烫的部件（电池、陀螺仪、电机）
252 | ERROR_TempErr | 过温报错 | 3 | 检查⼩⻋电⽓设备⼯作情况，是否有明显发烫的部件（电池、陀螺仪、电机）
16 | ERROR_SpecialFrame | 特殊帧数据有误 | 1 | 程序内部错误，联系运动控制相关人员（例如事件数溢出、事件参数值过长、未知事件类型等） | 下位机逻辑错误
26 | ERROR_OperateCode | 无法识别的操作码 | 3 | 检查上位机和小车固件版本号是否匹配（命令cmdType没有实现函数等）
27 | Error_NoLS | 当前状态无法执行指令 | 3 | 1、确认下视读到二维码；2、确认电机是否使能；3、确认托盘完成寻零位；4、确认陀螺仪零偏校正完成；5、确认IPU完成初始化
28 | ERROR_MainLoopTimeOut | 主循环超时 | 1 | 警告信息，无需人工介入
32 | ERROR_ActionTimeOut | 指令执行超时 | 3 | 1、清除错误->点击恢复按钮2、记录相关指令，联系运动控制相关人员
37 | ERROR_Offset | 车辆移动过程中横向偏差过大 | 3 | 关闭电机->推到码上->清错恢复（设定值和当前值偏差过大，参见参数30）
38 | ERROR_PodHeadingOutTol | 旋转过程中托盘角度控制偏差过大 | 3 | 1、确认车辆货架是否歪斜，将货架相对车辆扶正，清除错误恢复（设定值和当前值偏差过大，参见参数68）2、查看托盘是否被外部物体限制住转动
43 | ERROR_Offset_Stop | 移动过程中纵向控制误差超限 | 3 | 关闭电机->推到码上->清错恢复
148 | ERROR_StopStatusConfirmTimeOut | 停车状态确认超时 | 5 | 1、关闭电机->推到码上->清错恢复，若未能恢复则进入步骤22、联系运动控制相关人员查看
227 | ERROR_MoveParam_Wrong | 运动参数不合适 | 1 | 警告信息，无需人工介入（下发参数有误）
228 | ERROR_NonStop_ParamChg | 非停车状态下发修改运动参数指令 | 1 | 警告信息，无需人工介入
243 | ERROR_CMDSpeed_Jump | 底盘指令速度跳变被过滤 | 0 | 程序内部提示信息，无需人工介入
253 | WARNING_Platform_System | 小车控制固件内部警告 | 1 | 警告信息，无需人工介入
254 | ERROR_Platform_System | 小车控制固件内部错误 | 3 | 1、检查下位机程序是否烧写正确 （电机配置） 2、联系运动控制相关人员查看
31 | ERROR_TargetPos | 退出充电区时，错误的目标位置 | 3 | 检查当前下发的移动指令中的目标点 | RCS错误
36 | ERROR_TrayInsFailed | 无托盘车型不允许执行托盘相关指令（仅UI报错，面板灯正常） | 2 | 检查下发的指令 （联⽹模式下， 联系RCS组处理）
39 | ERROR_NewCMDWithRuning | 运行过程中接收到非法新指令 | 1 | 警告信息，无需人工介入
45 | ERROR_SAMEIDCMD | 指令重复 | 1 | 警告信息，无需人工介入
61 | ERROR_SetParam_NoComplete | 参数设置未完成 | 3 | 1、重新下发⼀遍参数，若未能恢复则进⼊步骤2 2、检查⼩⻋参数配置列表和固件版本号是否匹配⼀致
62 | ERROR_ParamGiven | 参数数量过多 | 3 | 检查小车参数配置列表和固件版本号是否匹配一致
91 | ERROR_DEBUGMODE_RejectRunOrders | Debug模式下拒绝动作指令 | 3 | 退出Debug模式，清除错误恢复
93 | ERROR_TargetOutBorder | 目标超出边界 | 3 | 1、确定目标位置是否超出地图边界2、若没超出地图边界，则修改下位机76号参数（最大坐标X)与78号参数（最大坐标Y）
94 | ERROR_SoftStop_RejectOrders | 软停过程中拒绝指令 | 3 | 清除错误恢复
96 | ERROR_Moving_RejectNearEndTarget | 目标点在当前移动路径内 | 2 | 检查当前下发的移动指令中的目标点
99 | ERROR_ChargeZone_RejectOrders | 充电区拒绝接收退出充电站以外动作指令 | 3 | 清除错误，检查下发的指令类型，这个位置不允许执行当前指令
131 | ERROR_CurvePlan_TargetOppositeVelocity | 初始速度与目标反向 | 2 | 检查下发的指令 （联⽹模式下， 联系RCS组处理）
135 | ERROR_LoadedDisapproveChargedMove | 带载情况下不允许进入充电站 | 3 | 将托盘降下再下发指令
145 | ERROR_MapDataNotSet | 地图数据未设定 | 3 | 重新下发地图偏差
172 | ERROR_MoveTargetPointInChargeZone | 移动指令的目标点为充电点 | 3 | 发送的⽬标点错误，不能为充电点
174 | ERROR_Liftpos_RejectOrder | 顶升位置不能进行导引 | 3 | 降下货架重新执行指令
190 | ERROR_CHARGECMD_IN_MOVING | 运动过程中收到充电指令 | 3 | 1、关闭电机->推到码上-> 清错恢复； 2、检查下发的指令 （联⽹模式下， 联系RCS组处理）
221 | ERROR_MapPointNum_Exceed | 地图参数点数量超限 | 3 | 检查下发的地图参数